## Rekapitulace stavby
Export Komplet | [25 empty] | VZ | 2.0 | [5 empty] | False | False | {3c87946b-bc4a-45ff-a1f3-b426966ac4fa}
[18 empty] | >> skryté sloupce << | [13 empty] | 0,01 | 21
[32 empty] | 0,01 | 15
|  | REKAPITULACE STAVBY | [16 empty] | v --- níže se nacházejí doplnkové a pomocné údaje k sestavám --- v | [11 empty] | Návod na vyplnění | 0,001
|  | Kód: |  |  |  |  | 220113 | [23 empty] | Měnit lze pouze buňky se žlutým podbarvením! 1) v Rekapitulaci stavby vyplňte údaje o Uchazeči (přenesou se do ostatních sestav i v jiných listech) 2) na vybraných listech vyplňte v sestavě Soupis prací ceny u položek | 0,01
|  | Stavba: |  |  |  |  | Revitalizace bytového domu Trlicova 1587/59, Nový Jičín | [24 empty] | 0,01
|  | KSO: | [11 empty] | CC-CZ: | [17 empty] | 0,01
|  | Místo: |  |  |  |  | Nový Jičín | [6 empty] | Datum: |  | 1. 5. 2023 | [15 empty] | 0,01
0,01
|  | Zadavatel: | [11 empty] | IČ: | [17 empty] | 0,01
|  |  | Město Nový Jičín | [10 empty] | DIČ: | [17 empty] | 0,01
0,01
|  | Uchazeč: | [11 empty] | IČ: |  | Vyplň údaj | [15 empty] | 0,01
|  |  | Vyplň údaj | [10 empty] | DIČ: |  | Vyplň údaj | [15 empty] | 0,01
False
|  | Projektant: | [11 empty] | IČ: | [17 empty] | False
|  |  | Lenka Jerakasová | [10 empty] | DIČ: | [17 empty] | True
0,01
|  | Zpracovatel: | [11 empty] | IČ: |  | 63307111 | [15 empty] | 0,01
|  |  | Lenka Jerakasová | [10 empty] | DIČ: | [17 empty] | False
Poznámka:
Soupis prací je sestaven s využitím Cenové soustavy ÚRS. Položky, které pochází z této cenové soustavy, jsou ve sloupci 'Cenová soustava' označeny popisem 'CS ÚRS' a úrovní příslušného kalendářního pololetí. Veškeré další informace vymezující popis a podmínky použití těchto položek z Cenové soustavy, které nejsou uvedeny přímo v soupisu prací, jsou neomezeně dálkově k dispozici na webu podminky.urs.cz.
|  | Cena bez DPH | [11 empty] | 0
[8 empty] | Sazba daně |  | Základ daně |  |  |  | Výše daně
|  | DPH |  | základní |  |  |  | 21% |  | 0 |  |  |  | 0
|  |  |  | snížená |  |  |  | 15% |  | 0 |  |  |  | 0
|  |  |  | zákl. přenesená |  |  |  | 21% |  | 0 |  |  |  | 0
|  |  |  | sníž. přenesená |  |  |  | 15% |  | 0 |  |  |  | 0
|  |  |  | nulová |  |  |  | 0% |  | 0 |  |  |  | 0
|  | Cena s DPH | [6 empty] | v |  | CZK |  |  | 0
REKAPITULACE OBJEKTŮ STAVBY A SOUPISŮ PRACÍ
| Kód: | [6 empty] | 220113
| Stavba: | [6 empty] | Revitalizace bytového domu Trlicova 1587/59, Nový Jičín
| Místo: | [6 empty] | Nový Jičín |  |  |  |  | Datum: |  | 1. 5. 2023
| Zadavatel: | [6 empty] | Město Nový Jičín |  |  |  |  | Projektant: |  | Lenka Jerakasová |  |  |  | Informatívní údaje z listů zakázek
| Uchazeč: | [11 empty] | Zpracovatel: |  | Lenka Jerakasová
| Kód |  |  |  | Popis | [6 empty] | Cena bez DPH [CZK] |  |  |  | Cena s DPH [CZK] | Typ |  | z toho Ostat. náklady [CZK] | DPH [CZK] | Normohodiny [h] | DPH základní [CZK] | DPH snížená [CZK] | DPH základní přenesená [CZK] | DPH snížená přenesená [CZK] | Základna DPH základní | Základna DPH snížená | Základna DPH zákl. přenesená | Základna DPH sníž. přenesená | Základna DPH nulová
| Náklady stavby celkem | [10 empty] | 0 |  |  |  | 0 |  |  | 0 | 0 | #REF! | 0 | 0 | 0 | 0 | 0 | 0 | 0 | 0 | 0 |  | D | 0 |  | IMPORT | {3c87946b-bc4a-45ff-a1f3-b426966ac4fa} | {00000000-0000-0000-0000-000000000000}
/ |  | 220113 |  |  |  | Revitalizace bytového domu Trlicova 1587/59, Nový Jičín | [5 empty] | 0 |  |  |  | 0 | STA |  | 0 | 0 | #REF! | 0 | 0 | 0 | 0 | 0 | 0 | 0 | 0 | 0 |  |  | 1 | ###NOINSERT### | IMPORT | {3c87946b-bc4a-45ff-a1f3-b426966ac4fa} | {00000000-0000-0000-0000-000000000000}
/ |  | D.1.1 |  |  |  | Architektonicko - stavební řešení | [5 empty] | 0 |  |  |  | 0 | STA |  | 0 | 0 | 0 | 0 | 0 | 0 | 0 | 0 | 0 | 0 | 0 | 0 |  |  | 1 |  | IMPORT | {efbd94bc-d828-4369-864d-a9bf145e10ce} | {3c87946b-bc4a-45ff-a1f3-b426966ac4fa} | 803 | 1
/ |  | D.1.4.1 |  |  |  | Vytápění | [5 empty] | 0 |  |  |  | 0 | STA |  | 0 | 0 | 0 | 0 | 0 | 0 | 0 | 0 | 0 | 0 | 0 | 0 |  |  | 1 |  | IMPORT | {33eb0293-ba05-40d0-b223-e3d0e1b0c5d3} | {3c87946b-bc4a-45ff-a1f3-b426966ac4fa} | 803 | 1
/ |  | D.1.4.2 |  |  |  | Zdravotechnické instalace | [5 empty] | 0 |  |  |  | 0 | STA |  | 0 | 0 | 0 | 0 | 0 | 0 | 0 | 0 | 0 | 0 | 0 | 0 |  |  | 1 |  | IMPORT | {714218d3-3623-4e9f-a174-891cce0a3f3a} | {3c87946b-bc4a-45ff-a1f3-b426966ac4fa} |  | 1
/ |  | D.1.4.3 |  |  |  | Plynoinstalace | [5 empty] | 0 |  |  |  | 0 | STA |  | 0 | 0 | 0 | 0 | 0 | 0 | 0 | 0 | 0 | 0 | 0 | 0 |  |  | 1 |  | IMPORT | {1d146291-c35c-4e3e-9b6a-8c28826a3819} | {3c87946b-bc4a-45ff-a1f3-b426966ac4fa} |  | 1
/ |  | D.1.4.4 |  |  |  | Vzduchotechnika | [5 empty] | 0 |  |  |  | 0 | STA |  | 0 | 0 | 0 | 0 | 0 | 0 | 0 | 0 | 0 | 0 | 0 | 0 |  |  | 1 |  | IMPORT | {d96309dc-4334-447e-a643-d44eb90261e1} | {3c87946b-bc4a-45ff-a1f3-b426966ac4fa} |  | 1
/ |  | D.1.4.5 |  |  |  | Silnoproudá elektrotechnika | [5 empty] | 0 |  |  |  | 0 | STA |  | 0 | 0 | 0 | 0 | 0 | 0 | 0 | 0 | 0 | 0 | 0 | 0 |  |  | 1 |  | IMPORT | {adccfbcf-53d2-4019-bc99-a38b384d94d5} | {3c87946b-bc4a-45ff-a1f3-b426966ac4fa} |  | 1

## 220113 - Revitalizace byt...
[9 empty] | >> skryté sloupce << | [9 empty] | {3c87946b-bc4a-45ff-a1f3-b426966ac4fa}
1
| KRYCÍ LIST SOUPISU PRACÍ | [8 empty] | v --- níže se nacházejí doplnkové a pomocné údaje k sestavám --- v | [8 empty] | False
Stavba:
Revitalizace bytového domu Trlicova 1587/59, Nový Jičín
| KSO: |  |  |  |  | CC-CZ:
| Místo: |  | Nový Jičín |  |  | Datum: | 1. 5. 2023
| Zadavatel: |  |  |  |  | IČ:
|  | Město Nový Jičín |  |  |  | DIČ:
| Uchazeč: |  |  |  |  | IČ: | Vyplň údaj
|  | Vyplň údaj |  |  |  | DIČ: | Vyplň údaj
| Projektant: |  |  |  |  | IČ:
|  | Lenka Jerakasová |  |  |  | DIČ:
| Zpracovatel: |  |  |  |  | IČ: | 63307111
|  | Lenka Jerakasová |  |  |  | DIČ:
Poznámka:
Soupis prací je sestaven s využitím Cenové soustavy ÚRS. Položky, které pochází z této cenové soustavy, jsou ve sloupci 'Cenová soustava' označeny popisem 'CS ÚRS' a úrovní příslušného kalendářního pololetí. Veškeré další informace vymezující popis a podmínky použití těchto položek z Cenové soustavy, které nejsou uvedeny přímo v soupisu prací, jsou neomezeně dálkově k dispozici na webu podminky.urs.cz.
| Cena bez DPH | [5 empty] | 0
|  |  | Základ daně |  |  | Sazba daně | Výše daně
| DPH | základní | 0 |  |  | 21% | 0
|  | snížená | 0 |  |  | 15% | 0
|  | zákl. přenesená | 0 |  |  | 21% | 0
|  | sníž. přenesená | 0 |  |  | 15% | 0
|  | nulová | 0 |  |  | 0% | 0
| Cena s DPH |  |  | v | CZK |  | 0
REKAPITULACE ČLENĚNÍ SOUPISU PRACÍ
Stavba:
Revitalizace bytového domu Trlicova 1587/59, Nový Jičín
Místo: |  |  | Nový Jičín |  |  | Datum: | 1. 5. 2023
Zadavatel: |  |  | Město Nový Jičín |  |  | Projektant: | Lenka Jerakasová
Uchazeč: |  |  | Vyplň údaj |  |  | Zpracovatel: | Lenka Jerakasová
Kód dílu - Popis | [6 empty] | Cena celkem [CZK]
Náklady stavby celkem | [6 empty] | 0 | [12 empty] | -1
| VRN - Vedlejší rozpočtové náklady | [5 empty] | 0
| VRN1 - Průzkumné, geodetické a projektové práce | [5 empty] | 0
| VRN3 - Zařízení staveniště | [5 empty] | 0
| VRN4 - Inženýrská činnost | [5 empty] | #REF!
| VRN7 - Provozní vlivy | [5 empty] | #REF!
SOUPIS PRACÍ
Stavba:
Revitalizace bytového domu Trlicova 1587/59, Nový Jičín
Místo: |  |  | Nový Jičín |  |  | Datum: | 1. 5. 2023
Zadavatel: |  |  | Město Nový Jičín |  |  | Projektant: | Lenka Jerakasová
Uchazeč: |  |  | Vyplň údaj |  |  | Zpracovatel: | Lenka Jerakasová
PČ | Typ | Kód | Popis | MJ | Množství | J.cena [CZK] | Cena celkem [CZK] | Cenová soustava |  |  | DPH | J. Nh [h] | Nh celkem [h] | J. hmotnost [t] | Hmotnost celkem [t] | J. suť [t] | Suť Celkem [t]
Náklady soupisu celkem | [6 empty] | 0 | [5 empty] | #REF! |  | #REF! |  | #REF! |  | D | -1 | [7 empty] | #REF!
| D | VRN | Vedlejší rozpočtové náklady |  |  |  | 0 | [5 empty] | #REF! |  | #REF! |  | #REF! | 5 | D | 0 | ROZPOCET | [6 empty] | #REF!
| D | VRN1 | Průzkumné, geodetické a projektové práce |  |  |  | 0 | [5 empty] | 0 |  | 0 |  | 0 | 5 | D | 1 | ROZPOCET | [6 empty] | 0
1 | K | 013254000 | Dokumentace skutečného provedení stavby | soubor | 1 |  | 0 | CS ÚRS 2022 01 |  |  | snížená |  | 0 | 0 | 0 | 0 | 0 | 1024 | K | 2 | ROZPOCET | 0 | 0 | 0 | 0 | 0 | 2 | 0 | 1024 | -895417119
| Online PSC |  | https://podminky.urs.cz/item/CS_URS_2022_01/013254000 | [15 empty] | Online PSC | 2
| D | VRN3 | Zařízení staveniště |  |  |  | 0 | [5 empty] | 0 |  | 0 |  | 0 | 5 | D | 1 | ROZPOCET | [6 empty] | 0
2 | K | 032903000 | Náklady na provoz a údržbu vybavení staveniště, oplocení staveniště, mobilní WC, stavební buňka, zřízení a odstranění, uvedení ploch do původního stavu | soubor | 1 |  | 0 | CS ÚRS 2022 01 |  |  | snížená |  | 0 | 0 | 0 | 0 | 0 | 1024 | K | 2 | ROZPOCET | 0 | 0 | 0 | 0 | 0 | 2 | 0 | 1024 | 1763880104
| Online PSC |  | https://podminky.urs.cz/item/CS_URS_2022_01/032503000 | [15 empty] | Online PSC | 2
| Online PSC |  | https://podminky.urs.cz/item/CS_URS_2022_01/039103000 | [15 empty] | Online PSC | 2

## D.1.1 - Architektonicko -...
[9 empty] | >> skryté sloupce << | [9 empty] | {efbd94bc-d828-4369-864d-a9bf145e10ce}
1
| KRYCÍ LIST SOUPISU PRACÍ | [8 empty] | v --- níže se nacházejí doplnkové a pomocné údaje k sestavám --- v | [8 empty] | False
Stavba:
Revitalizace bytového domu Trlicova 1587/59, Nový Jičín
Objekt:
D.1.1 - Architektonicko - stavební řešení
| KSO: |  | 803 |  |  | CC-CZ: | 1
| Místo: |  | Nový Jičín |  |  | Datum: | 1. 5. 2023
| CZ-CPV: |  | 45000000-7 |  |  | CZ-CPA: | 41
| Zadavatel: |  |  |  |  | IČ:
|  | Město Nový Jičín |  |  |  | DIČ:
| Uchazeč: |  |  |  |  | IČ: | Vyplň údaj
|  | Vyplň údaj |  |  |  | DIČ: | Vyplň údaj
| Projektant: |  |  |  |  | IČ:
|  | Lenka Jerakasová |  |  |  | DIČ:
| Zpracovatel: |  |  |  |  | IČ: | 63307111
|  | Lenka Jerakasová |  |  |  | DIČ:
Poznámka:
| Cena bez DPH | [5 empty] | 0
|  |  | Základ daně |  |  | Sazba daně | Výše daně
| DPH | základní | 0 |  |  | 21% | 0
|  | snížená | 0 |  |  | 15% | 0
|  | zákl. přenesená | 0 |  |  | 21% | 0
|  | sníž. přenesená | 0 |  |  | 15% | 0
|  | nulová | 0 |  |  | 0% | 0
| Cena s DPH |  |  | v | CZK |  | 0
REKAPITULACE ČLENĚNÍ SOUPISU PRACÍ
Stavba:
Revitalizace bytového domu Trlicova 1587/59, Nový Jičín
Objekt:
D.1.1 - Architektonicko - stavební řešení
Místo: |  |  | Nový Jičín |  |  | Datum: | 1. 5. 2023
Zadavatel: |  |  | Město Nový Jičín |  |  | Projektant: | Lenka Jerakasová
Uchazeč: |  |  | Vyplň údaj |  |  | Zpracovatel: | Lenka Jerakasová
Kód dílu - Popis | [6 empty] | Cena celkem [CZK]
Náklady stavby celkem | [6 empty] | 0 | [12 empty] | -1
| HSV - Práce a dodávky HSV | [5 empty] | 0
| 1 - Zemní práce | [5 empty] | 0
| 2 - Zakládání | [5 empty] | 0
| 3 - Svislé a kompletní konstrukce | [5 empty] | 0
| 4 - Vodorovné konstrukce | [5 empty] | 0
| 5 - Komunikace pozemní | [5 empty] | 0
| 6 - Úpravy povrchů, podlahy a osazování výplní | [5 empty] | 0
| 9 - Ostatní konstrukce a práce, bourání | [5 empty] | 0
| 997 - Přesun sutě | [5 empty] | 0
| 998 - Přesun hmot | [5 empty] | 0
| 764 - Konstrukce klempířské | [5 empty] | 0
| PSV - Práce a dodávky PSV | [5 empty] | 0
| 711 - Izolace proti vodě, vlhkosti a plynům | [5 empty] | 0
| 713 - Izolace tepelné | [5 empty] | 0
| 751 - Vzduchotechnika | [5 empty] | 0
| 762 - Konstrukce tesařské | [5 empty] | 0
| 763 - Konstrukce suché výstavby | [5 empty] | 0
| 766 - Konstrukce truhlářské | [5 empty] | 0
| 767 - Konstrukce zámečnické | [5 empty] | 0
| 771 - Podlahy z dlaždic | [5 empty] | 0
| 775 - Podlahy skládané | [5 empty] | 0
| 781 - Dokončovací práce - obklady | [5 empty] | 0
| 782 - Dokončovací práce - obklady z kamene | [5 empty] | 0
| 783 - Dokončovací práce - nátěry | [5 empty] | 0
| 784 - Dokončovací práce - malby a tapety | [5 empty] | 0
SOUPIS PRACÍ
Stavba:
Revitalizace bytového domu Trlicova 1587/59, Nový Jičín
Objekt:
D.1.1 - Architektonicko - stavební řešení
Místo: |  |  | Nový Jičín |  |  | Datum: | 1. 5. 2023
Zadavatel: |  |  | Město Nový Jičín |  |  | Projektant: | Lenka Jerakasová
Uchazeč: |  |  | Vyplň údaj |  |  | Zpracovatel: | Lenka Jerakasová
PČ | Typ | Kód | Popis | MJ | Množství | J.cena [CZK] | Cena celkem [CZK] | Cenová soustava |  |  | DPH | J. Nh [h] | Nh celkem [h] | J. hmotnost [t] | Hmotnost celkem [t] | J. suť [t] | Suť Celkem [t]
Náklady soupisu celkem | [6 empty] | 0 | [5 empty] | 0 |  | 112.8101 |  | 63.6096 |  | D | -1 | [10 empty] | 0
| D | HSV | Práce a dodávky HSV |  |  |  | 0 | [5 empty] | 0 |  | 89.9863 |  | 43.6229 | 1 | D | 0 |  |  |  | ROZPOCET | [6 empty] | 0
| D | 1 | Zemní práce |  |  |  | 0 | [5 empty] | 0 |  | 3.6373 |  | 13.2116 | 1 | D | 1 |  |  |  | ROZPOCET | [6 empty] | 0
1 | K | 113106121 | Rozebrání dlažeb komunikací pro pěší s přemístěním hmot na skládku na vzdálenost do 3 m nebo s naložením na dopravní prostředek s ložem z kameniva nebo živice a s jakoukoliv výplní spár ručně z betonových nebo kameninových dlaždic, desek nebo tvarovek | m2 | 51.81 |  | 0 | CS ÚRS 2023 02 |  |  | snížená |  | 0 | 0 | 0 | 0.255 | 13.2116 | 4 | K | 2 |  |  |  | ROZPOCET | 0 | 0 | 0 | 0 | 0 | 2 | 0 | 4 | -2031587629
| Online PSC |  | https://podminky.urs.cz/item/CS_URS_2023_02/113106121 | [15 empty] | Online PSC | 2
| VV |  | 19,2*1,6+10,44*0,5*2+17,2*0,5+2,05*1 |  | 51.81 | [13 empty] | VV | 2 | 2 | True | 0 | ROZPOCET
| VV |  | Součet |  | 51.81 | [13 empty] | VV | 2 | 4 | True | 1 | ROZPOCET
2 | K | 119001422 | Dočasné zajištění podzemního potrubí nebo vedení ve výkopišti ve stavu i poloze, ve kterých byla na začátku zemních prací a to s podepřením, vzepřením nebo vyvěšením, případně s ochranným bedněním, se zřízením a odstraněním zajišťovací konstrukce, s opotřebením hmot kabelů a kabelových tratí z volně ložených kabelů a to přes 3 do 6 kabelů | m | 57.6 |  | 0 | CS ÚRS 2023 02 |  |  | snížená |  | 0 | 0.06053 | 3.4865 | 0 | 0 | 4 | K | 2 |  |  |  | ROZPOCET | 0 | 0 | 0 | 0 | 0 | 2 | 0 | 4 | 1874600849
| Online PSC |  | https://podminky.urs.cz/item/CS_URS_2023_02/119001422 | [15 empty] | Online PSC | 2
| VV |  | 19,2*3 |  | 57.6 | [13 empty] | VV | 2 | 2 | True | 0 | ROZPOCET
| VV |  | Součet |  | 57.6 | [13 empty] | VV | 2 | 4 | True | 1 | ROZPOCET
3 | K | 119002121 | Pomocné konstrukce při zabezpečení výkopu vodorovné pochozí přechodová lávka délky do 2 m včetně zábradlí zřízení | kus | 1 |  | 0 | CS ÚRS 2023 02 |  |  | snížená |  | 0 | 0.00065 | 0.00065 | 0 | 0 | 4 | K | 2 |  |  |  | ROZPOCET | 0 | 0 | 0 | 0 | 0 | 2 | 0 | 4 | -822492815
| Online PSC |  | https://podminky.urs.cz/item/CS_URS_2023_02/119002121 | [15 empty] | Online PSC | 2
4 | K | 119002122 | Pomocné konstrukce při zabezpečení výkopu vodorovné pochozí přechodová lávka délky do 2 m včetně zábradlí odstranění | kus | 1 |  | 0 | CS ÚRS 2023 02 |  |  | snížená |  | 0 | 0 | 0 | 0 | 0 | 4 | K | 2 |  |  |  | ROZPOCET | 0 | 0 | 0 | 0 | 0 | 2 | 0 | 4 | 129559155
| Online PSC |  | https://podminky.urs.cz/item/CS_URS_2023_02/119002122 | [15 empty] | Online PSC | 2
5 | K | 132212221 | Hloubení zapažených rýh šířky přes 800 do 2 000 mm ručně s urovnáním dna do předepsaného profilu a spádu v hornině třídy těžitelnosti I skupiny 3 soudržných | m3 | 34.56 |  | 0 | CS ÚRS 2023 02 |  |  | snížená |  | 0 | 0 | 0 | 0 | 0 | 4 | K | 2 |  |  |  | ROZPOCET | 0 | 0 | 0 | 0 | 0 | 2 | 0 | 4 | 1338577049
| Online PSC |  | https://podminky.urs.cz/item/CS_URS_2023_02/132212221 | [15 empty] | Online PSC | 2
| VV |  | 19,2*1,2*1,5 |  | 34.56 | [13 empty] | VV | 2 | 2 | True | 0 | ROZPOCET
| VV |  | Součet |  | 34.56 | [13 empty] | VV | 2 | 4 | True | 1 | ROZPOCET
6 | K | 132254203 | Hloubení zapažených rýh šířky přes 800 do 2 000 mm strojně s urovnáním dna do předepsaného profilu a spádu v hornině třídy těžitelnosti I skupiny 3 přes 50 do 100 m3 | m3 | 106.704 |  | 0 | CS ÚRS 2023 02 |  |  | snížená |  | 0 | 0 | 0 | 0 | 0 | 4 | K | 2 |  |  |  | ROZPOCET | 0 | 0 | 0 | 0 | 0 | 2 | 0 | 4 | -6850812
| Online PSC |  | https://podminky.urs.cz/item/CS_URS_2023_02/132254203 | [15 empty] | Online PSC | 2
| VV |  | 19,2*1,2*1,5*2+10,44*1,2*1,5*2 |  | 106.704 | [13 empty] | VV | 2 | 2 | True | 0 | ROZPOCET
| VV |  | Součet |  | 106.704 | [13 empty] | VV | 2 | 4 | True | 1 | ROZPOCET
7 | K | 139001101 | Příplatek k cenám hloubených vykopávek za ztížení vykopávky v blízkosti podzemního vedení nebo výbušnin pro jakoukoliv třídu horniny | m3 | 34.56 |  | 0 | CS ÚRS 2023 02 |  |  | snížená |  | 0 | 0 | 0 | 0 | 0 | 4 | K | 2 |  |  |  | ROZPOCET | 0 | 0 | 0 | 0 | 0 | 2 | 0 | 4 | 1354308934
| Online PSC |  | https://podminky.urs.cz/item/CS_URS_2023_02/139001101 | [15 empty] | Online PSC | 2
| VV |  | 19,2*1,2*1,5 |  | 34.56 | [13 empty] | VV | 2 | 2 | True | 0 | ROZPOCET
| VV |  | Součet |  | 34.56 | [13 empty] | VV | 2 | 4 | True | 1 | ROZPOCET
8 | K | 151101101 | Zřízení pažení a rozepření stěn rýh pro podzemní vedení příložné pro jakoukoliv mezerovitost, hloubky do 2 m | m2 | 177.84 |  | 0 | CS ÚRS 2023 02 |  |  | snížená |  | 0 | 0.00084 | 0.14939 | 0 | 0 | 4 | K | 2 |  |  |  | ROZPOCET | 0 | 0 | 0 | 0 | 0 | 2 | 0 | 4 | 1723062453
| Online PSC |  | https://podminky.urs.cz/item/CS_URS_2023_02/151101101 | [15 empty] | Online PSC | 2
| VV |  | (19,2*2+10,44*2)*1,5*2 |  | 177.84 | [13 empty] | VV | 2 | 2 | True | 0 | ROZPOCET
| VV |  | Součet |  | 177.84 | [13 empty] | VV | 2 | 4 | True | 1 | ROZPOCET
9 | K | 151101111 | Odstranění pažení a rozepření stěn rýh pro podzemní vedení s uložením materiálu na vzdálenost do 3 m od kraje výkopu příložné, hloubky do 2 m | m2 | 177.84 |  | 0 | CS ÚRS 2023 02 |  |  | snížená |  | 0 | 0 | 0 | 0 | 0 | 4 | K | 2 |  |  |  | ROZPOCET | 0 | 0 | 0 | 0 | 0 | 2 | 0 | 4 | 1851260539
| Online PSC |  | https://podminky.urs.cz/item/CS_URS_2023_02/151101111 | [15 empty] | Online PSC | 2
10 | K | 162251102 | Vodorovné přemístění výkopku nebo sypaniny po suchu na obvyklém dopravním prostředku, bez naložení výkopku, avšak se složením bez rozhrnutí z horniny třídy těžitelnosti I skupiny 1 až 3 na vzdálenost přes 20 do 50 m | m3 | 141.3 |  | 0 | CS ÚRS 2023 02 |  |  | snížená |  | 0 | 0 | 0 | 0 | 0 | 4 | K | 2 |  |  |  | ROZPOCET | 0 | 0 | 0 | 0 | 0 | 2 | 0 | 4 | -1660409661
| Online PSC |  | https://podminky.urs.cz/item/CS_URS_2023_02/162251102 | [15 empty] | Online PSC | 2
11 | K | 174111101 | Zásyp sypaninou z jakékoliv horniny ručně s uložením výkopku ve vrstvách se zhutněním jam, šachet, rýh nebo kolem objektů v těchto vykopávkách | m3 | 34.56 |  | 0 | CS ÚRS 2023 02 |  |  | snížená |  | 0 | 0 | 0 | 0 | 0 | 4 | K | 2 |  |  |  | ROZPOCET | 0 | 0 | 0 | 0 | 0 | 2 | 0 | 4 | -732311062
| Online PSC |  | https://podminky.urs.cz/item/CS_URS_2023_02/174111101 | [15 empty] | Online PSC | 2
12 | K | 174151101 | Zásyp sypaninou z jakékoliv horniny strojně s uložením výkopku ve vrstvách se zhutněním jam, šachet, rýh nebo kolem objektů v těchto vykopávkách | m3 | 106.704 |  | 0 | CS ÚRS 2023 02 |  |  | snížená |  | 0 | 0 | 0 | 0 | 0 | 4 | K | 2 |  |  |  | ROZPOCET | 0 | 0 | 0 | 0 | 0 | 2 | 0 | 4 | 1229790094
| Online PSC |  | https://podminky.urs.cz/item/CS_URS_2023_02/174151101 | [15 empty] | Online PSC | 2
13 | K | 181311103 | Rozprostření a urovnání ornice v rovině nebo ve svahu sklonu do 1:5 ručně při souvislé ploše, tl. vrstvy do 200 mm | m2 | 36 |  | 0 | CS ÚRS 2023 02 |  |  | snížená |  | 0 | 0 | 0 | 0 | 0 | 4 | K | 2 |  |  |  | ROZPOCET | 0 | 0 | 0 | 0 | 0 | 2 | 0 | 4 | -2084054617
| Online PSC |  | https://podminky.urs.cz/item/CS_URS_2023_02/181311103 | [15 empty] | Online PSC | 2
| VV |  | 18*2 |  | 36 | [13 empty] | VV | 2 | 2 | True | 0 | ROZPOCET
| VV |  | Součet |  | 36 | [13 empty] | VV | 2 | 4 | True | 1 | ROZPOCET
14 | K | 181411131 | Založení trávníku na půdě předem připravené plochy do 1000 m2 výsevem včetně utažení parkového v rovině nebo na svahu do 1:5 | m2 | 36 |  | 0 | CS ÚRS 2023 02 |  |  | snížená |  | 0 | 0 | 0 | 0 | 0 | 4 | K | 2 |  |  |  | ROZPOCET | 0 | 0 | 0 | 0 | 0 | 2 | 0 | 4 | 890836269
| Online PSC |  | https://podminky.urs.cz/item/CS_URS_2023_02/181411131 | [15 empty] | Online PSC | 2
15 | M | 00572410 | osivo směs travní parková | kg | 0.72 |  | 0 | CS ÚRS 2023 02 |  |  | snížená |  | 0 | 0.001 | 0.00072 | 0 | 0 | 8 | M | 2 |  |  |  | ROZPOCET | 0 | 0 | 0 | 0 | 0 | 2 | 0 | 4 | -357537024
| VV |  | 36*0,02 'Přepočtené koeficientem množství |  | 0.72 | [13 empty] | VV | 2 | 2 | False | 1 | ROZPOCET
| D | 2 | Zakládání |  |  |  | 0 | [5 empty] | 0 |  | 0 |  | 0 | 1 | D | 1 |  |  |  | ROZPOCET | [6 empty] | 0
| D | 3 | Svislé a kompletní konstrukce |  |  |  | 0 | [5 empty] | 0 |  | 19.1298 |  | 0 | 1 | D | 1 |  |  |  | ROZPOCET | [6 empty] | 0
16 | K | 310236251 | Zazdívka otvorů ve zdivu nadzákladovém cihlami pálenými plochy přes 0,0225 m2 do 0,09 m2, ve zdi tl. přes 300 do 450 mm | kus | 13 |  | 0 | CS ÚRS 2023 02 |  |  | snížená |  | 0 | 0.07367 | 0.95771 | 0 | 0 | 4 | K | 2 |  |  |  | ROZPOCET | 0 | 0 | 0 | 0 | 0 | 2 | 0 | 4 | 766107640
| Online PSC |  | https://podminky.urs.cz/item/CS_URS_2023_02/310236251 | [15 empty] | Online PSC | 2
17 | K | 310238211 | Zazdívka otvorů ve zdivu nadzákladovém cihlami pálenými plochy přes 0,25 m2 do 1 m2 na maltu vápenocementovou | m3 | 1.71 |  | 0 | CS ÚRS 2023 02 |  |  | snížená |  | 0 | 1.8775 | 3.2105 | 0 | 0 | 4 | K | 2 |  |  |  | ROZPOCET | 0 | 0 | 0 | 0 | 0 | 2 | 0 | 4 | 1651103759
| Online PSC |  | https://podminky.urs.cz/item/CS_URS_2023_02/310238211 | [15 empty] | Online PSC | 2
| VV |  | 1,14*0,5*3 |  | 1.71 | [13 empty] | VV | 2 | 2 | True | 0 | ROZPOCET
| VV |  | Součet |  | 1.71 | [13 empty] | VV | 2 | 4 | True | 1 | ROZPOCET
18 | K | 3142315112 | Zdivo komínových nebo ventilačních těles-opravy komínů na střeše | soubor | 8 |  | 0 | CS ÚRS 2023 02 |  |  | snížená |  | 0 | 1.8702 | 14.9616 | 0 | 0 | 4 | K | 2 |  |  |  | ROZPOCET | 0 | 0 | 0 | 0 | 0 | 2 | 0 | 4 | -1714387737
| Online PSC |  | https://podminky.urs.cz/item/CS_URS_2023_02/3142315112 | [15 empty] | Online PSC | 2
| D | 4 | Vodorovné konstrukce |  |  |  | 0 | [5 empty] | 0 |  | 0 |  | 0 | 1 | D | 1 |  |  |  | ROZPOCET | [6 empty] | 0
19 | K | 451577877 | Podklad nebo lože pod dlažbu (přídlažbu) v ploše vodorovné nebo ve sklonu do 1:5, tloušťky od 30 do 100 mm ze štěrkopísku | m2 | 21.09 |  | 0 | CS ÚRS 2023 02 |  |  | snížená |  | 0 | 0 | 0 | 0 | 0 | 4 | K | 2 |  |  |  | ROZPOCET | 0 | 0 | 0 | 0 | 0 | 2 | 0 | 4 | -965513694
| Online PSC |  | https://podminky.urs.cz/item/CS_URS_2023_02/451577877 | [15 empty] | Online PSC | 2
| VV |  | 10,44*0,5*2+17,2*0,5+2,05*1 |  | 21.09 | [13 empty] | VV | 2 | 2 | True | 0 | ROZPOCET
| VV |  | Součet |  | 21.09 | [13 empty] | VV | 2 | 4 | True | 1 | ROZPOCET
20 | K | 451579877 | Podklad nebo lože pod dlažbu (přídlažbu) Příplatek k cenám za každých dalších i započatých 10 mm tloušťky podkladu nebo lože ze štěrkopísku | m2 | 105.45 |  | 0 | CS ÚRS 2023 02 |  |  | snížená |  | 0 | 0 | 0 | 0 | 0 | 4 | K | 2 |  |  |  | ROZPOCET | 0 | 0 | 0 | 0 | 0 | 2 | 0 | 4 | -1185742826
| Online PSC |  | https://podminky.urs.cz/item/CS_URS_2023_02/451579877 | [15 empty] | Online PSC | 2
| VV |  | 21,09*5 'Přepočtené koeficientem množství |  | 105.45 | [13 empty] | VV | 2 | 2 | False | 1 | ROZPOCET
| D | 5 | Komunikace pozemní |  |  |  | 0 | [5 empty] | 0 |  | 14.7438 |  | 0 | 1 | D | 1 |  |  |  | ROZPOCET | [6 empty] | 0
21 | K | 596211120 | Kladení dlažby z betonových zámkových dlaždic komunikací pro pěší ručně s ložem z kameniva těženého nebo drceného tl. do 40 mm, s vyplněním spár s dvojitým hutněním, vibrováním a se smetením přebytečného materiálu na krajnici tl. 60 mm skupiny B, pro plochy do 50 m2 | m2 | 30.72 |  | 0 | CS ÚRS 2023 02 |  |  | snížená |  | 0 | 0.08922 | 2.7408 | 0 | 0 | 4 | K | 2 |  |  |  | ROZPOCET | 0 | 0 | 0 | 0 | 0 | 2 | 0 | 4 | 738753838
| Online PSC |  | https://podminky.urs.cz/item/CS_URS_2023_02/596211120 | [15 empty] | Online PSC | 2
| VV |  | 19,2*1,6 |  | 30.72 | [13 empty] | VV | 2 | 2 | True | 0 | ROZPOCET
| VV |  | Součet |  | 30.72 | [13 empty] | VV | 2 | 4 | True | 1 | ROZPOCET
22 | M | 59245041 | dlažba zámková profilová 230x140x60mm barevná | m2 | 31.642 |  | 0 | CS ÚRS 2023 02 |  |  | snížená |  | 0 | 0.14 | 4.4299 | 0 | 0 | 8 | M | 2 |  |  |  | ROZPOCET | 0 | 0 | 0 | 0 | 0 | 2 | 0 | 4 | 872530936
| VV |  | 30,72*1,03 'Přepočtené koeficientem množství |  | 31.642 | [13 empty] | VV | 2 | 2 | False | 1 | ROZPOCET
23 | K | 596211124 | Kladení dlažby z betonových zámkových dlaždic komunikací pro pěší ručně s ložem z kameniva těženého nebo drceného tl. do 40 mm, s vyplněním spár s dvojitým hutněním, vibrováním a se smetením přebytečného materiálu na krajnici tl. 60 mm skupiny B, pro plochy Příplatek k cenám za dlažbu z prvků dvou barev | m2 | 30.72 |  | 0 | CS ÚRS 2023 02 |  |  | snížená |  | 0 | 0 | 0 | 0 | 0 | 4 | K | 2 |  |  |  | ROZPOCET | 0 | 0 | 0 | 0 | 0 | 2 | 0 | 4 | -1628152178
| Online PSC |  | https://podminky.urs.cz/item/CS_URS_2023_02/596211124 | [15 empty] | Online PSC | 2
24 | K | 596811311 | Kladení velkoformátové dlažby pozemních komunikací a komunikací pro pěší s ložem z kameniva tl. 40 mm, s vyplněním spár, s hutněním, vibrováním a se smetením přebytečného materiálu tl. do 100 mm, velikosti dlaždic do 0,5 m2, pro plochy do 300 m2 | m2 | 43.2 |  | 0 | CS ÚRS 2023 02 |  |  | snížená |  | 0 | 0.0888 | 3.8362 | 0 | 0 | 4 | K | 2 |  |  |  | ROZPOCET | 0 | 0 | 0 | 0 | 0 | 2 | 0 | 4 | 1493408498
| Online PSC |  | https://podminky.urs.cz/item/CS_URS_2023_02/596811311 | [15 empty] | Online PSC | 2
| VV |  | 18*2*1,2 |  | 43.2 | [13 empty] | VV | 2 | 2 | True | 0 | ROZPOCET
| VV |  | Součet |  | 43.2 | [13 empty] | VV | 2 | 4 | True | 1 | ROZPOCET
25 | M | 59246018 | dlažba velkoformátová betonová plochy do 0,5m2 tl 80mm přírodní | m2 | 17.795 |  | 0 | CS ÚRS 2023 02 |  |  | snížená |  | 0 | 0.21 | 3.737 | 0 | 0 | 8 | M | 2 |  |  |  | ROZPOCET | 0 | 0 | 0 | 0 | 0 | 2 | 0 | 4 | 1433831311
| VV |  | 17,2770938446015*1,03 'Přepočtené koeficientem množství |  | 17.795 | [13 empty] | VV | 2 | 2 | False | 1 | ROZPOCET
26 | K | 998223011 | Přesun hmot pro pozemní komunikace s krytem dlážděným dopravní vzdálenost do 200 m jakékoliv délky objektu | t | 10.424 |  | 0 | CS ÚRS 2023 02 |  |  | snížená |  | 0 | 0 | 0 | 0 | 0 | 4 | K | 2 |  |  |  | ROZPOCET | 0 | 0 | 0 | 0 | 0 | 2 | 0 | 4 | 698148507
| Online PSC |  | https://podminky.urs.cz/item/CS_URS_2023_02/998223011 | [15 empty] | Online PSC | 2
| D | 6 | Úpravy povrchů, podlahy a osazování výplní |  |  |  | 0 | [5 empty] | 0 |  | 52.467 |  | 0 | 1 | D | 1 |  |  |  | ROZPOCET | [6 empty] | 0
27 | K | 611142001 | Potažení vnitřních ploch pletivem v ploše nebo pruzích, na plném podkladu sklovláknitým vtlačením do tmelu stropů | m2 | 120.488 |  | 0 | CS ÚRS 2023 02 |  |  | snížená |  | 0 | 0.00438 | 0.52774 | 0 | 0 | 4 | K | 2 |  |  |  | ROZPOCET | 0 | 0 | 0 | 0 | 0 | 2 | 0 | 4 | 771108945
| Online PSC |  | https://podminky.urs.cz/item/CS_URS_2023_02/611142001 | [15 empty] | Online PSC | 2
28 | K | 611323111 | Omítka vápenocementová vnitřních ploch hladkých nanášená ručně jednovrstvá hladká, na neomítnutý bezesparý podklad, tloušťky do 5 mm stropů rovných | m2 | 120.488 |  | 0 | CS ÚRS 2023 02 |  |  | snížená |  | 0 | 0.00656 | 0.7904 | 0 | 0 | 4 | K | 2 |  |  |  | ROZPOCET | 0 | 0 | 0 | 0 | 0 | 2 | 0 | 4 | -1136511655
| Online PSC |  | https://podminky.urs.cz/item/CS_URS_2023_02/611323111 | [15 empty] | Online PSC | 2
29 | K | 611323191 | Omítka vápenocementová vnitřních ploch hladkých nanášená ručně jednovrstvá hladká, na neomítnutý bezesparý podklad, tloušťky do 5 mm Příplatek k cenám za každý další 1 mm tloušťky omítky přes 5 mm stropů rovných | m2 | 602.44 |  | 0 | CS ÚRS 2023 02 |  |  | snížená |  | 0 | 0.00131 | 0.7892 | 0 | 0 | 4 | K | 2 |  |  |  | ROZPOCET | 0 | 0 | 0 | 0 | 0 | 2 | 0 | 4 | -740421133
| Online PSC |  | https://podminky.urs.cz/item/CS_URS_2023_02/611323191 | [15 empty] | Online PSC | 2
| VV |  | 120,488*5 'Přepočtené koeficientem množství |  | 602.44 | [13 empty] | VV | 2 | 2 | False | 1 | ROZPOCET
30 | K | 612131100 | Podkladní a spojovací vrstva vnitřních omítaných ploch vápenný postřik nanášený ručně celoplošně stěn | m2 | 174.2 |  | 0 | CS ÚRS 2023 02 |  |  | snížená |  | 0 | 0.0065 | 1.1323 | 0 | 0 | 4 | K | 2 |  |  |  | ROZPOCET | 0 | 0 | 0 | 0 | 0 | 2 | 0 | 4 | -506847589
| Online PSC |  | https://podminky.urs.cz/item/CS_URS_2023_02/612131100 | [15 empty] | Online PSC | 2
31 | K | 612321111 | Omítka vápenocementová vnitřních ploch nanášená ručně jednovrstvá, tloušťky do 10 mm hrubá zatřená svislých konstrukcí stěn | m2 | 174.2 |  | 0 | CS ÚRS 2023 02 |  |  | snížená |  | 0 | 0.01575 | 2.7436 | 0 | 0 | 4 | K | 2 |  |  |  | ROZPOCET | 0 | 0 | 0 | 0 | 0 | 2 | 0 | 4 | 1105434653
| Online PSC |  | https://podminky.urs.cz/item/CS_URS_2023_02/612321111 | [15 empty] | Online PSC | 2
32 | K | 612321191 | Omítka vápenocementová vnitřních ploch nanášená ručně Příplatek k cenám za každých dalších i započatých 5 mm tloušťky omítky přes 10 mm stěn | m2 | 696.8 |  | 0 | CS ÚRS 2023 02 |  |  | snížená |  | 0 | 0.0079 | 5.5047 | 0 | 0 | 4 | K | 2 |  |  |  | ROZPOCET | 0 | 0 | 0 | 0 | 0 | 2 | 0 | 4 | -1645041095
| Online PSC |  | https://podminky.urs.cz/item/CS_URS_2023_02/612321191 | [15 empty] | Online PSC | 2
| VV |  | 174,2*4 'Přepočtené koeficientem množství |  | 696.8 | [13 empty] | VV | 2 | 2 | False | 1 | ROZPOCET
33 | K | 612325201 | Vápenocementová omítka jednotlivých malých ploch hrubá na stěnách, plochy jednotlivě do 0,09 m2 | kus | 13 |  | 0 | CS ÚRS 2023 02 |  |  | snížená |  | 0 | 0.0035 | 0.0455 | 0 | 0 | 4 | K | 2 |  |  |  | ROZPOCET | 0 | 0 | 0 | 0 | 0 | 2 | 0 | 4 | -1858075211
| Online PSC |  | https://podminky.urs.cz/item/CS_URS_2023_02/612325201 | [15 empty] | Online PSC | 2
34 | K | 612325203 | Vápenocementová omítka jednotlivých malých ploch hrubá na stěnách, plochy jednotlivě přes 0,25 do 1 m2 | kus | 3 |  | 0 | CS ÚRS 2023 02 |  |  | snížená |  | 0 | 0.0389 | 0.1167 | 0 | 0 | 4 | K | 2 |  |  |  | ROZPOCET | 0 | 0 | 0 | 0 | 0 | 2 | 0 | 4 | 493386114
| Online PSC |  | https://podminky.urs.cz/item/CS_URS_2023_02/612325203 | [15 empty] | Online PSC | 2
35 | K | 622131121 | Podkladní a spojovací vrstva vnějších omítaných ploch penetrace akrylát-silikonová nanášená ručně stěn | m2 | 536.001 |  | 0 | CS ÚRS 2023 02 |  |  | snížená |  | 0 | 0.00026 | 0.13936 | 0 | 0 | 4 | K | 2 |  |  |  | ROZPOCET | 0 | 0 | 0 | 0 | 0 | 2 | 0 | 4 | 1431593215
| Online PSC |  | https://podminky.urs.cz/item/CS_URS_2023_02/622131121 | [15 empty] | Online PSC | 2
| VV |  | 17,4*7*2+9,24*7*2+9,24*5,32+6,55*2,1*2+2,4*2,1*4 |  | 469.787 | [13 empty] | VV | 2 | 2 | True | 0 | ROZPOCET
| VV |  | 66,214 |  | 66.214 | [13 empty] | VV | 2 | 2 | True | 0 | ROZPOCET
| VV |  | Součet |  | 536.001 | [13 empty] | VV | 2 | 4 | True | 1 | ROZPOCET
36 | K | 622131129 | Příplatek na odmaštění | m2 | 536 |  | 0 | CS ÚRS 2023 02 |  |  | snížená |  | 0 | 0 | 0 | 0 | 0 | 4 | K | 2 |  |  |  | ROZPOCET | 0 | 0 | 0 | 0 | 0 | 2 | 0 | 4 | -810189432
| Online PSC |  | https://podminky.urs.cz/item/CS_URS_2023_02/622131129 | [15 empty] | Online PSC | 2
37 | K | 622135001 | Vyrovnání nerovností podkladu vnějších omítaných ploch maltou, tloušťky do 10 mm vápenocementovou stěn | m2 | 37.83 |  | 0 | CS ÚRS 2023 02 |  |  | snížená |  | 0 | 0.02048 | 0.77476 | 0 | 0 | 4 | K | 2 |  |  |  | ROZPOCET | 0 | 0 | 0 | 0 | 0 | 2 | 0 | 4 | -1301125075
| Online PSC |  | https://podminky.urs.cz/item/CS_URS_2023_02/622135001 | [15 empty] | Online PSC | 2
| VV |  | 11+2,44+2,96+7,68+8,85+4,9 |  | 37.83 | [13 empty] | VV | 2 | 2 | True | 0 | ROZPOCET
| VV |  | Součet |  | 37.83 | [13 empty] | VV | 2 | 4 | True | 1 | ROZPOCET
38 | K | 622135091 | Vyrovnání nerovností podkladu vnějších omítaných ploch maltou , tloušťky do 2 mm Příplatek k ceně za každých dalších 5 mm tloušťky podkladní vrstvy přes 10 mm maltou vápenocementovou stěn | m2 | 226.98 |  | 0 | CS ÚRS 2023 02 |  |  | snížená |  | 0 | 0.0079 | 1.7931 | 0 | 0 | 4 | K | 2 |  |  |  | ROZPOCET | 0 | 0 | 0 | 0 | 0 | 2 | 0 | 4 | -1064798291
| Online PSC |  | https://podminky.urs.cz/item/CS_URS_2023_02/622135091 | [15 empty] | Online PSC | 2
| VV |  | 37,83*6 'Přepočtené koeficientem množství |  | 226.98 | [13 empty] | VV | 2 | 2 | False | 1 | ROZPOCET
39 | K | 622211021 | Montáž kontaktního zateplení lepením a mechanickým kotvením z polystyrenových desek nebo z kombinovaných desek na vnější stěny, tloušťky desek přes 80 do 120 mm | m2 | 37.83 |  | 0 | CS ÚRS 2023 02 |  |  | snížená |  | 0 | 0.00852 | 0.32231 | 0 | 0 | 4 | K | 2 |  |  |  | ROZPOCET | 0 | 0 | 0 | 0 | 0 | 2 | 0 | 4 | -1578509190
| Online PSC |  | https://podminky.urs.cz/item/CS_URS_2023_02/622211021 | [15 empty] | Online PSC | 2
| VV |  | 11+2,44+2,96+7,68+8,85+4,9 |  | 37.83 | [13 empty] | VV | 2 | 2 | True | 0 | ROZPOCET
| VV |  | Součet |  | 37.83 | [13 empty] | VV | 2 | 4 | True | 1 | ROZPOCET
40 | M | 28376443 | deska XPS hrana rovná a strukturovaný povrch 300kPa tl 100mm | m2 | 41.613 |  | 0 | CS ÚRS 2023 02 |  |  | snížená |  | 0 | 0.003 | 0.12484 | 0 | 0 | 8 | M | 2 |  |  |  | ROZPOCET | 0 | 0 | 0 | 0 | 0 | 2 | 0 | 4 | 1643539402
| VV |  | 37,83*1,1 'Přepočtené koeficientem množství |  | 41.613 | [13 empty] | VV | 2 | 2 | False | 1 | ROZPOCET
41 | K | 622211041 | Montáž kontaktního zateplení lepením a mechanickým kotvením z polystyrenových desek na vnější stěny, na podklad betonový nebo z lehčeného betonu, z tvárnic keramických nebo vápenopískových, tloušťky desek přes 160 do 200 mm | m2 | 470 |  | 0 | CS ÚRS 2023 02 |  |  | snížená |  | 0 | 0.00868 | 4.0796 | 0 | 0 | 4 | K | 2 |  |  |  | ROZPOCET | 0 | 0 | 0 | 0 | 0 | 2 | 0 | 4 | 1870178440
| Online PSC |  | https://podminky.urs.cz/item/CS_URS_2023_02/622211041 | [15 empty] | Online PSC | 2
42 | M | 28376081 | deska EPS grafitová fasádní λ=0,030-0,031 tl 200mm | m2 | 517 |  | 0 | CS ÚRS 2023 02 |  |  | snížená |  | 0 | 0.003 | 1.551 | 0 | 0 | 8 | M | 2 |  |  |  | ROZPOCET | 0 | 0 | 0 | 0 | 0 | 2 | 0 | 4 | -1057227045
| VV |  | 470*1,1 'Přepočtené koeficientem množství |  | 517 | [13 empty] | VV | 2 | 2 | False | 1 | ROZPOCET
43 | K | 622212051 | Montáž kontaktního zateplení vnějšího ostění, nadpraží nebo parapetu lepením z polystyrenových desek nebo z kombinovaných desek hloubky špalet přes 200 do 400 mm, tloušťky desek do 40 mm | m | 66.214 |  | 0 | CS ÚRS 2023 02 |  |  | snížená |  | 0 | 0.00339 | 0.22447 | 0 | 0 | 4 | K | 2 |  |  |  | ROZPOCET | 0 | 0 | 0 | 0 | 0 | 2 | 0 | 4 | 1470690768
| Online PSC |  | https://podminky.urs.cz/item/CS_URS_2023_02/622212051 | [15 empty] | Online PSC | 2
| VV |  | 1.NP | [15 empty] | VV | 2 | 1 | True | 0 | ROZPOCET
| VV |  | 1,5*4*5*0,4+0,9*2*2*0,4+1,5*2*2*0,4+0,6*2*2*0,4+0,9*2*2*0,4+1,47*0,6+2,07*2*0,6 |  | 21.606 | [13 empty] | VV | 2 | 2 | True | 0 | ROZPOCET
| VV |  | 2.NP | [15 empty] | VV | 2 | 1 | True | 0 | ROZPOCET
| VV |  | 1,5*4*6*0,4+0,9*2*2*0,4+1,5*2*2*0,4+0,6*2*2*0,4+0,9*2*2*0,4 |  | 20.64 | [13 empty] | VV | 2 | 2 | True | 0 | ROZPOCET
| VV |  | 3.NP | [15 empty] | VV | 2 | 1 | True | 0 | ROZPOCET
| VV |  | 1,5*2*4*0,4+1,4*2*4*0,4+1,5*2*2*0,4+0,9*2*2*0,4+0,9*4*2*0,4+0,6*2*2*0,4+0,9*2*2*0,4 |  | 18.4 | [13 empty] | VV | 2 | 2 | True | 0 | ROZPOCET
| VV |  | 1.PP | [15 empty] | VV | 2 | 1 | True | 0 | ROZPOCET
| VV |  | 1,14*2*4*0,4+0,6*2*4*0,4 |  | 5.568 | [13 empty] | VV | 2 | 2 | True | 0 | ROZPOCET
| VV |  | Součet |  | 66.214 | [13 empty] | VV | 2 | 4 | True | 1 | ROZPOCET
44 | M | 28376070 | deska EPS grafitová fasádní λ=0,030-0,031 tl 20mm | m2 | 72.835 |  | 0 | CS ÚRS 2023 02 |  |  | snížená |  | 0 | 0.0003 | 0.02185 | 0 | 0 | 8 | M | 2 |  |  |  | ROZPOCET | 0 | 0 | 0 | 0 | 0 | 2 | 0 | 4 | -67519334
| VV |  | 66,214 |  | 66.214 | [13 empty] | VV | 2 | 2 | True | 0 | ROZPOCET
| VV |  | Součet |  | 66.214 | [13 empty] | VV | 2 | 4 | True | 1 | ROZPOCET
| VV |  | 66,214*1,1 'Přepočtené koeficientem množství |  | 72.835 | [13 empty] | VV | 2 | 2 | False | 1 | ROZPOCET
45 | K | 622252001 | Montáž lišt kontaktního zateplení zakládacích soklových připevněných hmoždinkami | m | 54.08 |  | 0 | CS ÚRS 2023 02 |  |  | snížená |  | 0 | 6e-05 | 0.0032448 | 0 | 0 | 4 | K | 2 |  |  |  | ROZPOCET | 0 | 0 | 0 | 0 | 0 | 2 | 0 | 4 | 375692823
| Online PSC |  | https://podminky.urs.cz/item/CS_URS_2023_02/622252001 | [15 empty] | Online PSC | 2
| VV |  | 17,8*2+9,24*2 |  | 54.08 | [13 empty] | VV | 2 | 2 | True | 0 | ROZPOCET
| VV |  | Součet |  | 54.08 | [13 empty] | VV | 2 | 4 | True | 1 | ROZPOCET
46 | M | 59051657 | profil zakládací Al tl 0,7mm pro ETICS pro izolant tl 200mm | m | 55.162 |  | 0 | CS ÚRS 2023 02 |  |  | snížená |  | 0 | 0.00072 | 0.039717 | 0 | 0 | 8 | M | 2 |  |  |  | ROZPOCET | 0 | 0 | 0 | 0 | 0 | 2 | 0 | 4 | 671377248
| VV |  | 54,08*1,02 'Přepočtené koeficientem množství |  | 55.162 | [13 empty] | VV | 2 | 2 | False | 1 | ROZPOCET
47 | K | 622252002 | Montáž lišt kontaktního zateplení ostatních stěnových, dilatačních apod. lepených do tmelu | m | 201.85 |  | 0 | CS ÚRS 2023 02 |  |  | snížená |  | 0 | 0.00025 | 0.050463 | 0 | 0 | 4 | K | 2 |  |  |  | ROZPOCET | 0 | 0 | 0 | 0 | 0 | 2 | 0 | 4 | 375397406
| Online PSC |  | https://podminky.urs.cz/item/CS_URS_2023_02/622252002 | [15 empty] | Online PSC | 2
| VV |  | 4,3*4+3,3*2+2,7*2+2,4*2+4,5*11+3,9*4+2,4*4+7,05*4+2,55*8+6,55*4 |  | 183.5 | [13 empty] | VV | 2 | 2 | True | 0 | ROZPOCET
| VV |  | Součet |  | 183.5 | [13 empty] | VV | 2 | 4 | True | 1 | ROZPOCET
| VV |  | 183,5*1,1 'Přepočtené koeficientem množství |  | 201.85 | [13 empty] | VV | 2 | 2 | False | 1 | ROZPOCET
48 | M | 63127464 | profil rohový Al 15x15mm s výztužnou tkaninou š 100mm pro ETICS | m | 29.61 |  | 0 | CS ÚRS 2023 02 |  |  | snížená |  | 0 | 0.0001 | 0.002961 | 0 | 0 | 8 | M | 2 |  |  |  | ROZPOCET | 0 | 0 | 0 | 0 | 0 | 2 | 0 | 4 | 1242056134
| VV |  | 7,05*4 |  | 28.2 | [13 empty] | VV | 2 | 2 | True | 0 | ROZPOCET
| VV |  | Součet |  | 28.2 | [13 empty] | VV | 2 | 4 | True | 1 | ROZPOCET
| VV |  | 28,2*1,05 'Přepočtené koeficientem množství |  | 29.61 | [13 empty] | VV | 2 | 2 | False | 1 | ROZPOCET
49 | M | 28342208 | profil okenní zakončovací protipožární s tkaninou pro nadpraží ETICS | m | 163.065 |  | 0 | CS ÚRS 2023 02 |  |  | snížená |  | 0 | 0.0005 | 0.081532 | 0 | 0 | 8 | M | 2 |  |  |  | ROZPOCET | 0 | 0 | 0 | 0 | 0 | 2 | 0 | 4 | -363767164
| VV |  | 4,3*4+3,3*2+2,7*2+2,4*2+4,5*11+3,9*4+2,4*4+2,55*8+6,55*4 |  | 155.3 | [13 empty] | VV | 2 | 2 | True | 0 | ROZPOCET
| VV |  | Součet |  | 155.3 | [13 empty] | VV | 2 | 4 | True | 1 | ROZPOCET
| VV |  | 155,3*1,05 'Přepočtené koeficientem množství |  | 163.065 | [13 empty] | VV | 2 | 2 | False | 1 | ROZPOCET
50 | K | 622325317 | Oprava vápenocementové omítky vnějších ploch stupně členitosti 2 štukové, v rozsahu opravované plochy přes 50 do 65% | m2 | 536 |  | 0 | CS ÚRS 2023 02 |  |  | snížená |  | 0 | 0.0309 | 16.5624 | 0 | 0 | 4 | K | 2 |  |  |  | ROZPOCET | 0 | 0 | 0 | 0 | 0 | 2 | 0 | 4 | 886556463
| Online PSC |  | https://podminky.urs.cz/item/CS_URS_2023_02/622325317 | [15 empty] | Online PSC | 2
51 | K | 622531021 | Omítka tenkovrstvá silikonová vnějších ploch probarvená, včetně penetrace podkladu zrnitá, tloušťky 2,0 mm stěn | m2 | 536 |  | 0 | CS ÚRS 2023 02 |  |  | snížená |  | 0 | 0.00348 | 1.8653 | 0 | 0 | 4 | K | 2 |  |  |  | ROZPOCET | 0 | 0 | 0 | 0 | 0 | 2 | 0 | 4 | 1983077264
| Online PSC |  | https://podminky.urs.cz/item/CS_URS_2023_02/622531021 | [15 empty] | Online PSC | 2
52 | K | 622541029 | Příplatek za protiplísňovou přísadu a omítku odlnou vůči mikroorganizmům | m2 | 536 |  | 0 | CS ÚRS 2023 02 |  |  | snížená |  | 0 | 0 | 0 | 0 | 0 | 4 | K | 2 |  |  |  | ROZPOCET | 0 | 0 | 0 | 0 | 0 | 2 | 0 | 4 | -1695925075
| Online PSC |  | https://podminky.urs.cz/item/CS_URS_2023_02/622541029 | [15 empty] | Online PSC | 2
53 | K | 622821001 | Sanační omítka vnějších ploch stěn pro vlhké zdivo, prováděná včetně sanačního postřiku tl. do 5 mm, tl. jádrové omítky do 20 mm ručně zatřená | m2 | 75.46 |  | 0 | CS ÚRS 2023 02 |  |  | snížená |  | 0 | 0.038 | 2.8675 | 0 | 0 | 4 | K | 2 |  |  |  | ROZPOCET | 0 | 0 | 0 | 0 | 0 | 2 | 0 | 4 | -1492790956
| Online PSC |  | https://podminky.urs.cz/item/CS_URS_2023_02/622821001 | [15 empty] | Online PSC | 2
| VV |  | (17,55*2+9,4*2)*1,4 |  | 75.46 | [13 empty] | VV | 2 | 2 | True | 0 | ROZPOCET
| VV |  | Součet |  | 75.46 | [13 empty] | VV | 2 | 4 | True | 1 | ROZPOCET
54 | K | 623121100 | Zatření spár vnějších povrchů vápennou maltou, ploch z cihel pilířů nebo sloupů - vyspravení nadstřešní části komínu | m2 | 6.348 |  | 0 | CS ÚRS 2023 02 |  |  | snížená |  | 0 | 0.00193 | 0.012252 | 0 | 0 | 4 | K | 2 |  |  |  | ROZPOCET | 0 | 0 | 0 | 0 | 0 | 2 | 0 | 4 | 696742738
| Online PSC |  | https://podminky.urs.cz/item/CS_URS_2023_02/623121100 | [15 empty] | Online PSC | 2
| VV |  | (1,85*1,2*2+0,45*1,2*2)*1,15 |  | 6.348 | [13 empty] | VV | 2 | 2 | True | 0 | ROZPOCET
| VV |  | Součet |  | 6.348 | [13 empty] | VV | 2 | 4 | True | 1 | ROZPOCET
55 | K | 623131121 | Podkladní a spojovací vrstva vnějších omítaných ploch penetrace nanášená ručně pilířů nebo sloupů - vyspravení nadstřešní části komínu | m2 | 6.348 |  | 0 | CS ÚRS 2023 02 |  |  | snížená |  | 0 | 0.00026 | 0.0016505 | 0 | 0 | 4 | K | 2 |  |  |  | ROZPOCET | 0 | 0 | 0 | 0 | 0 | 2 | 0 | 4 | 16392376
| Online PSC |  | https://podminky.urs.cz/item/CS_URS_2023_02/623131121 | [15 empty] | Online PSC | 2
56 | K | 623311141 | Omítka vápenná vnějších ploch nanášená ručně dvouvrstvá, tloušťky jádrové omítky do 15 mm a tloušťky štuku do 3 mm štuková pilířů nebo sloupů - vyspravení nadstřešní části komínu | m2 | 6.348 |  | 0 | CS ÚRS 2023 02 |  |  | snížená |  | 0 | 0.025 | 0.1587 | 0 | 0 | 4 | K | 2 |  |  |  | ROZPOCET | 0 | 0 | 0 | 0 | 0 | 2 | 0 | 4 | 314711655
| Online PSC |  | https://podminky.urs.cz/item/CS_URS_2023_02/623311141 | [15 empty] | Online PSC | 2
57 | K | 629991011 | Zakrytí vnějších ploch před znečištěním včetně pozdějšího odkrytí výplní otvorů a svislých ploch fólií přilepenou lepící páskou | m2 | 48.846 |  | 0 | CS ÚRS 2023 02 |  |  | snížená |  | 0 | 0.00012 | 0.0058615 | 0 | 0 | 4 | K | 2 |  |  |  | ROZPOCET | 0 | 0 | 0 | 0 | 0 | 2 | 0 | 4 | -404774988
| Online PSC |  | https://podminky.urs.cz/item/CS_URS_2023_02/629991011 | [15 empty] | Online PSC | 2
| VV |  | 1,5*1,5*11+1,5*1,4*4+0,9*1,5*6+0,9*0,9*2+0,6*0,9*6+1,14*0,6*4 |  | 48.846 | [13 empty] | VV | 2 | 2 | True | 0 | ROZPOCET
| VV |  | Součet |  | 48.846 | [13 empty] | VV | 2 | 4 | True | 1 | ROZPOCET
58 | K | 629995101 | Očištění vnějších ploch tlakovou vodou omytím | m2 | 536 |  | 0 | CS ÚRS 2023 02 |  |  | snížená |  | 0 | 0 | 0 | 0 | 0 | 4 | K | 2 |  |  |  | ROZPOCET | 0 | 0 | 0 | 0 | 0 | 2 | 0 | 4 | -591709047
| Online PSC |  | https://podminky.urs.cz/item/CS_URS_2023_02/629995101 | [15 empty] | Online PSC | 2
59 | K | 631312121 | Doplnění dosavadních mazanin prostým betonem s dodáním hmot, bez potěru, plochy jednotlivě přes 1 m2 do 4 m2 a tl. do 80 mm | m3 | 2.28 |  | 0 | CS ÚRS 2023 02 |  |  | snížená |  | 0 | 2.301 | 5.2463 | 0 | 0 | 4 | K | 2 |  |  |  | ROZPOCET | 0 | 0 | 0 | 0 | 0 | 2 | 0 | 4 | -1515598105
| Online PSC |  | https://podminky.urs.cz/item/CS_URS_2023_02/631312121 | [15 empty] | Online PSC | 2
60 | K | 637211124 | Okapový chodník z dlaždic betonových do písku se zalitím spár cementovou maltou, tl. dlaždic 50 mm | m2 | 19.04 |  | 0 | CS ÚRS 2023 02 |  |  | snížená |  | 0 | 0.2567 | 4.8876 | 0 | 0 | 4 | K | 2 |  |  |  | ROZPOCET | 0 | 0 | 0 | 0 | 0 | 2 | 0 | 4 | 1507632748
| Online PSC |  | https://podminky.urs.cz/item/CS_URS_2023_02/637211124 | [15 empty] | Online PSC | 2
| VV |  | 17,2*0,5+10,44*0,5*2 |  | 19.04 | [13 empty] | VV | 2 | 2 | True | 0 | ROZPOCET
| VV |  | Součet |  | 19.04 | [13 empty] | VV | 2 | 4 | True | 1 | ROZPOCET
| D | 9 | Ostatní konstrukce a práce, bourání |  |  |  | 0 | [5 empty] | 0 |  | 0.0083886 |  | 30.4113 | 1 | D | 1 |  |  |  | ROZPOCET | [6 empty] | 0
61 | K | 941211112 | Montáž lešení řadového rámového lehkého pracovního s podlahami s provozním zatížením tř. 3 do 200 kg/m2 šířky tř. SW06 přes 0,6 do 0,9 m, výšky přes 10 do 25 m | m2 | 695.52 |  | 0 | CS ÚRS 2023 02 |  |  | snížená |  | 0 | 0 | 0 | 0 | 0 | 4 | K | 2 |  |  |  | ROZPOCET | 0 | 0 | 0 | 0 | 0 | 2 | 0 | 4 | -723326478
| Online PSC |  | https://podminky.urs.cz/item/CS_URS_2023_02/941211112 | [15 empty] | Online PSC | 2
| VV |  | 19,2*11,5*2+11,04*11,5*2 |  | 695.52 | [13 empty] | VV | 2 | 2 | True | 0 | ROZPOCET
| VV |  | Součet |  | 695.52 | [13 empty] | VV | 2 | 4 | True | 1 | ROZPOCET
62 | K | 941211211 | Montáž lešení řadového rámového lehkého pracovního s podlahami s provozním zatížením tř. 3 do 200 kg/m2 Příplatek za první a každý další den použití lešení k ceně -1111 nebo -1112 | m2 | 34776 |  | 0 | CS ÚRS 2023 02 |  |  | snížená |  | 0 | 0 | 0 | 0 | 0 | 4 | K | 2 |  |  |  | ROZPOCET | 0 | 0 | 0 | 0 | 0 | 2 | 0 | 4 | 874973165
| Online PSC |  | https://podminky.urs.cz/item/CS_URS_2023_02/941211211 | [15 empty] | Online PSC | 2
| VV |  | 695,52 |  | 695.52 | [13 empty] | VV | 2 | 2 | True | 0 | ROZPOCET
| VV |  | Součet |  | 695.52 | [13 empty] | VV | 2 | 4 | True | 1 | ROZPOCET
| VV |  | 695,52*50 'Přepočtené koeficientem množství |  | 34776 | [13 empty] | VV | 2 | 2 | False | 1 | ROZPOCET
63 | K | 941211812 | Demontáž lešení řadového rámového lehkého pracovního s provozním zatížením tř. 3 do 200 kg/m2 šířky tř. SW06 přes 0,6 do 0,9 m, výšky přes 10 do 25 m | m2 | 695.52 |  | 0 | CS ÚRS 2023 02 |  |  | snížená |  | 0 | 0 | 0 | 0 | 0 | 4 | K | 2 |  |  |  | ROZPOCET | 0 | 0 | 0 | 0 | 0 | 2 | 0 | 4 | 1509212986
| Online PSC |  | https://podminky.urs.cz/item/CS_URS_2023_02/941211812 | [15 empty] | Online PSC | 2
64 | K | 952902021 | Čištění budov při provádění oprav a udržovacích prací podlah hladkých zametením | m2 | 2097.15 |  | 0 | CS ÚRS 2023 02 |  |  | snížená |  | 0 | 0 | 0 | 0 | 0 | 4 | K | 2 |  |  |  | ROZPOCET | 0 | 0 | 0 | 0 | 0 | 2 | 0 | 4 | -1854304186
| Online PSC |  | https://podminky.urs.cz/item/CS_URS_2023_02/952902021 | [15 empty] | Online PSC | 2
| VV |  | 124,41*3+46,2 |  | 419.43 | [13 empty] | VV | 2 | 2 | True | 0 | ROZPOCET
| VV |  | Součet |  | 419.43 | [13 empty] | VV | 2 | 4 | True | 1 | ROZPOCET
| VV |  | 419,43*5 'Přepočtené koeficientem množství |  | 2097.15 | [13 empty] | VV | 2 | 2 | False | 1 | ROZPOCET
65 | K | 952902031 | Čištění budov při provádění oprav a udržovacích prací podlah hladkých omytím | m2 | 838.86 |  | 0 | CS ÚRS 2023 02 |  |  | snížená |  | 0 | 1e-05 | 0.0083886 | 0 | 0 | 4 | K | 2 |  |  |  | ROZPOCET | 0 | 0 | 0 | 0 | 0 | 2 | 0 | 4 | -1127000860
| Online PSC |  | https://podminky.urs.cz/item/CS_URS_2023_02/952902031 | [15 empty] | Online PSC | 2
| VV |  | 419,43 |  | 419.43 | [13 empty] | VV | 2 | 2 | True | 0 | ROZPOCET
| VV |  | Součet |  | 419.43 | [13 empty] | VV | 2 | 4 | True | 1 | ROZPOCET
| VV |  | 419,43*2 'Přepočtené koeficientem množství |  | 838.86 | [13 empty] | VV | 2 | 2 | False | 1 | ROZPOCET
66 | K | 965043331 | Bourání mazanin betonových s potěrem nebo teracem tl. do 100 mm, plochy do 4 m2 | m3 | 2.28 |  | 0 | CS ÚRS 2023 02 |  |  | snížená |  | 0 | 0 | 0 | 2.2 | 5.016 | 4 | K | 2 |  |  |  | ROZPOCET | 0 | 0 | 0 | 0 | 0 | 2 | 0 | 4 | -1138287569
| Online PSC |  | https://podminky.urs.cz/item/CS_URS_2023_02/965043331 | [15 empty] | Online PSC | 2
| VV |  | 45,6*0,05 |  | 2.28 | [13 empty] | VV | 2 | 2 | True | 0 | ROZPOCET
| VV |  | Součet |  | 2.28 | [13 empty] | VV | 2 | 4 | True | 1 | ROZPOCET
67 | K | 978013191 | Otlučení vápenných nebo vápenocementových omítek vnitřních ploch stěn s vyškrabáním spar, s očištěním zdiva, v rozsahu přes 50 do 100 % | m2 | 174.2 |  | 0 | CS ÚRS 2023 02 |  |  | snížená |  | 0 | 0 | 0 | 0.046 | 8.0132 | 4 | K | 2 |  |  |  | ROZPOCET | 0 | 0 | 0 | 0 | 0 | 2 | 0 | 4 | 1909763544
| Online PSC |  | https://podminky.urs.cz/item/CS_URS_2023_02/978013191 | [15 empty] | Online PSC | 2
68 | K | 978015371 | Otlučení vápenných nebo vápenocementových omítek vnějších ploch s vyškrabáním spar a s očištěním zdiva stupně členitosti 1 a 2, v rozsahu přes 50 do 65 % | m2 | 469.787 |  | 0 | CS ÚRS 2023 02 |  |  | snížená |  | 0 | 0 | 0 | 0.037 | 17.3821 | 4 | K | 2 |  |  |  | ROZPOCET | 0 | 0 | 0 | 0 | 0 | 2 | 0 | 4 | -388195393
| Online PSC |  | https://podminky.urs.cz/item/CS_URS_2023_02/978015371 | [15 empty] | Online PSC | 2
| VV |  | 17,4*7*2+9,24*7*2+9,24*5,32+6,55*2,1*2+2,4*2,1*4 |  | 469.787 | [13 empty] | VV | 2 | 2 | True | 0 | ROZPOCET
| VV |  | Součet |  | 469.787 | [13 empty] | VV | 2 | 4 | True | 1 | ROZPOCET
| D | 997 | Přesun sutě |  |  |  | 0 | [5 empty] | 0 |  | 0 |  | 0 | 1 | D | 1 |  |  |  | ROZPOCET | [6 empty] | 0
69 | K | 997013153 | Vnitrostaveništní doprava suti a vybouraných hmot vodorovně do 50 m svisle s omezením mechanizace pro budovy a haly výšky přes 9 do 12 m | t | 63.61 |  | 0 | CS ÚRS 2023 02 |  |  | snížená |  | 0 | 0 | 0 | 0 | 0 | 4 | K | 2 |  |  |  | ROZPOCET | 0 | 0 | 0 | 0 | 0 | 2 | 0 | 4 | -2131627572
| Online PSC |  | https://podminky.urs.cz/item/CS_URS_2023_02/997013153 | [15 empty] | Online PSC | 2
70 | K | 997013501 | Odvoz suti a vybouraných hmot na skládku nebo meziskládku se složením, na vzdálenost do 1 km | t | 63.61 |  | 0 | CS ÚRS 2023 02 |  |  | snížená |  | 0 | 0 | 0 | 0 | 0 | 4 | K | 2 |  |  |  | ROZPOCET | 0 | 0 | 0 | 0 | 0 | 2 | 0 | 4 | 237051529
| Online PSC |  | https://podminky.urs.cz/item/CS_URS_2023_02/997013501 | [15 empty] | Online PSC | 2
71 | K | 997013509 | Odvoz suti a vybouraných hmot na skládku nebo meziskládku se složením, na vzdálenost Příplatek k ceně za každý další i započatý 1 km přes 1 km | t | 1207.716 |  | 0 | CS ÚRS 2023 02 |  |  | snížená |  | 0 | 0 | 0 | 0 | 0 | 4 | K | 2 |  |  |  | ROZPOCET | 0 | 0 | 0 | 0 | 0 | 2 | 0 | 4 | 49697160
| Online PSC |  | https://podminky.urs.cz/item/CS_URS_2023_02/997013509 | [15 empty] | Online PSC | 2
| VV |  | 63,564 |  | 63.564 | [13 empty] | VV | 2 | 2 | True | 0 | ROZPOCET
| VV |  | Součet |  | 63.564 | [13 empty] | VV | 2 | 4 | True | 1 | ROZPOCET
| VV |  | 63,564*19 'Přepočtené koeficientem množství |  | 1207.716 | [13 empty] | VV | 2 | 2 | False | 1 | ROZPOCET
72 | K | 997013631 | Poplatek za uložení stavebního odpadu na skládce (skládkovné) směsného stavebního a demoličního zatříděného do Katalogu odpadů pod kódem 17 09 04 | t | 63.564 |  | 0 | CS ÚRS 2023 02 |  |  | snížená |  | 0 | 0 | 0 | 0 | 0 | 4 | K | 2 |  |  |  | ROZPOCET | 0 | 0 | 0 | 0 | 0 | 2 | 0 | 4 | 1586249725
| Online PSC |  | https://podminky.urs.cz/item/CS_URS_2023_02/997013631 | [15 empty] | Online PSC | 2
| D | 998 | Přesun hmot |  |  |  | 0 | [5 empty] | 0 |  | 0 |  | 0 | 1 | D | 1 |  |  |  | ROZPOCET | [6 empty] | 0
73 | K | 998011002 | Přesun hmot pro budovy občanské výstavby, bydlení, výrobu a služby s nosnou svislou konstrukcí zděnou z cihel, tvárnic nebo kamene vodorovná dopravní vzdálenost do 100 m pro budovy výšky přes 6 do 12 m | t | 92.68 |  | 0 | CS ÚRS 2023 02 |  |  | snížená |  | 0 | 0 | 0 | 0 | 0 | 4 | K | 2 |  |  |  | ROZPOCET | 0 | 0 | 0 | 0 | 0 | 2 | 0 | 4 | 112988383
| Online PSC |  | https://podminky.urs.cz/item/CS_URS_2023_02/998011002 | [15 empty] | Online PSC | 2
| D | 764 | Konstrukce klempířské |  |  |  | 0 | [5 empty] | 0 |  | 2.456 |  | 1.9521 | 2 | D | 0 |  |  |  | ROZPOCET | [6 empty] | 0
74 | K | 764001821 | Demontáž klempířských konstrukcí krytiny ze svitků nebo tabulí do suti | m2 | 298.36 |  | 0 | CS ÚRS 2023 02 |  |  | snížená |  | 0 | 0 | 0 | 0.00594 | 1.7723 | 16 | K | 1 |  |  |  | ROZPOCET | 0 | 0 | 0 | 0 | 0 | 2 | 0 | 16 | -1480776089
| Online PSC |  | https://podminky.urs.cz/item/CS_URS_2023_02/764001821 | [15 empty] | Online PSC | 1
| VV |  | 17,8*7,5*2+1,75*2,2*4+6,65*1,2*2 |  | 298.36 | [13 empty] | VV | 1 | 2 | True | 0 | ROZPOCET
| VV |  | Součet |  | 298.36 | [13 empty] | VV | 1 | 4 | True | 1 | ROZPOCET
75 | K | 764001851 | Demontáž klempířských konstrukcí oplechování hřebene s větrací mřížkou nebo podkladním plechem do suti | m | 32.85 |  | 0 | CS ÚRS 2023 02 |  |  | snížená |  | 0 | 0 | 0 | 0.00338 | 0.11103 | 16 | K | 1 |  |  |  | ROZPOCET | 0 | 0 | 0 | 0 | 0 | 2 | 0 | 16 | -1312023446
| Online PSC |  | https://podminky.urs.cz/item/CS_URS_2023_02/764001851 | [15 empty] | Online PSC | 1
| VV |  | 17,8+2,1*4+6,65 |  | 32.85 | [13 empty] | VV | 1 | 2 | True | 0 | ROZPOCET
| VV |  | Součet |  | 32.85 | [13 empty] | VV | 1 | 4 | True | 1 | ROZPOCET
76 | K | 764001861 | Demontáž hřebene z hřebenáčů do suti | m | 18 |  | 0 | CS ÚRS 2023 02 |  |  | snížená |  | 0 | 0 | 0 | 0 | 0 | 16 | K | 1 |  |  |  | ROZPOCET | 0 | 0 | 0 | 0 | 0 | 2 | 0 | 16 | -1347600837
| Online PSC |  | https://podminky.urs.cz/item/CS_URS_2023_02/764001861 | [15 empty] | Online PSC | 1
77 | K | 764002841 | Demontáž klempířských konstrukcí oplechování horních ploch zdí a nadezdívek do suti | m | 36 |  | 0 | CS ÚRS 2023 02 |  |  | snížená |  | 0 | 0 | 0 | 0.00191 | 0.06876 | 16 | K | 1 |  |  |  | ROZPOCET | 0 | 0 | 0 | 0 | 0 | 2 | 0 | 16 | 1131011118
| Online PSC |  | https://podminky.urs.cz/item/CS_URS_2023_02/764002841 | [15 empty] | Online PSC | 1
78 | K | 764004801 | Demontáž podokapního žlabu do suti | m | 36 |  | 0 | CS ÚRS 2023 02 |  |  | snížená |  | 0 | 0 | 0 | 0 | 0 | 16 | K | 1 |  |  |  | ROZPOCET | 0 | 0 | 0 | 0 | 0 | 2 | 0 | 16 | 1415869900
| Online PSC |  | https://podminky.urs.cz/item/CS_URS_2023_02/764004801 | [15 empty] | Online PSC | 1
79 | K | 764004861 | Demontáž svodu do suti | m | 30.4 |  | 0 | CS ÚRS 2023 02 |  |  | snížená |  | 0 | 0 | 0 | 0 | 0 | 16 | K | 1 |  |  |  | ROZPOCET | 0 | 0 | 0 | 0 | 0 | 2 | 0 | 16 | 883807099
| Online PSC |  | https://podminky.urs.cz/item/CS_URS_2023_02/764004861 | [15 empty] | Online PSC | 1
| VV |  | 7,6*4 |  | 30.4 | [13 empty] | VV | 1 | 2 | True | 0 | ROZPOCET
| VV |  | Součet |  | 30.4 | [13 empty] | VV | 1 | 4 | True | 1 | ROZPOCET
80 | K | 76401162R | Dilatační připojovací lišta z Pz s povrchovou úpravou včetně tmelení rš 330 mm | m | 18 |  | 0 | CS ÚRS 2023 02 |  |  | snížená |  | 0 | 0 | 0 | 0 | 0 | 16 | K | 1 |  |  |  | ROZPOCET | 0 | 0 | 0 | 0 | 0 | 2 | 0 | 16 | 1079413166
| Online PSC |  | https://podminky.urs.cz/item/CS_URS_2023_02/76401162R | [15 empty] | Online PSC | 1
81 | K | 764111653 | Krytina ze svitků, ze šablon nebo taškových tabulí z pozinkovaného plechu s povrchovou úpravou s úpravou u okapů, prostupů a výčnělků střechy rovné z taškových tabulí, sklon střechy přes 30 do 60° - tl.0,55 mm, 35μm | m2 | 298.36 |  | 0 | CS ÚRS 2023 02 |  |  | snížená |  | 0 | 0.0066 | 1.9692 | 0 | 0 | 16 | K | 1 |  |  |  | ROZPOCET | 0 | 0 | 0 | 0 | 0 | 2 | 0 | 16 | 1481866794
| Online PSC |  | https://podminky.urs.cz/item/CS_URS_2023_02/764111653 | [15 empty] | Online PSC | 1
82 | K | 764203152 | Montáž oplechování střešních prvků střešního výlezu střechy s krytinou skládanou nebo plechovou | kus | 2 |  | 0 | CS ÚRS 2023 02 |  |  | snížená |  | 0 | 0 | 0 | 0 | 0 | 16 | K | 1 |  |  |  | ROZPOCET | 0 | 0 | 0 | 0 | 0 | 2 | 0 | 16 | -62903263
| Online PSC |  | https://podminky.urs.cz/item/CS_URS_2023_02/764203152 | [15 empty] | Online PSC | 1
83 | M | 55350421 | vikýř univerzální pro profilované krytiny Pz s polyesterovou úpravou 60x60cm | kus | 2 |  | 0 | CS ÚRS 2023 02 |  |  | snížená |  | 0 | 0.0008 | 0.0016 | 0 | 0 | 32 | M | 1 |  |  |  | ROZPOCET | 0 | 0 | 0 | 0 | 0 | 2 | 0 | 16 | 1584711891
84 | K | 764211624 | Oplechování střešních prvků z pozinkovaného plechu s povrchovou úpravou hřebene větraného s použitím hřebenového plechu s větracím pásem rš 330 mm | m | 18 |  | 0 | CS ÚRS 2023 02 |  |  | snížená |  | 0 | 0.00362 | 0.06516 | 0 | 0 | 16 | K | 1 |  |  |  | ROZPOCET | 0 | 0 | 0 | 0 | 0 | 2 | 0 | 16 | -655921895
| Online PSC |  | https://podminky.urs.cz/item/CS_URS_2023_02/764211624 | [15 empty] | Online PSC | 1
85 | K | 764213455 | Oplechování střešních prvků z pozinkovaného plechu sněhový zachytávač průbežný jednotrubkový | m | 34 |  | 0 | CS ÚRS 2023 01 |  |  | snížená |  | 0 | 0.00172 | 0.05848 | 0 | 0 | 16 | K | 1 |  |  |  | ROZPOCET | 0 | 0 | 0 | 0 | 0 | 2 | 0 | 16 | -983595496
| Online PSC |  | https://podminky.urs.cz/item/CS_URS_2023_01/764213455 | [15 empty] | Online PSC | 1
86 | K | 764214605 | Oplechování horních ploch zdí a nadezdívek (atik) z pozinkovaného plechu s povrchovou úpravou mechanicky kotvené rš 400 mm | m | 30 |  | 0 | CS ÚRS 2023 02 |  |  | snížená |  | 0 | 0.00351 | 0.1053 | 0 | 0 | 16 | K | 1 |  |  |  | ROZPOCET | 0 | 0 | 0 | 0 | 0 | 2 | 0 | 16 | 100372904
| Online PSC |  | https://podminky.urs.cz/item/CS_URS_2023_02/764214605 | [15 empty] | Online PSC | 1
87 | K | 764216645 | Oplechování parapetů z pozinkovaného plechu s povrchovou úpravou rovných celoplošně lepené, bez rohů rš 400 mm | m | 34.5 |  | 0 | CS ÚRS 2023 02 |  |  | snížená |  | 0 | 0.00429 | 0.14801 | 0 | 0 | 16 | K | 1 |  |  |  | ROZPOCET | 0 | 0 | 0 | 0 | 0 | 2 | 0 | 16 | -2086006616
| Online PSC |  | https://podminky.urs.cz/item/CS_URS_2023_02/764216645 | [15 empty] | Online PSC | 1
| VV |  | 1,5*17+0,9*6+0,6*6 |  | 34.5 | [13 empty] | VV | 1 | 2 | True | 0 | ROZPOCET
| VV |  | Součet |  | 34.5 | [13 empty] | VV | 1 | 4 | True | 1 | ROZPOCET
88 | K | 764314612 | Lemování prostupů z pozinkovaného plechu s povrchovou úpravou bez lišty, střech s krytinou skládanou nebo z plechu | m2 | 6 |  | 0 | CS ÚRS 2023 02 |  |  | snížená |  | 0 | 0.01082 | 0.06492 | 0 | 0 | 16 | K | 1 |  |  |  | ROZPOCET | 0 | 0 | 0 | 0 | 0 | 2 | 0 | 16 | 304028863
| Online PSC |  | https://podminky.urs.cz/item/CS_URS_2023_02/764314612 | [15 empty] | Online PSC | 1
89 | K | 76451160R | Žlab podokapní půlkruhový z Pz s povrchovou úpravou rš 500 mm | m | 60.7 |  | 0 | CS ÚRS 2023 02 |  |  | snížená |  | 0 | 0 | 0 | 0 | 0 | 16 | K | 1 |  |  |  | ROZPOCET | 0 | 0 | 0 | 0 | 0 | 2 | 0 | 16 | -1666744378
| Online PSC |  | https://podminky.urs.cz/item/CS_URS_2023_02/76451160R | [15 empty] | Online PSC | 1
| VV |  | 17,8*2+2,95*4+6,65*2 |  | 60.7 | [13 empty] | VV | 1 | 2 | True | 0 | ROZPOCET
| VV |  | Součet |  | 60.7 | [13 empty] | VV | 1 | 4 | True | 1 | ROZPOCET
90 | K | 764511644 | Kotlík oválný (trychtýřový) pro podokapní žlaby z Pz s povrchovou úpravou 400/100 mm | kus | 4 |  | 0 | CS ÚRS 2023 02 |  |  | snížená |  | 0 | 0 | 0 | 0 | 0 | 16 | K | 1 |  |  |  | ROZPOCET | 0 | 0 | 0 | 0 | 0 | 2 | 0 | 16 | 1900195834
| Online PSC |  | https://podminky.urs.cz/item/CS_URS_2023_02/764511644 | [15 empty] | Online PSC | 1
91 | K | 764518622 | Svod z pozinkovaného plechu s upraveným povrchem včetně objímek, kolen a odskoků kruhový, průměru 100 mm | m | 20 |  | 0 | CS ÚRS 2023 02 |  |  | snížená |  | 0 | 0.00217 | 0.0434 | 0 | 0 | 16 | K | 1 |  |  |  | ROZPOCET | 0 | 0 | 0 | 0 | 0 | 2 | 0 | 16 | -325762711
| Online PSC |  | https://podminky.urs.cz/item/CS_URS_2023_02/764518622 | [15 empty] | Online PSC | 1
| VV |  | 7,8*2+2,2*2 |  | 20 | [13 empty] | VV | 1 | 2 | True | 0 | ROZPOCET
| VV |  | Součet |  | 20 | [13 empty] | VV | 1 | 4 | True | 1 | ROZPOCET
92 | K | 998764102 | Přesun hmot tonážní pro konstrukce klempířské v objektech v do 12 m | t | 2.456 |  | 0 | CS ÚRS 2023 02 |  |  | snížená |  | 0 | 0 | 0 | 0 | 0 | 16 | K | 1 |  |  |  | ROZPOCET | 0 | 0 | 0 | 0 | 0 | 2 | 0 | 16 | -461748969
| Online PSC |  | https://podminky.urs.cz/item/CS_URS_2023_02/998764102 | [15 empty] | Online PSC | 1
| D | PSV | Práce a dodávky PSV |  |  |  | 0 | [5 empty] | 0 |  | 20.3678 |  | 18.0346 | 2 | D | 0 |  |  |  | ROZPOCET | [6 empty] | 0
| D | 711 | Izolace proti vodě, vlhkosti a plynům |  |  |  | 0 | [5 empty] | 0 |  | 0.6437 |  | 0 | 2 | D | 1 |  |  |  | ROZPOCET | [6 empty] | 0
93 | K | 711411011 | Provedení izolace proti povrchové a podpovrchové tlakové vodě natěradly a tmely za studena na ploše vodorovné V nátěrem suspensí asfaltovou | m2 | 45.6 |  | 0 | CS ÚRS 2023 02 |  |  | snížená |  | 0 | 0 | 0 | 0 | 0 | 16 | K | 2 |  |  |  | ROZPOCET | 0 | 0 | 0 | 0 | 0 | 2 | 0 | 16 | -1448613156
| Online PSC |  | https://podminky.urs.cz/item/CS_URS_2023_02/711411011 | [15 empty] | Online PSC | 2
94 | M | 11163346 | suspenze hydroizolační asfaltová | t | 0.048 |  | 0 | CS ÚRS 2023 02 |  |  | snížená |  | 0 | 1 | 0.048 | 0 | 0 | 32 | M | 2 |  |  |  | ROZPOCET | 0 | 0 | 0 | 0 | 0 | 2 | 0 | 16 | 208666324
| VV |  | 45,6*0,00105 'Přepočtené koeficientem množství |  | 0.048 | [13 empty] | VV | 2 | 2 | False | 1 | ROZPOCET
95 | K | 711412011 | Provedení izolace proti povrchové a podpovrchové tlakové vodě natěradly a tmely za studena na ploše svislé S nátěrem suspensí asfaltovou | m2 | 71.352 |  | 0 | CS ÚRS 2023 02 |  |  | snížená |  | 0 | 0 | 0 | 0 | 0 | 16 | K | 2 |  |  |  | ROZPOCET | 0 | 0 | 0 | 0 | 0 | 2 | 0 | 16 | -70908545
| Online PSC |  | https://podminky.urs.cz/item/CS_URS_2023_02/711412011 | [15 empty] | Online PSC | 2
| VV |  | (1,8+2)*2,4*3+(0,85+0,9+0,75+0,35+0,1)*2,4*3+(0,75+0,98+0,25+1,08+0,1)*2,4*3 |  | 71.352 | [13 empty] | VV | 2 | 2 | True | 0 | ROZPOCET
| VV |  | Součet |  | 71.352 | [13 empty] | VV | 2 | 4 | True | 1 | ROZPOCET
96 | M | 11163346 | suspenze hydroizolační asfaltová | t | 0.078 |  | 0 | CS ÚRS 2023 02 |  |  | snížená |  | 0 | 1 | 0.078 | 0 | 0 | 32 | M | 2 |  |  |  | ROZPOCET | 0 | 0 | 0 | 0 | 0 | 2 | 0 | 16 | -1372579212
| VV |  | 71,352*0,0011 'Přepočtené koeficientem množství |  | 0.078 | [13 empty] | VV | 2 | 2 | False | 1 | ROZPOCET
97 | K | 711442559 | Provedení izolace proti povrchové a podpovrchové tlakové vodě pásy přitavením NAIP na ploše svislé S | m2 | 75.46 |  | 0 | CS ÚRS 2023 02 |  |  | snížená |  | 0 | 0.0004 | 0.030184 | 0 | 0 | 16 | K | 2 |  |  |  | ROZPOCET | 0 | 0 | 0 | 0 | 0 | 2 | 0 | 16 | -1266699859
| Online PSC |  | https://podminky.urs.cz/item/CS_URS_2023_02/711442559 | [15 empty] | Online PSC | 2
| VV |  | (17,55*2+9,4*2)*1,4 |  | 75.46 | [13 empty] | VV | 2 | 2 | True | 0 | ROZPOCET
| VV |  | Součet |  | 75.46 | [13 empty] | VV | 2 | 4 | True | 1 | ROZPOCET
98 | M | 62832002 | pás asfaltový natavitelný oxidovaný tl. 4,2mm | m2 | 90.552 |  | 0 | CS ÚRS 2023 02 |  |  | snížená |  | 0 | 0.00388 | 0.35134 | 0 | 0 | 32 | M | 2 |  |  |  | ROZPOCET | 0 | 0 | 0 | 0 | 0 | 2 | 0 | 16 | -657932157
| VV |  | 75,46*1,2 'Přepočtené koeficientem množství |  | 90.552 | [13 empty] | VV | 2 | 2 | False | 1 | ROZPOCET
99 | K | 711491273 | Provedení izolace proti povrchové a podpovrchové tlakové vodě ostatní na ploše svislé S z nopové fólie | m2 | 75.46 |  | 0 | CS ÚRS 2023 02 |  |  | snížená |  | 0 | 4e-05 | 0.0030184 | 0 | 0 | 16 | K | 2 |  |  |  | ROZPOCET | 0 | 0 | 0 | 0 | 0 | 2 | 0 | 16 | -2070768343
| Online PSC |  | https://podminky.urs.cz/item/CS_URS_2023_02/711491273 | [15 empty] | Online PSC | 2
100 | M | 28323005 | fólie profilovaná (nopová) drenážní HDPE s výškou nopů 8mm | m2 | 90.552 |  | 0 | CS ÚRS 2023 02 |  |  | snížená |  | 0 | 0.0005 | 0.045276 | 0 | 0 | 32 | M | 2 |  |  |  | ROZPOCET | 0 | 0 | 0 | 0 | 0 | 2 | 0 | 16 | -886912109
| VV |  | 75,46*1,2 'Přepočtené koeficientem množství |  | 90.552 | [13 empty] | VV | 2 | 2 | False | 1 | ROZPOCET
101 | K | 711491471 | Provedení pojistné izolace proti vodě fólií položenou volně s přelepením spojů na ploše vodorovné V | m2 | 299 |  | 0 | CS ÚRS 2023 01 |  |  | snížená |  | 0 | 5e-05 | 0.01495 | 0 | 0 | 16 | K | 2 |  |  |  | ROZPOCET | 0 | 0 | 0 | 0 | 0 | 2 | 0 | 16 | -1577484583
| Online PSC |  | https://podminky.urs.cz/item/CS_URS_2023_01/711491471 | [15 empty] | Online PSC | 2
102 | M | 28329051 | fólie kontaktní difuzně propustná pro doplňkovou hydroizolační vrstvu, čtyřvrstvá 200-230g/m2 s integrovanou samolepící páskou | m2 | 317.09 |  | 0 | CS ÚRS 2023 01 |  |  | snížená |  | 0 | 0.00023 | 0.072931 | 0 | 0 | 32 | M | 2 |  |  |  | ROZPOCET | 0 | 0 | 0 | 0 | 0 | 2 | 0 | 16 | 1491313096
| VV |  | 299*1,0605 'Přepočtené koeficientem množství |  | 317.09 | [13 empty] | VV | 2 | 2 | False | 1 | ROZPOCET
103 | K | 998711101 | Přesun hmot pro izolace proti vodě, vlhkosti a plynům stanovený z hmotnosti přesunovaného materiálu vodorovná dopravní vzdálenost do 50 m v objektech výšky do 6 m | t | 0.644 |  | 0 | CS ÚRS 2023 02 |  |  | snížená |  | 0 | 0 | 0 | 0 | 0 | 16 | K | 2 |  |  |  | ROZPOCET | 0 | 0 | 0 | 0 | 0 | 2 | 0 | 16 | -1099455219
| Online PSC |  | https://podminky.urs.cz/item/CS_URS_2023_02/998711101 | [15 empty] | Online PSC | 2
| D | 713 | Izolace tepelné |  |  |  | 0 | [5 empty] | 0 |  | 2.0973 |  | 0 | 2 | D | 1 |  |  |  | ROZPOCET | [6 empty] | 0
104 | K | 713111139 | Montáž tepelné izolace stropů rohožemi, pásy, dílci, deskami, bloky (izolační materiál ve specifikaci) žebrových spodem lepením celoplošně s mechanickým kotvením | m2 | 120.488 |  | 0 | CS ÚRS 2023 02 |  |  | snížená |  | 0 | 0.00603 | 0.72654 | 0 | 0 | 4 | K | 2 |  |  |  | ROZPOCET | 0 | 0 | 0 | 0 | 0 | 2 | 0 | 4 | 490064078
| Online PSC |  | https://podminky.urs.cz/item/CS_URS_2023_02/713111139 | [15 empty] | Online PSC | 2
| VV |  | 16,25*3,8+6,5*3,8*2+2,25*4,15 |  | 120.488 | [13 empty] | VV | 2 | 2 | True | 0 | ROZPOCET
| VV |  | Součet |  | 120.488 | [13 empty] | VV | 2 | 4 | True | 1 | ROZPOCET
105 | M | 63152096 | pás tepelně izolační minerální univerzální λ=0,032-0,033 tl 50mm | m2 | 126.512 |  | 0 | CS ÚRS 2023 02 |  |  | snížená |  | 0 | 0.0014 | 0.17712 | 0 | 0 | 8 | M | 2 |  |  |  | ROZPOCET | 0 | 0 | 0 | 0 | 0 | 2 | 0 | 4 | 1474151408
| VV |  | 120,488*1,05 'Přepočtené koeficientem množství |  | 126.512 | [13 empty] | VV | 2 | 2 | False | 1 | ROZPOCET
106 | K | 713121122 | Montáž tepelné izolace podlah rohožemi, pásy, deskami, dílci, bloky (izolační materiál ve specifikaci) kladenými volně dvouvrstvá mezi trámy nebo rošt | m2 | 116 |  | 0 | CS ÚRS 2023 02 |  |  | snížená |  | 0 | 0 | 0 | 0 | 0 | 16 | K | 2 |  |  |  | ROZPOCET | 0 | 0 | 0 | 0 | 0 | 2 | 0 | 16 | -955514749
| Online PSC |  | https://podminky.urs.cz/item/CS_URS_2023_02/713121122 | [15 empty] | Online PSC | 2
107 | M | 63148106 | deska tepelně izolační minerální univerzální λ=0,038-0,039 tl 140mm | m2 | 243.6 |  | 0 | CS ÚRS 2023 02 |  |  | snížená |  | 0 | 0.0049 | 1.1936 | 0 | 0 | 32 | M | 2 |  |  |  | ROZPOCET | 0 | 0 | 0 | 0 | 0 | 2 | 0 | 16 | -532524825
| VV |  | 116*2,1 'Přepočtené koeficientem množství |  | 243.6 | [13 empty] | VV | 2 | 2 | False | 1 | ROZPOCET
108 | K | 998713102 | Přesun hmot pro izolace tepelné stanovený z hmotnosti přesunovaného materiálu vodorovná dopravní vzdálenost do 50 m v objektech výšky přes 6 m do 12 m | t | 1.194 |  | 0 | CS ÚRS 2023 02 |  |  | snížená |  | 0 | 0 | 0 | 0 | 0 | 16 | K | 2 |  |  |  | ROZPOCET | 0 | 0 | 0 | 0 | 0 | 2 | 0 | 16 | 924472246
| Online PSC |  | https://podminky.urs.cz/item/CS_URS_2023_02/998713102 | [15 empty] | Online PSC | 2
| D | 751 | Vzduchotechnika |  |  |  | 0 | [5 empty] | 0 |  | 0.00603 |  | 0 | 2 | D | 1 |  |  |  | ROZPOCET | [6 empty] | 0
109 | K | 751398021 | Montáž ostatních zařízení větrací mřížky stěnové, průřezu do 0,040 m2 | kus | 9 |  | 0 | CS ÚRS 2023 02 |  |  | snížená |  | 0 | 0 | 0 | 0 | 0 | 16 | K | 2 |  |  |  | ROZPOCET | 0 | 0 | 0 | 0 | 0 | 2 | 0 | 16 | 689924177
| Online PSC |  | https://podminky.urs.cz/item/CS_URS_2023_02/751398021 | [15 empty] | Online PSC | 2
110 | M | 42972301 | mřížka stěnová otevřená jednořadá kovová úhel lamel 0° 150x150mm | kus | 9 |  | 0 | CS ÚRS 2023 02 |  |  | snížená |  | 0 | 0.0003 | 0.0027 | 0 | 0 | 32 | M | 2 |  |  |  | ROZPOCET | 0 | 0 | 0 | 0 | 0 | 2 | 0 | 16 | -1262701201
111 | K | 751398023 | Montáž ostatních zařízení větrací mřížky stěnové, průřezu přes 0,100 do 0,150 m2 | kus | 3 |  | 0 | CS ÚRS 2023 02 |  |  | snížená |  | 0 | 0 | 0 | 0 | 0 | 16 | K | 2 |  |  |  | ROZPOCET | 0 | 0 | 0 | 0 | 0 | 2 | 0 | 16 | 819505277
| Online PSC |  | https://podminky.urs.cz/item/CS_URS_2023_02/751398023 | [15 empty] | Online PSC | 2
112 | M | 42972326 | mřížka stěnová otevřená jednořadá kovová úhel lamel 0° 1200x100mm | kus | 3 |  | 0 | CS ÚRS 2023 02 |  |  | snížená |  | 0 | 0.00111 | 0.00333 | 0 | 0 | 32 | M | 2 |  |  |  | ROZPOCET | 0 | 0 | 0 | 0 | 0 | 2 | 0 | 16 | 1453491063
113 | K | 998751101 | Přesun hmot pro vzduchotechniku stanovený z hmotnosti přesunovaného materiálu vodorovná dopravní vzdálenost do 100 m v objektech výšky do 12 m | t | 0.006 |  | 0 | CS ÚRS 2023 02 |  |  | snížená |  | 0 | 0 | 0 | 0 | 0 | 16 | K | 2 |  |  |  | ROZPOCET | 0 | 0 | 0 | 0 | 0 | 2 | 0 | 16 | 746396523
| Online PSC |  | https://podminky.urs.cz/item/CS_URS_2023_02/998751101 | [15 empty] | Online PSC | 2
| D | 762 | Konstrukce tesařské |  |  |  | 0 | [5 empty] | 0 |  | 6.6943 |  | 0 | 2 | D | 1 |  |  |  | ROZPOCET | [6 empty] | 0
114 | K | 762342311 | Montáž laťování střech složitých sklonu do 60° při osové vzdálenosti latí do 150 mm | m2 | 299 |  | 0 | CS ÚRS 2023 02 |  |  | snížená |  | 0 | 0 | 0 | 0 | 0 | 4 | K | 2 |  |  |  | ROZPOCET | 0 | 0 | 0 | 0 | 0 | 2 | 0 | 4 | 175739916
| Online PSC |  | https://podminky.urs.cz/item/CS_URS_2023_02/762342311 | [15 empty] | Online PSC | 2
115 | M | 60514114 | řezivo jehličnaté lať impregnovaná dl 4 m | m3 | 3.255 |  | 0 | CS ÚRS 2023 02 |  |  | snížená |  | 0 | 0.55 | 1.7903 | 0 | 0 | 8 | M | 2 |  |  |  | ROZPOCET | 0 | 0 | 0 | 0 | 0 | 2 | 0 | 4 | -884978816
| VV |  | 3,1 |  | 3.1 | [13 empty] | VV | 2 | 2 | True | 0 | ROZPOCET
| VV |  | Součet |  | 3.1 | [13 empty] | VV | 2 | 4 | True | 1 | ROZPOCET
| VV |  | 3,1*1,05 'Přepočtené koeficientem množství |  | 3.255 | [13 empty] | VV | 2 | 2 | False | 1 | ROZPOCET
116 | K | 762342511 | Montáž laťování montáž kontralatí na podklad bez tepelné izolace | m | 1200 |  | 0 | CS ÚRS 2023 02 |  |  | snížená |  | 0 | 2e-05 | 0.024 | 0 | 0 | 16 | K | 2 |  |  |  | ROZPOCET | 0 | 0 | 0 | 0 | 0 | 2 | 0 | 16 | 1140388910
| Online PSC |  | https://podminky.urs.cz/item/CS_URS_2023_02/762342511 | [15 empty] | Online PSC | 2
117 | M | 60514114 | řezivo jehličnaté lať impregnovaná dl 4 m | m3 | 1.89 |  | 0 | CS ÚRS 2023 02 |  |  | snížená |  | 0 | 0.55 | 1.0395 | 0 | 0 | 32 | M | 2 |  |  |  | ROZPOCET | 0 | 0 | 0 | 0 | 0 | 2 | 0 | 16 | -1762721197
| VV |  | 1,8*1,05 'Přepočtené koeficientem množství |  | 1.89 | [13 empty] | VV | 2 | 2 | False | 1 | ROZPOCET
118 | K | 762512235 | Podlahové konstrukce podkladové montáž z desek dřevotřískových, dřevoštěpkových nebo cementotřískových na podklad dřevěný přibíjením | m2 | 116 |  | 0 | CS ÚRS 2023 02 |  |  | snížená |  | 0 | 0 | 0 | 0 | 0 | 16 | K | 2 |  |  |  | ROZPOCET | 0 | 0 | 0 | 0 | 0 | 2 | 0 | 16 | -814315353
| Online PSC |  | https://podminky.urs.cz/item/CS_URS_2023_02/762512235 | [15 empty] | Online PSC | 2
119 | M | 60726286 | deska dřevoštěpková OSB 3 P+D broušená tl 25mm | m2 | 125.28 |  | 0 | CS ÚRS 2023 02 |  |  | snížená |  | 0 | 0.0145 | 1.8166 | 0 | 0 | 32 | M | 2 |  |  |  | ROZPOCET | 0 | 0 | 0 | 0 | 0 | 2 | 0 | 16 | -556589565
| VV |  | 116*1,08 'Přepočtené koeficientem množství |  | 125.28 | [13 empty] | VV | 2 | 2 | False | 1 | ROZPOCET
120 | K | 762512261 | Podlahové konstrukce podkladové montáž roštu podkladového | m | 218.8 |  | 0 | CS ÚRS 2023 02 |  |  | snížená |  | 0 | 1e-05 | 0.002188 | 0 | 0 | 16 | K | 2 |  |  |  | ROZPOCET | 0 | 0 | 0 | 0 | 0 | 2 | 0 | 16 | -243781045
| Online PSC |  | https://podminky.urs.cz/item/CS_URS_2023_02/762512261 | [15 empty] | Online PSC | 2
121 | M | 60512127 | hranol stavební řezivo průřezu do 120cm2 přes dl 8m | m3 | 3.676 |  | 0 | CS ÚRS 2023 02 |  |  | snížená |  | 0 | 0.55 | 2.0218 | 0 | 0 | 32 | M | 2 |  |  |  | ROZPOCET | 0 | 0 | 0 | 0 | 0 | 2 | 0 | 16 | 557893526
| VV |  | 0,014*8,75*25 |  | 3.063 | [13 empty] | VV | 2 | 2 | True | 1 | ROZPOCET
| VV |  | 3,063*1,2 'Přepočtené koeficientem množství |  | 3.676 | [13 empty] | VV | 2 | 2 | False | 1 | ROZPOCET
122 | K | 998762102 | Přesun hmot pro konstrukce tesařské stanovený z hmotnosti přesunovaného materiálu vodorovná dopravní vzdálenost do 50 m v objektech výšky přes 6 do 12 m | t | 4.904 |  | 0 | CS ÚRS 2023 02 |  |  | snížená |  | 0 | 0 | 0 | 0 | 0 | 16 | K | 2 |  |  |  | ROZPOCET | 0 | 0 | 0 | 0 | 0 | 2 | 0 | 16 | -1401230870
| Online PSC |  | https://podminky.urs.cz/item/CS_URS_2023_02/998762102 | [15 empty] | Online PSC | 2
| D | 763 | Konstrukce suché výstavby |  |  |  | 0 | [5 empty] | 0 |  | 0.4399 |  | 0 | 2 | D | 1 |  |  |  | ROZPOCET | [6 empty] | 0
123 | K | 763135102 | Montáž sádrokartonového podhledu kazetového demontovatelného, velikosti kazet 600x600 mm včetně zavěšené nosné konstrukce polozapuštěné | m2 | 6.258 |  | 0 | CS ÚRS 2023 02 |  |  | snížená |  | 0 | 0.00125 | 0.0078225 | 0 | 0 | 16 | K | 2 |  |  |  | ROZPOCET | 0 | 0 | 0 | 0 | 0 | 2 | 0 | 16 | -1796434749
| Online PSC |  | https://podminky.urs.cz/item/CS_URS_2023_02/763135102 | [15 empty] | Online PSC | 2
| VV |  | 10,43*0,3*2 |  | 6.258 | [13 empty] | VV | 2 | 2 | True | 0 | ROZPOCET
| VV |  | Součet |  | 6.258 | [13 empty] | VV | 2 | 4 | True | 1 | ROZPOCET
124 | M | 59030571 | podhled kazetový bez děrování polozapuštěná hrana tl 10mm 600x600mm | m2 | 6.571 |  | 0 | CS ÚRS 2023 02 |  |  | snížená |  | 0 | 0.008 | 0.052568 | 0 | 0 | 32 | M | 2 |  |  |  | ROZPOCET | 0 | 0 | 0 | 0 | 0 | 2 | 0 | 16 | 902621041
| VV |  | 6,258*1,05 'Přepočtené koeficientem množství |  | 6.571 | [13 empty] | VV | 2 | 2 | False | 1 | ROZPOCET
125 | K | 763164561 | Obklad konstrukcí sádrokartonovými deskami včetně ochranných úhelníků ve tvaru L rozvinuté šíře přes 0,8 m, opláštěný deskou impregnovanou H2, tl. 12,5 mm | m2 | 30.24 |  | 0 | CS ÚRS 2023 02 |  |  | snížená |  | 0 | 0.01255 | 0.37951 | 0 | 0 | 16 | K | 2 |  |  |  | ROZPOCET | 0 | 0 | 0 | 0 | 0 | 2 | 0 | 16 | -1920708298
| Online PSC |  | https://podminky.urs.cz/item/CS_URS_2023_02/763164561 | [15 empty] | Online PSC | 2
| VV |  | 1,2*2,8*3+0,75*2,8*3+0,85*2,8*3+0,8*2,8*3 |  | 30.24 | [13 empty] | VV | 2 | 2 | True | 0 | ROZPOCET
| VV |  | Součet |  | 30.24 | [13 empty] | VV | 2 | 4 | True | 1 | ROZPOCET
126 | K | 998763302 | Přesun hmot pro konstrukce montované z desek sádrokartonových, sádrovláknitých, cementovláknitých nebo cementových stanovený z hmotnosti přesunovaného materiálu vodorovná dopravní vzdálenost do 50 m v objektech výšky přes 6 do 12 m | t | 0.44 |  | 0 | CS ÚRS 2023 02 |  |  | snížená |  | 0 | 0 | 0 | 0 | 0 | 16 | K | 2 |  |  |  | ROZPOCET | 0 | 0 | 0 | 0 | 0 | 2 | 0 | 16 | 173610980
| Online PSC |  | https://podminky.urs.cz/item/CS_URS_2023_02/998763302 | [15 empty] | Online PSC | 2
| D | 766 | Konstrukce truhlářské |  |  |  | 0 | [5 empty] | 0 |  | 0.11094 |  | 0 | 2 | D | 1 |  |  |  | ROZPOCET | [6 empty] | 0
127 | K | 766622131 | Montáž oken plastových včetně montáže rámu plochy přes 1 m2 otevíravých do zdiva, výšky do 1,5 m | m2 | 2.736 |  | 0 | CS ÚRS 2023 02 |  |  | snížená |  | 0 | 0.00027 | 0.00073872 | 0 | 0 | 16 | K | 2 |  |  |  | ROZPOCET | 0 | 0 | 0 | 0 | 0 | 2 | 0 | 16 | -1864602692
| Online PSC |  | https://podminky.urs.cz/item/CS_URS_2023_02/766622131 | [15 empty] | Online PSC | 2
| VV |  | 1,14*0,6*4 |  | 2.736 | [13 empty] | VV | 2 | 2 | True | 0 | ROZPOCET
| VV |  | Součet |  | 2.736 | [13 empty] | VV | 2 | 4 | True | 1 | ROZPOCET
128 | M | 61140050 | okno plastové otevíravé/sklopné trojsklo do plochy 1m2 | m2 | 2.736 |  | 0 | CS ÚRS 2023 02 |  |  | snížená |  | 0 | 0.04028 | 0.11021 | 0 | 0 | 32 | M | 2 |  |  |  | ROZPOCET | 0 | 0 | 0 | 0 | 0 | 2 | 0 | 16 | 985758732
129 | K | 998766102 | Přesun hmot pro konstrukce truhlářské stanovený z hmotnosti přesunovaného materiálu vodorovná dopravní vzdálenost do 50 m v objektech výšky přes 6 do 12 m | t | 0.111 |  | 0 | CS ÚRS 2023 02 |  |  | snížená |  | 0 | 0 | 0 | 0 | 0 | 16 | K | 2 |  |  |  | ROZPOCET | 0 | 0 | 0 | 0 | 0 | 2 | 0 | 16 | 1413046699
| Online PSC |  | https://podminky.urs.cz/item/CS_URS_2023_02/998766102 | [15 empty] | Online PSC | 2
| D | 767 | Konstrukce zámečnické |  |  |  | 0 | [5 empty] | 0 |  | 0.086879 |  | 0 | 2 | D | 1 |  |  |  | ROZPOCET | [6 empty] | 0
130 | K | 767646411 | Montáž revizních dveří a dvířek hliníkových, ocelových nebo plastových s rámem jednokřídlových, plochy do 0,5 m2- nová dvířka pro stávající skříně | m2 | 0.607 |  | 0 | CS ÚRS 2023 01 |  |  | snížená |  | 0 | 0.00013 | 7.891e-05 | 0 | 0 | 16 | K | 2 |  |  |  | ROZPOCET | 0 | 0 | 0 | 0 | 0 | 2 | 0 | 16 | 483015853
| Online PSC |  | https://podminky.urs.cz/item/CS_URS_2023_01/767646411 | [15 empty] | Online PSC | 2
| VV |  | 0,51*0,7+0,5*0,5 |  | 0.607 | [13 empty] | VV | 2 | 2 | True | 0 | ROZPOCET
| VV |  | Součet |  | 0.607 | [13 empty] | VV | 2 | 4 | True | 1 | ROZPOCET
131 | M | 55343510 | dvířka na hlavní uzávěr plynu komaxit bílý HUP 500x700mm | kus | 1 |  | 0 | CS ÚRS 2023 01 |  |  | snížená |  | 0 | 0.0024 | 0.0024 | 0 | 0 | 32 | M | 2 |  |  |  | ROZPOCET | 0 | 0 | 0 | 0 | 0 | 2 | 0 | 16 | 1258509504
132 | M | KBB.280540040500 | Dvířka 405x405 bez otvorů pro elektro měřidla | kus | 1 |  | 0 |  |  |  | snížená |  | 0 | 0.0023 | 0.0023 | 0 | 0 | 32 | M | 2 |  |  |  | ROZPOCET | 0 | 0 | 0 | 0 | 0 | 2 | 0 | 16 | -592653290
133 | K | 767662120 | Montáž mříží pevných, připevněných svařováním | m2 | 2.736 |  | 0 | CS ÚRS 2023 02 |  |  | snížená |  | 0 | 0.00038 | 0.0010397 | 0 | 0 | 16 | K | 2 |  |  |  | ROZPOCET | 0 | 0 | 0 | 0 | 0 | 2 | 0 | 16 | 1185033674
| Online PSC |  | https://podminky.urs.cz/item/CS_URS_2023_02/767662120 | [15 empty] | Online PSC | 2
| VV |  | 1,14*0,6*4 |  | 2.736 | [13 empty] | VV | 2 | 2 | True | 0 | ROZPOCET
| VV |  | Součet |  | 2.736 | [13 empty] | VV | 2 | 4 | True | 1 | ROZPOCET
134 | M | 54912001 | mříž pro stavební otvory pevná -Z2- 900/600mm, kovový rámeček s výplní Tahokov | m2 | 2.736 |  | 0 | CS ÚRS 2023 02 |  |  | snížená |  | 0 | 0.01 | 0.02736 | 0 | 0 | 32 | M | 2 |  |  |  | ROZPOCET | 0 | 0 | 0 | 0 | 0 | 2 | 0 | 16 | -509095872
135 | K | 767851104 | Montáž komínových lávek kompletní celé lávky | m | 3 |  | 0 | CS ÚRS 2023 02 |  |  | snížená |  | 0 | 0 | 0 | 0 | 0 | 16 | K | 2 |  |  |  | ROZPOCET | 0 | 0 | 0 | 0 | 0 | 2 | 0 | 16 | -963019382
| Online PSC |  | https://podminky.urs.cz/item/CS_URS_2023_02/767851104 | [15 empty] | Online PSC | 2
136 | M | 55344686 | lávka komínová 250x3000mm | kus | 3 |  | 0 | CS ÚRS 2023 02 |  |  | snížená |  | 0 | 0.0179 | 0.0537 | 0 | 0 | 32 | M | 2 |  |  |  | ROZPOCET | 0 | 0 | 0 | 0 | 0 | 2 | 0 | 16 | -651574551
137 | K | 998767102 | Přesun hmot pro zámečnické konstrukce stanovený z hmotnosti přesunovaného materiálu vodorovná dopravní vzdálenost do 50 m v objektech výšky přes 6 do 12 m | t | 0.087 |  | 0 | CS ÚRS 2023 02 |  |  | snížená |  | 0 | 0 | 0 | 0 | 0 | 16 | K | 2 |  |  |  | ROZPOCET | 0 | 0 | 0 | 0 | 0 | 2 | 0 | 16 | -1037495187
| Online PSC |  | https://podminky.urs.cz/item/CS_URS_2023_02/998767102 | [15 empty] | Online PSC | 2
| D | 771 | Podlahy z dlaždic |  |  |  | 0 | [5 empty] | 0 |  | 1.5764 |  | 3.7926 | 2 | D | 1 |  |  |  | ROZPOCET | [6 empty] | 0
138 | K | 771121011 | Příprava podkladu před provedením dlažby nátěr penetrační na podlahu | m2 | 45.6 |  | 0 | CS ÚRS 2023 02 |  |  | snížená |  | 0 | 0.0003 | 0.01368 | 0 | 0 | 16 | K | 2 |  |  |  | ROZPOCET | 0 | 0 | 0 | 0 | 0 | 2 | 0 | 16 | -379148568
| Online PSC |  | https://podminky.urs.cz/item/CS_URS_2023_02/771121011 | [15 empty] | Online PSC | 2
139 | K | 771151012 | Příprava podkladu před provedením dlažby samonivelační stěrka min.pevnosti 20 MPa, tloušťky přes 3 do 5 mm | m2 | 45.6 |  | 0 | CS ÚRS 2023 02 |  |  | snížená |  | 0 | 0.00758 | 0.34565 | 0 | 0 | 16 | K | 2 |  |  |  | ROZPOCET | 0 | 0 | 0 | 0 | 0 | 2 | 0 | 16 | -446826186
| Online PSC |  | https://podminky.urs.cz/item/CS_URS_2023_02/771151012 | [15 empty] | Online PSC | 2
140 | K | 771571810 | Demontáž podlah z dlaždic keramických kladených do malty | m2 | 45.6 |  | 0 | CS ÚRS 2023 02 |  |  | snížená |  | 0 | 0 | 0 | 0.08317 | 3.7926 | 16 | K | 2 |  |  |  | ROZPOCET | 0 | 0 | 0 | 0 | 0 | 2 | 0 | 16 | 574275326
| Online PSC |  | https://podminky.urs.cz/item/CS_URS_2023_02/771571810 | [15 empty] | Online PSC | 2
| VV |  | koupelny | [15 empty] | VV | 2 | 1 | True | 0 | ROZPOCET
| VV |  | (4,39+3,75+3,91)*3 |  | 36.15 | [13 empty] | VV | 2 | 2 | True | 0 | ROZPOCET
| VV |  | technická místnost 1.PP | [15 empty] | VV | 2 | 1 | True | 0 | ROZPOCET
| VV |  | 9,45 |  | 9.45 | [13 empty] | VV | 2 | 2 | True | 0 | ROZPOCET
| VV |  | Součet |  | 45.6 | [13 empty] | VV | 2 | 4 | True | 1 | ROZPOCET
141 | K | 771574263 | Montáž podlah z dlaždic keramických lepených flexibilním lepidlem maloformátových pro vysoké mechanické zatížení protiskluzných nebo reliéfních (bezbariérových) přes 9 do 12 ks/m2 | m2 | 45.6 |  | 0 | CS ÚRS 2023 02 |  |  | snížená |  | 0 | 0.00689 | 0.31418 | 0 | 0 | 16 | K | 2 |  |  |  | ROZPOCET | 0 | 0 | 0 | 0 | 0 | 2 | 0 | 16 | 1960233652
| Online PSC |  | https://podminky.urs.cz/item/CS_URS_2023_02/771574263 | [15 empty] | Online PSC | 2
142 | M | 59761003 | dlažba keramická hutná hladká do interiéru přes 9 do 12ks/m2, protiskluzová | m2 | 50.16 |  | 0 | CS ÚRS 2023 02 |  |  | snížená |  | 0 | 0.018 | 0.90288 | 0 | 0 | 32 | M | 2 |  |  |  | ROZPOCET | 0 | 0 | 0 | 0 | 0 | 2 | 0 | 16 | -751111745
| VV |  | 45,6*1,1 'Přepočtené koeficientem množství |  | 50.16 | [13 empty] | VV | 2 | 2 | False | 1 | ROZPOCET
143 | K | 771577111 | Montáž podlah z dlaždic keramických lepených flexibilním lepidlem Příplatek k cenám za plochu do 5 m2 jednotlivě | m2 | 45.6 |  | 0 | CS ÚRS 2023 02 |  |  | snížená |  | 0 | 0 | 0 | 0 | 0 | 16 | K | 2 |  |  |  | ROZPOCET | 0 | 0 | 0 | 0 | 0 | 2 | 0 | 16 | 1698286557
| Online PSC |  | https://podminky.urs.cz/item/CS_URS_2023_02/771577111 | [15 empty] | Online PSC | 2
144 | K | 771577112 | Montáž podlah z dlaždic keramických lepených flexibilním lepidlem Příplatek k cenám za podlahy v omezeném prostoru | m2 | 45.6 |  | 0 | CS ÚRS 2023 02 |  |  | snížená |  | 0 | 0 | 0 | 0 | 0 | 16 | K | 2 |  |  |  | ROZPOCET | 0 | 0 | 0 | 0 | 0 | 2 | 0 | 16 | -1452963686
| Online PSC |  | https://podminky.urs.cz/item/CS_URS_2023_02/771577112 | [15 empty] | Online PSC | 2
145 | K | 771577114 | Montáž podlah z dlaždic keramických lepených flexibilním lepidlem Příplatek k cenám za dvousložkový spárovací tmel | m2 | 45.6 |  | 0 | CS ÚRS 2023 02 |  |  | snížená |  | 0 | 0 | 0 | 0 | 0 | 16 | K | 2 |  |  |  | ROZPOCET | 0 | 0 | 0 | 0 | 0 | 2 | 0 | 16 | 1304824232
| Online PSC |  | https://podminky.urs.cz/item/CS_URS_2023_02/771577114 | [15 empty] | Online PSC | 2
146 | K | 998771102 | Přesun hmot pro podlahy z dlaždic stanovený z hmotnosti přesunovaného materiálu vodorovná dopravní vzdálenost do 50 m v objektech výšky přes 6 do 12 m | t | 1.576 |  | 0 | CS ÚRS 2023 02 |  |  | snížená |  | 0 | 0 | 0 | 0 | 0 | 16 | K | 2 |  |  |  | ROZPOCET | 0 | 0 | 0 | 0 | 0 | 2 | 0 | 16 | 172124075
| Online PSC |  | https://podminky.urs.cz/item/CS_URS_2023_02/998771102 | [15 empty] | Online PSC | 2
| D | 775 | Podlahy skládané |  |  |  | 0 | [5 empty] | 0 |  | 0.04872 |  | 0 | 2 | D | 1 |  |  |  | ROZPOCET | [6 empty] | 0
147 | K | 775591197 | Ostatní prvky pro plovoucí podlahy montáž parozábrany se samolepícím proužkem | m2 | 116 |  | 0 | CS ÚRS 2023 02 |  |  | snížená |  | 0 | 0 | 0 | 0 | 0 | 16 | K | 2 |  |  |  | ROZPOCET | 0 | 0 | 0 | 0 | 0 | 2 | 0 | 16 | -180162525
| Online PSC |  | https://podminky.urs.cz/item/CS_URS_2023_02/775591197 | [15 empty] | Online PSC | 2
148 | M | 61155367 | podložka izolační z pěnového PE s parozábranou 2mm na povrchu s LDPE fólií 0,2mm a samolepícím proužkem 15mm celková š 1,1m | m | 121.8 |  | 0 | CS ÚRS 2023 02 |  |  | snížená |  | 0 | 0.0004 | 0.04872 | 0 | 0 | 32 | M | 2 |  |  |  | ROZPOCET | 0 | 0 | 0 | 0 | 0 | 2 | 0 | 16 | 1028235529
| VV |  | 116*1,05 'Přepočtené koeficientem množství |  | 121.8 | [13 empty] | VV | 2 | 2 | False | 1 | ROZPOCET
149 | K | 998775102 | Přesun hmot pro podlahy skládané stanovený z hmotnosti přesunovaného materiálu vodorovná dopravní vzdálenost do 50 m v objektech výšky přes 6 do 12 m | t | 0.049 |  | 0 | CS ÚRS 2023 02 |  |  | snížená |  | 0 | 0 | 0 | 0 | 0 | 16 | K | 2 |  |  |  | ROZPOCET | 0 | 0 | 0 | 0 | 0 | 2 | 0 | 16 | -1900708414
| Online PSC |  | https://podminky.urs.cz/item/CS_URS_2023_02/998775102 | [15 empty] | Online PSC | 2
| D | 781 | Dokončovací práce - obklady |  |  |  | 0 | [5 empty] | 0 |  | 4.5325 |  | 14.1962 | 2 | D | 1 |  |  |  | ROZPOCET | [6 empty] | 0
150 | K | 781121011 | Příprava podkladu před provedením obkladu nátěr penetrační na stěnu | m2 | 174.2 |  | 0 | CS ÚRS 2023 02 |  |  | snížená |  | 0 | 0.0003 | 0.05226 | 0 | 0 | 16 | K | 2 |  |  |  | ROZPOCET | 0 | 0 | 0 | 0 | 0 | 2 | 0 | 16 | 1717218069
| Online PSC |  | https://podminky.urs.cz/item/CS_URS_2023_02/781121011 | [15 empty] | Online PSC | 2
151 | K | 781151031 | Příprava podkladu před provedením obkladu celoplošné vyrovnání podkladu stěrkou, tloušťky 3 mm | m2 | 172.2 |  | 0 | CS ÚRS 2023 02 |  |  | snížená |  | 0 | 0.0045 | 0.7749 | 0 | 0 | 16 | K | 2 |  |  |  | ROZPOCET | 0 | 0 | 0 | 0 | 0 | 2 | 0 | 16 | -973206684
| Online PSC |  | https://podminky.urs.cz/item/CS_URS_2023_02/781151031 | [15 empty] | Online PSC | 2
152 | K | 781471810 | Demontáž obkladů z dlaždic keramických kladených do malty | m2 | 174.186 |  | 0 | CS ÚRS 2023 02 |  |  | snížená |  | 0 | 0 | 0 | 0.0815 | 14.1962 | 16 | K | 2 |  |  |  | ROZPOCET | 0 | 0 | 0 | 0 | 0 | 2 | 0 | 16 | -1215247341
| Online PSC |  | https://podminky.urs.cz/item/CS_URS_2023_02/781471810 | [15 empty] | Online PSC | 2
| VV |  | koupelna 105,205,305 | [15 empty] | VV | 2 | 1 | True | 0 | ROZPOCET
| VV |  | (2,5+0,92+1,8+0,15)*2*3+(0,7+1,8+0,7)*1,3*3 |  | 44.7 | [13 empty] | VV | 2 | 2 | True | 0 | ROZPOCET
| VV |  | koupelna 109,209,309 | [15 empty] | VV | 2 | 1 | True | 0 | ROZPOCET
| VV |  | (1,65+2,22+0,8+0,93+0,1+0,25+0,12+0,45)*2*3+(1,08+0,75+0,98+0,25+0,1)*2,2*3 |  | 59.976 | [13 empty] | VV | 2 | 2 | True | 0 | ROZPOCET
| VV |  | koupelna 113,213,313 | [15 empty] | VV | 2 | 1 | True | 0 | ROZPOCET
| VV |  | (1,95+0,1+0,76+0,35+1,95+0,4+0,15+0,46)*2*3+(0,35+0,75+0,9+0,85+0,1)*2,2*3 |  | 56.19 | [13 empty] | VV | 2 | 2 | True | 0 | ROZPOCET
| VV |  | kuchyně | [15 empty] | VV | 2 | 1 | True | 0 | ROZPOCET
| VV |  | (1,8+2,8+2,8)*0,6*3 |  | 13.32 | [13 empty] | VV | 2 | 2 | True | 0 | ROZPOCET
| VV |  | Součet |  | 174.186 | [13 empty] | VV | 2 | 4 | True | 1 | ROZPOCET
153 | K | 781474115 | Montáž obkladů vnitřních stěn z dlaždic keramických lepených flexibilním lepidlem maloformátových hladkých přes 22 do 25 ks/m2 | m2 | 185.156 |  | 0 | CS ÚRS 2023 02 |  |  | snížená |  | 0 | 0.0052 | 0.96281 | 0 | 0 | 16 | K | 2 |  |  |  | ROZPOCET | 0 | 0 | 0 | 0 | 0 | 2 | 0 | 16 | -689832100
| Online PSC |  | https://podminky.urs.cz/item/CS_URS_2023_02/781474115 | [15 empty] | Online PSC | 2
| VV |  | koupelna 105,205,305 | [15 empty] | VV | 2 | 1 | True | 0 | ROZPOCET
| VV |  | (2,5+0,92+1,8+0,15)*2*3+(0,7+1,8+0,7)*1,3*3 |  | 44.7 | [13 empty] | VV | 2 | 2 | True | 0 | ROZPOCET
| VV |  | koupelna 109,209,309 | [15 empty] | VV | 2 | 1 | True | 0 | ROZPOCET
| VV |  | (1,65+2,22+0,8+0,93+0,1+0,25+0,12+0,45)*2*3+(1,08+0,75+0,98+0,25+0,1)*2,2*3 |  | 59.976 | [13 empty] | VV | 2 | 2 | True | 0 | ROZPOCET
| VV |  | koupelna 113,213,313 | [15 empty] | VV | 2 | 1 | True | 0 | ROZPOCET
| VV |  | (1,95+0,1+0,76+0,35+1,95+0,4+0,15+0,46)*2*3+(0,35+0,75+0,9+0,85+0,1)*2,2*3 |  | 56.19 | [13 empty] | VV | 2 | 2 | True | 0 | ROZPOCET
| VV |  | kuchyně | [15 empty] | VV | 2 | 1 | True | 0 | ROZPOCET
| VV |  | (1,8+2,8+2,8)*0,6*3 |  | 13.32 | [13 empty] | VV | 2 | 2 | True | 0 | ROZPOCET
| VV |  | Technická místnost 1.PP | [15 empty] | VV | 2 | 1 | True | 0 | ROZPOCET
| VV |  | 2,5*2,1-1,14*0,6+3,8*2,1-0,8*1,97 |  | 10.97 | [13 empty] | VV | 2 | 2 | True | 0 | ROZPOCET
| VV |  | Součet |  | 185.156 | [13 empty] | VV | 2 | 4 | True | 1 | ROZPOCET
154 | M | 59761039 | obklad keramický hladký přes 22 do 25ks/m2 | m2 | 203.672 |  | 0 | CS ÚRS 2023 02 |  |  | snížená |  | 0 | 0.0126 | 2.5663 | 0 | 0 | 32 | M | 2 |  |  |  | ROZPOCET | 0 | 0 | 0 | 0 | 0 | 2 | 0 | 16 | 2112250867
| VV |  | 185,156*1,1 'Přepočtené koeficientem množství |  | 203.672 | [13 empty] | VV | 2 | 2 | False | 1 | ROZPOCET
155 | K | 781477112 | Montáž obkladů vnitřních stěn z dlaždic keramických Příplatek k cenám za obklady v omezeném prostoru | m2 | 40.326 |  | 0 | CS ÚRS 2023 02 |  |  | snížená |  | 0 | 0 | 0 | 0 | 0 | 16 | K | 2 |  |  |  | ROZPOCET | 0 | 0 | 0 | 0 | 0 | 2 | 0 | 16 | -1430989341
| Online PSC |  | https://podminky.urs.cz/item/CS_URS_2023_02/781477112 | [15 empty] | Online PSC | 2
| VV |  | 3,16*2,2*3+2,95*2,2*3 |  | 40.326 | [13 empty] | VV | 2 | 2 | True | 0 | ROZPOCET
| VV |  | Součet |  | 40.326 | [13 empty] | VV | 2 | 4 | True | 1 | ROZPOCET
156 | K | 781477114 | Montáž obkladů vnitřních stěn z dlaždic keramických Příplatek k cenám za dvousložkový spárovací tmel | m2 | 185.156 |  | 0 | CS ÚRS 2023 02 |  |  | snížená |  | 0 | 0 | 0 | 0 | 0 | 16 | K | 2 |  |  |  | ROZPOCET | 0 | 0 | 0 | 0 | 0 | 2 | 0 | 16 | 461207348
| Online PSC |  | https://podminky.urs.cz/item/CS_URS_2023_02/781477114 | [15 empty] | Online PSC | 2
157 | K | 781477115 | Montáž obkladů vnitřních stěn z dlaždic keramických Příplatek k cenám za dvousložkové lepidlo | m2 | 185.156 |  | 0 | CS ÚRS 2023 02 |  |  | snížená |  | 0 | 0 | 0 | 0 | 0 | 16 | K | 2 |  |  |  | ROZPOCET | 0 | 0 | 0 | 0 | 0 | 2 | 0 | 16 | 1928412301
| Online PSC |  | https://podminky.urs.cz/item/CS_URS_2023_02/781477115 | [15 empty] | Online PSC | 2
158 | K | 781493610 | Obklad - dokončující práce montáž vanových dvířek plastových lepených uchycených na magnet | kus | 3 |  | 0 | CS ÚRS 2023 02 |  |  | snížená |  | 0 | 0.0002 | 0.0006 | 0 | 0 | 16 | K | 2 |  |  |  | ROZPOCET | 0 | 0 | 0 | 0 | 0 | 2 | 0 | 16 | 2066574336
| Online PSC |  | https://podminky.urs.cz/item/CS_URS_2023_02/781493610 | [15 empty] | Online PSC | 2
159 | M | 55347200 | dvířka vanová nerezová 300x300mm | kus | 3 |  | 0 | CS ÚRS 2023 02 |  |  | snížená |  | 0 | 0.00106 | 0.00318 | 0 | 0 | 32 | M | 2 |  |  |  | ROZPOCET | 0 | 0 | 0 | 0 | 0 | 2 | 0 | 16 | -1608547429
160 | K | 781494111 | Obklad - dokončující práce profily ukončovací plastové lepené flexibilním lepidlem rohové | m | 211.2 |  | 0 | CS ÚRS 2023 02 |  |  | snížená |  | 0 | 0.00055 | 0.11616 | 0 | 0 | 16 | K | 2 |  |  |  | ROZPOCET | 0 | 0 | 0 | 0 | 0 | 2 | 0 | 16 | 1546531612
| Online PSC |  | https://podminky.urs.cz/item/CS_URS_2023_02/781494111 | [15 empty] | Online PSC | 2
| VV |  | (5+10+7)*2*3+12*2,2*3 |  | 211.2 | [13 empty] | VV | 2 | 2 | True | 0 | ROZPOCET
| VV |  | Součet |  | 211.2 | [13 empty] | VV | 2 | 4 | True | 1 | ROZPOCET
161 | K | 781494211 | Obklad - dokončující práce profily ukončovací plastové lepené flexibilním lepidlem vanové | m | 9.6 |  | 0 | CS ÚRS 2023 02 |  |  | snížená |  | 0 | 0.00055 | 0.00528 | 0 | 0 | 16 | K | 2 |  |  |  | ROZPOCET | 0 | 0 | 0 | 0 | 0 | 2 | 0 | 16 | -1421046193
| Online PSC |  | https://podminky.urs.cz/item/CS_URS_2023_02/781494211 | [15 empty] | Online PSC | 2
| VV |  | (1,8+0,7+0,7)*3 |  | 9.6 | [13 empty] | VV | 2 | 2 | True | 0 | ROZPOCET
| VV |  | Součet |  | 9.6 | [13 empty] | VV | 2 | 4 | True | 1 | ROZPOCET
162 | K | 781494511 | Obklad - dokončující práce profily ukončovací plastové lepené flexibilním lepidlem ukončovací | m | 102 |  | 0 | CS ÚRS 2023 02 |  |  | snížená |  | 0 | 0.0005 | 0.051 | 0 | 0 | 16 | K | 2 |  |  |  | ROZPOCET | 0 | 0 | 0 | 0 | 0 | 2 | 0 | 16 | -2144030121
| Online PSC |  | https://podminky.urs.cz/item/CS_URS_2023_02/781494511 | [15 empty] | Online PSC | 2
| VV |  | (2,5+2,5+0,92+1,8+0,15)*3 |  | 23.61 | [13 empty] | VV | 2 | 2 | True | 0 | ROZPOCET
| VV |  | (1,65+2,2+0,8+0,93+0,1+0,25+0,12+0,45+1,08+0,75+0,98+0,25+0,1)*3 |  | 28.98 | [13 empty] | VV | 2 | 2 | True | 0 | ROZPOCET
| VV |  | (1,95+0,1+0,76+0,35+1,95+0,4+0,15+0,46+0,35+0,75+0,9+0,85+0,1)*3 |  | 27.21 | [13 empty] | VV | 2 | 2 | True | 0 | ROZPOCET
| VV |  | (1,8+2,8+2,8)*3 |  | 22.2 | [13 empty] | VV | 2 | 2 | True | 0 | ROZPOCET
| VV |  | Součet |  | 102 | [13 empty] | VV | 2 | 4 | True | 1 | ROZPOCET
163 | K | 998781102 | Přesun hmot pro obklady keramické stanovený z hmotnosti přesunovaného materiálu vodorovná dopravní vzdálenost do 50 m v objektech výšky přes 6 do 12 m | t | 4.532 |  | 0 | CS ÚRS 2023 02 |  |  | snížená |  | 0 | 0 | 0 | 0 | 0 | 16 | K | 2 |  |  |  | ROZPOCET | 0 | 0 | 0 | 0 | 0 | 2 | 0 | 16 | 2038229700
| Online PSC |  | https://podminky.urs.cz/item/CS_URS_2023_02/998781102 | [15 empty] | Online PSC | 2
| D | 782 | Dokončovací práce - obklady z kamene |  |  |  | 0 | [5 empty] | 0 |  | 2.546 |  | 0 | 2 | D | 1 |  |  |  | ROZPOCET | [6 empty] | 0
164 | K | 782142117 | Montáž obkladů stěn z dlaždic betonových - imitace kamene kladených do lepidla přes 35 ks/m2 | m2 | 37.83 |  | 0 | CS ÚRS 2023 02 |  |  | snížená |  | 0 | 0.0079 | 0.29886 | 0 | 0 | 16 | K | 2 |  |  |  | ROZPOCET | 0 | 0 | 0 | 0 | 0 | 2 | 0 | 16 | -1197164415
| Online PSC |  | https://podminky.urs.cz/item/CS_URS_2023_02/782142117 | [15 empty] | Online PSC | 2
| VV |  | 11+2,44+2,96+7,68+8,85+4,9 |  | 37.83 | [13 empty] | VV | 2 | 2 | True | 0 | ROZPOCET
| VV |  | Součet |  | 37.83 | [13 empty] | VV | 2 | 4 | True | 1 | ROZPOCET
165 | M | 58381190 | deska obkladová z umělého kamene tl.50mm | m2 | 41.613 |  | 0 | CS ÚRS 2023 02 |  |  | snížená |  | 0 | 0.054 | 2.2471 | 0 | 0 | 32 | M | 2 |  |  |  | ROZPOCET | 0 | 0 | 0 | 0 | 0 | 2 | 0 | 16 | -978351116
| VV |  | 37,83*1,1 'Přepočtené koeficientem množství |  | 41.613 | [13 empty] | VV | 2 | 2 | False | 1 | ROZPOCET
166 | K | 998782101 | Přesun hmot pro obklady kamenné stanovený z hmotnosti přesunovaného materiálu vodorovná dopravní vzdálenost do 50 m v objektech výšky do 6 m | t | 2.546 |  | 0 | CS ÚRS 2023 02 |  |  | snížená |  | 0 | 0 | 0 | 0 | 0 | 16 | K | 2 |  |  |  | ROZPOCET | 0 | 0 | 0 | 0 | 0 | 2 | 0 | 16 | -70923706
| Online PSC |  | https://podminky.urs.cz/item/CS_URS_2023_02/998782101 | [15 empty] | Online PSC | 2
| D | 783 | Dokončovací práce - nátěry |  |  |  | 0 | [5 empty] | 0 |  | 0.13104 |  | 0 | 2 | D | 1 |  |  |  | ROZPOCET | [6 empty] | 0
167 | K | 783201201 | Příprava podkladu tesařských konstrukcí před provedením nátěru broušení | m2 | 335.895 |  | 0 | CS ÚRS 2023 02 |  |  | snížená |  | 0 | 2e-05 | 0.0067179 | 0 | 0 | 16 | K | 2 |  |  |  | ROZPOCET | 0 | 0 | 0 | 0 | 0 | 2 | 0 | 16 | -2106336907
| Online PSC |  | https://podminky.urs.cz/item/CS_URS_2023_02/783201201 | [15 empty] | Online PSC | 2
| VV |  | Sanace stávajícího krovu | [15 empty] | VV | 2 | 1 | True | 0 | ROZPOCET
| VV |  | (0,05*2+0,28*2)*8,75*25+(0,8*17,4*4+0,8*9*10)*1,5 |  | 335.895 | [13 empty] | VV | 2 | 2 | True | 0 | ROZPOCET
| VV |  | Součet |  | 335.895 | [13 empty] | VV | 2 | 4 | True | 1 | ROZPOCET
168 | K | 783201403 | Příprava podkladu tesařských konstrukcí před provedením nátěru oprášení | m2 | 336 |  | 0 | CS ÚRS 2023 02 |  |  | snížená |  | 0 | 0 | 0 | 0 | 0 | 16 | K | 2 |  |  |  | ROZPOCET | 0 | 0 | 0 | 0 | 0 | 2 | 0 | 16 | 369907229
| Online PSC |  | https://podminky.urs.cz/item/CS_URS_2023_02/783201403 | [15 empty] | Online PSC | 2
169 | K | 783213121 | Napouštěcí nátěr tesařských konstrukcí zabudovaných do konstrukce proti dřevokazným houbám, hmyzu a plísním dvojnásobný syntetický | m2 | 336 |  | 0 | CS ÚRS 2023 02 |  |  | snížená |  | 0 | 0.00022 | 0.07392 | 0 | 0 | 16 | K | 2 |  |  |  | ROZPOCET | 0 | 0 | 0 | 0 | 0 | 2 | 0 | 16 | 416017988
| Online PSC |  | https://podminky.urs.cz/item/CS_URS_2023_02/783213121 | [15 empty] | Online PSC | 2
170 | K | 783232111 | Tmelení tesařských konstrukcí lokální, včetně přebroušení tmelených míst rozsahu přes 10 do 30% plochy, tmelem epoxidovým | m2 | 336 |  | 0 | CS ÚRS 2023 02 |  |  | snížená |  | 0 | 0.00015 | 0.0504 | 0 | 0 | 16 | K | 2 |  |  |  | ROZPOCET | 0 | 0 | 0 | 0 | 0 | 2 | 0 | 16 | -1410643056
| Online PSC |  | https://podminky.urs.cz/item/CS_URS_2023_02/783232111 | [15 empty] | Online PSC | 2
| D | 784 | Dokončovací práce - malby a tapety |  |  |  | 0 | [5 empty] | 0 |  | 1.4541 |  | 0.045921 | 2 | D | 1 |  |  |  | ROZPOCET | [6 empty] | 0
171 | K | 784121007 | Oškrabání malby na schodišti o výšce podlaží do 3,80 m | m2 | 148.133 |  | 0 | CS ÚRS 2023 02 |  |  | snížená |  | 0 | 0.001 | 0.14813 | 0.00031 | 0.045921 | 16 | K | 2 |  |  |  | ROZPOCET | 0 | 0 | 0 | 0 | 0 | 2 | 0 | 16 | -754016032
| Online PSC |  | https://podminky.urs.cz/item/CS_URS_2023_02/784121007 | [15 empty] | Online PSC | 2
| VV |  | 123,444*1,2 'Přepočtené koeficientem množství |  | 148.133 | [13 empty] | VV | 2 | 2 | False | 1 | ROZPOCET
172 | K | 784121017 | Rozmývání podkladu po oškrabání malby na schodišti o výšce podlaží do 3,80 m | m2 | 148.133 |  | 0 | CS ÚRS 2023 02 |  |  | snížená |  | 0 | 0 | 0 | 0 | 0 | 16 | K | 2 |  |  |  | ROZPOCET | 0 | 0 | 0 | 0 | 0 | 2 | 0 | 16 | -564085690
| Online PSC |  | https://podminky.urs.cz/item/CS_URS_2023_02/784121017 | [15 empty] | Online PSC | 2
| VV |  | 123,444*1,2 'Přepočtené koeficientem množství |  | 148.133 | [13 empty] | VV | 2 | 2 | False | 1 | ROZPOCET
173 | K | 784161507 | Celoplošné vyrovnání podkladu disperzní stěrkou, tloušťky do 3 mm vyhlazením na schodišti o výšce podlaží do 3,80 m | m2 | 148.133 |  | 0 | CS ÚRS 2023 02 |  |  | snížená |  | 0 | 0.0045 | 0.6666 | 0 | 0 | 16 | K | 2 |  |  |  | ROZPOCET | 0 | 0 | 0 | 0 | 0 | 2 | 0 | 16 | -440268555
| Online PSC |  | https://podminky.urs.cz/item/CS_URS_2023_02/784161507 | [15 empty] | Online PSC | 2
| VV |  | 123,444*1,2 'Přepočtené koeficientem množství |  | 148.133 | [13 empty] | VV | 2 | 2 | False | 1 | ROZPOCET
174 | K | 784181101 | Penetrace podkladu jednonásobná základní akrylátová bezbarvá v místnostech výšky do 3,80 m | m2 | 1048.078 |  | 0 | CS ÚRS 2023 02 |  |  | snížená |  | 0 | 0.0002 | 0.20962 | 0 | 0 | 16 | K | 2 |  |  |  | ROZPOCET | 0 | 0 | 0 | 0 | 0 | 2 | 0 | 16 | 154359663
| Online PSC |  | https://podminky.urs.cz/item/CS_URS_2023_02/784181101 | [15 empty] | Online PSC | 2
175 | K | 784181107 | Penetrace podkladu jednonásobná základní akrylátová bezbarvá na schodišti o výšce podlaží do 3,80 m | m2 | 124.444 |  | 0 | CS ÚRS 2023 02 |  |  | snížená |  | 0 | 0.0002 | 0.024889 | 0 | 0 | 16 | K | 2 |  |  |  | ROZPOCET | 0 | 0 | 0 | 0 | 0 | 2 | 0 | 16 | -135040511
| Online PSC |  | https://podminky.urs.cz/item/CS_URS_2023_02/784181107 | [15 empty] | Online PSC | 2
176 | K | 784221101 | Malby z malířských směsí otěruvzdorných za sucha dvojnásobné, bílé za sucha otěruvzdorné dobře v místnostech výšky do 3,80 m | m2 | 1248.094 |  | 0 | CS ÚRS 2023 02 |  |  | snížená |  | 0 | 0.00029 | 0.36195 | 0 | 0 | 16 | K | 2 |  |  |  | ROZPOCET | 0 | 0 | 0 | 0 | 0 | 2 | 0 | 16 | -105263218
| Online PSC |  | https://podminky.urs.cz/item/CS_URS_2023_02/784221101 | [15 empty] | Online PSC | 2
| VV |  | 1.PP | [15 empty] | VV | 2 | 1 | True | 0 | ROZPOCET
| VV |  | (4,15*2+2,25*2)*2,1+11,5*2,1 |  | 51.03 | [13 empty] | VV | 2 | 2 | True | 0 | ROZPOCET
| VV |  | 1.NP | [15 empty] | VV | 2 | 1 | True | 0 | ROZPOCET
| VV |  | (17,81+11,955+14,56+13,01+35,99+8,32+5,52+11,86)*2,8 |  | 333.27 | [13 empty] | VV | 2 | 2 | True | 0 | ROZPOCET
| VV |  | 8,6*0,8+7,22*0,8+3,3*0,6+7,85*0,8+3,16*0,6 |  | 22.812 | [13 empty] | VV | 2 | 2 | True | 0 | ROZPOCET
| VV |  | 2.NP | [15 empty] | VV | 2 | 1 | True | 0 | ROZPOCET
| VV |  | (17,81+11,955+14,56+13,01+35,99+8,32+5,52+11,86)*2,8 |  | 333.27 | [13 empty] | VV | 2 | 2 | True | 0 | ROZPOCET
| VV |  | 8,6*0,8+7,22*0,8+3,3*0,6+7,85*0,8+3,16*0,6 |  | 22.812 | [13 empty] | VV | 2 | 2 | True | 0 | ROZPOCET
| VV |  | 3.NP | [15 empty] | VV | 2 | 1 | True | 0 | ROZPOCET
| VV |  | (14,27+12,85+14,56+7,96+15,4+5,52+8,32+11,86)*2,8 |  | 254.072 | [13 empty] | VV | 2 | 2 | True | 0 | ROZPOCET
| VV |  | 8,6*0,8+7,22*0,8+3,3*0,6+7,85*0,8+3,16*0,6 |  | 22.812 | [13 empty] | VV | 2 | 2 | True | 0 | ROZPOCET
| VV |  | Součet |  | 1040.078 | [13 empty] | VV | 2 | 4 | True | 1 | ROZPOCET
| VV |  | 1040,078*1,2 'Přepočtené koeficientem množství |  | 1248.094 | [13 empty] | VV | 2 | 2 | False | 1 | ROZPOCET
177 | K | 784221107 | Malby z malířských směsí otěruvzdorných za sucha dvojnásobné, bílé za sucha otěruvzdorné dobře na schodišti o výšce podlaží do 3,80 m | m2 | 148.133 |  | 0 | CS ÚRS 2023 02 |  |  | snížená |  | 0 | 0.00029 | 0.042959 | 0 | 0 | 16 | K | 2 |  |  |  | ROZPOCET | 0 | 0 | 0 | 0 | 0 | 2 | 0 | 16 | -48337056
| Online PSC |  | https://podminky.urs.cz/item/CS_URS_2023_02/784221107 | [15 empty] | Online PSC | 2
| VV |  | Společné prostory | [15 empty] | VV | 2 | 1 | True | 0 | ROZPOCET
| VV |  | (4,32*2*2,8+3,4*2,8+1,01*0,8+1,01*2,8+0,35*2,8+0,75*2,8+0,9*0,8)*3 |  | 123.444 | [13 empty] | VV | 2 | 2 | True | 0 | ROZPOCET
| VV |  | Součet |  | 123.444 | [13 empty] | VV | 2 | 4 | True | 1 | ROZPOCET
| VV |  | 123,444*1,2 'Přepočtené koeficientem množství |  | 148.133 | [13 empty] | VV | 2 | 2 | False | 1 | ROZPOCET

## D.1.4.1 - Vytápění
[9 empty] | >> skryté sloupce << | [9 empty] | {33eb0293-ba05-40d0-b223-e3d0e1b0c5d3}
1
| KRYCÍ LIST SOUPISU PRACÍ | [8 empty] | v --- níže se nacházejí doplnkové a pomocné údaje k sestavám --- v | [8 empty] | False
Stavba:
Revitalizace bytového domu Trlicova 1587/59, Nový Jičín
Objekt:
D.1.4.1 - Vytápění
| KSO: |  | 803 |  |  | CC-CZ:
| Místo: |  | Nový Jičín |  |  | Datum: | 1. 5. 2023
| Zadavatel: |  |  |  |  | IČ:
|  | Město Nový Jičín |  |  |  | DIČ:
| Uchazeč: |  |  |  |  | IČ: | Vyplň údaj
|  | Vyplň údaj |  |  |  | DIČ: | Vyplň údaj
| Projektant: |  |  |  |  | IČ:
|  | Lenka Jerakasová |  |  |  | DIČ:
| Zpracovatel: |  |  |  |  | IČ: | 63307111
|  | Lenka Jerakasová |  |  |  | DIČ:
Poznámka:
| Cena bez DPH | [5 empty] | 0
|  |  | Základ daně |  |  | Sazba daně | Výše daně
| DPH | základní | 0 |  |  | 21% | 0
|  | snížená | 0 |  |  | 15% | 0
|  | zákl. přenesená | 0 |  |  | 21% | 0
|  | sníž. přenesená | 0 |  |  | 15% | 0
|  | nulová | 0 |  |  | 0% | 0
| Cena s DPH |  |  | v | CZK |  | 0
REKAPITULACE ČLENĚNÍ SOUPISU PRACÍ
Stavba:
Revitalizace bytového domu Trlicova 1587/59, Nový Jičín
Objekt:
D.1.4.1 - Vytápění
Místo: |  |  | Nový Jičín |  |  | Datum: | 1. 5. 2023
Zadavatel: |  |  | Město Nový Jičín |  |  | Projektant: | Lenka Jerakasová
Uchazeč: |  |  | Vyplň údaj |  |  | Zpracovatel: | Lenka Jerakasová
Kód dílu - Popis | [6 empty] | Cena celkem [CZK]
Náklady stavby celkem | [6 empty] | 0 | [12 empty] | -1
| PSV - Práce a dodávky PSV | [5 empty] | 0
| 713 - Izolace tepelné | [5 empty] | 0
| 727 - Zdravotechnika - požární ochrana | [5 empty] | 0
| 731 - Ústřední vytápění - kotelny | [5 empty] | 0
| 732 - Ústřední vytápění - strojovny | [5 empty] | 0
| 733 - Ústřední vytápění - rozvodné potrubí | [5 empty] | 0
| 734 - Ústřední vytápění - armatury | [5 empty] | 0
| 735 - Ústřední vytápění - otopná tělesa | [5 empty] | 0
| HZS - Hodinové zúčtovací sazby | [5 empty] | 0
SOUPIS PRACÍ
Stavba:
Revitalizace bytového domu Trlicova 1587/59, Nový Jičín
Objekt:
D.1.4.1 - Vytápění
Místo: |  |  | Nový Jičín |  |  | Datum: | 1. 5. 2023
Zadavatel: |  |  | Město Nový Jičín |  |  | Projektant: | Lenka Jerakasová
Uchazeč: |  |  | Vyplň údaj |  |  | Zpracovatel: | Lenka Jerakasová
PČ | Typ | Kód | Popis | MJ | Množství | J.cena [CZK] | Cena celkem [CZK] | Cenová soustava |  |  | DPH | J. Nh [h] | Nh celkem [h] | J. hmotnost [t] | Hmotnost celkem [t] | J. suť [t] | Suť Celkem [t]
Náklady soupisu celkem | [6 empty] | 0 | [5 empty] | 0 |  | 1.536 |  | 0 |  | D | -1 | [10 empty] | 0
| D | PSV | Práce a dodávky PSV |  |  |  | 0 | [5 empty] | 0 |  | 1.536 |  | 0 | 2 | D | 0 |  |  |  | ROZPOCET | [6 empty] | 0
| D | 713 | Izolace tepelné |  |  |  | 0 | [5 empty] | 0 |  | 0.04106 |  | 0 | 2 | D | 1 |  |  |  | ROZPOCET | [6 empty] | 0
1 | K | 713463311 | Montáž izolace tepelné potrubí a ohybů tvarovkami nebo deskami potrubními pouzdry s povrchovou úpravou hliníkovou fólií se samolepícím přesahem (izolační materiál ve specifikaci) přelepenými samolepící hliníkovou páskou potrubí jednovrstvá D do 50 mm | m | 52 |  | 0 | CS ÚRS 2023 02 |  |  | snížená |  | 0 | 9e-05 | 0.00468 | 0 | 0 | 16 | K | 2 |  |  |  | ROZPOCET | 0 | 0 | 0 | 0 | 0 | 2 | 0 | 16 | -1404004383
| Online PSC |  | https://podminky.urs.cz/item/CS_URS_2023_02/713463311 | [15 empty] | Online PSC | 2
2 | K | 713463315 | Montáž izolace tepelné potrubí a ohybů tvarovkami nebo deskami potrubními pouzdry s povrchovou úpravou hliníkovou fólií se samolepícím přesahem (izolační materiál ve specifikaci) přelepenými samolepící hliníkovou páskou ohybů jednovrstvá D do 50 mm | m | 5 |  | 0 | CS ÚRS 2023 02 |  |  | snížená |  | 0 | 0.00014 | 0.0007 | 0 | 0 | 16 | K | 2 |  |  |  | ROZPOCET | 0 | 0 | 0 | 0 | 0 | 2 | 0 | 16 | 582928225
| Online PSC |  | https://podminky.urs.cz/item/CS_URS_2023_02/713463315 | [15 empty] | Online PSC | 2
3 | M | 63154570 | pouzdro izolační potrubní z minerální vlny s Al fólií max. 250/100°C 22/40mm | m | 21.42 |  | 0 | CS ÚRS 2023 02 |  |  | snížená |  | 0 | 0.00054 | 0.011567 | 0 | 0 | 32 | M | 2 |  |  |  | ROZPOCET | 0 | 0 | 0 | 0 | 0 | 2 | 0 | 16 | -1326649320
| VV |  | 21*1,02 'Přepočtené koeficientem množství |  | 21.42 | [13 empty] | VV | 2 | 2 | False | 1 | ROZPOCET
4 | M | 63154571 | pouzdro izolační potrubní z minerální vlny s Al fólií max. 250/100°C 28/40mm | m | 10.2 |  | 0 | CS ÚRS 2023 02 |  |  | snížená |  | 0 | 0.00059 | 0.006018 | 0 | 0 | 32 | M | 2 |  |  |  | ROZPOCET | 0 | 0 | 0 | 0 | 0 | 2 | 0 | 16 | 476708971
| VV |  | 10*1,02 'Přepočtené koeficientem množství |  | 10.2 | [13 empty] | VV | 2 | 2 | False | 1 | ROZPOCET
5 | M | 63154572 | pouzdro izolační potrubní z minerální vlny s Al fólií max. 250/100°C 35/40mm | m | 14.28 |  | 0 | CS ÚRS 2023 02 |  |  | snížená |  | 0 | 0.00065 | 0.009282 | 0 | 0 | 32 | M | 2 |  |  |  | ROZPOCET | 0 | 0 | 0 | 0 | 0 | 2 | 0 | 16 | -775797492
| VV |  | 14*1,02 'Přepočtené koeficientem množství |  | 14.28 | [13 empty] | VV | 2 | 2 | False | 1 | ROZPOCET
6 | M | 63154573 | pouzdro izolační potrubní z minerální vlny s Al fólií max. 250/100°C 42/40mm | m | 12.24 |  | 0 | CS ÚRS 2023 02 |  |  | snížená |  | 0 | 0.00072 | 0.0088128 | 0 | 0 | 32 | M | 2 |  |  |  | ROZPOCET | 0 | 0 | 0 | 0 | 0 | 2 | 0 | 16 | -1773499114
| VV |  | 12*1,02 'Přepočtené koeficientem množství |  | 12.24 | [13 empty] | VV | 2 | 2 | False | 1 | ROZPOCET
7 | K | 998713102 | Přesun hmot pro izolace tepelné stanovený z hmotnosti přesunovaného materiálu vodorovná dopravní vzdálenost do 50 m v objektech výšky přes 6 m do 12 m | t | 0.041 |  | 0 | CS ÚRS 2023 02 |  |  | snížená |  | 0 | 0 | 0 | 0 | 0 | 16 | K | 2 |  |  |  | ROZPOCET | 0 | 0 | 0 | 0 | 0 | 2 | 0 | 16 | -1358757654
| Online PSC |  | https://podminky.urs.cz/item/CS_URS_2023_02/998713102 | [15 empty] | Online PSC | 2
| D | 727 | Zdravotechnika - požární ochrana |  |  |  | 0 | [5 empty] | 0 |  | 0.00444 |  | 0 | 2 | D | 1 |  |  |  | ROZPOCET | [6 empty] | 0
8 | K | 727113041 | Protipožární trubní ucpávky ocelového potrubí s nehořlavou izolací prostup stropem tloušťky 150 mm požární odolnost EI 90-120 DN 25 | kus | 12 |  | 0 | CS ÚRS 2023 02 |  |  | snížená |  | 0 | 0.00037 | 0.00444 | 0 | 0 | 16 | K | 2 |  |  |  | ROZPOCET | 0 | 0 | 0 | 0 | 0 | 2 | 0 | 16 | -137590121
| Online PSC |  | https://podminky.urs.cz/item/CS_URS_2023_02/727113041 | [15 empty] | Online PSC | 2
| D | 731 | Ústřední vytápění - kotelny |  |  |  | 0 | [5 empty] | 0 |  | 0.08148 |  | 0 | 2 | D | 1 |  |  |  | ROZPOCET | [6 empty] | 0
9 | K | 731244008 | Kotle ocelové teplovodní plynové závěsné kondenzační pro vytápění 6,11-47,9 kW | soubor | 1 |  | 0 | CS ÚRS 2023 02 |  |  | snížená |  | 0 | 0.04149 | 0.04149 | 0 | 0 | 16 | K | 2 |  |  |  | ROZPOCET | 0 | 0 | 0 | 0 | 0 | 2 | 0 | 16 | 1541303355
| Online PSC |  | https://podminky.urs.cz/item/CS_URS_2023_02/731244008 | [15 empty] | Online PSC | 2
10 | K | 7312801011 | Ekvitermní regulace dodávaná výrobcem kotle, jeden směšovaný okruh, nabíjení zásobníků TV, včetně dodávky čidel a montáže | soubor | 1 |  | 0 | CS ÚRS 2023 02 |  |  | snížená |  | 0 | 0.03317 | 0.03317 | 0 | 0 | 16 | K | 2 |  |  |  | ROZPOCET | 0 | 0 | 0 | 0 | 0 | 2 | 0 | 16 | 1884797608
| Online PSC |  | https://podminky.urs.cz/item/CS_URS_2023_02/7312801011 | [15 empty] | Online PSC | 2
11 | K | 731810302 | Nucené odtahy spalin od kondenzačních kotlů soustředným potrubím vedeným vodorovně ke komínové šachtě, průměru 80/125 mm | soubor | 1 |  | 0 | CS ÚRS 2023 02 |  |  | snížená |  | 0 | 0.0009 | 0.0009 | 0 | 0 | 16 | K | 2 |  |  |  | ROZPOCET | 0 | 0 | 0 | 0 | 0 | 2 | 0 | 16 | 1487432122
| Online PSC |  | https://podminky.urs.cz/item/CS_URS_2023_02/731810302 | [15 empty] | Online PSC | 2
12 | K | 731810332 | Nucené odtahy spalin od kondenzačních kotlů soustředným potrubím vedeným svisle šikmou střechou, průměru 80/125 mm | soubor | 1 |  | 0 | CS ÚRS 2023 02 |  |  | snížená |  | 0 | 0.00152 | 0.00152 | 0 | 0 | 16 | K | 2 |  |  |  | ROZPOCET | 0 | 0 | 0 | 0 | 0 | 2 | 0 | 16 | 2073554284
| Online PSC |  | https://podminky.urs.cz/item/CS_URS_2023_02/731810332 | [15 empty] | Online PSC | 2
13 | K | 731810342 | Nucené odtahy spalin od kondenzačních kotlů prodloužení soustředného potrubí, průměru 80/125 mm | m | 10 |  | 0 | CS ÚRS 2023 02 |  |  | snížená |  | 0 | 0.00044 | 0.0044 | 0 | 0 | 16 | K | 2 |  |  |  | ROZPOCET | 0 | 0 | 0 | 0 | 0 | 2 | 0 | 16 | 41617083
| Online PSC |  | https://podminky.urs.cz/item/CS_URS_2023_02/731810342 | [15 empty] | Online PSC | 2
14 | K | 998731101 | Přesun hmot pro kotelny stanovený z hmotnosti přesunovaného materiálu vodorovná dopravní vzdálenost do 50 m v objektech výšky do 6 m | t | 0.081 |  | 0 | CS ÚRS 2023 02 |  |  | snížená |  | 0 | 0 | 0 | 0 | 0 | 16 | K | 2 |  |  |  | ROZPOCET | 0 | 0 | 0 | 0 | 0 | 2 | 0 | 16 | 713148940
| Online PSC |  | https://podminky.urs.cz/item/CS_URS_2023_02/998731101 | [15 empty] | Online PSC | 2
| D | 732 | Ústřední vytápění - strojovny |  |  |  | 0 | [5 empty] | 0 |  | 0.32293 |  | 0 | 2 | D | 1 |  |  |  | ROZPOCET | [6 empty] | 0
15 | K | 732112232 | Rozdělovače a sběrače sdružené hydraulické závitové (průtok Q m3/h - výkon kW) DN 80 | kus | 1 |  | 0 | CS ÚRS 2023 02 |  |  | snížená |  | 0 | 0.04244 | 0.04244 | 0 | 0 | 16 | K | 2 |  |  |  | ROZPOCET | 0 | 0 | 0 | 0 | 0 | 2 | 0 | 16 | 1186344894
| Online PSC |  | https://podminky.urs.cz/item/CS_URS_2023_02/732112232 | [15 empty] | Online PSC | 2
16 | K | 732199100 | Montáž štítků orientačních,včetně dodávky | soubor | 4 |  | 0 | CS ÚRS 2023 02 |  |  | snížená |  | 0 | 0.00112 | 0.00448 | 0 | 0 | 16 | K | 2 |  |  |  | ROZPOCET | 0 | 0 | 0 | 0 | 0 | 2 | 0 | 16 | -1363660441
| Online PSC |  | https://podminky.urs.cz/item/CS_URS_2023_02/732199100 | [15 empty] | Online PSC | 2
17 | K | 732211114 | Nepřímotopné zásobníkové ohřívače TUV stacionární s jedním teplosměnným výměníkem PN 0,6 MPa/1,0 MPa, t = 80°C/110°C objem zásobníku / v.pl. m2 výměníku 200 l / 1,45 m2 | soubor | 2 |  | 0 | CS ÚRS 2023 02 |  |  | snížená |  | 0 | 0.10281 | 0.20562 | 0 | 0 | 16 | K | 2 |  |  |  | ROZPOCET | 0 | 0 | 0 | 0 | 0 | 2 | 0 | 16 | -1831408684
| Online PSC |  | https://podminky.urs.cz/item/CS_URS_2023_02/732211114 | [15 empty] | Online PSC | 2
18 | K | 732331634 | Nádoby expanzní tlakové pro topné a chladicí soustavy s membránou bez pojistného ventilu se závitovým připojením PN 0,6 o objemu 35 l | soubor | 1 |  | 0 | CS ÚRS 2023 02 |  |  | snížená |  | 0 | 0.00866 | 0.00866 | 0 | 0 | 16 | K | 2 |  |  |  | ROZPOCET | 0 | 0 | 0 | 0 | 0 | 2 | 0 | 16 | -1740581456
| Online PSC |  | https://podminky.urs.cz/item/CS_URS_2023_02/732331634 | [15 empty] | Online PSC | 2
19 | K | 7323321011 | Automatické doplňování systému s oddělovačem systémů s certifikací DVGW typu BA, s impulsním měřením, včetně filtarce a demineralizace | soubor | 1 |  | 0 | CS ÚRS 2023 02 |  |  | snížená |  | 0 | 0.05557 | 0.05557 | 0 | 0 | 16 | K | 2 |  |  |  | ROZPOCET | 0 | 0 | 0 | 0 | 0 | 2 | 0 | 16 | 295648872
| Online PSC |  | https://podminky.urs.cz/item/CS_URS_2023_02/7323321011 | [15 empty] | Online PSC | 2
20 | K | 732421411 | Čerpadla teplovodní závitová mokroběžná oběhová pro teplovodní vytápění-nabíjení zásobníků TV,PN 10, do 110°C DN přípojky/dopravní výška H (m) - čerpací výkon Q (m3/h) DN 25 / do 2,5 m / 2,75 m3/h,230V,příkon 45W | soubor | 1 |  | 0 | CS ÚRS 2023 02 |  |  | snížená |  | 0 | 0.00288 | 0.00288 | 0 | 0 | 16 | K | 2 |  |  |  | ROZPOCET | 0 | 0 | 0 | 0 | 0 | 2 | 0 | 16 | -604825051
| Online PSC |  | https://podminky.urs.cz/item/CS_URS_2023_02/732421411 | [15 empty] | Online PSC | 2
21 | K | 732421412 | Čerpadla teplovodní závitová mokroběžná oběhová pro teplovodní vytápění (elektronicky řízená) PN 10, do 110°C DN přípojky/dopravní výška H (m) - čerpací výkon Q (m3/h) DN 25 / do 3,0 m / 1,0 m3/h,230V,příkon 19W | soubor | 1 |  | 0 | CS ÚRS 2023 02 |  |  | snížená |  | 0 | 0.00328 | 0.00328 | 0 | 0 | 16 | K | 2 |  |  |  | ROZPOCET | 0 | 0 | 0 | 0 | 0 | 2 | 0 | 16 | -1206940763
| Online PSC |  | https://podminky.urs.cz/item/CS_URS_2023_02/732421412 | [15 empty] | Online PSC | 2
22 | K | 998732101 | Přesun hmot pro strojovny stanovený z hmotnosti přesunovaného materiálu vodorovná dopravní vzdálenost do 50 m v objektech výšky do 6 m | t | 0.323 |  | 0 | CS ÚRS 2023 02 |  |  | snížená |  | 0 | 0 | 0 | 0 | 0 | 16 | K | 2 |  |  |  | ROZPOCET | 0 | 0 | 0 | 0 | 0 | 2 | 0 | 16 | -1484212110
| Online PSC |  | https://podminky.urs.cz/item/CS_URS_2023_02/998732101 | [15 empty] | Online PSC | 2
| D | 733 | Ústřední vytápění - rozvodné potrubí |  |  |  | 0 | [5 empty] | 0 |  | 0.30462 |  | 0 | 2 | D | 1 |  |  |  | ROZPOCET | [6 empty] | 0
23 | K | 733122221 | Potrubí z trubek ocelových hladkých spojovaných lisováním z uhlíkové oceli tenkostěnné vně pozinkované PN 16, T= +110°C Ø 12/1,2 | m | 137 |  | 0 | CS ÚRS 2023 02 |  |  | snížená |  | 0 | 0.00042 | 0.05754 | 0 | 0 | 16 | K | 2 |  |  |  | ROZPOCET | 0 | 0 | 0 | 0 | 0 | 2 | 0 | 16 | -453868337
| Online PSC |  | https://podminky.urs.cz/item/CS_URS_2023_02/733122221 | [15 empty] | Online PSC | 2
24 | K | 733122222 | Potrubí z trubek ocelových hladkých spojovaných lisováním z uhlíkové oceli tenkostěnné vně pozinkované PN 16, T= +110°C Ø 15/1,2 | m | 214 |  | 0 | CS ÚRS 2023 02 |  |  | snížená |  | 0 | 0.00051 | 0.10914 | 0 | 0 | 16 | K | 2 |  |  |  | ROZPOCET | 0 | 0 | 0 | 0 | 0 | 2 | 0 | 16 | 1893946796
| Online PSC |  | https://podminky.urs.cz/item/CS_URS_2023_02/733122222 | [15 empty] | Online PSC | 2
25 | K | 733122223 | Potrubí z trubek ocelových hladkých spojovaných lisováním z uhlíkové oceli tenkostěnné vně pozinkované PN 16, T= +110°C Ø 18/1,2 | m | 50 |  | 0 | CS ÚRS 2023 02 |  |  | snížená |  | 0 | 0.00062 | 0.031 | 0 | 0 | 16 | K | 2 |  |  |  | ROZPOCET | 0 | 0 | 0 | 0 | 0 | 2 | 0 | 16 | -259691168
| Online PSC |  | https://podminky.urs.cz/item/CS_URS_2023_02/733122223 | [15 empty] | Online PSC | 2
26 | K | 733122224 | Potrubí z trubek ocelových hladkých spojovaných lisováním z uhlíkové oceli tenkostěnné vně pozinkované PN 16, T= +110°C Ø 22/1,5 | m | 38 |  | 0 | CS ÚRS 2023 02 |  |  | snížená |  | 0 | 0.00095 | 0.0361 | 0 | 0 | 16 | K | 2 |  |  |  | ROZPOCET | 0 | 0 | 0 | 0 | 0 | 2 | 0 | 16 | 1304046768
| Online PSC |  | https://podminky.urs.cz/item/CS_URS_2023_02/733122224 | [15 empty] | Online PSC | 2
27 | K | 733122225 | Potrubí z trubek ocelových hladkých spojovaných lisováním z uhlíkové oceli tenkostěnné vně pozinkované PN 16, T= +110°C Ø 28/1,5 | m | 14 |  | 0 | CS ÚRS 2023 02 |  |  | snížená |  | 0 | 0.00119 | 0.01666 | 0 | 0 | 16 | K | 2 |  |  |  | ROZPOCET | 0 | 0 | 0 | 0 | 0 | 2 | 0 | 16 | -1234645246
| Online PSC |  | https://podminky.urs.cz/item/CS_URS_2023_02/733122225 | [15 empty] | Online PSC | 2
28 | K | 733122226 | Potrubí z trubek ocelových hladkých spojovaných lisováním z uhlíkové oceli tenkostěnné vně pozinkované PN 16, T= +110°C Ø 35/1,5 | m | 14 |  | 0 | CS ÚRS 2023 02 |  |  | snížená |  | 0 | 0.0015 | 0.021 | 0 | 0 | 16 | K | 2 |  |  |  | ROZPOCET | 0 | 0 | 0 | 0 | 0 | 2 | 0 | 16 | 1689199607
| Online PSC |  | https://podminky.urs.cz/item/CS_URS_2023_02/733122226 | [15 empty] | Online PSC | 2
29 | K | 733122227 | Potrubí z trubek ocelových hladkých spojovaných lisováním z uhlíkové oceli tenkostěnné vně pozinkované PN 16, T= +110°C Ø 42/1,5 | m | 12 |  | 0 | CS ÚRS 2023 02 |  |  | snížená |  | 0 | 0.00194 | 0.02328 | 0 | 0 | 16 | K | 2 |  |  |  | ROZPOCET | 0 | 0 | 0 | 0 | 0 | 2 | 0 | 16 | 999423193
| Online PSC |  | https://podminky.urs.cz/item/CS_URS_2023_02/733122227 | [15 empty] | Online PSC | 2
30 | K | 7331231101 | Potrubí z trubek ocelových Příplatek k cenám za zhotovení přípojky z trubek ocelových Ø 12/1,0 | kus | 62 |  | 0 | CS ÚRS 2023 02 |  |  | snížená |  | 0 | 0 | 0 | 0 | 0 | 16 | K | 2 |  |  |  | ROZPOCET | 0 | 0 | 0 | 0 | 0 | 2 | 0 | 16 | 1998162496
| Online PSC |  | https://podminky.urs.cz/item/CS_URS_2023_02/7331231101 | [15 empty] | Online PSC | 2
31 | K | 733190107 | Zkoušky těsnosti potrubí, manžety prostupové z trubek ocelových zkoušky těsnosti potrubí (za provozu) z trubek ocelových závitových DN do 40 | m | 479 |  | 0 | CS ÚRS 2023 02 |  |  | snížená |  | 0 | 0 | 0 | 0 | 0 | 16 | K | 2 |  |  |  | ROZPOCET | 0 | 0 | 0 | 0 | 0 | 2 | 0 | 16 | -690036981
| Online PSC |  | https://podminky.urs.cz/item/CS_URS_2023_02/733190107 | [15 empty] | Online PSC | 2
32 | K | 733224205 | Potrubí z trubek ocelových- Příplatek k cenám za potrubí vedené v kotelnách a strojovnách Ø 28/1,5 | m | 6 |  | 0 | CS ÚRS 2023 02 |  |  | snížená |  | 0 | 5e-05 | 0.0003 | 0 | 0 | 16 | K | 2 |  |  |  | ROZPOCET | 0 | 0 | 0 | 0 | 0 | 2 | 0 | 16 | 389735365
| Online PSC |  | https://podminky.urs.cz/item/CS_URS_2023_02/733224205 | [15 empty] | Online PSC | 2
33 | K | 733224206 | Potrubí z trubek ocelových - Příplatek k cenám za potrubí vedené v kotelnách a strojovnách Ø 35/1,5 | m | 14 |  | 0 | CS ÚRS 2023 02 |  |  | snížená |  | 0 | 6e-05 | 0.00084 | 0 | 0 | 16 | K | 2 |  |  |  | ROZPOCET | 0 | 0 | 0 | 0 | 0 | 2 | 0 | 16 | 531188067
| Online PSC |  | https://podminky.urs.cz/item/CS_URS_2023_02/733224206 | [15 empty] | Online PSC | 2
34 | K | 733224207 | Potrubí z trubek ocelových - Příplatek k cenám za potrubí vedené v kotelnách a strojovnách Ø 42/1,5 | m | 12 |  | 0 | CS ÚRS 2023 02 |  |  | snížená |  | 0 | 0.00014 | 0.00168 | 0 | 0 | 16 | K | 2 |  |  |  | ROZPOCET | 0 | 0 | 0 | 0 | 0 | 2 | 0 | 16 | 677739379
| Online PSC |  | https://podminky.urs.cz/item/CS_URS_2023_02/733224207 | [15 empty] | Online PSC | 2
35 | K | 733811241 | Ochrana potrubí termoizolačními trubicemi z pěnového polyetylenu PE přilepenými v příčných a podélných spojích, tloušťky izolace přes 13 do 20 mm, vnitřního průměru izolace DN do 22 mm | m | 59 |  | 0 | CS ÚRS 2023 02 |  |  | snížená |  | 0 | 0.00012 | 0.00708 | 0 | 0 | 16 | K | 2 |  |  |  | ROZPOCET | 0 | 0 | 0 | 0 | 0 | 2 | 0 | 16 | 2031168487
| Online PSC |  | https://podminky.urs.cz/item/CS_URS_2023_02/733811241 | [15 empty] | Online PSC | 2
36 | K | 998733102 | Přesun hmot pro rozvody potrubí stanovený z hmotnosti přesunovaného materiálu vodorovná dopravní vzdálenost do 50 m v objektech výšky přes 6 do 12 m | t | 0.305 |  | 0 | CS ÚRS 2023 02 |  |  | snížená |  | 0 | 0 | 0 | 0 | 0 | 16 | K | 2 |  |  |  | ROZPOCET | 0 | 0 | 0 | 0 | 0 | 2 | 0 | 16 | 1988722217
| Online PSC |  | https://podminky.urs.cz/item/CS_URS_2023_02/998733102 | [15 empty] | Online PSC | 2
| D | 734 | Ústřední vytápění - armatury |  |  |  | 0 | [5 empty] | 0 |  | 0.04271 |  | 0 | 2 | D | 1 |  |  |  | ROZPOCET | [6 empty] | 0
37 | K | 734221686 | Ventily regulační závitové hlavice termostatické, pro ovládání ventilů PN 10 do 110°C voskové otopných těles VK | kus | 21 |  | 0 | CS ÚRS 2023 02 |  |  | snížená |  | 0 | 0.00011 | 0.00231 | 0 | 0 | 16 | K | 2 |  |  |  | ROZPOCET | 0 | 0 | 0 | 0 | 0 | 2 | 0 | 16 | 1682671374
| Online PSC |  | https://podminky.urs.cz/item/CS_URS_2023_02/734221686 | [15 empty] | Online PSC | 2
38 | K | 734242415 | Klapka zpětná závitová PN 16 do 110°C přímé G 5/4 | kus | 1 |  | 0 | CS ÚRS 2023 02 |  |  | snížená |  | 0 | 0.00084 | 0.00084 | 0 | 0 | 16 | K | 2 |  |  |  | ROZPOCET | 0 | 0 | 0 | 0 | 0 | 2 | 0 | 16 | 806681747
| Online PSC |  | https://podminky.urs.cz/item/CS_URS_2023_02/734242415 | [15 empty] | Online PSC | 2
39 | K | 734242416 | Klapka zpětná závitová PN 16 do 110°C přímé G 6/4 | kus | 1 |  | 0 | CS ÚRS 2023 02 |  |  | snížená |  | 0 | 0.00052 | 0.00052 | 0 | 0 | 16 | K | 2 |  |  |  | ROZPOCET | 0 | 0 | 0 | 0 | 0 | 2 | 0 | 16 | -1877218163
| Online PSC |  | https://podminky.urs.cz/item/CS_URS_2023_02/734242416 | [15 empty] | Online PSC | 2
40 | K | 734251213 | Ventily pojistné závitové a čepové rohové provozní tlak od 2,5 do 6 bar G 1 | kus | 1 |  | 0 | CS ÚRS 2023 02 |  |  | snížená |  | 0 | 0.00073 | 0.00073 | 0 | 0 | 16 | K | 2 |  |  |  | ROZPOCET | 0 | 0 | 0 | 0 | 0 | 2 | 0 | 16 | -950152452
| Online PSC |  | https://podminky.urs.cz/item/CS_URS_2023_02/734251213 | [15 empty] | Online PSC | 2
41 | K | 734261402 | Šroubení připojovací armatury radiátorů VK PN 10 do 110°C, regulační uzavíratelné rohové G 1/2 x 18 | kus | 21 |  | 0 | CS ÚRS 2023 02 |  |  | snížená |  | 0 | 0.0007 | 0.0147 | 0 | 0 | 16 | K | 2 |  |  |  | ROZPOCET | 0 | 0 | 0 | 0 | 0 | 2 | 0 | 16 | -1713728855
| Online PSC |  | https://podminky.urs.cz/item/CS_URS_2023_02/734261402 | [15 empty] | Online PSC | 2
42 | K | 73426141311 | Přípojovací armatura koupelnových otopných těles včetně termostatické hlavice a krytu | kus | 10 |  | 0 | CS ÚRS 2023 02 |  |  | snížená |  | 0 | 0.00039 | 0.0039 | 0 | 0 | 16 | K | 2 |  |  |  | ROZPOCET | 0 | 0 | 0 | 0 | 0 | 2 | 0 | 16 | 1735866747
| Online PSC |  | https://podminky.urs.cz/item/CS_URS_2023_02/73426141311 | [15 empty] | Online PSC | 2
43 | K | 734291123 | Ostatní armatury kohouty plnicí a vypouštěcí PN 10 do 90°C G 1/2 | kus | 8 |  | 0 | CS ÚRS 2023 02 |  |  | snížená |  | 0 | 0.00022 | 0.00176 | 0 | 0 | 16 | K | 2 |  |  |  | ROZPOCET | 0 | 0 | 0 | 0 | 0 | 2 | 0 | 16 | -120923524
| Online PSC |  | https://podminky.urs.cz/item/CS_URS_2023_02/734291123 | [15 empty] | Online PSC | 2
44 | K | 734291246 | Ostatní armatury filtry závitové PN 16 do 130°C přímé s vnitřními závity G 1 1/2 | kus | 1 |  | 0 | CS ÚRS 2023 02 |  |  | snížená |  | 0 | 0.00114 | 0.00114 | 0 | 0 | 16 | K | 2 |  |  |  | ROZPOCET | 0 | 0 | 0 | 0 | 0 | 2 | 0 | 16 | -838713240
| Online PSC |  | https://podminky.urs.cz/item/CS_URS_2023_02/734291246 | [15 empty] | Online PSC | 2
45 | K | 734292714 | Ostatní armatury kulové kohouty PN 42 do 185°C přímé vnitřní závit G 3/4 | kus | 2 |  | 0 | CS ÚRS 2023 02 |  |  | snížená |  | 0 | 0.00034 | 0.00068 | 0 | 0 | 16 | K | 2 |  |  |  | ROZPOCET | 0 | 0 | 0 | 0 | 0 | 2 | 0 | 16 | 1111677998
| Online PSC |  | https://podminky.urs.cz/item/CS_URS_2023_02/734292714 | [15 empty] | Online PSC | 2
46 | K | 734292715 | Ostatní armatury kulové kohouty PN 42 do 185°C přímé vnitřní závit G 1 | kus | 3 |  | 0 | CS ÚRS 2023 02 |  |  | snížená |  | 0 | 0.0005 | 0.0015 | 0 | 0 | 16 | K | 2 |  |  |  | ROZPOCET | 0 | 0 | 0 | 0 | 0 | 2 | 0 | 16 | 2090828018
| Online PSC |  | https://podminky.urs.cz/item/CS_URS_2023_02/734292715 | [15 empty] | Online PSC | 2
47 | K | 734292716 | Ostatní armatury kulové kohouty PN 42 do 185°C přímé vnitřní závit G 1 1/4 | kus | 7 |  | 0 | CS ÚRS 2023 02 |  |  | snížená |  | 0 | 0.0007 | 0.0049 | 0 | 0 | 16 | K | 2 |  |  |  | ROZPOCET | 0 | 0 | 0 | 0 | 0 | 2 | 0 | 16 | -709809103
| Online PSC |  | https://podminky.urs.cz/item/CS_URS_2023_02/734292716 | [15 empty] | Online PSC | 2
48 | K | 734292717 | Ostatní armatury kulové kohouty PN 42 do 185°C přímé vnitřní závit G 1 1/2 | kus | 4 |  | 0 | CS ÚRS 2023 02 |  |  | snížená |  | 0 | 0.00107 | 0.00428 | 0 | 0 | 16 | K | 2 |  |  |  | ROZPOCET | 0 | 0 | 0 | 0 | 0 | 2 | 0 | 16 | -2042357114
| Online PSC |  | https://podminky.urs.cz/item/CS_URS_2023_02/734292717 | [15 empty] | Online PSC | 2
49 | K | 734295021 | Směšovací armatury otopných a chladících systémů ventily závitové PN 10 T= 120°C třícestné se servomotorem G 3/4, kv=4,0 | kus | 1 |  | 0 | CS ÚRS 2023 02 |  |  | snížená |  | 0 | 0.00145 | 0.00145 | 0 | 0 | 16 | K | 2 |  |  |  | ROZPOCET | 0 | 0 | 0 | 0 | 0 | 2 | 0 | 16 | -1841815633
| Online PSC |  | https://podminky.urs.cz/item/CS_URS_2023_02/734295021 | [15 empty] | Online PSC | 2
50 | K | 734411101 | Teploměry technické s pevným stonkem a jímkou zadní připojení (axiální) průměr 63 mm délka stonku 50 mm | kus | 2 |  | 0 | CS ÚRS 2023 02 |  |  | snížená |  | 0 | 0.00053 | 0.00106 | 0 | 0 | 16 | K | 2 |  |  |  | ROZPOCET | 0 | 0 | 0 | 0 | 0 | 2 | 0 | 16 | -1339827707
| Online PSC |  | https://podminky.urs.cz/item/CS_URS_2023_02/734411101 | [15 empty] | Online PSC | 2
51 | K | 7344121111 | Kompaktní měřič tepla ultrazvukový, závitový s integrovaným rádiovým odečtem a možností doplnění o komunikační moduly, jmenovitý průtok Qn (m3/h) 0,6, DN 1/2" montáž a dodávka včetně čidel a příslušenství -není předmětem | kus | 0 |  | 0 | CS ÚRS 2023 02 |  |  | snížená |  | 0 | 0.002 | 0 | 0 | 0 | 16 | K | 2 |  |  |  | ROZPOCET | 0 | 0 | 0 | 0 | 0 | 2 | 0 | 16 | 988572504
| Online PSC |  | https://podminky.urs.cz/item/CS_URS_2023_02/7344121111 | [15 empty] | Online PSC | 2
52 | K | 734421101 | Tlakoměry s pevným stonkem a zpětnou klapkou spodní připojení (radiální) tlaku 0–16 bar průměru 50 mm | kus | 2 |  | 0 | CS ÚRS 2023 02 |  |  | snížená |  | 0 | 0.00147 | 0.00294 | 0 | 0 | 16 | K | 2 |  |  |  | ROZPOCET | 0 | 0 | 0 | 0 | 0 | 2 | 0 | 16 | 760898859
| Online PSC |  | https://podminky.urs.cz/item/CS_URS_2023_02/734421101 | [15 empty] | Online PSC | 2
53 | K | 998734102 | Přesun hmot pro armatury stanovený z hmotnosti přesunovaného materiálu vodorovná dopravní vzdálenost do 50 m v objektech výšky přes 6 do 12 m | t | 0.061 |  | 0 | CS ÚRS 2023 02 |  |  | snížená |  | 0 | 0 | 0 | 0 | 0 | 16 | K | 2 |  |  |  | ROZPOCET | 0 | 0 | 0 | 0 | 0 | 2 | 0 | 16 | 1601181792
| Online PSC |  | https://podminky.urs.cz/item/CS_URS_2023_02/998734102 | [15 empty] | Online PSC | 2
| D | 735 | Ústřední vytápění - otopná tělesa |  |  |  | 0 | [5 empty] | 0 |  | 0.73872 |  | 0 | 2 | D | 1 |  |  |  | ROZPOCET | [6 empty] | 0
54 | K | 735152472 | Otopná tělesa panelová VK dvoudesková PN 1,0 MPa, T do 110°C s jednou přídavnou přestupní plochou výšky tělesa 600 mm stavební délky / výkonu 500 mm / 644 W | kus | 2 |  | 0 | CS ÚRS 2023 02 |  |  | snížená |  | 0 | 0.01655 | 0.0331 | 0 | 0 | 16 | K | 2 |  |  |  | ROZPOCET | 0 | 0 | 0 | 0 | 0 | 2 | 0 | 16 | 1592967601
| Online PSC |  | https://podminky.urs.cz/item/CS_URS_2023_02/735152472 | [15 empty] | Online PSC | 2
55 | K | 735152473 | Otopná tělesa panelová VK dvoudesková PN 1,0 MPa, T do 110°C s jednou přídavnou přestupní plochou výšky tělesa 600 mm stavební délky / výkonu 600 mm / 773 W | kus | 4 |  | 0 | CS ÚRS 2023 02 |  |  | snížená |  | 0 | 0.01942 | 0.07768 | 0 | 0 | 16 | K | 2 |  |  |  | ROZPOCET | 0 | 0 | 0 | 0 | 0 | 2 | 0 | 16 | -46107734
| Online PSC |  | https://podminky.urs.cz/item/CS_URS_2023_02/735152473 | [15 empty] | Online PSC | 2
56 | K | 735152474 | Otopná tělesa panelová VK dvoudesková PN 1,0 MPa, T do 110°C s jednou přídavnou přestupní plochou výšky tělesa 600 mm stavební délky / výkonu 700 mm / 902 W | kus | 6 |  | 0 | CS ÚRS 2023 02 |  |  | snížená |  | 0 | 0.02229 | 0.13374 | 0 | 0 | 16 | K | 2 |  |  |  | ROZPOCET | 0 | 0 | 0 | 0 | 0 | 2 | 0 | 16 | 1068624260
| Online PSC |  | https://podminky.urs.cz/item/CS_URS_2023_02/735152474 | [15 empty] | Online PSC | 2
57 | K | 735152475 | Otopná tělesa panelová VK dvoudesková PN 1,0 MPa, T do 110°C s jednou přídavnou přestupní plochou výšky tělesa 600 mm stavební délky / výkonu 800 mm / 1030 W | kus | 4 |  | 0 | CS ÚRS 2023 02 |  |  | snížená |  | 0 | 0.02516 | 0.10064 | 0 | 0 | 16 | K | 2 |  |  |  | ROZPOCET | 0 | 0 | 0 | 0 | 0 | 2 | 0 | 16 | -1151720552
| Online PSC |  | https://podminky.urs.cz/item/CS_URS_2023_02/735152475 | [15 empty] | Online PSC | 2
58 | K | 735152476 | Otopná tělesa panelová VK dvoudesková PN 1,0 MPa, T do 110°C s jednou přídavnou přestupní plochou výšky tělesa 600 mm stavební délky / výkonu 900 mm / 1159 W | kus | 2 |  | 0 | CS ÚRS 2023 02 |  |  | snížená |  | 0 | 0.02803 | 0.05606 | 0 | 0 | 16 | K | 2 |  |  |  | ROZPOCET | 0 | 0 | 0 | 0 | 0 | 2 | 0 | 16 | 1289661458
| Online PSC |  | https://podminky.urs.cz/item/CS_URS_2023_02/735152476 | [15 empty] | Online PSC | 2
59 | K | 735152477 | Otopná tělesa panelová VK dvoudesková PN 1,0 MPa, T do 110°C s jednou přídavnou přestupní plochou výšky tělesa 600 mm stavební délky / výkonu 1000 mm / 1288 W | kus | 3 |  | 0 | CS ÚRS 2023 02 |  |  | snížená |  | 0 | 0.0309 | 0.0927 | 0 | 0 | 16 | K | 2 |  |  |  | ROZPOCET | 0 | 0 | 0 | 0 | 0 | 2 | 0 | 16 | 1242991440
| Online PSC |  | https://podminky.urs.cz/item/CS_URS_2023_02/735152477 | [15 empty] | Online PSC | 2
60 | K | 735164511 | Otopná tělesa trubková montáž těles na stěnu výšky tělesa do 1500 mm | kus | 4 |  | 0 | CS ÚRS 2023 02 |  |  | snížená |  | 0 | 0 | 0 | 0 | 0 | 16 | K | 2 |  |  |  | ROZPOCET | 0 | 0 | 0 | 0 | 0 | 2 | 0 | 16 | -1915555092
| Online PSC |  | https://podminky.urs.cz/item/CS_URS_2023_02/735164511 | [15 empty] | Online PSC | 2
61 | M | 541530411 | těleso trubkové koupelnové prohnuté 700x450mm,včetně uchycení | kus | 1 |  | 0 | CS ÚRS 2023 02 |  |  | snížená |  | 0 | 0.01 | 0.01 | 0 | 0 | 32 | M | 2 |  |  |  | ROZPOCET | 0 | 0 | 0 | 0 | 0 | 2 | 0 | 16 | 1153139799
62 | M | 5415304111 | těleso trubkové koupelnové prohnuté 1500x450mm,včetně uchycení | kus | 2 |  | 0 | CS ÚRS 2023 02 |  |  | snížená |  | 0 | 0.0216 | 0.0432 | 0 | 0 | 32 | M | 2 |  |  |  | ROZPOCET | 0 | 0 | 0 | 0 | 0 | 2 | 0 | 16 | -2115147654
63 | M | 5415304112 | těleso trubkové koupelnové prohnuté 1500x600mm,včetně uchycení | kus | 1 |  | 0 | CS ÚRS 2023 02 |  |  | snížená |  | 0 | 0.027 | 0.027 | 0 | 0 | 32 | M | 2 |  |  |  | ROZPOCET | 0 | 0 | 0 | 0 | 0 | 2 | 0 | 16 | 939028112
64 | K | 735164512 | Otopná tělesa trubková montáž těles na stěnu výšky tělesa přes 1500 mm | kus | 6 |  | 0 | CS ÚRS 2023 02 |  |  | snížená |  | 0 | 0 | 0 | 0 | 0 | 16 | K | 2 |  |  |  | ROZPOCET | 0 | 0 | 0 | 0 | 0 | 2 | 0 | 16 | -31701087
| Online PSC |  | https://podminky.urs.cz/item/CS_URS_2023_02/735164512 | [15 empty] | Online PSC | 2
65 | M | 5415304113 | těleso trubkové koupelnové prohnuté 1820x450mm, včetně uchycení | kus | 5 |  | 0 | CS ÚRS 2023 02 |  |  | snížená |  | 0 | 0.0263 | 0.1315 | 0 | 0 | 32 | M | 2 |  |  |  | ROZPOCET | 0 | 0 | 0 | 0 | 0 | 2 | 0 | 16 | 376471240
66 | M | 5415304114 | těleso trubkové koupelnové prohnuté 1820x600mm, včetně uchycení | kus | 1 |  | 0 | CS ÚRS 2023 02 |  |  | snížená |  | 0 | 0.0331 | 0.0331 | 0 | 0 | 32 | M | 2 |  |  |  | ROZPOCET | 0 | 0 | 0 | 0 | 0 | 2 | 0 | 16 | -1539316554
67 | K | 998735102 | Přesun hmot pro otopná tělesa stanovený z hmotnosti přesunovaného materiálu vodorovná dopravní vzdálenost do 50 m v objektech výšky přes 6 do 12 m | t | 0.739 |  | 0 | CS ÚRS 2023 02 |  |  | snížená |  | 0 | 0 | 0 | 0 | 0 | 16 | K | 2 |  |  |  | ROZPOCET | 0 | 0 | 0 | 0 | 0 | 2 | 0 | 16 | -311195682
| Online PSC |  | https://podminky.urs.cz/item/CS_URS_2023_02/998735102 | [15 empty] | Online PSC | 2
| D | HZS | Hodinové zúčtovací sazby |  |  |  | 0 | [5 empty] | 0 |  | 0 |  | 0 | 4 | D | 0 |  |  |  | ROZPOCET | [6 empty] | 0
68 | K | HZS22221 | Hodinové zúčtovací sazby profesí PSV provádění stavebních instalací topenář odborný - Topná zkouška | hod | 72 |  | 0 | CS ÚRS 2023 02 |  |  | snížená |  | 0 | 0 | 0 | 0 | 0 | 512 | K | 1 |  |  |  | ROZPOCET | 0 | 0 | 0 | 0 | 0 | 2 | 0 | 512 | 1537658147
| Online PSC |  | https://podminky.urs.cz/item/CS_URS_2023_02/HZS22221 | [15 empty] | Online PSC | 1
69 | K | HZS22222 | Hodinové zúčtovací sazby profesí PSV provádění stavebních instalací topenář odborný - Uvedení kotle do provozu | hod | 12 |  | 0 | CS ÚRS 2023 02 |  |  | snížená |  | 0 | 0 | 0 | 0 | 0 | 512 | K | 1 |  |  |  | ROZPOCET | 0 | 0 | 0 | 0 | 0 | 2 | 0 | 512 | -1551950491
| Online PSC |  | https://podminky.urs.cz/item/CS_URS_2023_02/HZS22222 | [15 empty] | Online PSC | 1
70 | K | HZS24911 | Hodinové zúčtovací sazby profesí PSV zednické výpomoci a pomocné práce PSV dělník zednických výpomocí - Prostupy a průrazy, včetně zapravení | hod | 36 |  | 0 | CS ÚRS 2023 02 |  |  | snížená |  | 0 | 0 | 0 | 0 | 0 | 512 | K | 1 |  |  |  | ROZPOCET | 0 | 0 | 0 | 0 | 0 | 2 | 0 | 512 | -547479612
| Online PSC |  | https://podminky.urs.cz/item/CS_URS_2023_02/HZS24911 | [15 empty] | Online PSC | 1
71 | K | HZS42121 | Hodinové zúčtovací sazby ostatních profesí revizní a kontrolní činnost revizní technik specialista - Revize odkouření | hod | 6 |  | 0 | CS ÚRS 2023 02 |  |  | snížená |  | 0 | 0 | 0 | 0 | 0 | 512 | K | 1 |  |  |  | ROZPOCET | 0 | 0 | 0 | 0 | 0 | 2 | 0 | 512 | 1188051881
| Online PSC |  | https://podminky.urs.cz/item/CS_URS_2023_02/HZS42121 | [15 empty] | Online PSC | 1

## D.1.4.2 - Zdravotechnické...
[9 empty] | >> skryté sloupce << | [9 empty] | {714218d3-3623-4e9f-a174-891cce0a3f3a}
1
| KRYCÍ LIST SOUPISU PRACÍ | [8 empty] | v --- níže se nacházejí doplnkové a pomocné údaje k sestavám --- v | [8 empty] | False
Stavba:
Revitalizace bytového domu Trlicova 1587/59, Nový Jičín
Objekt:
D.1.4.2 - Zdravotechnické instalace
| KSO: |  |  |  |  | CC-CZ:
| Místo: |  | Nový Jičín |  |  | Datum: | 1. 5. 2023
| Zadavatel: |  |  |  |  | IČ:
|  | Město Nový Jičín |  |  |  | DIČ:
| Uchazeč: |  |  |  |  | IČ: | Vyplň údaj
|  | Vyplň údaj |  |  |  | DIČ: | Vyplň údaj
| Projektant: |  |  |  |  | IČ:
|  | Lenka Jerakasová |  |  |  | DIČ:
| Zpracovatel: |  |  |  |  | IČ: | 63307111
|  | Lenka Jerakasová |  |  |  | DIČ:
Poznámka:
| Cena bez DPH | [5 empty] | 0
|  |  | Základ daně |  |  | Sazba daně | Výše daně
| DPH | základní | 0 |  |  | 21% | 0
|  | snížená | 0 |  |  | 15% | 0
|  | zákl. přenesená | 0 |  |  | 21% | 0
|  | sníž. přenesená | 0 |  |  | 15% | 0
|  | nulová | 0 |  |  | 0% | 0
| Cena s DPH |  |  | v | CZK |  | 0
REKAPITULACE ČLENĚNÍ SOUPISU PRACÍ
Stavba:
Revitalizace bytového domu Trlicova 1587/59, Nový Jičín
Objekt:
D.1.4.2 - Zdravotechnické instalace
Místo: |  |  | Nový Jičín |  |  | Datum: | 1. 5. 2023
Zadavatel: |  |  | Město Nový Jičín |  |  | Projektant: | Lenka Jerakasová
Uchazeč: |  |  | Vyplň údaj |  |  | Zpracovatel: | Lenka Jerakasová
Kód dílu - Popis | [6 empty] | Cena celkem [CZK]
Náklady stavby celkem | [6 empty] | 0 | [12 empty] | -1
| HSV - Práce a dodávky HSV | [5 empty] | 0
| 1 - Zemní práce | [5 empty] | 0
| 4 - Vodorovné konstrukce | [5 empty] | 0
| 6 - Úpravy povrchů, podlahy a osazování výplní | [5 empty] | 0
| 9 - Ostatní konstrukce a práce, bourání | [5 empty] | 0
| 997 - Přesun sutě | [5 empty] | 0
| 998 - Přesun hmot | [5 empty] | 0
| PSV - Práce a dodávky PSV | [5 empty] | 0
| 711 - Izolace proti vodě, vlhkosti a plynům | [5 empty] | 0
| 713 - Izolace tepelné | [5 empty] | 0
| 721 - Zdravotechnika - vnitřní kanalizace | [5 empty] | 0
| 722 - Zdravotechnika - vnitřní vodovod | [5 empty] | 0
| 724 - Zdravotechnika - strojní vybavení | [5 empty] | 0
| 725 - Zdravotechnika - zařizovací předměty | [5 empty] | 0
| 727 - Zdravotechnika - požární ochrana | [5 empty] | 0
| HZS - Hodinové zúčtovací sazby | [5 empty] | 0
SOUPIS PRACÍ
Stavba:
Revitalizace bytového domu Trlicova 1587/59, Nový Jičín
Objekt:
D.1.4.2 - Zdravotechnické instalace
Místo: |  |  | Nový Jičín |  |  | Datum: | 1. 5. 2023
Zadavatel: |  |  | Město Nový Jičín |  |  | Projektant: | Lenka Jerakasová
Uchazeč: |  |  | Vyplň údaj |  |  | Zpracovatel: | Lenka Jerakasová
PČ | Typ | Kód | Popis | MJ | Množství | J.cena [CZK] | Cena celkem [CZK] | Cenová soustava |  |  | DPH | J. Nh [h] | Nh celkem [h] | J. hmotnost [t] | Hmotnost celkem [t] | J. suť [t] | Suť Celkem [t]
Náklady soupisu celkem | [6 empty] | 0 | [5 empty] | 0 |  | 39.3095 |  | 16.6233 |  | D | -1 | [10 empty] | 0
| D | HSV | Práce a dodávky HSV |  |  |  | 0 | [5 empty] | 0 |  | 37.4775 |  | 14.441 | 1 | D | 0 |  |  |  | ROZPOCET | [6 empty] | 0
| D | 1 | Zemní práce |  |  |  | 0 | [5 empty] | 0 |  | 21.388 |  | 0 | 1 | D | 1 |  |  |  | ROZPOCET | [6 empty] | 0
1 | K | 132251102 | Hloubení nezapažených rýh šířky do 800 mm strojně s urovnáním dna do předepsaného profilu a spádu v hornině třídy těžitelnosti I skupiny 3 přes 20 do 50 m3 | m3 | 30.69 |  | 0 | CS ÚRS 2023 02 |  |  | snížená |  | 0 | 0 | 0 | 0 | 0 | 4 | K | 2 |  |  |  | ROZPOCET | 0 | 0 | 0 | 0 | 0 | 2 | 0 | 4 | -854377979
| Online PSC |  | https://podminky.urs.cz/item/CS_URS_2023_02/132251102 | [15 empty] | Online PSC | 2
| VV |  | 11*0,9*3,1 |  | 30.69 | [13 empty] | VV | 2 | 2 | True | 0 | ROZPOCET
| VV |  | Součet |  | 30.69 | [13 empty] | VV | 2 | 4 | True | 1 | ROZPOCET
2 | K | 139711111 | Vykopávka v uzavřených prostorech ručně v hornině třídy těžitelnosti I skupiny 1 až 3 | m3 | 7.59 |  | 0 | CS ÚRS 2023 02 |  |  | snížená |  | 0 | 0 | 0 | 0 | 0 | 4 | K | 2 |  |  |  | ROZPOCET | 0 | 0 | 0 | 0 | 0 | 2 | 0 | 4 | 1706059060
| Online PSC |  | https://podminky.urs.cz/item/CS_URS_2023_02/139711111 | [15 empty] | Online PSC | 2
| VV |  | 23*0,6*0,55 |  | 7.59 | [13 empty] | VV | 2 | 2 | True | 0 | ROZPOCET
| VV |  | Součet |  | 7.59 | [13 empty] | VV | 2 | 4 | True | 1 | ROZPOCET
3 | K | 151101102 | Zřízení pažení a rozepření stěn rýh pro podzemní vedení příložné pro jakoukoliv mezerovitost, hloubky přes 2 do 4 m | m2 | 68.2 |  | 0 | CS ÚRS 2023 02 |  |  | snížená |  | 0 | 0.00085 | 0.05797 | 0 | 0 | 4 | K | 2 |  |  |  | ROZPOCET | 0 | 0 | 0 | 0 | 0 | 2 | 0 | 4 | 756724464
| Online PSC |  | https://podminky.urs.cz/item/CS_URS_2023_02/151101102 | [15 empty] | Online PSC | 2
| VV |  | 11*3,1*2 |  | 68.2 | [13 empty] | VV | 2 | 2 | True | 0 | ROZPOCET
| VV |  | Součet |  | 68.2 | [13 empty] | VV | 2 | 4 | True | 1 | ROZPOCET
4 | K | 151101112 | Odstranění pažení a rozepření stěn rýh pro podzemní vedení s uložením materiálu na vzdálenost do 3 m od kraje výkopu příložné, hloubky přes 2 do 4 m | m2 | 68.2 |  | 0 | CS ÚRS 2023 02 |  |  | snížená |  | 0 | 0 | 0 | 0 | 0 | 4 | K | 2 |  |  |  | ROZPOCET | 0 | 0 | 0 | 0 | 0 | 2 | 0 | 4 | 1399104355
| Online PSC |  | https://podminky.urs.cz/item/CS_URS_2023_02/151101112 | [15 empty] | Online PSC | 2
5 | K | 162751117 | Vodorovné přemístění výkopku nebo sypaniny po suchu na obvyklém dopravním prostředku, bez naložení výkopku, avšak se složením bez rozhrnutí z horniny třídy těžitelnosti I skupiny 1 až 3 na vzdálenost přes 9 000 do 10 000 m | m3 | 5.94 |  | 0 | CS ÚRS 2023 02 |  |  | snížená |  | 0 | 0 | 0 | 0 | 0 | 4 | K | 2 |  |  |  | ROZPOCET | 0 | 0 | 0 | 0 | 0 | 2 | 0 | 4 | -390411454
| Online PSC |  | https://podminky.urs.cz/item/CS_URS_2023_02/162751117 | [15 empty] | Online PSC | 2
| VV |  | 11*0,9*0,6 |  | 5.94 | [13 empty] | VV | 2 | 2 | True | 0 | ROZPOCET
| VV |  | Součet |  | 5.94 | [13 empty] | VV | 2 | 4 | True | 1 | ROZPOCET
6 | K | 162751119 | Vodorovné přemístění výkopku nebo sypaniny po suchu na obvyklém dopravním prostředku, bez naložení výkopku, avšak se složením bez rozhrnutí z horniny třídy těžitelnosti I skupiny 1 až 3 na vzdálenost Příplatek k ceně za každých dalších i započatých 1 000 m | m3 | 53.46 |  | 0 | CS ÚRS 2023 02 |  |  | snížená |  | 0 | 0 | 0 | 0 | 0 | 4 | K | 2 |  |  |  | ROZPOCET | 0 | 0 | 0 | 0 | 0 | 2 | 0 | 4 | 1932688157
| Online PSC |  | https://podminky.urs.cz/item/CS_URS_2023_02/162751119 | [15 empty] | Online PSC | 2
| VV |  | 5,94*9 'Přepočtené koeficientem množství |  | 53.46 | [13 empty] | VV | 2 | 2 | False | 1 | ROZPOCET
7 | K | 167151101 | Nakládání, skládání a překládání neulehlého výkopku nebo sypaniny strojně nakládání, množství do 100 m3, z horniny třídy těžitelnosti I, skupiny 1 až 3 | m3 | 5.94 |  | 0 | CS ÚRS 2023 02 |  |  | snížená |  | 0 | 0 | 0 | 0 | 0 | 4 | K | 2 |  |  |  | ROZPOCET | 0 | 0 | 0 | 0 | 0 | 2 | 0 | 4 | -756293651
| Online PSC |  | https://podminky.urs.cz/item/CS_URS_2023_02/167151101 | [15 empty] | Online PSC | 2
8 | K | 171151103 | Uložení sypanin do násypů strojně s rozprostřením sypaniny ve vrstvách a s hrubým urovnáním zhutněných z hornin soudržných jakékoliv třídy těžitelnosti | m3 | 5.94 |  | 0 | CS ÚRS 2023 02 |  |  | snížená |  | 0 | 0 | 0 | 0 | 0 | 4 | K | 2 |  |  |  | ROZPOCET | 0 | 0 | 0 | 0 | 0 | 2 | 0 | 4 | -437209923
| Online PSC |  | https://podminky.urs.cz/item/CS_URS_2023_02/171151103 | [15 empty] | Online PSC | 2
9 | K | 174111102 | Zásyp sypaninou z jakékoliv horniny ručně s uložením výkopku ve vrstvách se zhutněním v uzavřených prostorách s urovnáním povrchu zásypu | m3 | 1.38 |  | 0 | CS ÚRS 2023 02 |  |  | snížená |  | 0 | 0 | 0 | 0 | 0 | 4 | K | 2 |  |  |  | ROZPOCET | 0 | 0 | 0 | 0 | 0 | 2 | 0 | 4 | 1213619372
| Online PSC |  | https://podminky.urs.cz/item/CS_URS_2023_02/174111102 | [15 empty] | Online PSC | 2
| VV |  | 23*0,6*0,1 |  | 1.38 | [13 empty] | VV | 2 | 2 | True | 0 | ROZPOCET
| VV |  | Součet |  | 1.38 | [13 empty] | VV | 2 | 4 | True | 1 | ROZPOCET
10 | K | 174151101 | Zásyp sypaninou z jakékoliv horniny strojně s uložením výkopku ve vrstvách se zhutněním jam, šachet, rýh nebo kolem objektů v těchto vykopávkách | m3 | 24.75 |  | 0 | CS ÚRS 2023 02 |  |  | snížená |  | 0 | 0 | 0 | 0 | 0 | 4 | K | 2 |  |  |  | ROZPOCET | 0 | 0 | 0 | 0 | 0 | 2 | 0 | 4 | -938706351
| Online PSC |  | https://podminky.urs.cz/item/CS_URS_2023_02/174151101 | [15 empty] | Online PSC | 2
11 | K | 175111101 | Obsypání potrubí ručně sypaninou z vhodných hornin třídy těžitelnosti I a II, skupiny 1 až 4 nebo materiálem připraveným podél výkopu ve vzdálenosti do 3 m od jeho kraje pro jakoukoliv hloubku výkopu a míru zhutnění bez prohození sypaniny | m3 | 10.665 |  | 0 | CS ÚRS 2023 02 |  |  | snížená |  | 0 | 0 | 0 | 0 | 0 | 4 | K | 2 |  |  |  | ROZPOCET | 0 | 0 | 0 | 0 | 0 | 2 | 0 | 4 | 2106609740
| Online PSC |  | https://podminky.urs.cz/item/CS_URS_2023_02/175111101 | [15 empty] | Online PSC | 2
| VV |  | 23*0,6*0,45+11*0,9*0,45 |  | 10.665 | [13 empty] | VV | 2 | 2 | True | 0 | ROZPOCET
| VV |  | Součet |  | 10.665 | [13 empty] | VV | 2 | 4 | True | 1 | ROZPOCET
12 | M | 58337308 | štěrkopísek frakce 0/2 | t | 21.33 |  | 0 | CS ÚRS 2023 02 |  |  | snížená |  | 0 | 1 | 21.33 | 0 | 0 | 8 | M | 2 |  |  |  | ROZPOCET | 0 | 0 | 0 | 0 | 0 | 2 | 0 | 4 | -1288393441
| VV |  | 10,665*2 'Přepočtené koeficientem množství |  | 21.33 | [13 empty] | VV | 2 | 2 | False | 1 | ROZPOCET
| D | 4 | Vodorovné konstrukce |  |  |  | 0 | [5 empty] | 0 |  | 0 |  | 0 | 1 | D | 1 |  |  |  | ROZPOCET | [6 empty] | 0
13 | K | 451573111 | Lože pod potrubí, stoky a drobné objekty v otevřeném výkopu z písku a štěrkopísku do 63 mm | m3 | 2.865 |  | 0 | CS ÚRS 2023 02 |  |  | snížená |  | 0 | 0 | 0 | 0 | 0 | 4 | K | 2 |  |  |  | ROZPOCET | 0 | 0 | 0 | 0 | 0 | 2 | 0 | 4 | -586368180
| Online PSC |  | https://podminky.urs.cz/item/CS_URS_2023_02/451573111 | [15 empty] | Online PSC | 2
| VV |  | 23*0,6*0,1+11*0,9*0,15 |  | 2.865 | [13 empty] | VV | 2 | 2 | True | 0 | ROZPOCET
| VV |  | Součet |  | 2.865 | [13 empty] | VV | 2 | 4 | True | 1 | ROZPOCET
| D | 6 | Úpravy povrchů, podlahy a osazování výplní |  |  |  | 0 | [5 empty] | 0 |  | 16.0895 |  | 0 | 1 | D | 1 |  |  |  | ROZPOCET | [6 empty] | 0
14 | K | 612135101 | Hrubá výplň rýh maltou jakékoli šířky rýhy ve stěnách | m2 | 88.85 |  | 0 | CS ÚRS 2023 02 |  |  | snížená |  | 0 | 0.056 | 4.9756 | 0 | 0 | 4 | K | 2 |  |  |  | ROZPOCET | 0 | 0 | 0 | 0 | 0 | 2 | 0 | 4 | -1850728870
| Online PSC |  | https://podminky.urs.cz/item/CS_URS_2023_02/612135101 | [15 empty] | Online PSC | 2
15 | K | 631312141 | Doplnění dosavadních mazanin prostým betonem s dodáním hmot, bez potěru, plochy jednotlivě rýh v dosavadních mazaninách | m3 | 4.83 |  | 0 | CS ÚRS 2023 02 |  |  | snížená |  | 0 | 2.301 | 11.1139 | 0 | 0 | 4 | K | 2 |  |  |  | ROZPOCET | 0 | 0 | 0 | 0 | 0 | 2 | 0 | 4 | -1785098843
| Online PSC |  | https://podminky.urs.cz/item/CS_URS_2023_02/631312141 | [15 empty] | Online PSC | 2
| D | 9 | Ostatní konstrukce a práce, bourání |  |  |  | 0 | [5 empty] | 0 |  | 0 |  | 14.441 | 1 | D | 1 |  |  |  | ROZPOCET | [6 empty] | 0
16 | K | 965042141 | Bourání mazanin betonových nebo z litého asfaltu tl. do 100 mm, plochy přes 4 m2 | m3 | 4.83 |  | 0 | CS ÚRS 2023 02 |  |  | snížená |  | 0 | 0 | 0 | 2.2 | 10.626 | 4 | K | 2 |  |  |  | ROZPOCET | 0 | 0 | 0 | 0 | 0 | 2 | 0 | 4 | 808825277
| Online PSC |  | https://podminky.urs.cz/item/CS_URS_2023_02/965042141 | [15 empty] | Online PSC | 2
| VV |  | 23*0,7*0,15*2 |  | 4.83 | [13 empty] | VV | 2 | 2 | True | 0 | ROZPOCET
| VV |  | Součet |  | 4.83 | [13 empty] | VV | 2 | 4 | True | 1 | ROZPOCET
17 | K | 971042261 | Vybourání otvorů v betonových příčkách a zdech základových nebo nadzákladových plochy do 0,0225 m2, tl. do 600 mm | kus | 2 |  | 0 | CS ÚRS 2023 02 |  |  | snížená |  | 0 | 0 | 0 | 0.06 | 0.12 | 4 | K | 2 |  |  |  | ROZPOCET | 0 | 0 | 0 | 0 | 0 | 2 | 0 | 4 | -1210785150
| Online PSC |  | https://podminky.urs.cz/item/CS_URS_2023_02/971042261 | [15 empty] | Online PSC | 2
18 | K | 974031142 | Vysekání rýh ve zdivu cihelném na maltu vápennou nebo vápenocementovou do hl. 70 mm a šířky do 70 mm | m | 45 |  | 0 | CS ÚRS 2023 02 |  |  | snížená |  | 0 | 0 | 0 | 0.009 | 0.405 | 4 | K | 2 |  |  |  | ROZPOCET | 0 | 0 | 0 | 0 | 0 | 2 | 0 | 4 | 1053265258
| Online PSC |  | https://podminky.urs.cz/item/CS_URS_2023_02/974031142 | [15 empty] | Online PSC | 2
19 | K | 974031144 | Vysekání rýh ve zdivu cihelném na maltu vápennou nebo vápenocementovou do hl. 70 mm a šířky do 150 mm | m | 90 |  | 0 | CS ÚRS 2023 02 |  |  | snížená |  | 0 | 0 | 0 | 0.019 | 1.71 | 4 | K | 2 |  |  |  | ROZPOCET | 0 | 0 | 0 | 0 | 0 | 2 | 0 | 4 | -629222900
| Online PSC |  | https://podminky.urs.cz/item/CS_URS_2023_02/974031144 | [15 empty] | Online PSC | 2
20 | K | 974031153 | Vysekání rýh ve zdivu cihelném na maltu vápennou nebo vápenocementovou do hl. 100 mm a šířky do 100 mm | m | 10 |  | 0 | CS ÚRS 2023 02 |  |  | snížená |  | 0 | 0 | 0 | 0.018 | 0.18 | 4 | K | 2 |  |  |  | ROZPOCET | 0 | 0 | 0 | 0 | 0 | 2 | 0 | 4 | 1706747148
| Online PSC |  | https://podminky.urs.cz/item/CS_URS_2023_02/974031153 | [15 empty] | Online PSC | 2
21 | K | 974031164 | Vysekání rýh ve zdivu cihelném na maltu vápennou nebo vápenocementovou do hl. 150 mm a šířky do 150 mm | m | 35 |  | 0 | CS ÚRS 2023 02 |  |  | snížená |  | 0 | 0 | 0 | 0.04 | 1.4 | 4 | K | 2 |  |  |  | ROZPOCET | 0 | 0 | 0 | 0 | 0 | 2 | 0 | 4 | 815169478
| Online PSC |  | https://podminky.urs.cz/item/CS_URS_2023_02/974031164 | [15 empty] | Online PSC | 2
| D | 997 | Přesun sutě |  |  |  | 0 | [5 empty] | 0 |  | 0 |  | 0 | 1 | D | 1 |  |  |  | ROZPOCET | [6 empty] | 0
22 | K | 997013153 | Vnitrostaveništní doprava suti a vybouraných hmot vodorovně do 50 m svisle s omezením mechanizace pro budovy a haly výšky přes 9 do 12 m | t | 16.623 |  | 0 | CS ÚRS 2023 02 |  |  | snížená |  | 0 | 0 | 0 | 0 | 0 | 4 | K | 2 |  |  |  | ROZPOCET | 0 | 0 | 0 | 0 | 0 | 2 | 0 | 4 | 80786408
| Online PSC |  | https://podminky.urs.cz/item/CS_URS_2023_02/997013153 | [15 empty] | Online PSC | 2
23 | K | 997013501 | Odvoz suti a vybouraných hmot na skládku nebo meziskládku se složením, na vzdálenost do 1 km | t | 16.623 |  | 0 | CS ÚRS 2023 02 |  |  | snížená |  | 0 | 0 | 0 | 0 | 0 | 4 | K | 2 |  |  |  | ROZPOCET | 0 | 0 | 0 | 0 | 0 | 2 | 0 | 4 | 524229517
| Online PSC |  | https://podminky.urs.cz/item/CS_URS_2023_02/997013501 | [15 empty] | Online PSC | 2
24 | K | 997013509 | Odvoz suti a vybouraných hmot na skládku nebo meziskládku se složením, na vzdálenost Příplatek k ceně za každý další i započatý 1 km přes 1 km | t | 313.557 |  | 0 | CS ÚRS 2023 02 |  |  | snížená |  | 0 | 0 | 0 | 0 | 0 | 4 | K | 2 |  |  |  | ROZPOCET | 0 | 0 | 0 | 0 | 0 | 2 | 0 | 4 | 1914423768
| Online PSC |  | https://podminky.urs.cz/item/CS_URS_2023_02/997013509 | [15 empty] | Online PSC | 2
| VV |  | 16,503 |  | 16.503 | [13 empty] | VV | 2 | 2 | True | 0 | ROZPOCET
| VV |  | Součet |  | 16.503 | [13 empty] | VV | 2 | 4 | True | 1 | ROZPOCET
| VV |  | 16,503*19 'Přepočtené koeficientem množství |  | 313.557 | [13 empty] | VV | 2 | 2 | False | 1 | ROZPOCET
25 | K | 997013601 | Poplatek za uložení stavebního odpadu na skládce (skládkovné) z prostého betonu zatříděného do Katalogu odpadů pod kódem 17 01 01 | t | 16.503 |  | 0 | CS ÚRS 2023 02 |  |  | snížená |  | 0 | 0 | 0 | 0 | 0 | 4 | K | 2 |  |  |  | ROZPOCET | 0 | 0 | 0 | 0 | 0 | 2 | 0 | 4 | -678881573
| Online PSC |  | https://podminky.urs.cz/item/CS_URS_2023_02/997013601 | [15 empty] | Online PSC | 2
| D | 998 | Přesun hmot |  |  |  | 0 | [5 empty] | 0 |  | 0 |  | 0 | 1 | D | 1 |  |  |  | ROZPOCET | [6 empty] | 0
26 | K | 998011001 | Přesun hmot pro budovy občanské výstavby, bydlení, výrobu a služby s nosnou svislou konstrukcí zděnou z cihel, tvárnic nebo kamene vodorovná dopravní vzdálenost do 100 m pro budovy výšky do 6 m | t | 37.477 |  | 0 | CS ÚRS 2023 02 |  |  | snížená |  | 0 | 0 | 0 | 0 | 0 | 4 | K | 2 |  |  |  | ROZPOCET | 0 | 0 | 0 | 0 | 0 | 2 | 0 | 4 | 1183961631
| Online PSC |  | https://podminky.urs.cz/item/CS_URS_2023_02/998011001 | [15 empty] | Online PSC | 2
| D | PSV | Práce a dodávky PSV |  |  |  | 0 | [5 empty] | 0 |  | 1.832 |  | 2.1823 | 2 | D | 0 |  |  |  | ROZPOCET | [6 empty] | 0
| D | 711 | Izolace proti vodě, vlhkosti a plynům |  |  |  | 0 | [5 empty] | 0 |  | 0.096512 |  | 0 | 2 | D | 1 |  |  |  | ROZPOCET | [6 empty] | 0
27 | K | 711141559 | Provedení izolace proti zemní vlhkosti pásy přitavením NAIP na ploše vodorovné V | m2 | 16.1 |  | 0 | CS ÚRS 2023 02 |  |  | snížená |  | 0 | 0.0004 | 0.00644 | 0 | 0 | 16 | K | 2 |  |  |  | ROZPOCET | 0 | 0 | 0 | 0 | 0 | 2 | 0 | 16 | -1734201017
| Online PSC |  | https://podminky.urs.cz/item/CS_URS_2023_02/711141559 | [15 empty] | Online PSC | 2
| VV |  | 23*0,7 |  | 16.1 | [13 empty] | VV | 2 | 2 | True | 0 | ROZPOCET
| VV |  | Součet |  | 16.1 | [13 empty] | VV | 2 | 4 | True | 1 | ROZPOCET
28 | M | 62832001 | pás asfaltový natavitelný oxidovaný tl 3,5mm typu V60 S35 s vložkou ze skleněné rohože, s jemnozrnným minerálním posypem | m2 | 18.765 |  | 0 | CS ÚRS 2023 02 |  |  | snížená |  | 0 | 0.0048 | 0.090072 | 0 | 0 | 32 | M | 2 |  |  |  | ROZPOCET | 0 | 0 | 0 | 0 | 0 | 2 | 0 | 16 | -387548745
| VV |  | 16,1*1,1655 'Přepočtené koeficientem množství |  | 18.765 | [13 empty] | VV | 2 | 2 | False | 1 | ROZPOCET
| D | 713 | Izolace tepelné |  |  |  | 0 | [5 empty] | 0 |  | 0.0465 |  | 0 | 2 | D | 1 |  |  |  | ROZPOCET | [6 empty] | 0
29 | K | 713463211 | Montáž izolace tepelné potrubí a ohybů tvarovkami nebo deskami potrubními pouzdry s povrchovou úpravou hliníkovou fólií (izolační materiál ve specifikaci) přelepenými samolepící hliníkovou páskou potrubí jednovrstvá D do 50 mm | m | 60 |  | 0 | CS ÚRS 2023 02 |  |  | snížená |  | 0 | 0.00019 | 0.0114 | 0 | 0 | 16 | K | 2 |  |  |  | ROZPOCET | 0 | 0 | 0 | 0 | 0 | 2 | 0 | 16 | -1657660015
| Online PSC |  | https://podminky.urs.cz/item/CS_URS_2023_02/713463211 | [15 empty] | Online PSC | 2
30 | M | 63154570 | pouzdro izolační potrubní z minerální vlny s Al fólií max. 250/100°C 22/40mm | m | 32 |  | 0 | CS ÚRS 2023 02 |  |  | snížená |  | 0 | 0.00054 | 0.01728 | 0 | 0 | 32 | M | 2 |  |  |  | ROZPOCET | 0 | 0 | 0 | 0 | 0 | 2 | 0 | 16 | -1136454446
31 | M | 63154571 | pouzdro izolační potrubní z minerální vlny s Al fólií max. 250/100°C 28/40mm | m | 18 |  | 0 | CS ÚRS 2023 02 |  |  | snížená |  | 0 | 0.00059 | 0.01062 | 0 | 0 | 32 | M | 2 |  |  |  | ROZPOCET | 0 | 0 | 0 | 0 | 0 | 2 | 0 | 16 | -122916978
32 | M | 63154573 | pouzdro izolační potrubní z minerální vlny s Al fólií max. 250/100°C 42/40mm | m | 10 |  | 0 | CS ÚRS 2023 02 |  |  | snížená |  | 0 | 0.00072 | 0.0072 | 0 | 0 | 32 | M | 2 |  |  |  | ROZPOCET | 0 | 0 | 0 | 0 | 0 | 2 | 0 | 16 | -1667247835
33 | K | 998713101 | Přesun hmot pro izolace tepelné stanovený z hmotnosti přesunovaného materiálu vodorovná dopravní vzdálenost do 50 m v objektech výšky do 6 m | t | 0.047 |  | 0 | CS ÚRS 2023 02 |  |  | snížená |  | 0 | 0 | 0 | 0 | 0 | 16 | K | 2 |  |  |  | ROZPOCET | 0 | 0 | 0 | 0 | 0 | 2 | 0 | 16 | -42429233
| Online PSC |  | https://podminky.urs.cz/item/CS_URS_2023_02/998713101 | [15 empty] | Online PSC | 2
| D | 721 | Zdravotechnika - vnitřní kanalizace |  |  |  | 0 | [5 empty] | 0 |  | 0.41107 |  | 0.6812 | 2 | D | 1 |  |  |  | ROZPOCET | [6 empty] | 0
34 | K | 721100906 | Opravy potrubí hrdlového přetěsnění hrdla odpadního potrubí přes 100 do DN 200 | kus | 2 |  | 0 | CS ÚRS 2023 02 |  |  | snížená |  | 0 | 0.00122 | 0.00244 | 0.00082 | 0.00164 | 16 | K | 2 |  |  |  | ROZPOCET | 0 | 0 | 0 | 0 | 0 | 2 | 0 | 16 | 302964013
| Online PSC |  | https://podminky.urs.cz/item/CS_URS_2023_02/721100906 | [15 empty] | Online PSC | 2
35 | K | 721110806 | Demontáž potrubí z kameninových trub normálních nebo kyselinovzdorných přes 100 do DN 200 | m | 10 |  | 0 | CS ÚRS 2023 02 |  |  | snížená |  | 0 | 0 | 0 | 0.0267 | 0.267 | 16 | K | 2 |  |  |  | ROZPOCET | 0 | 0 | 0 | 0 | 0 | 2 | 0 | 16 | 188935652
| Online PSC |  | https://podminky.urs.cz/item/CS_URS_2023_02/721110806 | [15 empty] | Online PSC | 2
36 | K | 721171803 | Demontáž potrubí z novodurových trub odpadních nebo připojovacích do D 75 | m | 80 |  | 0 | CS ÚRS 2023 02 |  |  | snížená |  | 0 | 0 | 0 | 0.0021 | 0.168 | 16 | K | 2 |  |  |  | ROZPOCET | 0 | 0 | 0 | 0 | 0 | 2 | 0 | 16 | 1402262778
| Online PSC |  | https://podminky.urs.cz/item/CS_URS_2023_02/721171803 | [15 empty] | Online PSC | 2
37 | K | 721171808 | Demontáž potrubí z novodurových trub odpadních nebo připojovacích přes 75 do D 114 | m | 40 |  | 0 | CS ÚRS 2023 02 |  |  | snížená |  | 0 | 0 | 0 | 0.00198 | 0.0792 | 16 | K | 2 |  |  |  | ROZPOCET | 0 | 0 | 0 | 0 | 0 | 2 | 0 | 16 | -1978647743
| Online PSC |  | https://podminky.urs.cz/item/CS_URS_2023_02/721171808 | [15 empty] | Online PSC | 2
38 | K | 721173401 | Potrubí z trub PVC SN4 svodné (ležaté) DN 110 | m | 4 |  | 0 | CS ÚRS 2023 02 |  |  | snížená |  | 0 | 0.00142 | 0.00568 | 0 | 0 | 16 | K | 2 |  |  |  | ROZPOCET | 0 | 0 | 0 | 0 | 0 | 2 | 0 | 16 | -893430741
| Online PSC |  | https://podminky.urs.cz/item/CS_URS_2023_02/721173401 | [15 empty] | Online PSC | 2
39 | K | 721173402 | Potrubí z trub PVC SN4 svodné (ležaté) DN 125 | m | 9 |  | 0 | CS ÚRS 2023 02 |  |  | snížená |  | 0 | 0.00744 | 0.06696 | 0 | 0 | 16 | K | 2 |  |  |  | ROZPOCET | 0 | 0 | 0 | 0 | 0 | 2 | 0 | 16 | 43072639
| Online PSC |  | https://podminky.urs.cz/item/CS_URS_2023_02/721173402 | [15 empty] | Online PSC | 2
40 | K | 721173403 | Potrubí z trub PVC SN4 svodné (ležaté) DN 160 | m | 14 |  | 0 | CS ÚRS 2023 02 |  |  | snížená |  | 0 | 0.01232 | 0.17248 | 0 | 0 | 16 | K | 2 |  |  |  | ROZPOCET | 0 | 0 | 0 | 0 | 0 | 2 | 0 | 16 | 46746988
| Online PSC |  | https://podminky.urs.cz/item/CS_URS_2023_02/721173403 | [15 empty] | Online PSC | 2
41 | K | 721174024 | Potrubí z trub polypropylenových odpadní (svislé) DN 75 | m | 26 |  | 0 | CS ÚRS 2023 02 |  |  | snížená |  | 0 | 0.00059 | 0.01534 | 0 | 0 | 16 | K | 2 |  |  |  | ROZPOCET | 0 | 0 | 0 | 0 | 0 | 2 | 0 | 16 | -2081183687
| Online PSC |  | https://podminky.urs.cz/item/CS_URS_2023_02/721174024 | [15 empty] | Online PSC | 2
42 | K | 721174025 | Potrubí z trub polypropylenových odpadní (svislé) DN 110 | m | 38 |  | 0 | CS ÚRS 2023 02 |  |  | snížená |  | 0 | 0.00201 | 0.07638 | 0 | 0 | 16 | K | 2 |  |  |  | ROZPOCET | 0 | 0 | 0 | 0 | 0 | 2 | 0 | 16 | 1176879679
| Online PSC |  | https://podminky.urs.cz/item/CS_URS_2023_02/721174025 | [15 empty] | Online PSC | 2
43 | K | 721174042 | Potrubí z trub polypropylenových připojovací DN 40 | m | 15 |  | 0 | CS ÚRS 2023 02 |  |  | snížená |  | 0 | 0.00041 | 0.00615 | 0 | 0 | 16 | K | 2 |  |  |  | ROZPOCET | 0 | 0 | 0 | 0 | 0 | 2 | 0 | 16 | -1931030719
| Online PSC |  | https://podminky.urs.cz/item/CS_URS_2023_02/721174042 | [15 empty] | Online PSC | 2
44 | K | 721174043 | Potrubí z trub polypropylenových připojovací DN 50 | m | 35 |  | 0 | CS ÚRS 2023 02 |  |  | snížená |  | 0 | 0.00048 | 0.0168 | 0 | 0 | 16 | K | 2 |  |  |  | ROZPOCET | 0 | 0 | 0 | 0 | 0 | 2 | 0 | 16 | -1731894759
| Online PSC |  | https://podminky.urs.cz/item/CS_URS_2023_02/721174043 | [15 empty] | Online PSC | 2
45 | K | 721174045 | Potrubí z trub polypropylenových připojovací DN 110 | m | 5 |  | 0 | CS ÚRS 2023 02 |  |  | snížená |  | 0 | 0.00224 | 0.0112 | 0 | 0 | 16 | K | 2 |  |  |  | ROZPOCET | 0 | 0 | 0 | 0 | 0 | 2 | 0 | 16 | -357239392
| Online PSC |  | https://podminky.urs.cz/item/CS_URS_2023_02/721174045 | [15 empty] | Online PSC | 2
46 | K | 721194104 | Vyměření přípojek na potrubí vyvedení a upevnění odpadních výpustek DN 40 | kus | 10 |  | 0 | CS ÚRS 2023 02 |  |  | snížená |  | 0 | 0 | 0 | 0 | 0 | 16 | K | 2 |  |  |  | ROZPOCET | 0 | 0 | 0 | 0 | 0 | 2 | 0 | 16 | -1009288465
| Online PSC |  | https://podminky.urs.cz/item/CS_URS_2023_02/721194104 | [15 empty] | Online PSC | 2
47 | K | 721194105 | Vyměření přípojek na potrubí vyvedení a upevnění odpadních výpustek DN 50 | kus | 18 |  | 0 | CS ÚRS 2023 02 |  |  | snížená |  | 0 | 0 | 0 | 0 | 0 | 16 | K | 2 |  |  |  | ROZPOCET | 0 | 0 | 0 | 0 | 0 | 2 | 0 | 16 | -309426095
| Online PSC |  | https://podminky.urs.cz/item/CS_URS_2023_02/721194105 | [15 empty] | Online PSC | 2
48 | K | 721194109 | Vyměření přípojek na potrubí vyvedení a upevnění odpadních výpustek DN 110 | kus | 10 |  | 0 | CS ÚRS 2023 02 |  |  | snížená |  | 0 | 0 | 0 | 0 | 0 | 16 | K | 2 |  |  |  | ROZPOCET | 0 | 0 | 0 | 0 | 0 | 2 | 0 | 16 | 965277280
| Online PSC |  | https://podminky.urs.cz/item/CS_URS_2023_02/721194109 | [15 empty] | Online PSC | 2
49 | K | 721210812 | Demontáž kanalizačního příslušenství vpustí podlahových | kus | 6 |  | 0 | CS ÚRS 2023 02 |  |  | snížená |  | 0 | 0 | 0 | 0.02756 | 0.16536 | 16 | K | 2 |  |  |  | ROZPOCET | 0 | 0 | 0 | 0 | 0 | 2 | 0 | 16 | 1351307256
| Online PSC |  | https://podminky.urs.cz/item/CS_URS_2023_02/721210812 | [15 empty] | Online PSC | 2
50 | K | 721211421 | Podlahové vpusti se svislým odtokem DN 50/75/110 mřížka nerez 115x115 | kus | 1 |  | 0 | CS ÚRS 2023 02 |  |  | snížená |  | 0 | 0.00101 | 0.00101 | 0 | 0 | 16 | K | 2 |  |  |  | ROZPOCET | 0 | 0 | 0 | 0 | 0 | 2 | 0 | 16 | -1885921499
| Online PSC |  | https://podminky.urs.cz/item/CS_URS_2023_02/721211421 | [15 empty] | Online PSC | 2
51 | K | 721212121 | Odtokové sprchové žlaby se zápachovou uzávěrkou a krycím roštem délky 600 mm | kus | 6 |  | 0 | CS ÚRS 2023 02 |  |  | snížená |  | 0 | 0.00495 | 0.0297 | 0 | 0 | 16 | K | 2 |  |  |  | ROZPOCET | 0 | 0 | 0 | 0 | 0 | 2 | 0 | 16 | 1782509629
| Online PSC |  | https://podminky.urs.cz/item/CS_URS_2023_02/721212121 | [15 empty] | Online PSC | 2
52 | K | 721226511 | Zápachové uzávěrky podomítkové (Pe) s krycí deskou pro pračku a myčku DN 40 | kus | 9 |  | 0 | CS ÚRS 2023 02 |  |  | snížená |  | 0 | 0.00034 | 0.00306 | 0 | 0 | 16 | K | 2 |  |  |  | ROZPOCET | 0 | 0 | 0 | 0 | 0 | 2 | 0 | 16 | 1668808442
| Online PSC |  | https://podminky.urs.cz/item/CS_URS_2023_02/721226511 | [15 empty] | Online PSC | 2
53 | K | 721242116 | Lapače střešních splavenin polypropylenové (PP) s kulovým kloubem na odtoku DN 125 | kus | 2 |  | 0 | CS ÚRS 2023 02 |  |  | snížená |  | 0 | 0.0015 | 0.003 | 0 | 0 | 16 | K | 2 |  |  |  | ROZPOCET | 0 | 0 | 0 | 0 | 0 | 2 | 0 | 16 | -1711353110
| Online PSC |  | https://podminky.urs.cz/item/CS_URS_2023_02/721242116 | [15 empty] | Online PSC | 2
54 | K | 721273153 | Ventilační hlavice z polypropylenu (PP) DN 110 | kus | 3 |  | 0 | CS ÚRS 2023 02 |  |  | snížená |  | 0 | 0.00029 | 0.00087 | 0 | 0 | 16 | K | 2 |  |  |  | ROZPOCET | 0 | 0 | 0 | 0 | 0 | 2 | 0 | 16 | -310608151
| Online PSC |  | https://podminky.urs.cz/item/CS_URS_2023_02/721273153 | [15 empty] | Online PSC | 2
55 | K | 721290111 | Zkouška těsnosti kanalizace v objektech vodou do DN 125 | m | 127 |  | 0 | CS ÚRS 2023 02 |  |  | snížená |  | 0 | 0 | 0 | 0 | 0 | 16 | K | 2 |  |  |  | ROZPOCET | 0 | 0 | 0 | 0 | 0 | 2 | 0 | 16 | -1187084549
| Online PSC |  | https://podminky.urs.cz/item/CS_URS_2023_02/721290111 | [15 empty] | Online PSC | 2
56 | K | 721290112 | Zkouška těsnosti kanalizace v objektech vodou DN 150 nebo DN 200 | m | 14 |  | 0 | CS ÚRS 2023 02 |  |  | snížená |  | 0 | 0 | 0 | 0 | 0 | 16 | K | 2 |  |  |  | ROZPOCET | 0 | 0 | 0 | 0 | 0 | 2 | 0 | 16 | -1008296646
| Online PSC |  | https://podminky.urs.cz/item/CS_URS_2023_02/721290112 | [15 empty] | Online PSC | 2
57 | K | 998721102 | Přesun hmot pro vnitřní kanalizace stanovený z hmotnosti přesunovaného materiálu vodorovná dopravní vzdálenost do 50 m v objektech výšky přes 6 do 12 m | t | 0.411 |  | 0 | CS ÚRS 2023 02 |  |  | snížená |  | 0 | 0 | 0 | 0 | 0 | 16 | K | 2 |  |  |  | ROZPOCET | 0 | 0 | 0 | 0 | 0 | 2 | 0 | 16 | -1106523214
| Online PSC |  | https://podminky.urs.cz/item/CS_URS_2023_02/998721102 | [15 empty] | Online PSC | 2
| D | 722 | Zdravotechnika - vnitřní vodovod |  |  |  | 0 | [5 empty] | 0 |  | 0.72403 |  | 0.84807 | 2 | D | 1 |  |  |  | ROZPOCET | [6 empty] | 0
58 | K | 722130104 | Potrubí z ocelových trubek pozinkovaných hladkých pro zavodněný systém spojovaných lisováním PN 16 do 110°C Ø 28/1,5 | m | 13 |  | 0 | CS ÚRS 2023 02 |  |  | snížená |  | 0 | 0.00112 | 0.01456 | 0 | 0 | 16 | K | 2 |  |  |  | ROZPOCET | 0 | 0 | 0 | 0 | 0 | 2 | 0 | 16 | -1972059092
| Online PSC |  | https://podminky.urs.cz/item/CS_URS_2023_02/722130104 | [15 empty] | Online PSC | 2
59 | K | 722130105 | Potrubí z ocelových trubek pozinkovaných hladkých pro zavodněný systém spojovaných lisováním PN 16 do 110°C Ø 35/1,5 | m | 17 |  | 0 | CS ÚRS 2023 02 |  |  | snížená |  | 0 | 0.00137 | 0.02329 | 0 | 0 | 16 | K | 2 |  |  |  | ROZPOCET | 0 | 0 | 0 | 0 | 0 | 2 | 0 | 16 | -247031823
| Online PSC |  | https://podminky.urs.cz/item/CS_URS_2023_02/722130105 | [15 empty] | Online PSC | 2
60 | K | 722130801 | Demontáž potrubí z ocelových trubek pozinkovaných závitových do DN 25 | m | 320 |  | 0 | CS ÚRS 2023 02 |  |  | snížená |  | 0 | 0 | 0 | 0.00213 | 0.6816 | 16 | K | 2 |  |  |  | ROZPOCET | 0 | 0 | 0 | 0 | 0 | 2 | 0 | 16 | 1078525416
| Online PSC |  | https://podminky.urs.cz/item/CS_URS_2023_02/722130801 | [15 empty] | Online PSC | 2
61 | K | 722130802 | Demontáž potrubí z ocelových trubek pozinkovaných závitových přes 25 do DN 40 | m | 30 |  | 0 | CS ÚRS 2023 02 |  |  | snížená |  | 0 | 0 | 0 | 0.00497 | 0.1491 | 16 | K | 2 |  |  |  | ROZPOCET | 0 | 0 | 0 | 0 | 0 | 2 | 0 | 16 | 285117780
| Online PSC |  | https://podminky.urs.cz/item/CS_URS_2023_02/722130802 | [15 empty] | Online PSC | 2
62 | K | 722175002 | Potrubí z plastových trubek z polypropylenu PP-RCT svařovaných polyfúzně D 20 x 2,8 | m | 377 |  | 0 | CS ÚRS 2023 02 |  |  | snížená |  | 0 | 0.00073 | 0.27521 | 0 | 0 | 16 | K | 2 |  |  |  | ROZPOCET | 0 | 0 | 0 | 0 | 0 | 2 | 0 | 16 | 715416636
| Online PSC |  | https://podminky.urs.cz/item/CS_URS_2023_02/722175002 | [15 empty] | Online PSC | 2
63 | K | 722175003 | Potrubí z plastových trubek z polypropylenu PP-RCT svařovaných polyfúzně D 25 x 3,5 | m | 70 |  | 0 | CS ÚRS 2023 02 |  |  | snížená |  | 0 | 0.00098 | 0.0686 | 0 | 0 | 16 | K | 2 |  |  |  | ROZPOCET | 0 | 0 | 0 | 0 | 0 | 2 | 0 | 16 | 1796391682
| Online PSC |  | https://podminky.urs.cz/item/CS_URS_2023_02/722175003 | [15 empty] | Online PSC | 2
64 | K | 722175005 | Potrubí z plastových trubek z polypropylenu PP-RCT svařovaných polyfúzně D 40 x 5,5 | m | 31 |  | 0 | CS ÚRS 2023 02 |  |  | snížená |  | 0 | 0.00263 | 0.08153 | 0 | 0 | 16 | K | 2 |  |  |  | ROZPOCET | 0 | 0 | 0 | 0 | 0 | 2 | 0 | 16 | -830549704
| Online PSC |  | https://podminky.urs.cz/item/CS_URS_2023_02/722175005 | [15 empty] | Online PSC | 2
65 | K | 722181211 | Ochrana potrubí termoizolačními trubicemi z pěnového polyetylenu PE přilepenými v příčných a podélných spojích, tloušťky izolace do 6 mm, vnitřního průměru izolace DN do 22 mm | m | 186 |  | 0 | CS ÚRS 2023 02 |  |  | snížená |  | 0 | 4e-05 | 0.00744 | 0 | 0 | 16 | K | 2 |  |  |  | ROZPOCET | 0 | 0 | 0 | 0 | 0 | 2 | 0 | 16 | -735930851
| Online PSC |  | https://podminky.urs.cz/item/CS_URS_2023_02/722181211 | [15 empty] | Online PSC | 2
66 | K | 722181221 | Ochrana potrubí termoizolačními trubicemi z pěnového polyetylenu PE přilepenými v příčných a podélných spojích, tloušťky izolace přes 6 do 9 mm, vnitřního průměru izolace DN do 22 mm | m | 111 |  | 0 | CS ÚRS 2023 02 |  |  | snížená |  | 0 | 5e-05 | 0.00555 | 0 | 0 | 16 | K | 2 |  |  |  | ROZPOCET | 0 | 0 | 0 | 0 | 0 | 2 | 0 | 16 | -812871221
| Online PSC |  | https://podminky.urs.cz/item/CS_URS_2023_02/722181221 | [15 empty] | Online PSC | 2
67 | K | 722181222 | Ochrana potrubí termoizolačními trubicemi z pěnového polyetylenu PE přilepenými v příčných a podélných spojích, tloušťky izolace přes 6 do 9 mm, vnitřního průměru izolace DN přes 22 do 45 mm | m | 21 |  | 0 | CS ÚRS 2023 02 |  |  | snížená |  | 0 | 7e-05 | 0.00147 | 0 | 0 | 16 | K | 2 |  |  |  | ROZPOCET | 0 | 0 | 0 | 0 | 0 | 2 | 0 | 16 | -495197421
| Online PSC |  | https://podminky.urs.cz/item/CS_URS_2023_02/722181222 | [15 empty] | Online PSC | 2
68 | K | 722181241 | Ochrana potrubí termoizolačními trubicemi z pěnového polyetylenu PE přilepenými v příčných a podélných spojích, tloušťky izolace přes 13 do 20 mm, vnitřního průměru izolace DN do 22 mm | m | 6 |  | 0 | CS ÚRS 2023 02 |  |  | snížená |  | 0 | 0.00012 | 0.00072 | 0 | 0 | 16 | K | 2 |  |  |  | ROZPOCET | 0 | 0 | 0 | 0 | 0 | 2 | 0 | 16 | 1188411840
| Online PSC |  | https://podminky.urs.cz/item/CS_URS_2023_02/722181241 | [15 empty] | Online PSC | 2
69 | K | 722181242 | Ochrana potrubí termoizolačními trubicemi z pěnového polyetylenu PE přilepenými v příčných a podélných spojích, tloušťky izolace přes 13 do 20 mm, vnitřního průměru izolace DN přes 22 do 45 mm | m | 31 |  | 0 | CS ÚRS 2023 02 |  |  | snížená |  | 0 | 0.00016 | 0.00496 | 0 | 0 | 16 | K | 2 |  |  |  | ROZPOCET | 0 | 0 | 0 | 0 | 0 | 2 | 0 | 16 | -1632647685
| Online PSC |  | https://podminky.urs.cz/item/CS_URS_2023_02/722181242 | [15 empty] | Online PSC | 2
70 | K | 722181251 | Ochrana potrubí termoizolačními trubicemi z pěnového polyetylenu PE přilepenými v příčných a podélných spojích, tloušťky izolace přes 20 do 25 mm, vnitřního průměru izolace DN do 22 mm | m | 42 |  | 0 | CS ÚRS 2023 02 |  |  | snížená |  | 0 | 0.0002 | 0.0084 | 0 | 0 | 16 | K | 2 |  |  |  | ROZPOCET | 0 | 0 | 0 | 0 | 0 | 2 | 0 | 16 | 1074458431
| Online PSC |  | https://podminky.urs.cz/item/CS_URS_2023_02/722181251 | [15 empty] | Online PSC | 2
71 | K | 722181252 | Ochrana potrubí termoizolačními trubicemi z pěnového polyetylenu PE přilepenými v příčných a podélných spojích, tloušťky izolace přes 20 do 25 mm, vnitřního průměru izolace DN přes 22 do 45 mm | m | 21 |  | 0 | CS ÚRS 2023 02 |  |  | snížená |  | 0 | 0.00024 | 0.00504 | 0 | 0 | 16 | K | 2 |  |  |  | ROZPOCET | 0 | 0 | 0 | 0 | 0 | 2 | 0 | 16 | -1861691629
| Online PSC |  | https://podminky.urs.cz/item/CS_URS_2023_02/722181252 | [15 empty] | Online PSC | 2
72 | K | 722181851 | Demontáž ochrany potrubí termoizolačních trubic z trub, průměru do 45 mm | m | 30 |  | 0 | CS ÚRS 2023 02 |  |  | snížená |  | 0 | 0 | 0 | 0.00024 | 0.0072 | 16 | K | 2 |  |  |  | ROZPOCET | 0 | 0 | 0 | 0 | 0 | 2 | 0 | 16 | -170141765
| Online PSC |  | https://podminky.urs.cz/item/CS_URS_2023_02/722181851 | [15 empty] | Online PSC | 2
73 | K | 722182011 | Podpůrný žlab pro potrubí průměru D 20 | m | 28 |  | 0 | CS ÚRS 2023 02 |  |  | snížená |  | 0 | 0.00019 | 0.00532 | 0 | 0 | 16 | K | 2 |  |  |  | ROZPOCET | 0 | 0 | 0 | 0 | 0 | 2 | 0 | 16 | 759552554
| Online PSC |  | https://podminky.urs.cz/item/CS_URS_2023_02/722182011 | [15 empty] | Online PSC | 2
74 | K | 722182012 | Podpůrný žlab pro potrubí průměru D 25 | m | 28 |  | 0 | CS ÚRS 2023 02 |  |  | snížená |  | 0 | 0.00025 | 0.007 | 0 | 0 | 16 | K | 2 |  |  |  | ROZPOCET | 0 | 0 | 0 | 0 | 0 | 2 | 0 | 16 | 992589653
| Online PSC |  | https://podminky.urs.cz/item/CS_URS_2023_02/722182012 | [15 empty] | Online PSC | 2
75 | K | 722182014 | Podpůrný žlab pro potrubí průměru D 40 | m | 21 |  | 0 | CS ÚRS 2023 02 |  |  | snížená |  | 0 | 0.00027 | 0.00567 | 0 | 0 | 16 | K | 2 |  |  |  | ROZPOCET | 0 | 0 | 0 | 0 | 0 | 2 | 0 | 16 | 900208351
| Online PSC |  | https://podminky.urs.cz/item/CS_URS_2023_02/722182014 | [15 empty] | Online PSC | 2
76 | K | 722190401 | Zřízení přípojek na potrubí vyvedení a upevnění výpustek do DN 25 | kus | 50 |  | 0 | CS ÚRS 2023 02 |  |  | snížená |  | 0 | 0 | 0 | 0 | 0 | 16 | K | 2 |  |  |  | ROZPOCET | 0 | 0 | 0 | 0 | 0 | 2 | 0 | 16 | 552072213
| Online PSC |  | https://podminky.urs.cz/item/CS_URS_2023_02/722190401 | [15 empty] | Online PSC | 2
77 | K | 722220111 | Armatury s jedním závitem nástěnky pro výtokový ventil G 1/2" | kus | 33 |  | 0 | CS ÚRS 2023 02 |  |  | snížená |  | 0 | 0.00013 | 0.00429 | 0 | 0 | 16 | K | 2 |  |  |  | ROZPOCET | 0 | 0 | 0 | 0 | 0 | 2 | 0 | 16 | 367203642
| Online PSC |  | https://podminky.urs.cz/item/CS_URS_2023_02/722220111 | [15 empty] | Online PSC | 2
78 | K | 722220121 | Armatury s jedním závitem nástěnky pro baterii G 1/2" | pár | 7 |  | 0 | CS ÚRS 2023 02 |  |  | snížená |  | 0 | 0.00025 | 0.00175 | 0 | 0 | 16 | K | 2 |  |  |  | ROZPOCET | 0 | 0 | 0 | 0 | 0 | 2 | 0 | 16 | -1256567948
| Online PSC |  | https://podminky.urs.cz/item/CS_URS_2023_02/722220121 | [15 empty] | Online PSC | 2
79 | K | 722220851 | Demontáž armatur závitových s jedním závitem do G 3/4 | kus | 9 |  | 0 | CS ÚRS 2023 02 |  |  | snížená |  | 0 | 0 | 0 | 0.00069 | 0.00621 | 16 | K | 2 |  |  |  | ROZPOCET | 0 | 0 | 0 | 0 | 0 | 2 | 0 | 16 | 2021965879
| Online PSC |  | https://podminky.urs.cz/item/CS_URS_2023_02/722220851 | [15 empty] | Online PSC | 2
80 | K | 722220852 | Demontáž armatur závitových s jedním závitem přes 3/4 do G 5/4 | kus | 3 |  | 0 | CS ÚRS 2023 02 |  |  | snížená |  | 0 | 0 | 0 | 0.00132 | 0.00396 | 16 | K | 2 |  |  |  | ROZPOCET | 0 | 0 | 0 | 0 | 0 | 2 | 0 | 16 | 1940112530
| Online PSC |  | https://podminky.urs.cz/item/CS_URS_2023_02/722220852 | [15 empty] | Online PSC | 2
81 | K | 722224116 | Armatury s jedním závitem kohouty plnicí a vypouštěcí PN 10 G 3/4" | kus | 1 |  | 0 | CS ÚRS 2023 02 |  |  | snížená |  | 0 | 0.00027 | 0.00027 | 0 | 0 | 16 | K | 2 |  |  |  | ROZPOCET | 0 | 0 | 0 | 0 | 0 | 2 | 0 | 16 | -2082829153
| Online PSC |  | https://podminky.urs.cz/item/CS_URS_2023_02/722224116 | [15 empty] | Online PSC | 2
82 | K | 722231074 | Armatury se dvěma závity ventily zpětné mosazné PN 10 do 110°C G 1" | kus | 2 |  | 0 | CS ÚRS 2023 02 |  |  | snížená |  | 0 | 0.00052 | 0.00104 | 0 | 0 | 16 | K | 2 |  |  |  | ROZPOCET | 0 | 0 | 0 | 0 | 0 | 2 | 0 | 16 | -1288620707
| Online PSC |  | https://podminky.urs.cz/item/CS_URS_2023_02/722231074 | [15 empty] | Online PSC | 2
83 | K | 722231075 | Armatury se dvěma závity ventily zpětné mosazné PN 10 do 110°C G 5/4" | kus | 1 |  | 0 | CS ÚRS 2023 02 |  |  | snížená |  | 0 | 0.00082 | 0.00082 | 0 | 0 | 16 | K | 2 |  |  |  | ROZPOCET | 0 | 0 | 0 | 0 | 0 | 2 | 0 | 16 | -183589157
| Online PSC |  | https://podminky.urs.cz/item/CS_URS_2023_02/722231075 | [15 empty] | Online PSC | 2
84 | K | 722231143 | Armatury se dvěma závity ventily pojistné rohové G 1" | kus | 1 |  | 0 | CS ÚRS 2023 02 |  |  | snížená |  | 0 | 0.00077 | 0.00077 | 0 | 0 | 16 | K | 2 |  |  |  | ROZPOCET | 0 | 0 | 0 | 0 | 0 | 2 | 0 | 16 | 153102608
| Online PSC |  | https://podminky.urs.cz/item/CS_URS_2023_02/722231143 | [15 empty] | Online PSC | 2
85 | K | 722232043 | Armatury se dvěma závity kulové kohouty PN 42 do 185 °C přímé vnitřní závit G 1/2" | kus | 20 |  | 0 | CS ÚRS 2023 02 |  |  | snížená |  | 0 | 0.00021 | 0.0042 | 0 | 0 | 16 | K | 2 |  |  |  | ROZPOCET | 0 | 0 | 0 | 0 | 0 | 2 | 0 | 16 | 623903447
| Online PSC |  | https://podminky.urs.cz/item/CS_URS_2023_02/722232043 | [15 empty] | Online PSC | 2
86 | K | 722232045 | Armatury se dvěma závity kulové kohouty PN 42 do 185 °C přímé vnitřní závit G 1" | kus | 3 |  | 0 | CS ÚRS 2023 02 |  |  | snížená |  | 0 | 0.0005 | 0.0015 | 0 | 0 | 16 | K | 2 |  |  |  | ROZPOCET | 0 | 0 | 0 | 0 | 0 | 2 | 0 | 16 | -1228607583
| Online PSC |  | https://podminky.urs.cz/item/CS_URS_2023_02/722232045 | [15 empty] | Online PSC | 2
87 | K | 722232061 | Armatury se dvěma závity kulové kohouty PN 42 do 185 °C přímé vnitřní závit s vypouštěním G 1/2" | kus | 5 |  | 0 | CS ÚRS 2023 02 |  |  | snížená |  | 0 | 0.00027 | 0.00135 | 0 | 0 | 16 | K | 2 |  |  |  | ROZPOCET | 0 | 0 | 0 | 0 | 0 | 2 | 0 | 16 | -120946278
| Online PSC |  | https://podminky.urs.cz/item/CS_URS_2023_02/722232061 | [15 empty] | Online PSC | 2
88 | K | 722232062 | Armatury se dvěma závity kulové kohouty PN 42 do 185 °C přímé vnitřní závit s vypouštěním G 3/4" | kus | 6 |  | 0 | CS ÚRS 2023 02 |  |  | snížená |  | 0 | 0.0004 | 0.0024 | 0 | 0 | 16 | K | 2 |  |  |  | ROZPOCET | 0 | 0 | 0 | 0 | 0 | 2 | 0 | 16 | -980424286
| Online PSC |  | https://podminky.urs.cz/item/CS_URS_2023_02/722232062 | [15 empty] | Online PSC | 2
89 | K | 722232063 | Armatury se dvěma závity kulové kohouty PN 42 do 185 °C přímé vnitřní závit s vypouštěním G 1" | kus | 1 |  | 0 | CS ÚRS 2023 02 |  |  | snížená |  | 0 | 0.00057 | 0.00057 | 0 | 0 | 16 | K | 2 |  |  |  | ROZPOCET | 0 | 0 | 0 | 0 | 0 | 2 | 0 | 16 | 1275529736
| Online PSC |  | https://podminky.urs.cz/item/CS_URS_2023_02/722232063 | [15 empty] | Online PSC | 2
90 | K | 722232064 | Armatury se dvěma závity kulové kohouty PN 42 do 185 °C přímé vnitřní závit s vypouštěním G 5/4" | kus | 1 |  | 0 | CS ÚRS 2023 02 |  |  | snížená |  | 0 | 0.0008 | 0.0008 | 0 | 0 | 16 | K | 2 |  |  |  | ROZPOCET | 0 | 0 | 0 | 0 | 0 | 2 | 0 | 16 | -82878494
| Online PSC |  | https://podminky.urs.cz/item/CS_URS_2023_02/722232064 | [15 empty] | Online PSC | 2
91 | K | 722234265 | Armatury se dvěma závity filtry mosazný PN 20 do 80 °C G 1" | kus | 1 |  | 0 | CS ÚRS 2023 02 |  |  | snížená |  | 0 | 0.00031 | 0.00031 | 0 | 0 | 16 | K | 2 |  |  |  | ROZPOCET | 0 | 0 | 0 | 0 | 0 | 2 | 0 | 16 | -1979432249
| Online PSC |  | https://podminky.urs.cz/item/CS_URS_2023_02/722234265 | [15 empty] | Online PSC | 2
92 | K | 722250133 | Požární příslušenství a armatury hydrantový systém s tvarově stálou hadicí celoplechový D 25 x 30 m | soubor | 3 |  | 0 | CS ÚRS 2023 02 |  |  | snížená |  | 0 | 0.0292 | 0.0876 | 0 | 0 | 16 | K | 2 |  |  |  | ROZPOCET | 0 | 0 | 0 | 0 | 0 | 2 | 0 | 16 | 1946559004
| Online PSC |  | https://podminky.urs.cz/item/CS_URS_2023_02/722250133 | [15 empty] | Online PSC | 2
93 | K | 722262225 | Vodoměry pro vodu do 40°C závitové horizontální jednovtokové suchoběžné pro dálkový odečet G 1/2" x 110 mm Qn 1,6 R80 - není předmětem dodávky a montáže | kus | 0 |  | 0 | CS ÚRS 2023 02 |  |  | snížená |  | 0 | 0.00118 | 0 | 0 | 0 | 16 | K | 2 |  |  |  | ROZPOCET | 0 | 0 | 0 | 0 | 0 | 2 | 0 | 16 | 97433643
| Online PSC |  | https://podminky.urs.cz/item/CS_URS_2023_02/722262225 | [15 empty] | Online PSC | 2
94 | K | 722263208 | Vodoměry pro vodu do 100°C závitové horizontální jednovtokové suchoběžné pro dálkový odečet G 1/2"x 110 mm Qn 1,6 R80 - není předmětem dodávky a montáže | kus | 0 |  | 0 | CS ÚRS 2023 02 |  |  | snížená |  | 0 | 0.00118 | 0 | 0 | 0 | 16 | K | 2 |  |  |  | ROZPOCET | 0 | 0 | 0 | 0 | 0 | 2 | 0 | 16 | 797391930
| Online PSC |  | https://podminky.urs.cz/item/CS_URS_2023_02/722263208 | [15 empty] | Online PSC | 2
95 | K | 722290226 | Zkoušky, proplach a desinfekce vodovodního potrubí zkoušky těsnosti vodovodního potrubí závitového do DN 50 | m | 508 |  | 0 | CS ÚRS 2023 02 |  |  | snížená |  | 0 | 0.00019 | 0.09652 | 0 | 0 | 16 | K | 2 |  |  |  | ROZPOCET | 0 | 0 | 0 | 0 | 0 | 2 | 0 | 16 | -1972174959
| Online PSC |  | https://podminky.urs.cz/item/CS_URS_2023_02/722290226 | [15 empty] | Online PSC | 2
96 | K | 722290234 | Zkoušky, proplach a desinfekce vodovodního potrubí proplach a desinfekce vodovodního potrubí do DN 80 | m | 508 |  | 0 | CS ÚRS 2023 02 |  |  | snížená |  | 0 | 1e-05 | 0.00508 | 0 | 0 | 16 | K | 2 |  |  |  | ROZPOCET | 0 | 0 | 0 | 0 | 0 | 2 | 0 | 16 | -1580737544
| Online PSC |  | https://podminky.urs.cz/item/CS_URS_2023_02/722290234 | [15 empty] | Online PSC | 2
97 | K | 998722102 | Přesun hmot pro vnitřní vodovod stanovený z hmotnosti přesunovaného materiálu vodorovná dopravní vzdálenost do 50 m v objektech výšky přes 6 do 12 m | t | 0.748 |  | 0 | CS ÚRS 2023 02 |  |  | snížená |  | 0 | 0 | 0 | 0 | 0 | 16 | K | 2 |  |  |  | ROZPOCET | 0 | 0 | 0 | 0 | 0 | 2 | 0 | 16 | 943478951
| Online PSC |  | https://podminky.urs.cz/item/CS_URS_2023_02/998722102 | [15 empty] | Online PSC | 2
| D | 724 | Zdravotechnika - strojní vybavení |  |  |  | 0 | [5 empty] | 0 |  | 0.00448 |  | 0 | 2 | D | 1 |  |  |  | ROZPOCET | [6 empty] | 0
98 | K | 724233013 | Nádoby expanzní tlakové pro rozvody pitné vody s membránou bez pojistného ventilu se závitovým připojením průtočné PN 1,0 o objemu 18 l | soubor | 1 |  | 0 | CS ÚRS 2023 02 |  |  | snížená |  | 0 | 0.00448 | 0.00448 | 0 | 0 | 16 | K | 2 |  |  |  | ROZPOCET | 0 | 0 | 0 | 0 | 0 | 2 | 0 | 16 | 353014522
| Online PSC |  | https://podminky.urs.cz/item/CS_URS_2023_02/724233013 | [15 empty] | Online PSC | 2
99 | K | 998724101 | Přesun hmot pro strojní vybavení stanovený z hmotnosti přesunovaného materiálu vodorovná dopravní vzdálenost do 50 m v objektech výšky do 6 m | t | 0.004 |  | 0 | CS ÚRS 2023 02 |  |  | snížená |  | 0 | 0 | 0 | 0 | 0 | 16 | K | 2 |  |  |  | ROZPOCET | 0 | 0 | 0 | 0 | 0 | 2 | 0 | 16 | -1481387853
| Online PSC |  | https://podminky.urs.cz/item/CS_URS_2023_02/998724101 | [15 empty] | Online PSC | 2
| D | 725 | Zdravotechnika - zařizovací předměty |  |  |  | 0 | [5 empty] | 0 |  | 0.54242 |  | 0.65301 | 2 | D | 1 |  |  |  | ROZPOCET | [6 empty] | 0
100 | K | 725110811 | Demontáž klozetů splachovacích s nádrží nebo tlakovým splachovačem | soubor | 9 |  | 0 | CS ÚRS 2023 02 |  |  | snížená |  | 0 | 0 | 0 | 0.01933 | 0.17397 | 16 | K | 2 |  |  |  | ROZPOCET | 0 | 0 | 0 | 0 | 0 | 2 | 0 | 16 | -1310237210
| Online PSC |  | https://podminky.urs.cz/item/CS_URS_2023_02/725110811 | [15 empty] | Online PSC | 2
101 | K | 725111132 | Zařízení záchodů splachovače nádržkové plastové nízkopoložené nebo vysokopoložené | soubor | 1 |  | 0 | CS ÚRS 2023 02 |  |  | snížená |  | 0 | 0.00376 | 0.00376 | 0 | 0 | 16 | K | 2 |  |  |  | ROZPOCET | 0 | 0 | 0 | 0 | 0 | 2 | 0 | 16 | 1179936602
| Online PSC |  | https://podminky.urs.cz/item/CS_URS_2023_02/725111132 | [15 empty] | Online PSC | 2
102 | K | 725112171 | Zařízení záchodů kombi klozety s hlubokým splachováním odpad vodorovný | soubor | 9 |  | 0 | CS ÚRS 2023 02 |  |  | snížená |  | 0 | 0.02894 | 0.26046 | 0 | 0 | 16 | K | 2 |  |  |  | ROZPOCET | 0 | 0 | 0 | 0 | 0 | 2 | 0 | 16 | -866738637
| Online PSC |  | https://podminky.urs.cz/item/CS_URS_2023_02/725112171 | [15 empty] | Online PSC | 2
103 | K | 725210821 | Demontáž umyvadel bez výtokových armatur umyvadel | soubor | 9 |  | 0 | CS ÚRS 2023 02 |  |  | snížená |  | 0 | 0 | 0 | 0.01946 | 0.17514 | 16 | K | 2 |  |  |  | ROZPOCET | 0 | 0 | 0 | 0 | 0 | 2 | 0 | 16 | -1749315292
| Online PSC |  | https://podminky.urs.cz/item/CS_URS_2023_02/725210821 | [15 empty] | Online PSC | 2
104 | K | 725211601 | Umyvadla keramická bílá bez výtokových armatur připevněná na stěnu šrouby bez sloupu nebo krytu na sifon, šířka umyvadla 500 mm | soubor | 1 |  | 0 | CS ÚRS 2023 02 |  |  | snížená |  | 0 | 0.01197 | 0.01197 | 0 | 0 | 16 | K | 2 |  |  |  | ROZPOCET | 0 | 0 | 0 | 0 | 0 | 2 | 0 | 16 | -1610880492
| Online PSC |  | https://podminky.urs.cz/item/CS_URS_2023_02/725211601 | [15 empty] | Online PSC | 2
105 | K | 725211602 | Umyvadla keramická bílá bez výtokových armatur připevněná na stěnu šrouby bez sloupu nebo krytu na sifon, šířka umyvadla 550 mm | soubor | 9 |  | 0 | CS ÚRS 2023 02 |  |  | snížená |  | 0 | 0.01497 | 0.13473 | 0 | 0 | 16 | K | 2 |  |  |  | ROZPOCET | 0 | 0 | 0 | 0 | 0 | 2 | 0 | 16 | -2010829856
| Online PSC |  | https://podminky.urs.cz/item/CS_URS_2023_02/725211602 | [15 empty] | Online PSC | 2
106 | K | 725220841 | Demontáž van ocelových rohových | soubor | 3 |  | 0 | CS ÚRS 2023 02 |  |  | snížená |  | 0 | 0 | 0 | 0.0329 | 0.0987 | 16 | K | 2 |  |  |  | ROZPOCET | 0 | 0 | 0 | 0 | 0 | 2 | 0 | 16 | -2123130269
| Online PSC |  | https://podminky.urs.cz/item/CS_URS_2023_02/725220841 | [15 empty] | Online PSC | 2
107 | K | 725222116 | Vany bez výtokových armatur akrylátové se zápachovou uzávěrkou klasické 1700x700 mm | soubor | 3 |  | 0 | CS ÚRS 2023 02 |  |  | snížená |  | 0 | 0.01957 | 0.05871 | 0 | 0 | 16 | K | 2 |  |  |  | ROZPOCET | 0 | 0 | 0 | 0 | 0 | 2 | 0 | 16 | -85488474
| Online PSC |  | https://podminky.urs.cz/item/CS_URS_2023_02/725222116 | [15 empty] | Online PSC | 2
108 | K | 725331111 | Výlevky bez výtokových armatur a splachovací nádrže keramické se sklopnou plastovou mřížkou 425 mm | soubor | 1 |  | 0 | CS ÚRS 2023 02 |  |  | snížená |  | 0 | 0.01475 | 0.01475 | 0 | 0 | 16 | K | 2 |  |  |  | ROZPOCET | 0 | 0 | 0 | 0 | 0 | 2 | 0 | 16 | 713568362
| Online PSC |  | https://podminky.urs.cz/item/CS_URS_2023_02/725331111 | [15 empty] | Online PSC | 2
109 | K | 725514802 | Demontáž plynových ohřívačů cirkulačních průtokových přes 5 do 16 l/min | soubor | 9 |  | 0 | CS ÚRS 2023 02 |  |  | snížená |  | 0 | 0 | 0 | 0.0228 | 0.2052 | 16 | K | 2 |  |  |  | ROZPOCET | 0 | 0 | 0 | 0 | 0 | 2 | 0 | 16 | -64403751
| Online PSC |  | https://podminky.urs.cz/item/CS_URS_2023_02/725514802 | [15 empty] | Online PSC | 2
110 | K | 725821311 | Baterie dřezové nástěnné pákové s otáčivým kulatým ústím a délkou ramínka 200 mm | soubor | 1 |  | 0 | CS ÚRS 2023 02 |  |  | snížená |  | 0 | 0.00208 | 0.00208 | 0 | 0 | 16 | K | 2 |  |  |  | ROZPOCET | 0 | 0 | 0 | 0 | 0 | 2 | 0 | 16 | -577995948
| Online PSC |  | https://podminky.urs.cz/item/CS_URS_2023_02/725821311 | [15 empty] | Online PSC | 2
111 | K | 725821312 | Baterie dřezové nástěnné pákové s otáčivým kulatým ústím a délkou ramínka 300 mm | soubor | 1 |  | 0 | CS ÚRS 2023 02 |  |  | snížená |  | 0 | 0.00172 | 0.00172 | 0 | 0 | 16 | K | 2 |  |  |  | ROZPOCET | 0 | 0 | 0 | 0 | 0 | 2 | 0 | 16 | 404930886
| Online PSC |  | https://podminky.urs.cz/item/CS_URS_2023_02/725821312 | [15 empty] | Online PSC | 2
112 | K | 725821325 | Baterie dřezové stojánkové pákové s otáčivým ústím a délkou ramínka 220 mm | soubor | 9 |  | 0 | CS ÚRS 2023 02 |  |  | snížená |  | 0 | 0.0018 | 0.0162 | 0 | 0 | 16 | K | 2 |  |  |  | ROZPOCET | 0 | 0 | 0 | 0 | 0 | 2 | 0 | 16 | 1019596192
| Online PSC |  | https://podminky.urs.cz/item/CS_URS_2023_02/725821325 | [15 empty] | Online PSC | 2
113 | K | 725822611 | Baterie umyvadlové stojánkové pákové bez výpusti | soubor | 9 |  | 0 | CS ÚRS 2023 02 |  |  | snížená |  | 0 | 0.0018 | 0.0162 | 0 | 0 | 16 | K | 2 |  |  |  | ROZPOCET | 0 | 0 | 0 | 0 | 0 | 2 | 0 | 16 | 62768654
| Online PSC |  | https://podminky.urs.cz/item/CS_URS_2023_02/725822611 | [15 empty] | Online PSC | 2
114 | K | 725831312 | Baterie vanové nástěnné pákové s příslušenstvím a pevným držákem | soubor | 3 |  | 0 | CS ÚRS 2023 02 |  |  | snížená |  | 0 | 0.00196 | 0.00588 | 0 | 0 | 16 | K | 2 |  |  |  | ROZPOCET | 0 | 0 | 0 | 0 | 0 | 2 | 0 | 16 | -1304306238
| Online PSC |  | https://podminky.urs.cz/item/CS_URS_2023_02/725831312 | [15 empty] | Online PSC | 2
115 | K | 725841312 | Baterie sprchové nástěnné pákové | soubor | 6 |  | 0 | CS ÚRS 2023 02 |  |  | snížená |  | 0 | 0.00184 | 0.01104 | 0 | 0 | 16 | K | 2 |  |  |  | ROZPOCET | 0 | 0 | 0 | 0 | 0 | 2 | 0 | 16 | 1951035122
| Online PSC |  | https://podminky.urs.cz/item/CS_URS_2023_02/725841312 | [15 empty] | Online PSC | 2
116 | K | 725861102 | Zápachové uzávěrky zařizovacích předmětů pro umyvadla DN 40 | kus | 10 |  | 0 | CS ÚRS 2023 02 |  |  | snížená |  | 0 | 0.00024 | 0.0024 | 0 | 0 | 16 | K | 2 |  |  |  | ROZPOCET | 0 | 0 | 0 | 0 | 0 | 2 | 0 | 16 | -180678343
| Online PSC |  | https://podminky.urs.cz/item/CS_URS_2023_02/725861102 | [15 empty] | Online PSC | 2
117 | K | 725862103 | Zápachové uzávěrky zařizovacích předmětů pro dřezy DN 40/50 | kus | 9 |  | 0 | CS ÚRS 2023 02 |  |  | snížená |  | 0 | 0.00028 | 0.00252 | 0 | 0 | 16 | K | 2 |  |  |  | ROZPOCET | 0 | 0 | 0 | 0 | 0 | 2 | 0 | 16 | -960842313
| Online PSC |  | https://podminky.urs.cz/item/CS_URS_2023_02/725862103 | [15 empty] | Online PSC | 2
118 | K | 998725102 | Přesun hmot pro zařizovací předměty stanovený z hmotnosti přesunovaného materiálu vodorovná dopravní vzdálenost do 50 m v objektech výšky přes 6 do 12 m | t | 0.542 |  | 0 | CS ÚRS 2023 02 |  |  | snížená |  | 0 | 0 | 0 | 0 | 0 | 16 | K | 2 |  |  |  | ROZPOCET | 0 | 0 | 0 | 0 | 0 | 2 | 0 | 16 | 1740782778
| Online PSC |  | https://podminky.urs.cz/item/CS_URS_2023_02/998725102 | [15 empty] | Online PSC | 2
| D | 727 | Zdravotechnika - požární ochrana |  |  |  | 0 | [5 empty] | 0 |  | 0.00702 |  | 0 | 2 | D | 1 |  |  |  | ROZPOCET | [6 empty] | 0
119 | K | 727213203 | Protipožární trubní ucpávky plastového potrubí prostup stropem tloušťky 150 mm požární odolnost EI 60 D 32 | kus | 27 |  | 0 | CS ÚRS 2023 02 |  |  | snížená |  | 0 | 1e-05 | 0.00027 | 0 | 0 | 16 | K | 2 |  |  |  | ROZPOCET | 0 | 0 | 0 | 0 | 0 | 2 | 0 | 16 | -54576299
| Online PSC |  | https://podminky.urs.cz/item/CS_URS_2023_02/727213203 | [15 empty] | Online PSC | 2
120 |  |  | Hasicí přístroj práškový s hasicí schopností 21A včetně montáže dle PBŘ | kus | 3 |  | 0 | vlastní
121 |  |  | Autonomí zařízení detekce a signalizace (hlásič kouče) | kus | 6 |  | 0 | vlastní
122 | K | 727223103 | Protipožární ochranné manžety plastového potrubí prostup stropem tloušťky 150 mm požární odolnost EI 90 D 75 | kus | 9 |  | 0 | CS ÚRS 2023 02 |  |  | snížená |  | 0 | 0.00024 | 0.00216 | 0 | 0 | 16 | K | 2 |  |  |  | ROZPOCET | 0 | 0 | 0 | 0 | 0 | 2 | 0 | 16 | -415104977
| Online PSC |  | https://podminky.urs.cz/item/CS_URS_2023_02/727223103 | [15 empty] | Online PSC | 2
123 | K | 727223105 | Protipožární ochranné manžety plastového potrubí prostup stropem tloušťky 150 mm požární odolnost EI 90 D 110 | kus | 9 |  | 0 | CS ÚRS 2023 02 |  |  | snížená |  | 0 | 0.00051 | 0.00459 | 0 | 0 | 16 | K | 2 |  |  |  | ROZPOCET | 0 | 0 | 0 | 0 | 0 | 2 | 0 | 16 | -1422038388
| Online PSC |  | https://podminky.urs.cz/item/CS_URS_2023_02/727223105 | [15 empty] | Online PSC | 2
| D | HZS | Hodinové zúčtovací sazby |  |  |  | 0 | [5 empty] | 0 |  | 0 |  | 0 | 4 | D | 0 |  |  |  | ROZPOCET | [6 empty] | 0
124 | K | HZS2491 | Hodinové zúčtovací sazby profesí PSV zednické výpomoci a pomocné práce PSV dělník zednických výpomocí-ZEDNICKÉ VÝPOMOCI | hod | 40 |  | 0 | CS ÚRS 2023 02 |  |  | snížená |  | 0 | 0 | 0 | 0 | 0 | 512 | K | 1 |  |  |  | ROZPOCET | 0 | 0 | 0 | 0 | 0 | 2 | 0 | 512 | 244996445
| Online PSC |  | https://podminky.urs.cz/item/CS_URS_2023_02/HZS2491 | [15 empty] | Online PSC | 1
125 | K | HZS2492 | Hodinové zúčtovací sazby profesí PSV zednické výpomoci a pomocné práce PSV pomocný dělník PSV - Nepředvídané práce -DEMONTÁŽE | hod | 36 |  | 0 | CS ÚRS 2023 02 |  |  | snížená |  | 0 | 0 | 0 | 0 | 0 | 512 | K | 1 |  |  |  | ROZPOCET | 0 | 0 | 0 | 0 | 0 | 2 | 0 | 512 | 1025517013
| Online PSC |  | https://podminky.urs.cz/item/CS_URS_2023_02/HZS2492 | [15 empty] | Online PSC | 1
126 | K | HZS4212 | Hodinové zúčtovací sazby ostatních profesí revizní a kontrolní činnost revizní technik specialista-REVIZE POŽÁRNÍCH HYDRANTŮ | hod | 8 |  | 0 | CS ÚRS 2023 02 |  |  | snížená |  | 0 | 0 | 0 | 0 | 0 | 512 | K | 1 |  |  |  | ROZPOCET | 0 | 0 | 0 | 0 | 0 | 2 | 0 | 512 | 1179068021
| Online PSC |  | https://podminky.urs.cz/item/CS_URS_2023_02/HZS4212 | [15 empty] | Online PSC | 1
127 | K | HZS4232 | Hodinové zúčtovací sazby ostatních profesí revizní a kontrolní činnost technik odborný -BAKTERIOLOGICKÉ ZKOUŠKY VODY | hod | 8 |  | 0 | CS ÚRS 2023 02 |  |  | snížená |  | 0 | 0 | 0 | 0 | 0 | 512 | K | 1 |  |  |  | ROZPOCET | 0 | 0 | 0 | 0 | 0 | 2 | 0 | 512 | -1346383786
| Online PSC |  | https://podminky.urs.cz/item/CS_URS_2023_02/HZS4232 | [15 empty] | Online PSC | 1

## D.1.4.3 - Plynoinstalace
[9 empty] | >> skryté sloupce << | [9 empty] | {1d146291-c35c-4e3e-9b6a-8c28826a3819}
1
| KRYCÍ LIST SOUPISU PRACÍ | [8 empty] | v --- níže se nacházejí doplnkové a pomocné údaje k sestavám --- v | [8 empty] | False
Stavba:
Revitalizace bytového domu Trlicova 1587/59, Nový Jičín
Objekt:
D.1.4.3 - Plynoinstalace
| KSO: |  |  |  |  | CC-CZ:
| Místo: |  | Nový Jičín |  |  | Datum: | 1. 5. 2023
| Zadavatel: |  |  |  |  | IČ:
|  | Město Nový Jičín |  |  |  | DIČ:
| Uchazeč: |  |  |  |  | IČ: | Vyplň údaj
|  | Vyplň údaj |  |  |  | DIČ: | Vyplň údaj
| Projektant: |  |  |  |  | IČ:
|  | Lenka Jerakasová |  |  |  | DIČ:
| Zpracovatel: |  |  |  |  | IČ: | 63307111
|  | Lenka Jerakasová |  |  |  | DIČ:
Poznámka:
| Cena bez DPH | [5 empty] | 0
|  |  | Základ daně |  |  | Sazba daně | Výše daně
| DPH | základní | 0 |  |  | 21% | 0
|  | snížená | 0 |  |  | 15% | 0
|  | zákl. přenesená | 0 |  |  | 21% | 0
|  | sníž. přenesená | 0 |  |  | 15% | 0
|  | nulová | 0 |  |  | 0% | 0
| Cena s DPH |  |  | v | CZK |  | 0
REKAPITULACE ČLENĚNÍ SOUPISU PRACÍ
Stavba:
Revitalizace bytového domu Trlicova 1587/59, Nový Jičín
Objekt:
D.1.4.3 - Plynoinstalace
Místo: |  |  | Nový Jičín |  |  | Datum: | 1. 5. 2023
Zadavatel: |  |  | Město Nový Jičín |  |  | Projektant: | Lenka Jerakasová
Uchazeč: |  |  | Vyplň údaj |  |  | Zpracovatel: | Lenka Jerakasová
Kód dílu - Popis | [6 empty] | Cena celkem [CZK]
Náklady stavby celkem | [6 empty] | 0 | [12 empty] | -1
| PSV - Práce a dodávky PSV | [5 empty] | 0
| 723 - Zdravotechnika - vnitřní plynovod | [5 empty] | 0
| 725 - Zdravotechnika - zařizovací předměty | [5 empty] | 0
| 783 - Dokončovací práce - nátěry | [5 empty] | 0
| M - Práce a dodávky M | [5 empty] | 0
| 23-M - Montáže potrubí | [5 empty] | 0
| HZS - Hodinové zúčtovací sazby | [5 empty] | 0
SOUPIS PRACÍ
Stavba:
Revitalizace bytového domu Trlicova 1587/59, Nový Jičín
Objekt:
D.1.4.3 - Plynoinstalace
Místo: |  |  | Nový Jičín |  |  | Datum: | 1. 5. 2023
Zadavatel: |  |  | Město Nový Jičín |  |  | Projektant: | Lenka Jerakasová
Uchazeč: |  |  | Vyplň údaj |  |  | Zpracovatel: | Lenka Jerakasová
PČ | Typ | Kód | Popis | MJ | Množství | J.cena [CZK] | Cena celkem [CZK] | Cenová soustava |  |  | DPH | J. Nh [h] | Nh celkem [h] | J. hmotnost [t] | Hmotnost celkem [t] | J. suť [t] | Suť Celkem [t]
Náklady soupisu celkem | [6 empty] | 0 | [5 empty] | 0 |  | 0.16545 |  | 0.91088 |  | D | -1 | [7 empty] | 0
| D | PSV | Práce a dodávky PSV |  |  |  | 0 | [5 empty] | 0 |  | 0.16545 |  | 0.91088 | 2 | D | 0 | ROZPOCET | [6 empty] | 0
| D | 723 | Zdravotechnika - vnitřní plynovod |  |  |  | 0 | [5 empty] | 0 |  | 0.16071 |  | 0.38888 | 2 | D | 1 | ROZPOCET | [6 empty] | 0
1 | K | 723150801 | Demontáž potrubí svařovaného z ocelových trubek hladkých do Ø 32 | m | 80 |  | 0 | CS ÚRS 2023 02 |  |  | snížená |  | 0 | 0.00024 | 0.0192 | 0.00254 | 0.2032 | 16 | K | 2 | ROZPOCET | 0 | 0 | 0 | 0 | 0 | 2 | 0 | 16 | -1057052221
| Online PSC |  | https://podminky.urs.cz/item/CS_URS_2023_02/723150801 | [15 empty] | Online PSC | 2
2 | K | 723150802 | Demontáž potrubí svařovaného z ocelových trubek hladkých přes 32 do Ø 44,5 | m | 20 |  | 0 | CS ÚRS 2023 02 |  |  | snížená |  | 0 | 0.00024 | 0.0048 | 0.00473 | 0.0946 | 16 | K | 2 | ROZPOCET | 0 | 0 | 0 | 0 | 0 | 2 | 0 | 16 | -1756333095
| Online PSC |  | https://podminky.urs.cz/item/CS_URS_2023_02/723150802 | [15 empty] | Online PSC | 2
3 | K | 723160804 | Demontáž přípojek k plynoměrům spojovaných na závit bez ochozu G 1 | pár | 9 |  | 0 | CS ÚRS 2023 02 |  |  | snížená |  | 0 | 0 | 0 | 0.00513 | 0.04617 | 16 | K | 2 | ROZPOCET | 0 | 0 | 0 | 0 | 0 | 2 | 0 | 16 | 1714578631
| Online PSC |  | https://podminky.urs.cz/item/CS_URS_2023_02/723160804 | [15 empty] | Online PSC | 2
4 | K | 723160831 | Demontáž přípojek k plynoměrům rozpěrek G 1 | kus | 9 |  | 0 | CS ÚRS 2023 02 |  |  | snížená |  | 0 | 0 | 0 | 0.00089 | 0.00801 | 16 | K | 2 | ROZPOCET | 0 | 0 | 0 | 0 | 0 | 2 | 0 | 16 | 979487223
| Online PSC |  | https://podminky.urs.cz/item/CS_URS_2023_02/723160831 | [15 empty] | Online PSC | 2
5 | K | 723181021 | Potrubí z měděných trubek tvrdých, spojovaných lisováním Ø 15/1 | m | 13 |  | 0 | CS ÚRS 2023 02 |  |  | snížená |  | 0 | 0.00046 | 0.00598 | 0 | 0 | 16 | K | 2 | ROZPOCET | 0 | 0 | 0 | 0 | 0 | 2 | 0 | 16 | 1041370499
| Online PSC |  | https://podminky.urs.cz/item/CS_URS_2023_02/723181021 | [15 empty] | Online PSC | 2
6 | K | 723181022 | Potrubí z měděných trubek tvrdých, spojovaných lisováním Ø 18/1 | m | 127 |  | 0 | CS ÚRS 2023 02 |  |  | snížená |  | 0 | 0.00046 | 0.05842 | 0 | 0 | 16 | K | 2 | ROZPOCET | 0 | 0 | 0 | 0 | 0 | 2 | 0 | 16 | -1283700985
| Online PSC |  | https://podminky.urs.cz/item/CS_URS_2023_02/723181022 | [15 empty] | Online PSC | 2
7 | K | 723181025 | Potrubí z měděných trubek tvrdých, spojovaných lisováním Ø 35/1,5 | m | 4 |  | 0 | CS ÚRS 2023 02 |  |  | snížená |  | 0 | 0.00162 | 0.00648 | 0 | 0 | 16 | K | 2 | ROZPOCET | 0 | 0 | 0 | 0 | 0 | 2 | 0 | 16 | 846359844
| Online PSC |  | https://podminky.urs.cz/item/CS_URS_2023_02/723181025 | [15 empty] | Online PSC | 2
8 | K | 723181026 | Potrubí z měděných trubek tvrdých, spojovaných lisováním Ø 42/1,5 | m | 4 |  | 0 | CS ÚRS 2023 02 |  |  | snížená |  | 0 | 0.00197 | 0.00788 | 0 | 0 | 16 | K | 2 | ROZPOCET | 0 | 0 | 0 | 0 | 0 | 2 | 0 | 16 | -2009262839
| Online PSC |  | https://podminky.urs.cz/item/CS_URS_2023_02/723181026 | [15 empty] | Online PSC | 2
9 | K | 723181027 | Potrubí z měděných trubek tvrdých, spojovaných lisováním Ø 54/2 | m | 10 |  | 0 | CS ÚRS 2023 02 |  |  | snížená |  | 0 | 0.00345 | 0.0345 | 0 | 0 | 16 | K | 2 | ROZPOCET | 0 | 0 | 0 | 0 | 0 | 2 | 0 | 16 | -1605383676
| Online PSC |  | https://podminky.urs.cz/item/CS_URS_2023_02/723181027 | [15 empty] | Online PSC | 2
10 | K | 723190109 | Přípojky plynovodní ke spotřebičům z hadic nerezových vnější závit G 1/2" FM, délky 100 cm | soubor | 6 |  | 0 | CS ÚRS 2023 02 |  |  | snížená |  | 0 | 0.0006 | 0.0036 | 0 | 0 | 16 | K | 2 | ROZPOCET | 0 | 0 | 0 | 0 | 0 | 2 | 0 | 16 | -862127253
| Online PSC |  | https://podminky.urs.cz/item/CS_URS_2023_02/723190109 | [15 empty] | Online PSC | 2
11 | K | 723190204 | Přípojky plynovodní ke strojům a zařízením z trubek ocelových závitových černých spojovaných na závit, bezešvých, běžných DN 25 | soubor | 1 |  | 0 | CS ÚRS 2023 02 |  |  | snížená |  | 0 | 0.00679 | 0.00679 | 0 | 0 | 16 | K | 2 | ROZPOCET | 0 | 0 | 0 | 0 | 0 | 2 | 0 | 16 | -307993284
| Online PSC |  | https://podminky.urs.cz/item/CS_URS_2023_02/723190204 | [15 empty] | Online PSC | 2
12 | K | 723190251 | Přípojky plynovodní ke strojům a zařízením z trubek vyvedení a upevnění plynovodních výpustek na potrubí DN 15 | kus | 9 |  | 0 | CS ÚRS 2023 02 |  |  | snížená |  | 0 | 0.00013 | 0.00117 | 0 | 0 | 16 | K | 2 | ROZPOCET | 0 | 0 | 0 | 0 | 0 | 2 | 0 | 16 | 116627914
| Online PSC |  | https://podminky.urs.cz/item/CS_URS_2023_02/723190251 | [15 empty] | Online PSC | 2
13 | K | 7232291041 | Autonomní požární hlásič a detektor úniku plynu se vzdálenou světelnou signalizací a hlasitou sirénou,230V,se záložní baterií -montáž včetně dodávky | soubor | 1 |  | 0 |  |  |  | snížená |  | 0 | 9e-05 | 9e-05 | 0 | 0 | 16 | K | 2 | ROZPOCET | 0 | 0 | 0 | 0 | 0 | 2 | 0 | 16 | -1848434292
14 | K | 723230102 | Armatury se dvěma závity s protipožární armaturou PN 5 kulové uzávěry přímé závity vnitřní G 1/2" FF | kus | 9 |  | 0 | CS ÚRS 2023 02 |  |  | snížená |  | 0 | 0.00045 | 0.00405 | 0 | 0 | 16 | K | 2 | ROZPOCET | 0 | 0 | 0 | 0 | 0 | 2 | 0 | 16 | 1100759585
| Online PSC |  | https://podminky.urs.cz/item/CS_URS_2023_02/723230102 | [15 empty] | Online PSC | 2
15 | K | 723230104 | Armatury se dvěma závity s protipožární armaturou PN 5 kulové uzávěry přímé závity vnitřní G 1" FF | kus | 1 |  | 0 | CS ÚRS 2023 02 |  |  | snížená |  | 0 | 0.00093 | 0.00093 | 0 | 0 | 16 | K | 2 | ROZPOCET | 0 | 0 | 0 | 0 | 0 | 2 | 0 | 16 | -1125962394
| Online PSC |  | https://podminky.urs.cz/item/CS_URS_2023_02/723230104 | [15 empty] | Online PSC | 2
16 | K | 723231163 | Armatury se dvěma závity kohouty kulové PN 42 do 185°C plnoprůtokové vnitřní závit těžká řada G 3/4" | kus | 9 |  | 0 | CS ÚRS 2023 02 |  |  | snížená |  | 0 | 0.00038 | 0.00342 | 0 | 0 | 16 | K | 2 | ROZPOCET | 0 | 0 | 0 | 0 | 0 | 2 | 0 | 16 | 1708981606
| Online PSC |  | https://podminky.urs.cz/item/CS_URS_2023_02/723231163 | [15 empty] | Online PSC | 2
17 | K | 723231165 | Armatury se dvěma závity kohouty kulové PN 42 do 185°C plnoprůtokové vnitřní závit těžká řada G 1 1/4" | kus | 1 |  | 0 | CS ÚRS 2023 02 |  |  | snížená |  | 0 | 0.00088 | 0.00088 | 0 | 0 | 16 | K | 2 | ROZPOCET | 0 | 0 | 0 | 0 | 0 | 2 | 0 | 16 | -40913512
| Online PSC |  | https://podminky.urs.cz/item/CS_URS_2023_02/723231165 | [15 empty] | Online PSC | 2
18 | K | 723260801 | Demontáž plynoměrů maximální průtok Q (m3/hod) do 16 m3/h | kus | 9 |  | 0 | CS ÚRS 2023 02 |  |  | snížená |  | 0 | 0.00028 | 0.00252 | 0.0041 | 0.0369 | 16 | K | 2 | ROZPOCET | 0 | 0 | 0 | 0 | 0 | 2 | 0 | 16 | -781384327
| Online PSC |  | https://podminky.urs.cz/item/CS_URS_2023_02/723260801 | [15 empty] | Online PSC | 2
19 | K | 998723102 | Přesun hmot pro vnitřní plynovod stanovený z hmotnosti přesunovaného materiálu vodorovná dopravní vzdálenost do 50 m v objektech výšky přes 6 do 12 m | t | 0.161 |  | 0 | CS ÚRS 2023 02 |  |  | snížená |  | 0 | 0 | 0 | 0 | 0 | 16 | K | 2 | ROZPOCET | 0 | 0 | 0 | 0 | 0 | 2 | 0 | 16 | -782317908
| Online PSC |  | https://podminky.urs.cz/item/CS_URS_2023_02/998723102 | [15 empty] | Online PSC | 2
| D | 725 | Zdravotechnika - zařizovací předměty |  |  |  | 0 | [5 empty] | 0 |  | 0 |  | 0.522 | 2 | D | 1 | ROZPOCET | [6 empty] | 0
20 | K | 725650805 | Demontáž plynových otopných těles podokenních nebo bezpečnostních pro garáže | soubor | 12 |  | 0 | CS ÚRS 2023 02 |  |  | snížená |  | 0 | 0 | 0 | 0.0435 | 0.522 | 16 | K | 2 | ROZPOCET | 0 | 0 | 0 | 0 | 0 | 2 | 0 | 16 | 2124974170
| Online PSC |  | https://podminky.urs.cz/item/CS_URS_2023_02/725650805 | [15 empty] | Online PSC | 2
| D | 783 | Dokončovací práce - nátěry |  |  |  | 0 | [5 empty] | 0 |  | 0.00474 |  | 0 | 2 | D | 1 | ROZPOCET | [6 empty] | 0
21 | K | 783617611 | Krycí nátěr (email) armatur a kovových potrubí potrubí do DN 50 mm dvojnásobný syntetický standardní | m | 158 |  | 0 | CS ÚRS 2023 02 |  |  | snížená |  | 0 | 3e-05 | 0.00474 | 0 | 0 | 16 | K | 2 | ROZPOCET | 0 | 0 | 0 | 0 | 0 | 2 | 0 | 16 | -1443993034
| Online PSC |  | https://podminky.urs.cz/item/CS_URS_2023_02/783617611 | [15 empty] | Online PSC | 2
| D | M | Práce a dodávky M |  |  |  | 0 | [5 empty] | 0 |  | 0 |  | 0 | 3 | D | 0 | ROZPOCET | [6 empty] | 0
| D | 23-M | Montáže potrubí |  |  |  | 0 | [5 empty] | 0 |  | 0 |  | 0 | 3 | D | 1 | ROZPOCET | [6 empty] | 0
22 | K | 230230016 | Tlakové zkoušky hlavní vzduchem 0,6 MPa DN 50 | m | 158 |  | 0 | CS ÚRS 2023 02 |  |  | snížená |  | 0 | 0 | 0 | 0 | 0 | 64 | K | 2 | ROZPOCET | 0 | 0 | 0 | 0 | 0 | 2 | 0 | 64 | 1468648771
| Online PSC |  | https://podminky.urs.cz/item/CS_URS_2023_02/230230016 | [15 empty] | Online PSC | 2
| D | HZS | Hodinové zúčtovací sazby |  |  |  | 0 | [5 empty] | 0 |  | 0 |  | 0 | 4 | D | 0 | ROZPOCET | [6 empty] | 0
23 | K | HZS2491 | Hodinové zúčtovací sazby profesí PSV zednické výpomoci a pomocné práce PSV dělník zednických výpomocí | hod | 8 |  | 0 | CS ÚRS 2023 02 |  |  | snížená |  | 0 | 0 | 0 | 0 | 0 | 512 | K | 1 | ROZPOCET | 0 | 0 | 0 | 0 | 0 | 2 | 0 | 512 | -2115089235
| Online PSC |  | https://podminky.urs.cz/item/CS_URS_2023_02/HZS2491 | [15 empty] | Online PSC | 1
24 | K | HZS4212 | Hodinové zúčtovací sazby ostatních profesí revizní a kontrolní činnost revizní technik specialista | hod | 16 |  | 0 | CS ÚRS 2023 02 |  |  | snížená |  | 0 | 0 | 0 | 0 | 0 | 512 | K | 1 | ROZPOCET | 0 | 0 | 0 | 0 | 0 | 2 | 0 | 512 | -116160313
| Online PSC |  | https://podminky.urs.cz/item/CS_URS_2023_02/HZS4212 | [15 empty] | Online PSC | 1

## D.1.4.4 - Vzduchotechnika
[9 empty] | >> skryté sloupce << | [9 empty] | {d96309dc-4334-447e-a643-d44eb90261e1}
1
| KRYCÍ LIST SOUPISU PRACÍ | [8 empty] | v --- níže se nacházejí doplnkové a pomocné údaje k sestavám --- v | [8 empty] | False
Stavba:
Revitalizace bytového domu Trlicova 1587/59, Nový Jičín
Objekt:
D.1.4.4 - Vzduchotechnika
| KSO: |  |  |  |  | CC-CZ:
| Místo: |  | Nový Jičín |  |  | Datum: | 1. 5. 2023
| Zadavatel: |  |  |  |  | IČ:
|  | Město Nový Jičín |  |  |  | DIČ:
| Uchazeč: |  |  |  |  | IČ: | Vyplň údaj
|  | Vyplň údaj |  |  |  | DIČ: | Vyplň údaj
| Projektant: |  |  |  |  | IČ:
|  | Lenka Jerakasová |  |  |  | DIČ:
| Zpracovatel: |  |  |  |  | IČ: | 63307111
|  | Lenka Jerakasová |  |  |  | DIČ:
Poznámka:
| Cena bez DPH | [5 empty] | 0
|  |  | Základ daně |  |  | Sazba daně | Výše daně
| DPH | základní | 0 |  |  | 21% | 0
|  | snížená | 0 |  |  | 15% | 0
|  | zákl. přenesená | 0 |  |  | 21% | 0
|  | sníž. přenesená | 0 |  |  | 15% | 0
|  | nulová | 0 |  |  | 0% | 0
| Cena s DPH |  |  | v | CZK |  | 0
REKAPITULACE ČLENĚNÍ SOUPISU PRACÍ
Stavba:
Revitalizace bytového domu Trlicova 1587/59, Nový Jičín
Objekt:
D.1.4.4 - Vzduchotechnika
Místo: |  |  | Nový Jičín |  |  | Datum: | 1. 5. 2023
Zadavatel: |  |  | Město Nový Jičín |  |  | Projektant: | Lenka Jerakasová
Uchazeč: |  |  | Vyplň údaj |  |  | Zpracovatel: | Lenka Jerakasová
Kód dílu - Popis | [6 empty] | Cena celkem [CZK]
Náklady stavby celkem | [6 empty] | 0 | [12 empty] | -1
| HSV - Práce a dodávky HSV | [5 empty] | 0
| 9 - Ostatní konstrukce a práce, bourání | [5 empty] | 0
| PSV - Práce a dodávky PSV | [5 empty] | 0
| 751 - Vzduchotechnika | [5 empty] | 0
| HZS - Hodinové zúčtovací sazby | [5 empty] | 0
SOUPIS PRACÍ
Stavba:
Revitalizace bytového domu Trlicova 1587/59, Nový Jičín
Objekt:
D.1.4.4 - Vzduchotechnika
Místo: |  |  | Nový Jičín |  |  | Datum: | 1. 5. 2023
Zadavatel: |  |  | Město Nový Jičín |  |  | Projektant: | Lenka Jerakasová
Uchazeč: |  |  | Vyplň údaj |  |  | Zpracovatel: | Lenka Jerakasová
PČ | Typ | Kód | Popis | MJ | Množství | J.cena [CZK] | Cena celkem [CZK] | Cenová soustava |  |  | DPH | J. Nh [h] | Nh celkem [h] | J. hmotnost [t] | Hmotnost celkem [t] | J. suť [t] | Suť Celkem [t]
Náklady soupisu celkem | [6 empty] | 0 | [5 empty] | 0 |  | 0.17679 |  | 0.171 |  | D | -1 | [10 empty] | 0
| D | HSV | Práce a dodávky HSV |  |  |  | 0 | [5 empty] | 0 |  | 0 |  | 0.171 | 1 | D | 0 |  |  |  | ROZPOCET | [6 empty] | 0
| D | 9 | Ostatní konstrukce a práce, bourání |  |  |  | 0 | [5 empty] | 0 |  | 0 |  | 0.171 | 1 | D | 1 |  |  |  | ROZPOCET | [6 empty] | 0
1 | K | 971033331 | Vybourání otvorů ve zdivu základovém nebo nadzákladovém z cihel, tvárnic, příčkovek z cihel pálených na maltu vápennou nebo vápenocementovou plochy do 0,09 m2, tl. do 150 mm | kus | 3 |  | 0 | CS ÚRS 2023 02 |  |  | snížená |  | 0 | 0 | 0 | 0.025 | 0.075 | 4 | K | 2 |  |  |  | ROZPOCET | 0 | 0 | 0 | 0 | 0 | 2 | 0 | 4 | 1486310199
| Online PSC |  | https://podminky.urs.cz/item/CS_URS_2023_02/971033331 | [15 empty] | Online PSC | 2
2 | K | 972054241 | Vybourání otvorů ve stropech nebo klenbách železobetonových bez odstranění podlahy a násypu, plochy do 0,09 m2, tl. do 150 mm | kus | 3 |  | 0 | CS ÚRS 2023 02 |  |  | snížená |  | 0 | 0 | 0 | 0.032 | 0.096 | 4 | K | 2 |  |  |  | ROZPOCET | 0 | 0 | 0 | 0 | 0 | 2 | 0 | 4 | -2123408131
| Online PSC |  | https://podminky.urs.cz/item/CS_URS_2023_02/972054241 | [15 empty] | Online PSC | 2
| D | PSV | Práce a dodávky PSV |  |  |  | 0 | [5 empty] | 0 |  | 0.17679 |  | 0 | 2 | D | 0 |  |  |  | ROZPOCET | [6 empty] | 0
| D | 751 | Vzduchotechnika |  |  |  | 0 | [5 empty] | 0 |  | 0.17679 |  | 0 | 2 | D | 1 |  |  |  | ROZPOCET | [6 empty] | 0
3 | K | 751122011 | Montáž ventilátoru radiálního nízkotlakého nástěnného základního, průměru do 100 mm | kus | 3 |  | 0 | CS ÚRS 2023 02 |  |  | snížená |  | 0 | 0 | 0 | 0 | 0 | 16 | K | 2 |  |  |  | ROZPOCET | 0 | 0 | 0 | 0 | 0 | 2 | 0 | 16 | -426202634
| Online PSC |  | https://podminky.urs.cz/item/CS_URS_2023_02/751122011 | [15 empty] | Online PSC | 2
4 | M | 54233101 | ventilátor radiální malý plastový nástěnný tříotačkový,280 m3/h, s nastavitelným doběhem a vestavěným hygrostatem 230V/53W | kus | 3 |  | 0 | CS ÚRS 2023 02 |  |  | snížená |  | 0 | 0.0015 | 0.0045 | 0 | 0 | 32 | M | 2 |  |  |  | ROZPOCET | 0 | 0 | 0 | 0 | 0 | 2 | 0 | 16 | 2115109919
5 | K | 751377011 | Montáž odsávacích stropů, zákrytů odsávacího zákrytu (digestoř) bytového vestavěného | kus | 9 |  | 0 | CS ÚRS 2023 02 |  |  | snížená |  | 0 | 0 | 0 | 0 | 0 | 16 | K | 2 |  |  |  | ROZPOCET | 0 | 0 | 0 | 0 | 0 | 2 | 0 | 16 | -326604558
| Online PSC |  | https://podminky.urs.cz/item/CS_URS_2023_02/751377011 | [15 empty] | Online PSC | 2
6 | M | 42958001 | odsavač par vestavěný výsuvný (digestoř) nerez, max. výkon 198 m3/hod, dva výkoné stupně, tukový filtr | kus | 3 |  | 0 | CS ÚRS 2023 02 |  |  | snížená |  | 0 | 0.0104 | 0.0312 | 0 | 0 | 32 | M | 2 |  |  |  | ROZPOCET | 0 | 0 | 0 | 0 | 0 | 2 | 0 | 16 | -137239073
7 | M | 429580011 | odsavač par vestavěný výsuvný (digestoř) nerez, max. výkon 198 m3/hod,dva výkonové stupně,tukový fitr, recirkulační včetně uhlíkového filtru | kus | 6 |  | 0 | CS ÚRS 2023 02 |  |  | snížená |  | 0 | 0.0104 | 0.0624 | 0 | 0 | 32 | M | 2 |  |  |  | ROZPOCET | 0 | 0 | 0 | 0 | 0 | 2 | 0 | 16 | -925272273
8 | K | 751511181 | Montáž potrubí plechového skupiny I kruhového bez příruby tloušťky plechu 0,6 mm, průměru do 100 mm | m | 4.2 |  | 0 | CS ÚRS 2023 02 |  |  | snížená |  | 0 | 0 | 0 | 0 | 0 | 16 | K | 2 |  |  |  | ROZPOCET | 0 | 0 | 0 | 0 | 0 | 2 | 0 | 16 | 1102705442
| Online PSC |  | https://podminky.urs.cz/item/CS_URS_2023_02/751511181 | [15 empty] | Online PSC | 2
9 | K | 751511182 | Montáž potrubí plechového skupiny I kruhového bez příruby tloušťky plechu 0,6 mm, průměru přes 100 do 200 mm | m | 24 |  | 0 | CS ÚRS 2023 02 |  |  | snížená |  | 0 | 0 | 0 | 0 | 0 | 16 | K | 2 |  |  |  | ROZPOCET | 0 | 0 | 0 | 0 | 0 | 2 | 0 | 16 | 898663428
| Online PSC |  | https://podminky.urs.cz/item/CS_URS_2023_02/751511182 | [15 empty] | Online PSC | 2
10 | M | 42981010 | trouba spirálně vinutá Pz D 100mm, l=3000mm | m | 5.04 |  | 0 | CS ÚRS 2023 02 |  |  | snížená |  | 0 | 0.0015 | 0.00756 | 0 | 0 | 32 | M | 2 |  |  |  | ROZPOCET | 0 | 0 | 0 | 0 | 0 | 2 | 0 | 16 | -1327008455
| VV |  | 4,2*1,2 'Přepočtené koeficientem množství |  | 5.04 | [13 empty] | VV | 2 | 2 | False | 1 | ROZPOCET
11 | M | 42981097 | trouba spirálně vinutá Pz D 125mm, l=3000mm | m | 10.8 |  | 0 | CS ÚRS 2023 02 |  |  | snížená |  | 0 | 0.0018 | 0.01944 | 0 | 0 | 32 | M | 2 |  |  |  | ROZPOCET | 0 | 0 | 0 | 0 | 0 | 2 | 0 | 16 | 2015521769
| VV |  | 9*1,2 'Přepočtené koeficientem množství |  | 10.8 | [13 empty] | VV | 2 | 2 | False | 1 | ROZPOCET
12 | M | 42981098 | trouba spirálně vinutá Pz D 150mm, l=3000mm | m | 10.2 |  | 0 | CS ÚRS 2023 02 |  |  | snížená |  | 0 | 0.0019 | 0.01938 | 0 | 0 | 32 | M | 2 |  |  |  | ROZPOCET | 0 | 0 | 0 | 0 | 0 | 2 | 0 | 16 | -1042418030
| VV |  | 8,5*1,2 'Přepočtené koeficientem množství |  | 10.2 | [13 empty] | VV | 2 | 2 | False | 1 | ROZPOCET
13 | M | 42981099 | trouba spirálně vinutá Pz D 160mm, l=3000mm | m | 4.2 |  | 0 | CS ÚRS 2023 02 |  |  | snížená |  | 0 | 0.0021 | 0.00882 | 0 | 0 | 32 | M | 2 |  |  |  | ROZPOCET | 0 | 0 | 0 | 0 | 0 | 2 | 0 | 16 | -1787158550
| VV |  | 3,5*1,2 'Přepočtené koeficientem množství |  | 4.2 | [13 empty] | VV | 2 | 2 | False | 1 | ROZPOCET
14 | M | 42981101 | trouba spirálně vinutá Pz D 180mm, l=3000mm | m | 3.6 |  | 0 | CS ÚRS 2023 02 |  |  | snížená |  | 0 | 0.0023 | 0.00828 | 0 | 0 | 32 | M | 2 |  |  |  | ROZPOCET | 0 | 0 | 0 | 0 | 0 | 2 | 0 | 16 | 1606857207
| VV |  | 3*1,2 'Přepočtené koeficientem množství |  | 3.6 | [13 empty] | VV | 2 | 2 | False | 1 | ROZPOCET
15 | M | 42981430 | odbočka jednostranná osová Pz T-kus 90° D1/D2 = 150/150/100mm | kus | 2 |  | 0 | CS ÚRS 2023 02 |  |  | snížená |  | 0 | 0.0011 | 0.0022 | 0 | 0 | 32 | M | 2 |  |  |  | ROZPOCET | 0 | 0 | 0 | 0 | 0 | 2 | 0 | 16 | -126012881
16 | M | 42981433 | odbočka jednostranná osová Pz T-kus 90° D1/D2 = 160/125/125mm | kus | 1 |  | 0 | CS ÚRS 2023 02 |  |  | snížená |  | 0 | 0.0009 | 0.0009 | 0 | 0 | 32 | M | 2 |  |  |  | ROZPOCET | 0 | 0 | 0 | 0 | 0 | 2 | 0 | 16 | 1916654925
17 | M | 42981437 | odbočka jednostranná osová Pz T-kus 90° D1/D2 = 180/160/125mm | kus | 1 |  | 0 | CS ÚRS 2023 02 |  |  | snížená |  | 0 | 0.0011 | 0.0011 | 0 | 0 | 32 | M | 2 |  |  |  | ROZPOCET | 0 | 0 | 0 | 0 | 0 | 2 | 0 | 16 | -844145633
18 | M | 42981080 | oblouk lisovaný Pz 90° D 100mm | kus | 1 |  | 0 | CS ÚRS 2023 02 |  |  | snížená |  | 0 | 0.0004 | 0.0004 | 0 | 0 | 32 | M | 2 |  |  |  | ROZPOCET | 0 | 0 | 0 | 0 | 0 | 2 | 0 | 16 | -1610274657
19 | M | 42981113 | oblouk lisovaný Pz 90° D 125mm | kus | 4 |  | 0 | CS ÚRS 2023 02 |  |  | snížená |  | 0 | 0.0005 | 0.002 | 0 | 0 | 32 | M | 2 |  |  |  | ROZPOCET | 0 | 0 | 0 | 0 | 0 | 2 | 0 | 16 | 1321302001
20 | M | 42981347 | přechod osový Pz D1/D2 = 150/100mm | kus | 1 |  | 0 | CS ÚRS 2023 02 |  |  | snížená |  | 0 | 0.0004 | 0.0004 | 0 | 0 | 32 | M | 2 |  |  |  | ROZPOCET | 0 | 0 | 0 | 0 | 0 | 2 | 0 | 16 | -2024888778
21 | M | 42981023 | výfuková hlavice Pz D 150mm | kus | 1 |  | 0 | CS ÚRS 2023 02 |  |  | snížená |  | 0 | 0.0005 | 0.0005 | 0 | 0 | 32 | M | 2 |  |  |  | ROZPOCET | 0 | 0 | 0 | 0 | 0 | 2 | 0 | 16 | 1331513762
22 | M | 42981026 | výfuková hlavice Pz D 180mm | kus | 1 |  | 0 | CS ÚRS 2023 02 |  |  | snížená |  | 0 | 0.001 | 0.001 | 0 | 0 | 32 | M | 2 |  |  |  | ROZPOCET | 0 | 0 | 0 | 0 | 0 | 2 | 0 | 16 | 35195595
23 | K | 751526749 | Montáž protidešťové stříšky nebo výfukové hlavice do plastového potrubí kruhové bez příruby, průměru přes 100 do 200 mm | kus | 2 |  | 0 | CS ÚRS 2023 02 |  |  | snížená |  | 0 | 0 | 0 | 0 | 0 | 16 | K | 2 |  |  |  | ROZPOCET | 0 | 0 | 0 | 0 | 0 | 2 | 0 | 16 | 1691983381
| Online PSC |  | https://podminky.urs.cz/item/CS_URS_2023_02/751526749 | [15 empty] | Online PSC | 2
24 | K | 751572102 | Závěs kruhového potrubí pomocí objímky, kotvené do betonu průměru potrubí přes 100 do 200 mm | m | 4.8 |  | 0 | CS ÚRS 2023 02 |  |  | snížená |  | 0 | 0.00022 | 0.001056 | 0 | 0 | 16 | K | 2 |  |  |  | ROZPOCET | 0 | 0 | 0 | 0 | 0 | 2 | 0 | 16 | 290258416
| Online PSC |  | https://podminky.urs.cz/item/CS_URS_2023_02/751572102 | [15 empty] | Online PSC | 2
25 | K | 7515721031 | Uchycení kruhového potrubí | soubor | 1 |  | 0 | CS ÚRS 2023 02 |  |  | snížená |  | 0 | 0.00028 | 0.00028 | 0 | 0 | 16 | K | 2 |  |  |  | ROZPOCET | 0 | 0 | 0 | 0 | 0 | 2 | 0 | 16 | -1922904525
| Online PSC |  | https://podminky.urs.cz/item/CS_URS_2023_02/7515721031 | [15 empty] | Online PSC | 2
26 | K | 751581352 | Protipožární ochrana vzduchotechnického potrubí prostup kruhového potrubí stěnou, průměru potrubí přes 100 do 200 mm | kus | 3 |  | 0 | CS ÚRS 2023 02 |  |  | snížená |  | 0 | 0.00082 | 0.00246 | 0 | 0 | 16 | K | 2 |  |  |  | ROZPOCET | 0 | 0 | 0 | 0 | 0 | 2 | 0 | 16 | -338336227
| Online PSC |  | https://podminky.urs.cz/item/CS_URS_2023_02/751581352 | [15 empty] | Online PSC | 2
27 | K | 751581356 | Protipožární ochrana vzduchotechnického potrubí prostup kruhového potrubí stropem, průměru potrubí přes 100 do 200 mm | kus | 3 |  | 0 | CS ÚRS 2023 02 |  |  | snížená |  | 0 | 0.00097 | 0.00291 | 0 | 0 | 16 | K | 2 |  |  |  | ROZPOCET | 0 | 0 | 0 | 0 | 0 | 2 | 0 | 16 | -1860864310
| Online PSC |  | https://podminky.urs.cz/item/CS_URS_2023_02/751581356 | [15 empty] | Online PSC | 2
28 | K | 751691111 | Zaregulování systému vzduchotechnického zařízení za 1 koncový (distribuční) prvek | kus | 6 |  | 0 | CS ÚRS 2023 02 |  |  | snížená |  | 0 | 0 | 0 | 0 | 0 | 16 | K | 2 |  |  |  | ROZPOCET | 0 | 0 | 0 | 0 | 0 | 2 | 0 | 16 | 158382370
| Online PSC |  | https://podminky.urs.cz/item/CS_URS_2023_02/751691111 | [15 empty] | Online PSC | 2
29 | K | 998751101 | Přesun hmot pro vzduchotechniku stanovený z hmotnosti přesunovaného materiálu vodorovná dopravní vzdálenost do 100 m v objektech výšky do 12 m | t | 0.177 |  | 0 | CS ÚRS 2023 02 |  |  | snížená |  | 0 | 0 | 0 | 0 | 0 | 16 | K | 2 |  |  |  | ROZPOCET | 0 | 0 | 0 | 0 | 0 | 2 | 0 | 16 | -599601698
| Online PSC |  | https://podminky.urs.cz/item/CS_URS_2023_02/998751101 | [15 empty] | Online PSC | 2
| D | HZS | Hodinové zúčtovací sazby |  |  |  | 0 | [5 empty] | 0 |  | 0 |  | 0 | 4 | D | 0 |  |  |  | ROZPOCET | [6 empty] | 0
30 | K | HZS24911 | Hodinové zúčtovací sazby profesí PSV zednické výpomoci a pomocné práce PSV dělník zednických výpomocí - Zednické výpomoci | hod | 6 |  | 0 | CS ÚRS 2023 02 |  |  | snížená |  | 0 | 0 | 0 | 0 | 0 | 512 | K | 1 |  |  |  | ROZPOCET | 0 | 0 | 0 | 0 | 0 | 2 | 0 | 512 | 1067853373
| Online PSC |  | https://podminky.urs.cz/item/CS_URS_2023_02/HZS24911 | [15 empty] | Online PSC | 1
31 | K | HZS32121 | Hodinové zúčtovací sazby montáží technologických zařízení na stavebních objektech montér vzduchotechniky odborný- Komplexní vyzkoušení a uvedení do provozu | hod | 36 |  | 0 | CS ÚRS 2023 02 |  |  | snížená |  | 0 | 0 | 0 | 0 | 0 | 512 | K | 1 |  |  |  | ROZPOCET | 0 | 0 | 0 | 0 | 0 | 2 | 0 | 512 | -1734414834
| Online PSC |  | https://podminky.urs.cz/item/CS_URS_2023_02/HZS32121 | [15 empty] | Online PSC | 1

## D.1.4.5 - Silnoproudá ele...
[9 empty] | >> skryté sloupce << | [9 empty] | {adccfbcf-53d2-4019-bc99-a38b384d94d5}
1
| KRYCÍ LIST SOUPISU PRACÍ | [8 empty] | v --- níže se nacházejí doplnkové a pomocné údaje k sestavám --- v | [8 empty] | False
Stavba:
Revitalizace bytového domu Trlicova 1587/59, Nový Jičín
Objekt:
D.1.4.5 - Silnoproudá elektrotechnika
| KSO: |  |  |  |  | CC-CZ:
| Místo: |  | Nový Jičín |  |  | Datum: | 1. 5. 2023
| Zadavatel: |  |  |  |  | IČ:
|  | Město Nový Jičín |  |  |  | DIČ:
| Uchazeč: |  |  |  |  | IČ: | Vyplň údaj
|  | Vyplň údaj |  |  |  | DIČ: | Vyplň údaj
| Projektant: |  |  |  |  | IČ:
|  | Lenka Jerakasová |  |  |  | DIČ:
| Zpracovatel: |  |  |  |  | IČ: | 63307111
|  | Lenka Jerakasová |  |  |  | DIČ:
Poznámka:
| Cena bez DPH | [5 empty] | 0
|  |  | Základ daně |  |  | Sazba daně | Výše daně
| DPH | základní | 0 |  |  | 21% | 0
|  | snížená | 0 |  |  | 15% | 0
|  | zákl. přenesená | 0 |  |  | 21% | 0
|  | sníž. přenesená | 0 |  |  | 15% | 0
|  | nulová | 0 |  |  | 0% | 0
| Cena s DPH |  |  | v | CZK |  | 0
REKAPITULACE ČLENĚNÍ SOUPISU PRACÍ
Stavba:
Revitalizace bytového domu Trlicova 1587/59, Nový Jičín
Objekt:
D.1.4.5 - Silnoproudá elektrotechnika
Místo: |  |  | Nový Jičín |  |  | Datum: | 1. 5. 2023
Zadavatel: |  |  | Město Nový Jičín |  |  | Projektant: | Lenka Jerakasová
Uchazeč: |  |  | Vyplň údaj |  |  | Zpracovatel: | Lenka Jerakasová
Kód dílu - Popis | [6 empty] | Cena celkem [CZK]
Náklady stavby celkem | [6 empty] | 0 | [12 empty] | -1
| PSV - Práce a dodávky PSV | [5 empty] | 0
| 741 - Elektroinstalace - silnoproud | [5 empty] | 0
SOUPIS PRACÍ
Stavba:
Revitalizace bytového domu Trlicova 1587/59, Nový Jičín
Objekt:
D.1.4.5 - Silnoproudá elektrotechnika
Místo: |  |  | Nový Jičín |  |  | Datum: | 1. 5. 2023
Zadavatel: |  |  | Město Nový Jičín |  |  | Projektant: | Lenka Jerakasová
Uchazeč: |  |  | Vyplň údaj |  |  | Zpracovatel: | Lenka Jerakasová
PČ | Typ | Kód | Popis | MJ | Množství | J.cena [CZK] | Cena celkem [CZK] | Cenová soustava |  |  | DPH | J. Nh [h] | Nh celkem [h] | J. hmotnost [t] | Hmotnost celkem [t] | J. suť [t] | Suť Celkem [t]
Náklady soupisu celkem | [6 empty] | 0 | [5 empty] | 0 |  | 0.00024 |  | 0 |  | D | -1 | [7 empty] | 0
| D | PSV | Práce a dodávky PSV |  |  |  | 0 | [5 empty] | 0 |  | 0.00024 |  | 0 | 2 | D | 0 | ROZPOCET | [6 empty] | 0
| D | 741 | Elektroinstalace - silnoproud |  |  |  | 0 | [5 empty] | 0 |  | 0.00024 |  | 0 | 2 | D | 1 | ROZPOCET | [6 empty] | 0
1 | K | 7413100011 | Bytové jednotky - Montáž elektroinstalace | soubor | 1 |  | 0 | CS ÚRS 2023 02 |  |  | snížená |  | 0 | 0 | 0 | 0 | 0 | 16 | K | 2 | ROZPOCET | 0 | 0 | 0 | 0 | 0 | 2 | 0 | 16 | 1403811427
| Online PSC |  | https://podminky.urs.cz/item/CS_URS_2023_02/7413100011 | [15 empty] | Online PSC | 2
2 | M | 3457145011 | Bytové jednotky - materiál elektroinstalace | soubor | 1 |  | 0 | CS ÚRS 2023 02 |  |  | snížená |  | 0 | 4e-05 | 4e-05 | 0 | 0 | 32 | M | 2 | ROZPOCET | 0 | 0 | 0 | 0 | 0 | 2 | 0 | 16 | 935459068
3 | K | 7413100012 | Bytové jednotky - Montáž rozvodnice | soubor | 1 |  | 0 | CS ÚRS 2023 02 |  |  | snížená |  | 0 | 0 | 0 | 0 | 0 | 16 | K | 2 | ROZPOCET | 0 | 0 | 0 | 0 | 0 | 2 | 0 | 16 | -403427460
| Online PSC |  | https://podminky.urs.cz/item/CS_URS_2023_02/7413100012 | [15 empty] | Online PSC | 2
4 | M | 3457145012 | Bytové jednotky - materiál rozvodnice | soubor | 1 |  | 0 | CS ÚRS 2023 02 |  |  | snížená |  | 0 | 4e-05 | 4e-05 | 0 | 0 | 32 | M | 2 | ROZPOCET | 0 | 0 | 0 | 0 | 0 | 2 | 0 | 16 | 328698311
5 | K | 7413100013 | Společné prostory - Montáž elektroinstalace | soubor | 1 |  | 0 | CS ÚRS 2023 02 |  |  | snížená |  | 0 | 0 | 0 | 0 | 0 | 16 | K | 2 | ROZPOCET | 0 | 0 | 0 | 0 | 0 | 2 | 0 | 16 | -1900061525
| Online PSC |  | https://podminky.urs.cz/item/CS_URS_2023_02/7413100013 | [15 empty] | Online PSC | 2
6 | M | 3457145013 | Společné prostory - materiál elektroinstalace | soubor | 1 |  | 0 | CS ÚRS 2023 02 |  |  | snížená |  | 0 | 4e-05 | 4e-05 | 0 | 0 | 32 | M | 2 | ROZPOCET | 0 | 0 | 0 | 0 | 0 | 2 | 0 | 16 | 1492055192
7 | K | 7413100014 | Společné prostory - Montáž rozvodnice | soubor | 1 |  | 0 | CS ÚRS 2023 02 |  |  | snížená |  | 0 | 0 | 0 | 0 | 0 | 16 | K | 2 | ROZPOCET | 0 | 0 | 0 | 0 | 0 | 2 | 0 | 16 | 752637460
| Online PSC |  | https://podminky.urs.cz/item/CS_URS_2023_02/7413100014 | [15 empty] | Online PSC | 2
8 | M | 3457145014 | Společné prostory - materiál rozvodnice | soubor | 1 |  | 0 | CS ÚRS 2023 02 |  |  | snížená |  | 0 | 4e-05 | 4e-05 | 0 | 0 | 32 | M | 2 | ROZPOCET | 0 | 0 | 0 | 0 | 0 | 2 | 0 | 16 | 1807622765
9 | K | 7413100015 | Ochrana před bleskem - Montáž | soubor | 1 |  | 0 | CS ÚRS 2023 02 |  |  | snížená |  | 0 | 0 | 0 | 0 | 0 | 16 | K | 2 | ROZPOCET | 0 | 0 | 0 | 0 | 0 | 2 | 0 | 16 | -70322430
| Online PSC |  | https://podminky.urs.cz/item/CS_URS_2023_02/7413100015 | [15 empty] | Online PSC | 2
10 | M | 3457145015 | Ochrana před bleskem - materiál | soubor | 1 |  | 0 | CS ÚRS 2023 02 |  |  | snížená |  | 0 | 4e-05 | 4e-05 | 0 | 0 | 32 | M | 2 | ROZPOCET | 0 | 0 | 0 | 0 | 0 | 2 | 0 | 16 | 1107308088
11 | K | 7413100016 | Domácí telefony - Montáž elektroinstalace | soubor | 1 |  | 0 | CS ÚRS 2023 02 |  |  | snížená |  | 0 | 0 | 0 | 0 | 0 | 16 | K | 2 | ROZPOCET | 0 | 0 | 0 | 0 | 0 | 2 | 0 | 16 | -1961190152
| Online PSC |  | https://podminky.urs.cz/item/CS_URS_2023_02/7413100016 | [15 empty] | Online PSC | 2
12 | M | 3457145016 | Domácí telefony - materiál elektroinstalace | soubor | 1 |  | 0 | CS ÚRS 2023 02 |  |  | snížená |  | 0 | 4e-05 | 4e-05 | 0 | 0 | 32 | M | 2 | ROZPOCET | 0 | 0 | 0 | 0 | 0 | 2 | 0 | 16 | 896950757
13 | K | 741810003 | Zkoušky a prohlídky elektrických rozvodů a zařízení celková prohlídka a vyhotovení revizní zprávy pro objem montážních prací přes 500 do 1000 tis. Kč | kus | 1 |  | 0 | CS ÚRS 2023 02 |  |  | snížená |  | 0 | 0 | 0 | 0 | 0 | 16 | K | 2 | ROZPOCET | 0 | 0 | 0 | 0 | 0 | 2 | 0 | 16 | -662901642
| Online PSC |  | https://podminky.urs.cz/item/CS_URS_2023_02/741810003 | [15 empty] | Online PSC | 2

## Pokyny pro vyplnění
Struktura údajů, formát souboru a metodika pro zpracování
Struktura
Soubor je složen ze záložky Rekapitulace stavby a záložek s názvem soupisu prací pro jednotlivé objekty ve formátu XLSX. Každá ze záložek přitom obsahuje
ještě samostatné sestavy vymezené orámovaním a nadpisem sestavy.
Rekapitulace stavby obsahuje sestavu Rekapitulace stavby a Rekapitulace objektů stavby a soupisů prací.
V sestavě Rekapitulace stavby jsou uvedeny informace identifikující předmět veřejné zakázky na stavební práce, KSO, CC-CZ, CZ-CPV, CZ-CPA a rekapitulaci
celkové nabídkové ceny uchazeče.
Termínem "uchazeč" (resp. zhotovitel) se myslí "účastník zadávacího řízení" ve smyslu zákona o zadávání veřejných zakázek.
V sestavě Rekapitulace objektů stavby a soupisů prací je uvedena rekapitulace stavebních objektů, inženýrských objektů, provozních souborů,
vedlejších a ostatních nákladů a ostatních nákladů s rekapitulací nabídkové ceny za jednotlivé soupisy prací. Na základě údaje Typ je možné
identifikovat, zda se jedná o objekt nebo soupis prací pro daný objekt:
|  | STA | Stavební objekt pozemní
|  | ING | Stavební objekt inženýrský
|  | PRO | Provozní soubor
|  | VON | Vedlejší a ostatní náklady
|  | OST | Ostatní
|  | Soupis | Soupis prací pro daný typ objektu
Soupis prací pro jednotlivé objekty obsahuje sestavy Krycí list soupisu prací, Rekapitulace členění soupisu prací, Soupis prací. Za soupis prací může být považován
i objekt stavby v případě, že neobsahuje podřízenou zakázku.
Krycí list soupisu obsahuje rekapitulaci informací o předmětu veřejné zakázky ze sestavy Rekapitulace stavby, informaci o zařazení objektu do KSO,
CC-CZ, CZ-CPV, CZ-CPA a rekapitulaci celkové nabídkové ceny uchazeče za aktuální soupis prací.
Rekapitulace členění soupisu prací obsahuje rekapitulaci soupisu prací ve všech úrovních členění soupisu tak, jak byla tato členění použita (např.
stavební díly, funkční díly, případně jiné členění) s rekapitulací nabídkové ceny.
Soupis prací obsahuje položky veškerých stavebních nebo montážních prací, dodávek materiálů a služeb nezbytných pro zhotovení stavebního objektu,
inženýrského objektu, provozního souboru, vedlejších a ostatních nákladů.
Pro položky soupisu prací se zobrazují následující informace:
|  | PČ |  | Pořadové číslo položky v aktuálním soupisu
|  | TYP |  | Typ položky: K - konstrukce, M - materiál, PP - plný popis, PSC - poznámka k souboru cen, P - poznámka k položce, VV - výkaz výměr, FIG - rozpad figur
|  | Kód |  | Kód položky
|  | Popis |  | Zkrácený popis položky
|  | MJ |  | Měrná jednotka položky
|  | Množství |  | Množství v měrné jednotce
|  | J.cena |  | Jednotková cena položky. Zadaní může obsahovat namísto J.ceny sloupce J.materiál a J.montáž, jejichž součet definuje
J.cenu položky.
|  | Cena celkem |  | Celková cena položky daná jako součin množství a j.ceny
|  | Cenová soustava |  | Příslušnost položky do cenové soustavy
Ke každé položce soupisu prací se na samostatných řádcích může zobrazovat:
Plný popis položky
Poznámka k souboru cen a poznámka zadavatele
Výkaz výměr
Pokud je k řádku výkazu výměr evidovaný údaj ve sloupci Kód, jedná se o definovaný odkaz, na který se může odvolávat výkaz výměr z jiné položky.
Metodika pro zpracování
Jednotlivé sestavy jsou v souboru provázány. Editovatelné pole jsou zvýrazněny žlutým podbarvením, ostatní pole neslouží k editaci a nesmí být jakkoliv
modifikovány.
Uchazeč je pro podání nabídky povinen vyplnit žlutě podbarvená pole:
Pole Uchazeč v sestavě Rekapitulace stavby - zde uchazeč vyplní svůj název (název subjektu)
Pole IČ a DIČ v sestavě Rekapitulace stavby - zde uchazeč vyplní svoje IČ a DIČ
Datum v sestavě Rekapitulace stavby - zde uchazeč vyplní datum vytvoření nabídky
J.cena = jednotková cena v sestavě Soupis prací o maximálním počtu desetinných míst uvedených v poli
- pokud sestavy soupisů prací obsahují pole J.cena, měla by být všechna tato pole vyplněna nenulovými
Poznámka - nepovinný údaj pro položku soupisu
V případě, že sestavy soupisů prací neobsahují pole J.cena, potom ve všech soupisech prací obsahují pole:
- J.materiál - jednotková cena materiálu
- J.montáž - jednotková cena montáže
Uchazeč v tomto případě by měl vyplnit všechna pole J.materiál a pole J.montáž nenulovými kladnými číslicemi. V případech, kdy položka
neobsahuje žádný materiál je přípustné, aby pole J.materiál bylo vyplněno nulou. V případech, kdy položka neobsahuje žádnou montáž je přípustné,
aby pole J.montáž bylo vyplněno nulou. Obě pole - J.materiál, J.Montáž u jedné položky by však neměly být vyplněny nulou.
Rekapitulace stavby
Název |  |  | Povinný |  | Popis | Typ | Max. počet
atributu |  |  | (A/N) |  |  |  | znaků
Kód |  |  | A |  | Kód stavby | String | 20
Stavba |  |  | A |  | Název stavby | String | 120
Místo |  |  | N |  | Místo stavby | String | 50
Datum |  |  | A |  | Datum vykonaného exportu | Date
KSO |  |  | N |  | Klasifikace stavebního objektu | String | 15
CC-CZ |  |  | N |  | Klasifikace stavbeních děl | String | 15
CZ-CPV |  |  | N |  | Společný slovník pro veřejné zakázky | String | 20
CZ-CPA |  |  | N |  | Klasifikace produkce podle činností | String | 20
Zadavatel |  |  | N |  | Zadavatel zadaní | String | 50
IČ |  |  | N |  | IČ zadavatele zadaní | String | 20
DIČ |  |  | N |  | DIČ zadavatele zadaní | String | 20
Uchazeč |  |  | N |  | Uchazeč veřejné zakázky | String | 50
Projektant |  |  | N |  | Projektant | String | 50
Poznámka |  |  | N |  | Poznámka k zadání | String | 255
Sazba DPH |  |  | A |  | Rekapitulace sazeb DPH u položek soupisů | eGSazbaDph
Základna DPH |  |  | A |  | Základna DPH určena součtem celkové ceny z položek soupisů | Double
Hodnota DPH |  |  | A |  | Hodnota DPH | Double
Cena bez DPH |  |  | A |  | Celková cena bez DPH za celou stavbu. Sčítává se ze všech listů. | Double
Cena s DPH |  |  | A |  | Celková cena s DPH za celou stavbu | Double
Rekapitulace objektů stavby a soupisů prací
Název |  |  | Povinný |  | Popis | Typ | Max. počet
atributu |  |  | (A/N) |  |  |  | znaků
Kód |  |  | A |  | Přebírá se z Rekapitulace stavby | String | 20
Stavba |  |  | A |  | Přebírá se z Rekapitulace stavby | String | 120
Místo |  |  | N |  | Přebírá se z Rekapitulace stavby | String | 50
Datum |  |  | A |  | Přebírá se z Rekapitulace stavby | Date
Zadavatel |  |  | N |  | Přebírá se z Rekapitulace stavby | String | 50
Projektant |  |  | N |  | Přebírá se z Rekapitulace stavby | String | 50
Uchazeč |  |  | N |  | Přebírá se z Rekapitulace stavby | String | 50
Kód |  |  | A |  | Kód objektu | String | 20
Objektu, Soupis prací |  |  | A |  | Název objektu | String | 120
Cena bez DPH |  |  | A |  | Cena bez DPH za daný objekt | Double
Cena s DPH |  |  | A |  | Cena spolu s DPH za daný objekt | Double
Typ |  |  | A |  | Typ zakázky | eGTypZakazky
Krycí list soupisu
Název |  |  | Povinný |  | Popis | Typ | Max. počet
atributu |  |  | (A/N) |  |  |  | znaků
Stavba |  |  | A |  | Přebírá se z Rekapitulace stavby | String | 120
Objekt |  |  | A |  | Kód a název objektu | String | 20 + 120
Soupis |  |  | A |  | Kód a název soupisu | String | 20 + 120
KSO |  |  | N |  | Klasifikace stavebního objektu | String | 15
CC-CZ |  |  | N |  | Klasifikace stavbeních děl | String | 15
CZ-CPV |  |  | N |  | Společný slovník pro veřejné zakázky | String | 20
CZ-CPA |  |  | N |  | Klasifikace produkce podle činností | String | 20
Místo |  |  | N |  | Přebírá se z Rekapitulace stavby | String | 50
Zadavatel |  |  | N |  | Přebírá se z Rekapitulace stavby | String | 50
Uchazeč |  |  | N |  | Přebírá se z Rekapitulace stavby | String | 50
Projektant |  |  | N |  | Přebírá se z Rekapitulace stavby | String | 50
Poznámka |  |  | N |  | Poznámka k soupisu prací | String | 255
Sazba DPH |  |  | A |  | Rekapitulace sazeb DPH na položkách aktuálního soupisu | eGSazbaDph
Základna DPH |  |  | A |  | Základna DPH určena součtem celkové ceny z položek aktuálního soupisu | Double
Hodnota DPH |  |  | A |  | Hodnota DPH | Double
Cena bez DPH |  |  | A |  | Cena bez DPH za daný soupis | Double
Cena s DPH |  |  | A |  | Cena s DPH za daný soupis | Double
Rekapitulace členění soupisu prací
Název |  |  | Povinný |  | Popis | Typ | Max. počet
atributu |  |  | (A/N) |  |  |  | znaků
Stavba |  |  | A |  | Přebírá se z Rekapitulace stavby | String | 120
Objekt |  |  | A |  | Kód a název objektu, přebírá se z Krycího listu soupisu | String | 20 + 120
Soupis |  |  | A |  | Kód a název objektu, přebírá se z Krycího listu soupisu | String | 20 + 120
Místo |  |  | N |  | Přebírá se z Rekapitulace stavby | String | 50
Datum |  |  | A |  | Přebírá se z Rekapitulace stavby | Date
Zadavatel |  |  | N |  | Přebírá se z Rekapitulace stavby | String | 50
Projektant |  |  | N |  | Přebírá se z Rekapitulace stavby | String | 50
Uchazeč |  |  | N |  | Přebírá se z Rekapitulace stavby | String | 50
Kód dílu - Popis |  |  | A |  | Kód a název dílu ze soupisu | String | 20 + 100
Cena celkem |  |  | A |  | Cena celkem za díl ze soupisu | Double
Soupis prací
Název |  |  | Povinný |  | Popis | Typ | Max. počet
atributu |  |  | (A/N) |  |  |  | znaků
Stavba |  |  | A |  | Přebírá se z Rekapitulace stavby | String | 120
Objekt |  |  | A |  | Kód a název objektu | String | 20 + 120
Soupis |  |  | A |  | Přebírá se z Krycího listu soupisu | String | 20 + 120
Místo |  |  | N |  | Přebírá se z Krycího listu soupisu | String | 50
Datum |  |  | A |  | Přebírá se z Krycího listu soupisu | Date
Zadavatel |  |  | N |  | Přebírá se z Krycího listu soupisu | String | 50
Projektant |  |  | N |  | Přebírá se z Krycího listu soupisu | String | 50
Uchazeč |  |  | N |  | Přebírá se z Krycího listu soupisu | String | 50
PČ |  |  | A |  | Pořadové číslo položky soupisu | Long
Typ |  |  | A |  | Typ položky soupisu | eGTypPolozky | 1
Kód |  |  | A |  | Kód položky ze soupisu | String | 20
Popis |  |  | A |  | Popis položky ze soupisu | String | 255
MJ |  |  | A |  | Měrná jednotka položky | String | 10
Množství |  |  | A |  | Množství položky soupisu | Double
J.Cena |  |  | A |  | Jednotková cena položky | Double
Cena celkem |  |  | A |  | Cena celkem vyčíslena jako J.Cena * Množství | Double
Cenová soustava |  |  | N |  | Zařazení položky do cenové soustavy | String | 50
p |  |  | N |  | Poznámka položky ze soupisu | Memo
psc |  |  | N |  | Poznámka k souboru cen ze soupisu | Memo
pp |  |  | N |  | Plný popis položky ze soupisu | Memo
vv |  |  | N |  | Výkaz výměr (figura, výraz, výměra) ze soupisu | Text,Text,Double | 20, 150
fig |  |  | N |  | Rozpad figur | Text,Text,Double | 20, 150
DPH |  |  | A |  | Sazba DPH pro položku | eGSazbaDPH
Hmotnost |  |  | A |  | Hmotnost položky ze soupisu | Double
Suť |  |  | A |  | Suť položky ze soupisu | Double
Nh |  |  | N |  | Normohodiny položky ze soupisu | Double
Datová věta
Typ věty |  |  | Hodnota |  | Význam
eGSazbaDPH |  |  | základní |  | Základní sazba DPH
|  |  | snížená |  | Snížená sazba DPH
|  |  | nulová |  | Nulová sazba DPH
|  |  | zákl. přenesená |  | Základní sazba DPH přenesená
|  |  | sníž. přenesená |  | Snížená sazba DPH přenesená
eGTypZakazky |  |  | STA |  | Stavební objekt
|  |  | PRO |  | Provozní soubor
|  |  | ING |  | Inženýrský objekt
|  |  | VON |  | Vedlejší a ostatní náklady
|  |  | OST |  | Ostatní náklady
eGTypPolozky |  |  | 1 |  | Položka typu HSV
|  |  | 2 |  | Položka typu PSV
|  |  | 3 |  | Položka typu M
|  |  | 4 |  | Položka typu OST