## List1
Soupis a specifikace klíčových komponentů
|  |  | model | výrobce
Kotel ocelový teplovodní plynový závěsný kondenzační pro vytápění 6,11-47,9 kW | soubor | 1
Nepřímotopné zásobníkové ohřívače TUV stacionární s jedním teplosměnným výměníkem PN 0,6 MPa/1,0 MPa, t = 80°C/110°C objem zásobníku / v.pl. m2 výměníku 200 l / 1,45 m2 | soubor | 2
Nádoba expanzní tlaková pro topné a chladicí soustavy s membránou bez pojistného ventilu se závitovým připojením PN 0,6 o objemu 35 l | soubor | 1
Automatické doplňování systému s oddělovačem systémů s certifikací DVGW typu BA, s impulsním měřením, včetně filtarce a demineralizace | soubor | 1
Čerpadlo teplovodní závitové mokroběžné oběhové pro teplovodní vytápění-nabíjení zásobníků TV,PN 10, do 110°C DN přípojky/dopravní výška H (m) - čerpací výkon Q (m3/h) DN 25 / do 2,5 m / 2,75 m3/h,230V,příkon 45W | soubor | 1
Čerpadlo teplovodní závitové mokroběžné oběhové pro teplovodní vytápění (elektronicky řízená) PN 10, do 110°C DN přípojky/dopravní výška H (m) - čerpací výkon Q (m3/h) DN 25 / do 3,0 m / 1,0 m3/h,230V,příkon 19W | soubor | 1
Autonomní požární hlásič a detektor úniku plynu se vzdálenou světelnou signalizací a hlasitou sirénou,230V,se záložní baterií -montáž včetně dodávky | soubor | 1