## Pokyny pro vyplnění
Pokyny pro vyplnění
Ve všech listech tohoto souboru můžete měnit pouze buňky s modrým pozadím. Jedná se o tyto údaje : - údaje o firmě - jednotkové ceny položek zadané na maximálně dvě desetinná místa

## Stavba
#RTSROZP# | Soupis stavebních prací, dodávek a služeb
| Stavba: |  | BV014/2024 | Oprava volného bytu č.3 Havlíčková 2, Nový Jičín
| Objekt: |  | SO01 | Oprava bytové jednotky 3+1
2884 | Rozpočet: |  | 1 | Stavební
| Zadavatel |  | Město Nový Jičín |  |  |  | IČO: | 00298212
|  |  | Masarykovo nám. 1/1 |  |  |  | DIČ: | CZ00298212
|  |  | 74101 | Nový Jičín
| Projektant: | [5 empty] | IČO:
DIČ:
| Zhotovitel: | [5 empty] | IČO:
DIČ:
Vypracoval:
| Rozpis ceny | [6 empty] | Celkem
HSV | HSV | [6 empty] | 0
PSV | PSV | [6 empty] | 0
MON | MON | [6 empty] | 0
VN | Vedlejší náklady | [6 empty] | 0
ON | Ostatní náklady | [6 empty] | 0
| Celkem | [6 empty] | 0
Rekapitulace daní
| Základ pro sníženou DPH |  |  | 12 | % | 0 |  |  | CZK
| Snížená DPH |  |  | 12 | % | 0 |  |  | CZK
| Základ pro základní DPH |  |  | 21 | % | 0 |  |  | CZK
| Základní DPH |  |  | 21 | % | 0 |  |  | CZK
0 | Zaokrouhlení |  |  |  |  | 0 |  |  | CZK
0 | Cena celkem bez DPH |  |  |  |  | 0 |  |  | CZK
| Cena celkem s DPH |  |  |  |  | 0 |  |  | CZK
|  | v |  |  | dne
|  |  | Za zhotovitele |  |  |  | Za objednatele
Rekapitulace dílčích částí
#CASTI>> | Číslo | Název |  |  | Základ pro sníženou DPH | Základ pro základní DPH | DPH celkem | Cena celkem | %
1 | Stavba |  |  |  | 0 | 0 |  | 0 | #NAME?
2 |  | Stavební objekt
2 | SO01 | Oprava bytové jednotky 3+1 |  |  | 0 | 0 |  | 0 | #NAME?
3 | 1 | Stavební |  |  | 0 | 0 |  | 0 | #NAME?
| Celkem za stavbu |  |  |  | 0 | 0 | 0 | 0 | 0
#POPS | Popis stavby: BV014/2024 - Oprava volného bytu č.3 Havlíčková 2, Nový Jičín
#POPO | Popis objektu: SO01 - Oprava bytové jednotky 3+1
#POPR | Popis rozpočtu: 1 - Stavební
Rekapitulace dílů
| Číslo | Název |  |  | Typ dílu |  |  | Celkem | %
| 3 | Svislé a kompletní konstrukce |  |  | HSV |  |  | 0
| 342 | Stěny a příčky montované lehké |  |  | HSV |  |  | 0
| 4 | Vodorovné konstrukce |  |  | HSV |  |  | 0
| 416 | Podhledy a mezistropy montované lehké |  |  | HSV |  |  | 0
| 61 | Úpravy povrchů vnitřní |  |  | HSV |  |  | 0
| 63 | Podlahy a podlahové konstrukce |  |  | HSV |  |  | 0
| 64 | Výplně otvorů |  |  | HSV |  |  | 0
| 95 | Dokončovací konstrukce na pozemních stavbách |  |  | HSV |  |  | 0
| 96 | Bourání konstrukcí |  |  | HSV |  |  | 0
| 99 | Staveništní přesun hmot |  |  | HSV |  |  | 0
| 711 | Izolace proti vodě |  |  | PSV |  |  | 0
| 721 | Vnitřní kanalizace |  |  | PSV |  |  | 0
| 722 | Vnitřní vodovod |  |  | PSV |  |  | 0
| 723 | Vnitřní plynovod |  |  | PSV |  |  | 0
| 725 | Zařizovací předměty |  |  | PSV |  |  | 0
| 731 | Kotelny |  |  | PSV |  |  | 0
| 734 | Armatury |  |  | PSV |  |  | 0
| 735 | Otopná tělesa |  |  | PSV |  |  | 0
| 766 | Konstrukce truhlářské |  |  | PSV |  |  | 0
| 771 | Podlahy z dlaždic a obklady |  |  | PSV |  |  | 0
| 775 | Podlahy vlysové a parketové |  |  | PSV |  |  | 0
| 776 | Podlahy povlakové |  |  | PSV |  |  | 0
| 781 | Obklady keramické |  |  | PSV |  |  | 0
| 783 | Nátěry |  |  | PSV |  |  | 0
| 784 | Malby |  |  | PSV |  |  | 0
| 787 | Zasklívání |  |  | PSV |  |  | 0
| M21 | Elektromontáže |  |  | MON |  |  | 0
| D96 | Přesuny suti a vybouraných hmot |  |  | PSU |  |  | 0
| ON | Ostatní náklady |  |  | ON |  |  | 0
| Cena celkem | [6 empty] | 0 | 0
Note on D11: Název
Note on D12: Ulice
Note on D13: PSČ
Note on E13: Místo
Note on I11: IČO
Note on I12: DIČ

## VzorPolozky (hidden)
Položkový rozpočet
S:
O:
R:

## SO01 1 Pol
Položkový soupis prací a dodávek | [27 empty] | #TypZaznamu#
S: | BV014/2024 | Oprava volného bytu č.3 Havlíčková 2, Nový Jičín | [25 empty] | STA
O: | SO01 | Oprava bytové jednotky 3+1 | [22 empty] | STA |  |  | OBJ
R: | 1 | Stavební | [25 empty] | ROZ
P.č. | Číslo položky | Název položky | MJ | Množství | Cena / MJ | Celkem | Dodávka | Dodávka celk. | Montáž | Montáž celk. | DPH | Cena s DPH | Hmotnost / MJ | Hmotnost celk.(t) | Dem. hmotnost / MJ | Dem. hmotnost celk.(t) | Ceník | Cen. soustava / platnost | Cenová úroveň | Nhod / MJ | Nhod celk. | Dodavatel | Typ položky | Stav položky
Díl: | 3 | Svislé a kompletní konstrukce |  |  |  | 0 |  | 0 |  | 0 |  | 0 |  | 0.57 |  | 0 |  |  |  |  | 3.83 | [6 empty] | DIL
1 | 317941121R00 | Osazení ocelových válcovaných nosníků na zdivu bez dodávky materiálu, výšky do 120 mm | t | 0.08183 |  | 0 |  | 0 |  | 0 | 12 | 0 | 0.01954 | 0 | 0 | 0 | 801-1 | RTS 24/ II | RTS 24/ I | 18.175 | 1.49 |  | Práce | Běžná |  |  |  | POL1_
|  | profilu I, nebo IE, nebo U, nebo UE, nebo L | [25 empty] | SPI
2 | 342247542R00 | Příčky z tvárnic pálených Příčky z tvárnic keramických pálených tloušťky 140 mm, z děrovaných příčkovek, P 10, zděných na tenkovrstvou maltu, Prvek zdicí pálený funkce: příčkovka; broušený; dl = 497 mm; š = 140 mm; v = 249 mm; styčná plocha: P+D; lambda = 0,249 W/(m.K); fb = 10,0 N/mm2 | m2 | 4.2 |  | 0 |  | 0 |  | 0 | 12 | 0 | 0.1175 | 0.49 | 0 | 0 | 801-1 | RTS 24/ II | RTS 24/ I | 0.55675 | 2.34 |  | Práce | Běžná |  |  |  | POL1_
|  | jednoduché nebo příčky zděné do svislé dřevěné, cihelné, betonové nebo ocelové konstrukce na jakoukoliv maltu vápenocementovou (MVC) nebo cementovou (MC), | [25 empty] | SPI | jednoduché nebo příčky zděné do svislé dřevěné, cihelné, betonové nebo ocelové konstrukce na jakoukoliv maltu vápenocementovou (MVC) nebo cementovou (MC),
3 | 13331788R | Tyč ocelová válcovaná za tepla průřez: rovnoramenné L; značka: S235JR (1.0038); šířka ramene = 80 mm; šířka ramene2 = 80 mm; t = 10,0 mm | t | 0.08183 |  | 0 |  | 0 |  | 0 | 12 | 0 | 1 | 0.08 | 0 | 0 | SPCM | RTS 24/ II | RTS 24/ I | 0 | 0 |  | Specifikace | Běžná |  |  |  | POL3_
Díl: | 342 | Stěny a příčky montované lehké |  |  |  | 0 |  | 0 |  | 0 |  | 0 |  | 0.46 |  | 0 |  |  |  |  | 18.48 | [6 empty] | DIL
4 | 342012223RT1 | Příčky z desek sádrokartonových jednoduché opláštění, jednoduchá konstrukce CW 75 tloušťka příčky 100 mm, desky impregnované, tloušťky 12,5 mm, tloušťka izolace 50 mm, požární odolnost EI 30, Deska sádrokartonová voděodolná; H2; tl = 12,5 mm | m2 | 17.329 |  | 0 |  | 0 |  | 0 | 12 | 0 | 0.02586 | 0.45 | 0 | 0 | 801-1 | RTS 24/ II | RTS 24/ I | 0.99 | 17.16 |  | Práce | Běžná |  |  |  | POL1_
|  | zřízení nosné konstrukce příčky, vložení tepelné izolace tl. do 5 cm, montáž desek, tmelení spár Q2 a úprava rohů. Včetně dodávek materiálu. | [25 empty] | SPI | zřízení nosné konstrukce příčky, vložení tepelné izolace tl. do 5 cm, montáž desek, tmelení spár Q2 a úprava rohů. Včetně dodávek materiálu.
5 | 342090111R00 | Úprava nosné konstrukce a opláštění SDK příčky pro zřízení otvoru pro dveře jednokřídlé, při hmotnosti jednoho křídla do 25 kg, v SDK příčce z R-CW a R-UW profilů š. 50 mm, 1 x opláštěné | kus | 2 |  | 0 |  | 0 |  | 0 | 12 | 0 | 0.00495 | 0.01 | 0 | 0 | 801-1 | RTS 24/ II | RTS 24/ I | 0.66 | 1.32 |  | Práce | Běžná |  |  |  | POL1_
Díl: | 4 | Vodorovné konstrukce |  |  |  | 0 |  | 0 |  | 0 |  | 0 |  | 0.2 |  | 0 |  |  |  |  | 0.29 | [6 empty] | DIL
6 | 457311114R00 | Vyrovnávací beton beton C 8/10 | m3 | 0.0804 |  | 0 |  | 0 |  | 0 | 12 | 0 | 2.5254 | 0.2 | 0 | 0 | 821-1 | RTS 24/ II | RTS 24/ I | 3.572 | 0.29 |  | Práce | Běžná |  |  |  | POL1_
|  | na vodorovné mostní konstrukci s očištěním podkladních ploch, provedený v předepsaném spádu, | [25 empty] | SPI
7 | 457000115RV1 | Porvedení prostupu pro odpadní potrubí vč. zpětného záklapu | ks | 1 |  | 0 |  | 0 |  | 0 | 12 | 0 | 0 | 0 | 0 | 0 |  | Vlastní | Indiv | 0 | 0 |  | Práce | Běžná |  |  |  | POL1_
Díl: | 416 | Podhledy a mezistropy montované lehké |  |  |  | 0 |  | 0 |  | 0 |  | 0 |  | 0.19 |  | 0 |  |  |  |  | 15.27 | [6 empty] | DIL
8 | 342264051RT1 | Podhledy na kovové konstrukci opláštěné deskami sádrokartonovými nosná konstrukce z profilů CD s přímým uchycením 1x deska, tloušťky 12,5 mm, standard, bez izolace, Deska sádrokartonová stavební; A; tl = 12,5 mm | m2 | 8.0935 |  | 0 |  | 0 |  | 0 | 12 | 0 | 0.01215 | 0.1 | 0 | 0 | 801-1 | RTS 24/ II | RTS 24/ I | 1.011 | 8.18 |  | Práce | Běžná |  |  |  | POL1_
9 | 342264051RT3 | Podhledy na kovové konstrukci opláštěné deskami sádrokartonovými nosná konstrukce z profilů CD s přímým uchycením 1x deska, tloušťky 12,5 mm, impregnovaná, bez izolace, Deska sádrokartonová voděodolná; H2; tl = 12,5 mm | m2 | 7.0161 |  | 0 |  | 0 |  | 0 | 12 | 0 | 0.01215 | 0.09 | 0 | 0 | 801-1 | RTS 24/ II | RTS 24/ I | 1.011 | 7.09 |  | Práce | Běžná |  |  |  | POL1_
Díl: | 61 | Úpravy povrchů vnitřní |  |  |  | 0 |  | 0 |  | 0 |  | 0 |  | 2.97 |  | 0 |  |  |  |  | 128.59 | [6 empty] | DIL
10 | 602015191R00 | Jádrová omítka podkladní nátěr pod tenkovrstvé omítky | m2 | 218.535 |  | 0 |  | 0 |  | 0 | 12 | 0 | 0.00019 | 0.04 | 0 | 0 | 801-1 | RTS 24/ II | RTS 24/ I | 0.052 | 11.36 |  | Práce | Běžná |  |  |  | POL1_
11 | 610991111R00 | Zakrývání výplní vnitřních otvorů, předmětů apod. fólií Pe 0,05-0,2 mm | m2 | 6.773 |  | 0 |  | 0 |  | 0 | 12 | 0 | 4e-05 | 0 | 0 | 0 | 801-1 | RTS 24/ II | RTS 24/ I | 0.078 | 0.53 |  | Práce | Běžná |  |  |  | POL1_
|  | které se zřizují před úpravami povrchu, a obalení osazených dveřních zárubní před znečištěním při úpravách povrchu nástřikem plastických maltovin včetně pozdějšího odkrytí, | [25 empty] | SPI | které se zřizují před úpravami povrchu, a obalení osazených dveřních zárubní před znečištěním při úpravách povrchu nástřikem plastických maltovin včetně pozdějšího odkrytí,
12 | 611471411R00 | Tenkovrstvá úprava stropů aktivovaným štukem tloušťky 2÷3 mm, maltou vápenocementovou | m2 | 41.78 |  | 0 |  | 0 |  | 0 | 12 | 0 | 0.00768 | 0.32 | 0 | 0 | 801-1 | RTS 24/ II | RTS 24/ I | 0.381 | 15.92 |  | Práce | Běžná |  |  |  | POL1_
|  | vodorovných, šikmých, žebrových a klenutých a schodišťových konstrukcí, s nejnutnějším obroušením podkladu (pemzou apod.) a oprášením, s pomocným lešením o výšce podlahy do 1900 mm a pro zatížení do 1,5 kPa, | [25 empty] | SPI | vodorovných, šikmých, žebrových a klenutých a schodišťových konstrukcí, s nejnutnějším obroušením podkladu (pemzou apod.) a oprášením, s pomocným lešením o výšce podlahy do 1900 mm a pro zatížení do 1,5 kPa,
13 | 612421331RT2 | Oprava vnitřních vápenných omítek stěn v množství opravované plochy přes 10 do 30 %, štukových | m2 | 176.755 |  | 0 |  | 0 |  | 0 | 12 | 0 | 0.01063 | 1.88 | 0 | 0 | 801-4 | RTS 24/ II | RTS 24/ I | 0.33688 | 59.55 |  | Práce | Běžná |  |  |  | POL1_
|  | Včetně pomocného pracovního lešení o výšce podlahy do 1900 mm a pro zatížení do 1,5 kPa. | [25 empty] | POP
14 | 612471411RT2 | Tenkovrstvá úprava stěn aktivovaným štukem malta vápenná | m2 | 164.159 |  | 0 |  | 0 |  | 0 | 12 | 0 | 0.00446 | 0.73 | 0 | 0 | 801-1 | RTS 24/ II | RTS 24/ I | 0.25116 | 41.23 |  | Práce | Běžná |  |  |  | POL1_
|  | na rovném povrchu vnitřních stěn, pilířů, svislých panelových konstrukcí, s nejnutnějším obroušením podkladu (pemzou apod.) a oprášením, | [25 empty] | SPI | na rovném povrchu vnitřních stěn, pilířů, svislých panelových konstrukcí, s nejnutnějším obroušením podkladu (pemzou apod.) a oprášením,
Díl: | 63 | Podlahy a podlahové konstrukce |  |  |  | 0 |  | 0 |  | 0 |  | 0 |  | 0.78 |  | 0 |  |  |  |  | 13.08 | [6 empty] | DIL
15 | 777101101R00 | Příprava podkladu vysávání podlah průmyslovým vysavačem | m2 | 43.91 |  | 0 |  | 0 |  | 0 | 12 | 0 | 0 | 0 | 0 | 0 | 800-773 | RTS 24/ II | RTS 24/ I | 0.016 | 0.7 |  | Práce | Běžná |  |  |  | POL1_
16 | 632411110RV1 | Samonivelační stěrka,ruč.zpracování tl.10 mm samonivelační polymercementová stěrka na dřevěný podkla, vyztužená skleněným vláknem | m2 | 43.91 |  | 0 |  | 0 |  | 0 | 12 | 0 | 0.01785 | 0.78 | 0 | 0 |  | Vlastní | Indiv | 0.282 | 12.38 |  | Práce | Běžná |  |  |  | POL1_
Díl: | 64 | Výplně otvorů |  |  |  | 0 |  | 0 |  | 0 |  | 0 |  | 0.15 |  | 0 |  |  |  |  | 9.3 | [6 empty] | DIL
17 | 642942111R00 | Osazení zárubní dveřních ocelových bez dveřních křídel, do zdiva včetně kotvení, na jakoukoliv cementovou maltu, s vybetonováním prahu v zárubni a s osazením špalíků nebo latí pro dřevěný práh plocha do 2,5 m2 | kus | 5 |  | 0 |  | 0 |  | 0 | 12 | 0 | 0.01897 | 0.09 | 0 | 0 | 801-1 | RTS 24/ II | RTS 24/ I | 1.86 | 9.3 |  | Práce | Běžná |  |  |  | POL1_
18 | 55330382R | Zárubeň kovová pro zdění; průchozí š. = 800 mm; průchozí v. = 1970 mm; tl. stěny = 100 mm | kus | 1 |  | 0 |  | 0 |  | 0 | 12 | 0 | 0.01081 | 0.01 | 0 | 0 | SPCM | RTS 24/ II | RTS 24/ I | 0 | 0 |  | Specifikace | Běžná |  |  |  | POL3_
19 | 55330383R | Zárubeň kovová pro přesné zdění; H' = 1 970 mm; B' = 800 mm; t = 100 mm; počet křídel: 1; materiál těsnění: bez těsnění; typ závěsů: pevné | kus | 1 |  | 0 |  | 0 |  | 0 | 12 | 0 | 0.01081 | 0.01 | 0 | 0 | SPCM | RTS 24/ I | RTS 24/ I | 0 | 0 |  | Specifikace | Běžná |  |  |  | POL3_
20 | 55330448R | Zárubeň kovová pro sádrokarton; H' = 1 970 mm; B' = 700 mm; t = 100 mm; počet křídel: 1; materiál těsnění: bez těsnění; typ závěsů: pevné | kus | 1 |  | 0 |  | 0 |  | 0 | 12 | 0 | 0.01248 | 0.01 | 0 | 0 | SPCM | RTS 24/ I | RTS 24/ I | 0 | 0 |  | Specifikace | Běžná |  |  |  | POL3_
21 | 55330449R | Zárubeň kovová pro sádrokarton; průchozí š. = 800 mm; průchozí v. = 1970 mm; tl. stěny = 100 mm | kus | 1 |  | 0 |  | 0 |  | 0 | 12 | 0 | 0.0128 | 0.01 | 0 | 0 | SPCM | RTS 24/ II | RTS 24/ I | 0 | 0 |  | Specifikace | Běžná |  |  |  | POL3_
22 | 5533301326R | Zárubeň kovová - polodrážková (klasická); pro přesné zdění; H' = 1 970 mm; B' = 800 mm; t = 150 mm; počet křídel: 1; materiál těsnění: PVC; typ závěsů: stavitelné; požární odolnost: E, I, W; 30 | kus | 1 |  | 0 |  | 0 |  | 0 | 12 | 0 | 0.0157 | 0.02 | 0 | 0 | SPCM | RTS 24/ I | RTS 24/ I | 0 | 0 |  | Specifikace | Běžná |  |  |  | POL3_
Díl: | 95 | Dokončovací konstrukce na pozemních stavbách |  |  |  | 0 |  | 0 |  | 0 |  | 0 |  | 0.91 |  | 0.8 |  |  |  |  | 51.96 | [6 empty] | DIL
23 | 952901111R00 | Vyčištění budov a ostatních objektů budov bytové nebo občanské výstavby - zametení a umytí podlah, dlažeb, obkladů, schodů v místnostech, chodbách a schodištích, vyčištění a umytí oken, dveří s rámy, zárubněmi, umytí a vyčištění jiných zasklených a natíraných ploch a zařizovacích předmětů před předáním do užívání světlá výška podlaží do 4 m | m2 | 62.57 |  | 0 |  | 0 |  | 0 | 12 | 0 | 4e-05 | 0 | 0 | 0 | 801-1 | RTS 24/ II | RTS 24/ I | 0.308 | 19.27 |  | Práce | Běžná |  |  |  | POL1_
24 | 953802324R00 | Montáž komínové vložky pevné o vnitřním průměr přes 130 do 200 mm, pro výšku komínu přes 15 do 20 m | m | 10 |  | 0 |  | 0 |  | 0 | 12 | 0 | 0.08781 | 0.88 | 0.08 | 0.8 | 801-4 | RTS 24/ II | RTS 24/ I | 3.269 | 32.69 |  | Práce | Běžná |  |  |  | POL1_
|  | neohebné (smaltované, hliníkové aj.) včetně komínové zděře, odvodu kondenzátu do domovního odpadu nebo sběrné nádoby odběratele, s případnými manipulačními otvory, tj. jejich případné vybourání, opětné zazdění a omítnutí do původního stavu konstrukce, | [25 empty] | SPI | neohebné (smaltované, hliníkové aj.) včetně komínové zděře, odvodu kondenzátu do domovního odpadu nebo sběrné nádoby odběratele, s případnými manipulačními otvory, tj. jejich případné vybourání, opětné zazdění a omítnutí do původního stavu konstrukce,
25 | 5534315507R | vložka komínová ohebná nerez ocel 1.4404; stěna 1 x 0,3 mm; světlý průměr 160 mm | m | 10 |  | 0 |  | 0 |  | 0 | 12 | 0 | 0.00274 | 0.03 | 0 | 0 | SPCM | RTS 24/ I | RTS 24/ I | 0 | 0 |  | Specifikace | Běžná |  |  |  | POL3_
Díl: | 96 | Bourání konstrukcí |  |  |  | 0 |  | 0 |  | 0 |  | 0 |  | 0.03 |  | 2.99 |  |  |  |  | 35.14 | [6 empty] | DIL
26 | 962031116R00 | Bourání příček z cihel pálených plných, tloušťky 140 mm | m2 | 4.7275 |  | 0 |  | 0 |  | 0 | 12 | 0 | 0.00067 | 0 | 0.319 | 1.51 | 801-3 | RTS 24/ II | RTS 24/ I | 0.317 | 1.5 |  | Práce | Běžná |  |  |  | POL1_
|  | nebo vybourání otvorů průřezové plochy přes 4 m2 v příčkách, včetně pomocného lešení o výšce podlahy do 1900 mm a pro zatížení do 1,5 kPa (150 kg/m2), | [25 empty] | SPI | nebo vybourání otvorů průřezové plochy přes 4 m2 v příčkách, včetně pomocného lešení o výšce podlahy do 1900 mm a pro zatížení do 1,5 kPa (150 kg/m2),
27 | 965081713RT1 | Bourání podlah z keramických dlaždic, tloušťky do 10 mm, plochy přes 1 m2 | m2 | 8.78 |  | 0 |  | 0 |  | 0 | 12 | 0 | 0 | 0 | 0.02 | 0.18 | 801-3 | RTS 24/ II | RTS 24/ I | 0.23 | 2.02 |  | Práce | Běžná |  |  |  | POL1_
|  | bez podkladního lože, s jakoukoliv výplní spár | [25 empty] | SPI
28 | 965081702R00 | Bourání podlah Soklíků z dlažeb keramických tloušťky do 10 mm, výšky do 100 mm | m | 12.49 |  | 0 |  | 0 |  | 0 | 12 | 0 | 0 | 0 | 0.0004 | 0 | 801-3 | RTS 24/ II | RTS 24/ I | 0.07 | 0.87 |  | Práce | Běžná |  |  |  | POL1_
|  | bez podkladního lože, s jakoukoliv výplní spár | [25 empty] | SPI
29 | 968061125R00 | Vyvěšení nebo zavěšení dřevěných křídel dveří, plochy do 2 m2 | kus | 3 |  | 0 |  | 0 |  | 0 | 12 | 0 | 0 | 0 | 0 | 0 | 801-3 | RTS 24/ II | RTS 24/ I | 0.05 | 0.15 |  | Práce | Běžná |  |  |  | POL1_
|  | oken, dveří a vrat, s uložením a opětovným zavěšením po provedení stavebních změn, | [25 empty] | SPI
30 | 968062455R00 | Vybourání dřevěných rámů dveřních zárubní, plochy do 2 m2 | m2 | 3.2 |  | 0 |  | 0 |  | 0 | 12 | 0 | 0.00117 | 0 | 0.088 | 0.28 | 801-3 | RTS 24/ II | RTS 24/ I | 0.556 | 1.78 |  | Práce | Běžná |  |  |  | POL1_
|  | včetně pomocného lešení o výšce podlahy do 1900 mm a pro zatížení do 1,5 kPa (150 kg/m2), | [25 empty] | SPI
31 | 968072455R00 | Vybourání a vyjmutí kovových rámů a rolet rámů, včetně pomocného lešení o výšce podlahy do 1900 mm a pro zatížení do 1,5 kPa (150 kg/m2) dveřních zárubní, plochy do 2 m2 | m2 | 1.6 |  | 0 |  | 0 |  | 0 | 12 | 0 | 0.00117 | 0 | 0.076 | 0.12 | 801-3 | RTS 24/ II | RTS 24/ I | 0.939 | 1.5 |  | Práce | Běžná |  |  |  | POL1_
32 | 977000012R00 | Zvětšení průměru komínového průduchu frézováním úběr do 50 mm | m | 10 |  | 0 |  | 0 |  | 0 | 12 | 0 | 0.00268 | 0.03 | 0 | 0 | 801-3 | RTS 24/ II | RTS 24/ I | 2.1 | 21 |  | Práce | Běžná |  |  |  | POL1_
33 | 978059521R00 | Odsekání a odebrání obkladů stěn z obkládaček vnitřních z jakýchkoliv materiálů, plochy do 2 m2 | m2 | 13.164 |  | 0 |  | 0 |  | 0 | 12 | 0 | 0 | 0 | 0.068 | 0.9 | 801-3 | RTS 24/ II | RTS 24/ I | 0.48 | 6.32 |  | Práce | Běžná |  |  |  | POL1_
|  | včetně otlučení podkladní omítky až na zdivo, | [25 empty] | SPI
Díl: | 99 | Staveništní přesun hmot |  |  |  | 0 |  | 0 |  | 0 |  | 0 |  | 0 |  | 0 |  |  |  |  | 2.47 | [6 empty] | DIL
34 | 998011004R00 | Přesun hmot pro budovy s nosnou konstrukcí zděnou výšky přes 24 do 36 m | t | 6.2801 |  | 0 |  | 0 |  | 0 | 12 | 0 | 0 | 0 | 0 | 0 | 801-1 | RTS 24/ II | RTS 24/ I | 0.393 | 2.47 |  | Přesun hmot | Běžná |  |  |  | POL7_
|  | přesun hmot pro budovy občanské výstavby (JKSO 801), budovy pro bydlení (JKSO 803) budovy pro výrobu a služby (JKSO 812) s nosnou svislou konstrukcí zděnou z cihel nebo tvárnic nebo kovovou | [25 empty] | SPI | přesun hmot pro budovy občanské výstavby (JKSO 801), budovy pro bydlení (JKSO 803) budovy pro výrobu a služby (JKSO 812) s nosnou svislou konstrukcí zděnou z cihel nebo tvárnic nebo kovovou
Díl: | 711 | Izolace proti vodě |  |  |  | 0 |  | 0 |  | 0 |  | 0 |  | 0.06 |  | 0 |  |  |  |  | 7.71 | [6 empty] | DIL
35 | 711212002RT1 | Izolace proti vodě stěrka hydroizolační proti zemní vlhkosti | m2 | 15.7961 |  | 0 |  | 0 |  | 0 | 12 | 0 | 0.00368 | 0.06 | 0 | 0 | 800-711 | RTS 24/ II | RTS 24/ I | 0.385 | 6.08 |  | Práce | Běžná |  |  |  | POL1_
36 | 711401112R00 | Izolace balkonů a teras páska k přelepení spojů rohože, tloušťky 0,3 mm | m | 16.34 |  | 0 |  | 0 |  | 0 | 12 | 0 | 0.00018 | 0 | 0 | 0 | 800-711 | RTS 24/ II | RTS 24/ I | 0.1 | 1.63 |  | Práce | Běžná |  |  |  | POL1_
Díl: | 721 | Vnitřní kanalizace |  |  |  | 0 |  | 0 |  | 0 |  | 0 |  | 0.28 |  | 0.01 |  |  |  |  | 19.7 | [6 empty] | DIL
37 | 721171808R00 | Demontáž potrubí z novodurových trub přes D 75 mm do D 114 mm | m | 4.7 |  | 0 |  | 0 |  | 0 | 12 | 0 | 0 | 0 | 0.00198 | 0.01 | 800-721 | RTS 24/ II | RTS 24/ I | 0.083 | 0.39 |  | Práce | Běžná |  |  |  | POL1_
|  | odpadního nebo připojovacího, | [25 empty] | SPI
38 | 721176103R00 | Potrubí HT připojovací vnější průměr D 50 mm, tloušťka stěny 1,8 mm, DN 50 | m | 11.5 |  | 0 |  | 0 |  | 0 | 12 | 0 | 0.00047 | 0.01 | 0 | 0 | 800-721 | RTS 24/ II | RTS 24/ I | 0.359 | 4.13 |  | Práce | Běžná |  |  |  | POL1_
|  | včetně tvarovek, objímek. Bez zednických výpomocí. | [25 empty] | SPI
|  | Potrubí včetně tvarovek. Bez zednických výpomocí. | [25 empty] | POP
39 | 721176105R00 | Potrubí HT připojovací vnější průměr D 110 mm, tloušťka stěny 2,7 mm, DN 100 | m | 7.8 |  | 0 |  | 0 |  | 0 | 12 | 0 | 0.00152 | 0.01 | 0 | 0 | 800-721 | RTS 24/ II | RTS 24/ I | 1.173 | 9.15 |  | Práce | Běžná |  |  |  | POL1_
|  | včetně tvarovek, objímek. Bez zednických výpomocí. | [25 empty] | SPI
|  | Potrubí včetně tvarovek. Bez zednických výpomocí. | [25 empty] | POP
40 | 721176114R00 | Potrubí HT odpadní svislé vnější průměr D 75 mm, tloušťka stěny 1,9 mm, DN 70 | m | 2.5 |  | 0 |  | 0 |  | 0 | 12 | 0 | 0.00078 | 0 | 0 | 0 | 800-721 | RTS 24/ II | RTS 24/ I | 0.819 | 2.05 |  | Práce | Běžná |  |  |  | POL1_
|  | včetně tvarovek, objímek. Bez zednických výpomocí. | [25 empty] | SPI
|  | Potrubí včetně tvarovek, objímek a vložek pro tlumení hluku. Bez zednických výpomocí. | [25 empty] | POP
|  | Včetně zřízení a demontáže pomocného lešení. | [25 empty] | POP
41 | 721194105R00 | Zřízení přípojek na potrubí D 50 mm, materiál ve specifikaci | kus | 3 |  | 0 |  | 0 |  | 0 | 12 | 0 | 0 | 0 | 0 | 0 | 800-721 | RTS 24/ II | RTS 24/ I | 0.174 | 0.52 |  | Práce | Běžná |  |  |  | POL1_
|  | vyvedení a upevnění odpadních výpustek, | [25 empty] | SPI
42 | 721194105RM1 | Zřízení přípojek na potrubí D 50 mm, včetně podomítkové zápachové uzávěrky | kus | 2 |  | 0 |  | 0 |  | 0 | 12 | 0 | 0.0005 | 0 | 0 | 0 | 800-721 | RTS 24/ II | RTS 24/ I | 0.174 | 0.35 |  | Práce | Běžná |  |  |  | POL1_
|  | vyvedení a upevnění odpadních výpustek, | [25 empty] | SPI
43 | 721194109R00 | Zřízení přípojek na potrubí D 110 mm, materiál ve specifikaci | kus | 2 |  | 0 |  | 0 |  | 0 | 12 | 0 | 0 | 0 | 0 | 0 | 800-721 | RTS 24/ II | RTS 24/ I | 0.259 | 0.52 |  | Práce | Běžná |  |  |  | POL1_
|  | vyvedení a upevnění odpadních výpustek, | [25 empty] | SPI
44 | 721213041RT3 | Montáž sprchového odtokového žlabu s dodávkou a provedením betonové zálivky, standardní výška odtoku | kus | 1 |  | 0 |  | 0 |  | 0 | 12 | 0 | 0.25768 | 0.26 | 0 | 0 | 800-721 | RTS 24/ II | RTS 24/ I | 1.4364 | 1.44 |  | Práce | Běžná |  |  |  | POL1_
|  | Bez dodávky betonu. Bez hydroizolace. | [25 empty] | POP
45 | 721290111R00 | Zkouška těsnosti kanalizace v objektech vodou, DN 125 | m | 24 |  | 0 |  | 0 |  | 0 | 12 | 0 | 0 | 0 | 0 | 0 | 800-721 | RTS 24/ II | RTS 24/ I | 0.048 | 1.15 |  | Práce | Běžná |  |  |  | POL1_
46 | 721020001 | Napojení na původní splaškovou kanalizaci vč. materiálů | soubor | 1 |  | 0 |  | 0 |  | 0 | 12 | 0 | 0 | 0 | 0 | 0 |  | Vlastní | Indiv | 0 | 0 |  | Práce | Běžná |  |  |  | POL1_
47 | 998721204R00 | Přesun hmot pro vnitřní kanalizaci v objektech výšky do 36 m | % |  |  | 0 |  | 0 |  | 0 | 12 | 0 | 0 | 0 | 0 | 0 | 800-721 | RTS 24/ II | RTS 24/ I | 0 | 0 |  | Přesun hmot | Běžná |  |  |  | POL7_
|  | 50 m vodorovně, měřeno od těžiště půdorysné plochy skládky do těžiště půdorysné plochy objektu | [25 empty] | SPI
Díl: | 722 | Vnitřní vodovod |  |  |  | 0 |  | 0 |  | 0 |  | 0 |  | 0.16 |  | 0 |  |  |  |  | 34.87 | [6 empty] | DIL
48 | 722172311R00 | Potrubí z plastických hmot polypropylenové potrubí PP-R, D 20 mm, s 2,8 mm, PN 16, polyfúzně svařované, včetně zednických výpomocí, T-kus plastový typ: jednoznačný; materiál: PP-R; ds = 20,0 mm; ds3 = 20,0 mm; PN 20; teplota média do 70 °C | m | 21.8 |  | 0 |  | 0 |  | 0 | 12 | 0 | 0.00399 | 0.09 | 0 | 0 | 800-721 | RTS 24/ II | RTS 24/ I | 0.5429 | 11.84 |  | Práce | Běžná |  |  |  | POL1_
|  | včetně tvarovek, bez zednických výpomocí | [25 empty] | SPI
|  | Potrubí včetně tvarovek a zednických výpomocí. | [25 empty] | POP
|  | Včetně pomocného lešení o výšce podlahy do 1900 mm a pro zatížení do 1,5 kPa. | [25 empty] | POP
49 | 722172331R00 | Potrubí z plastických hmot polypropylenové potrubí PP-R, D 20 mm, s 3,4 mm, PN 20, polyfúzně svařované, včetně zednických výpomocí, T-kus plastový typ: jednoznačný; materiál: PP-R; ds = 20,0 mm; ds3 = 20,0 mm; PN 20; teplota média do 70 °C | m | 18.5 |  | 0 |  | 0 |  | 0 | 12 | 0 | 0.00401 | 0.07 | 0 | 0 | 800-721 | RTS 24/ II | RTS 24/ I | 0.5429 | 10.04 |  | Práce | Běžná |  |  |  | POL1_
|  | včetně tvarovek, bez zednických výpomocí | [25 empty] | SPI
|  | Potrubí včetně tvarovek a zednických výpomocí. | [25 empty] | POP
|  | Včetně pomocného lešení o výšce podlahy do 1900 mm a pro zatížení do 1,5 kPa. | [25 empty] | POP
50 | 722181214R00 | Izolace vodovodního potrubí návleková z trubic z pěnového polyetylenu, tloušťka stěny 20 mm, | m | 40.3 |  | 0 |  | 0 |  | 0 | 12 | 0 | 4e-05 | 0 | 0 | 0 | 800-721 | RTS 24/ II | RTS 24/ I | 0.135 | 5.44 |  | Práce | Běžná |  |  |  | POL1_
|  | V položce je kalkulována dodávka izolační trubice, spon a lepicí pásky. | [25 empty] | POP
51 | 722190402R00 | Vyvedení a upevnění výpustek DN 20 | kus | 15 |  | 0 |  | 0 |  | 0 | 12 | 0 | 0 | 0 | 0 | 0 | 800-721 | RTS 24/ II | RTS 24/ I | 0.425 | 6.38 |  | Práce | Běžná |  |  |  | POL1_
52 | 722280106R00 | Tlakové zkoušky vodovodního potrubí do DN 32 | m | 40.3 |  | 0 |  | 0 |  | 0 | 12 | 0 | 0 | 0 | 0 | 0 | 800-721 | RTS 24/ II | RTS 24/ I | 0.029 | 1.17 |  | Práce | Běžná |  |  |  | POL1_
|  | Včetně dodávky vody, uzavření a zabezpečení konců potrubí. | [25 empty] | POP
53 | 998722204R00 | Přesun hmot pro vnitřní vodovod v objektech výšky do 36 m | % |  |  | 0 |  | 0 |  | 0 | 12 | 0 | 0 | 0 | 0 | 0 | 800-721 | RTS 24/ II | RTS 24/ I | 0 | 0 |  | Přesun hmot | Běžná |  |  |  | POL7_
|  | vodorovně do 50 m | [25 empty] | SPI
Díl: | 723 | Vnitřní plynovod |  |  |  | 0 |  | 0 |  | 0 |  | 0 |  | 0.01 |  | 0 |  |  |  |  | 1.68 | [6 empty] | DIL
54 | 734109212R00 | Montáž přírubových armatur se dvěma přírubami, PN 16, DN 25, bez dodávky materiálu | soubor | 1 |  | 0 |  | 0 |  | 0 | 12 | 0 | 0.00294 | 0 | 0 | 0 | 800-731 | RTS 24/ II | RTS 24/ I | 0.759 | 0.76 |  | Práce | Běžná |  |  |  | POL1_
55 | 723191101RV1 | Hadice flexibilní pro připojení plynových spotřebičů 1/2" , délky 500 mm- s neomezenou životnost, dle ČSN požární odolnost 650C po dobu 30min | soubor | 5 |  | 0 |  | 0 |  | 0 | 12 | 0 | 0.002 | 0.01 | 0 | 0 |  | Vlastní | RTS 24/ I | 0.12 | 0.6 |  | Práce | Běžná |  |  |  | POL1_
56 | 732003 | Provedení úpravy vnitřního rozvodu pro plynový kotel a kombinovaný sporák dle PD | soubok | 1 |  | 0 |  | 0 |  | 0 | 12 | 0 | 0 | 0 | 0 | 0 |  | Vlastní | Indiv | 0 | 0 |  | Práce | Běžná |  |  |  | POL1_
57 | 723 002 | Revize plynu | kpl | 1 |  | 0 |  | 0 |  | 0 | 12 | 0 | 0.00047 | 0 | 0 | 0 |  | Vlastní | Indiv | 0.315 | 0.32 |  | HZS | Běžná |  |  |  | POL10_
|  | včetně penetrace. | [25 empty] | POP
58 | 551310050R | kohout kulový vnitřní-vnitřní závit FF; pro plyn; PN 8; 1/2 "; ovládání páčka | kus | 2 |  | 0 |  | 0 |  | 0 | 12 | 0 | 0.00023 | 0 | 0 | 0 | SPCM | RTS 24/ II | RTS 24/ I | 0 | 0 |  | Specifikace | Běžná |  |  |  | POL3_
Díl: | 725 | Zařizovací předměty |  |  |  | 0 |  | 0 |  | 0 |  | 0 |  | 0.2 |  | 0.18 |  |  |  |  | 22.7 | [6 empty] | DIL
59 | 725110811R00 | Demontáž klozetů splachovacích | soubor | 1 |  | 0 |  | 0 |  | 0 | 12 | 0 | 0 | 0 | 0.01933 | 0.02 | 800-721 | RTS 24/ II | RTS 24/ I | 0.59 | 0.59 |  | Práce | Běžná |  |  |  | POL1_
60 | 725014131RT1 | Klozetové mísy závěsné, bilé, hluboké splachování, zadní, včetně sedátka, šířka 360 mm, hloubka 510 mm, výška 400 mm, Sada upevňovací | soubor | 1 |  | 0 |  | 0 |  | 0 | 12 | 0 | 0.0177 | 0.02 | 0 | 0 | 800-721 | RTS 24/ II | RTS 24/ I | 0.973 | 0.97 |  | Práce | Běžná |  |  |  | POL1_
61 | 725119305R00 | Klozetové mísy montáž kombinované | soubor | 1 |  | 0 |  | 0 |  | 0 | 12 | 0 | 0.00186 | 0 | 0 | 0 | 800-721 | RTS 24/ II | RTS 24/ I | 1.334 | 1.33 |  | Práce | Běžná |  |  |  | POL1_
62 | 725210821R00 | Demontáž umyvadel umyvadel bez výtokových armatur | soubor | 1 |  | 0 |  | 0 |  | 0 | 12 | 0 | 0 | 0 | 0.01946 | 0.02 | 800-721 | RTS 24/ II | RTS 24/ I | 0.382 | 0.38 |  | Práce | Běžná |  |  |  | POL1_
63 | 725219401R00 | Umyvadlo montáž na šrouby do zdiva | soubor | 2 |  | 0 |  | 0 |  | 0 | 12 | 0 | 0.00141 | 0 | 0 | 0 | 800-721 | RTS 24/ II | RTS 24/ I | 1.575 | 3.15 |  | Práce | Běžná |  |  |  | POL1_
|  | Včetně dodání zápachové uzávěrky. | [25 empty] | POP
64 | 725220841R00 | Demontáž van ocelových | soubor | 1 |  | 0 |  | 0 |  | 0 | 12 | 0 | 0 | 0 | 0.0329 | 0.03 | 800-721 | RTS 24/ II | RTS 24/ I | 0.432 | 0.43 |  | Práce | Běžná |  |  |  | POL1_
65 | 725249101R00 | Montáž sprchového boxu | soubor | 1 |  | 0 |  | 0 |  | 0 | 12 | 0 | 0.00045 | 0 | 0 | 0 | 800-721 | RTS 24/ II | RTS 24/ I | 5 | 5 |  | Práce | Běžná |  |  |  | POL1_
66 | 725619101R00 | Montáž plynových sporáků na svítiplyn/metan | kus | 1 |  | 0 |  | 0 |  | 0 | 12 | 0 | 0.00181 | 0 | 0 | 0 | 800-721 | RTS 24/ II | RTS 24/ I | 1.262 | 1.26 |  | Práce | Běžná |  |  |  | POL1_
67 | 725610810R00 | Demontáž plynových sporáků normálních nebo kombinovaných | soubor | 1 |  | 0 |  | 0 |  | 0 | 12 | 0 | 0 | 0 | 0.067 | 0.07 | 800-721 | RTS 24/ II | RTS 24/ I | 0.31 | 0.31 |  | Práce | Běžná |  |  |  | POL1_
68 | 725650805R00 | Demontáž plynových otopných těles ostatních podokenních | soubor | 1 |  | 0 |  | 0 |  | 0 | 12 | 0 | 0 | 0 | 0.0435 | 0.04 | 800-721 | RTS 24/ II | RTS 24/ I | 0.713 | 0.71 |  | Práce | Běžná |  |  |  | POL1_
69 | 725819402R00 | Montáž ventilu rohového bez trubičky , G 1/2" | soubor | 11 |  | 0 |  | 0 |  | 0 | 12 | 0 | 8e-05 | 0 | 0 | 0 | 800-721 | RTS 24/ II | RTS 24/ I | 0.29 | 3.19 |  | Práce | Běžná |  |  |  | POL1_
70 | 725820801R00 | Demontáž baterií nástěnných do G 3/4" | soubor | 2 |  | 0 |  | 0 |  | 0 | 12 | 0 | 0 | 0 | 0.00156 | 0 | 800-721 | RTS 24/ II | RTS 24/ I | 0.217 | 0.43 |  | Práce | Běžná |  |  |  | POL1_
71 | 725829301R00 | Montáž baterií umyvadlových a dřezových umyvadlové a dřezové stojánkové | kus | 3 |  | 0 |  | 0 |  | 0 | 12 | 0 | 4e-05 | 0 | 0 | 0 | 800-721 | RTS 24/ II | RTS 24/ I | 0.445 | 1.34 |  | Práce | Běžná |  |  |  | POL1_
72 | 725849201R00 | Montáž baterie sprchové pevná výška | kus | 1 |  | 0 |  | 0 |  | 0 | 12 | 0 | 0.00013 | 0 | 0 | 0 | 800-721 | RTS 24/ II | RTS 24/ I | 0.624 | 0.62 |  | Práce | Běžná |  |  |  | POL1_
73 | 725860811R00 | Demontáž zápachových uzávěrek pro zařiz. předměty jednoduchých | kus | 3 |  | 0 |  | 0 |  | 0 | 12 | 0 | 0 | 0 | 0.00085 | 0 | 800-721 | RTS 24/ II | RTS 24/ I | 0.038 | 0.11 |  | Práce | Běžná |  |  |  | POL1_
74 | 725869101R00 | Montáž zápachové uzávěrky umyvadlové, D 32 | kus | 2 |  | 0 |  | 0 |  | 0 | 12 | 0 | 0.0001 | 0 | 0 | 0 | 800-721 | RTS 24/ II | RTS 24/ I | 0.246 | 0.49 |  | Práce | Běžná |  |  |  | POL1_
75 | 725869204R00 | Montáž zápachové uzávěrky dřezovýé jednoduché, D 40 | kus | 1 |  | 0 |  | 0 |  | 0 | 12 | 0 | 0.00015 | 0 | 0 | 0 | 800-721 | RTS 24/ II | RTS 24/ I | 0.25 | 0.25 |  | Práce | Běžná |  |  |  | POL1_
76 | 725980113R00 | Dvířka vanová, 300 x 300 mm, včetně dodávky materiálu | kus | 1 |  | 0 |  | 0 |  | 0 | 12 | 0 | 0.0008 | 0 | 0 | 0 | 800-721 | RTS 24/ II | RTS 24/ I | 0.37 | 0.37 |  | Práce | Běžná |  |  |  | POL1_
77 | 726212122R00 | Předstěnový modul pro WC zavěšené, s nádržkou, pro instalaci s mokrými procesy do masivních zděných konstrukcí, bez soupravy na tlumení hluku, bez ovladacího tlačitka, ovlá..., Systém předstěnový použití: záchodová mísa; pro zazdění mokrým procesem; v = 865 mm; š = 480 mm; hl = 78 mm; připojení vody: shora; R; 1/2"; příslu... | soubor | 1 |  | 0 |  | 0 |  | 0 | 12 | 0 | 0.013 | 0.01 | 0 | 0 | 800-721 | RTS 24/ II | RTS 24/ I | 1.77 | 1.77 |  | Práce | Běžná |  |  |  | POL1_
|  | Včetně dodávky a připevnění montážního prvku vč. napojení na kanalizační popř. vodovodní potrubí. | [25 empty] | POP
78 | 28698302R | žlab odtokový do prostoru, s okrajem pro perforovaný rošt; plast; l = 650 mm; stavební výška 75 až 110 mm; min. tloušťka betonu 62 mm; š. koryta 60 mm; odtok boční; příslušenství sifon; průtok 27 l/min | kus | 1 |  | 0 |  | 0 |  | 0 | 12 | 0 | 0.00183 | 0 | 0 | 0 | SPCM | RTS 24/ I | RTS 24/ I | 0 | 0 |  | Specifikace | Běžná |  |  |  | POL3_
79 | 53821107R | sporák kombinovaný; hořáky 4 (3,5+5+2x8 kW); š x h x v 900x800x900 mm | kus | 1 |  | 0 |  | 0 |  | 0 | 12 | 0 | 0.11 | 0.11 | 0 | 0 | SPCM | RTS 24/ II | Kalkul | 0 | 0 |  | Specifikace | Běžná |  |  |  | POL3_
80 | 55141106R | ventil rohový pro vodovod, sanitu; kulový, rohový; DN 15 mm; pracovní teplota do 90 ° C; médium voda; 1/2" x 3/4"; připojení závitové | kus | 2 |  | 0 |  | 0 |  | 0 | 12 | 0 | 0.0002 | 0 | 0 | 0 | SPCM | RTS 24/ II | RTS 24/ I | 0 | 0 |  | Specifikace | Běžná |  |  |  | POL3_
81 | 55144220R | Baterie mechanická směšovací použití: umyvadlo; typ: stojánkový; materiál: mosaz; povrchová úprava: chrom | kus | 2 |  | 0 |  | 0 |  | 0 | 12 | 0 | 0 | 0 | 0 | 0 | SPCM | RTS 23/ II | RTS 23/ II | 0 | 0 |  | Specifikace | Běžná |  |  |  | POL3_
82 | 5514500700R | Ventil výtokový použití: dřez; typ: stojánkový; materiál: mosaz; spouštění: manuální; povrchová úprava: chrom | kus | 1 |  | 0 |  | 0 |  | 0 | 12 | 0 | 0.0012 | 0 | 0 | 0 | SPCM | RTS 24/ II | RTS 24/ I | 0 | 0 |  | Specifikace | Běžná |  |  |  | POL3_
83 | 55145009R | Baterie směšovací páková; použití: sprcha; typ: nástěnný; materiál: mosaz; rozteč = 150 mm; příslušenství: sprchová tyč; povrchová úprava: chrom | kus | 1 |  | 0 |  | 0 |  | 0 | 12 | 0 | 0.00148 | 0 | 0 | 0 | SPCM | RTS 24/ II | RTS 24/ I | 0 | 0 |  | Specifikace | Běžná |  |  |  | POL3_
84 | 55161310R | Uzávěrka zápachová ZTI | kus | 2 |  | 0 |  | 0 |  | 0 | 12 | 0 | 0.00031 | 0 | 0 | 0 | SPCM | RTS 24/ II | RTS 24/ I | 0 | 0 |  | Specifikace | Běžná |  |  |  | POL3_
85 | 55162324.AR | Uzávěrka zápachová ZTI | kus | 1 |  | 0 |  | 0 |  | 0 | 12 | 0 | 0.00022 | 0 | 0 | 0 | SPCM | RTS 24/ II | RTS 24/ I | 0 | 0 |  | Specifikace | Běžná |  |  |  | POL3_
86 | 55484417.AR | Zástěna sprchová rovná jednostranně upevněná; š = 720,0 mm; v = 1870 mm; výplň: bezpečnostní sklo; rám: bezrámový | kus | 1 |  | 0 |  | 0 |  | 0 | 12 | 0 | 0.01 | 0.01 | 0 | 0 | SPCM | RTS 24/ II | RTS 24/ I | 0 | 0 |  | Specifikace | Běžná |  |  |  | POL3_
87 | 642173281R | Umyvadlo keramické typ: jednoduchý; š = 550 mm; hl = 450 mm; tvar: hranatý; otvor pro baterii uprostřed | kus | 1 |  | 0 |  | 0 |  | 0 | 12 | 0 | 0.0144 | 0.01 | 0 | 0 | SPCM | RTS 24/ II | RTS 24/ I | 0 | 0 |  | Specifikace | Běžná |  |  |  | POL3_
88 | 64221370R | Umyvadlo keramické typ: jednoduchý; š = 450 mm; hl = 370 mm; tvar: oválný; otvor pro baterii uprostřed | kus | 1 |  | 0 |  | 0 |  | 0 | 12 | 0 | 0.0088 | 0.01 | 0 | 0 | SPCM | RTS 24/ II | RTS 24/ I | 0 | 0 |  | Specifikace | Běžná |  |  |  | POL3_
89 | 64233512R | Mísa záchodová keramická kombinační; zabudování: stojící; tvar: oválný; splachování: hluboké; odpad: vodorovný; povrchová úprava: lesklá glazura | kus | 1 |  | 0 |  | 0 |  | 0 | 12 | 0 | 0.025 | 0.03 | 0 | 0 | SPCM | RTS 24/ II | RTS 24/ I | 0 | 0 |  | Specifikace | Běžná |  |  |  | POL3_
Díl: | 731 | Kotelny |  |  |  | 0 |  | 0 |  | 0 |  | 0 |  | 0.04 |  | 0.23 |  |  |  |  | 8.63 | [6 empty] | DIL
90 | 731200823R00 | Demontáž kotlů ocelových na kapalná a plynná paliva o výkonu do 25 kW | kus | 1 |  | 0 |  | 0 |  | 0 | 12 | 0 | 0.0002 | 0 | 0.22625 | 0.23 | 800-731 | RTS 24/ II | RTS 24/ I | 1.545 | 1.55 |  | Práce | Běžná |  |  |  | POL1_
91 | 731249123R00 | Montáž ocelových kotlů do 50 kW (100 kW) na kapalná a plynná paliva přes 17 do 23 kW | soubor | 1 |  | 0 |  | 0 |  | 0 | 12 | 0 | 0.00042 | 0 | 0 | 0 | 800-731 | RTS 24/ II | RTS 24/ I | 7.076 | 7.08 |  | Práce | Běžná |  |  |  | POL1_
92 | 4841731301RV1 | Kotel kondenzační duo-tec 24+ zásobníkový ohřívač pod kotel vč. příslušenství pro napojení. Součástí, dodávky vnitřní termostat, ventily pro napojení atd. | kus | 1 |  | 0 |  | 0 |  | 0 | 12 | 0 | 0.0385 | 0.04 | 0 | 0 |  | Vlastní | RTS 24/ I | 0 | 0 |  | Specifikace | Běžná |  |  |  | POL3_
Díl: | 734 | Armatury |  |  |  | 0 |  | 0 |  | 0 |  | 0 |  | 0 |  | 0 |  |  |  |  | 1.24 | [6 empty] | DIL
93 | 734223111RT2 | Ventil termostatický, dvouregulační, rohový, mosazný, DN 10, s termostatickou hlavicí, PN 10, vnitřní závit, včetně dodávky materiálu | kus | 5 |  | 0 |  | 0 |  | 0 | 12 | 0 | 0.0009 | 0 | 0 | 0 | 800-731 | RTS 24/ II | RTS 24/ I | 0.247 | 1.24 |  | Práce | Běžná |  |  |  | POL1_
Díl: | 735 | Otopná tělesa |  |  |  | 0 |  | 0 |  | 0 |  | 0 |  | 0.18 |  | 0.11 |  |  |  |  | 13.71 | [6 empty] | DIL
94 | 723163104R00 | Potrubí z měděných trubek měděné potrubí, D 22 mm, s 1,0 mm, pájení pomocí kapilárních pájecích tvarovek, Trubka měděná R 250; de = 22,0 mm; tl. stěny = 1,0 mm; teplota média do 120 °C | m | 25 |  | 0 |  | 0 |  | 0 | 12 | 0 | 0.00106 | 0.03 | 0 | 0 | 800-721 | RTS 24/ II | RTS 24/ I | 0.33263 | 8.32 |  | Práce | Běžná |  |  |  | POL1_
|  | včetně tvarovek, bez zednických výpomocí, | [25 empty] | SPI
|  | Včetně pomocného lešení o výšce podlahy do 1900 mm a pro zatížení do 1,5 kPa. | [25 empty] | POP
95 | 735159111R00 | Otopná tělesa panelová montáž bez ohledu na počet desek, délky do 1600 mm, bez dodávky materiálu | kus | 4 |  | 0 |  | 0 |  | 0 | 12 | 0 | 0 | 0 | 0 | 0 | 800-731 | RTS 24/ II | RTS 24/ I | 0.868 | 3.47 |  | Práce | Běžná |  |  |  | POL1_
96 | 735151831R00 | Demontáž otopných těles panelových třířadých, stavební délky do 1500 mm | kus | 3 |  | 0 |  | 0 |  | 0 | 12 | 0 | 0.0001 | 0 | 0.03749 | 0.11 | 800-731 | RTS 24/ II | RTS 24/ I | 0.35 | 1.05 |  | Práce | Běžná |  |  |  | POL1_
97 | 735179110R00 | Otopná tělesa koupelnová montáž topných žebříků, bez dodávky materiálu | kus | 1 |  | 0 |  | 0 |  | 0 | 12 | 0 | 0 | 0 | 0 | 0 | 800-731 | RTS 24/ II | RTS 24/ I | 0.868 | 0.87 |  | Práce | Běžná |  |  |  | POL1_
98 | 48457201R | Těleso otopné s přirozeným prouděním - deskové; materiál: uhlíková ocel; typ: 21; H = 600 mm; B = 66 mm; L = 600 mm; l = 546 mm; tepelný výkon (50) = 773 W | kus | 1 |  | 0 |  | 0 |  | 0 | 12 | 0 | 0.0183 | 0.02 | 0 | 0 | SPCM | RTS 24/ II | RTS 24/ I | 0 | 0 |  | Specifikace | Běžná |  |  |  | POL3_
99 | 48457207R | Těleso otopné s přirozeným prouděním - deskové; materiál: uhlíková ocel; typ: 21; H = 600 mm; B = 66 mm; L = 1 200 mm; l = 546 mm; tepelný výkon (50) = 1 546 W | kus | 3 |  | 0 |  | 0 |  | 0 | 12 | 0 | 0.0366 | 0.11 | 0 | 0 | SPCM | RTS 24/ II | RTS 24/ I | 0 | 0 |  | Specifikace | Běžná |  |  |  | POL3_
100 | 54132164R | těleso otopné trubkové el. přímotopné jmen. tep. výkon 300 W; v = 900 mm; l = 600 mm | kus | 1 |  | 0 |  | 0 |  | 0 | 12 | 0 | 0.0159 | 0.02 | 0 | 0 | SPCM | RTS 24/ II | RTS 24/ I | 0 | 0 |  | Specifikace | Běžná |  |  |  | POL3_
Díl: | 766 | Konstrukce truhlářské |  |  |  | 0 |  | 0 |  | 0 |  | 0 |  | 0.11 |  | 1.37 |  |  |  |  | 1.34 | [6 empty] | DIL
101 | 766812840R00 | Demontáž kuchyňských linek délky přes 1800 do 2100 mnm | kus | 1 |  | 0 |  | 0 |  | 0 | 12 | 0 | 0 | 0 | 0.174 | 0.17 | 800-766 | RTS 24/ II | RTS 24/ I | 0.95 | 0.95 |  | Práce | Běžná |  |  |  | POL1_
102 | 766825811RV1 | Demontáž truhlářské konstrukce kuchyně | kus | 1 |  | 0 |  | 0 |  | 0 | 12 | 0 | 0 | 0 | 1.2 | 1.2 |  | Vlastní | Indiv | 0.39 | 0.39 |  | Práce | Běžná |  |  |  | POL1_
103 | 54914621R | kování interiérové kliky se štíty pro klíč; povrch - kliky pochromované; povrch - štíty leštěná nerez | kus | 8 |  | 0 |  | 0 |  | 0 | 12 | 0 | 0.0008 | 0.01 | 0 | 0 | SPCM | RTS 24/ II | RTS 24/ I | 0 | 0 |  | Specifikace | Běžná |  |  |  | POL3_
104 | 549146400R | kování bezpečnostní klika - knoflík; povrch Cr; bezpečnostní třída 3 | kus | 1 |  | 0 |  | 0 |  | 0 | 12 | 0 | 0 | 0 | 0 | 0 | SPCM | RTS 24/ II | RTS 24/ I | 0 | 0 |  | Specifikace | Běžná |  |  |  | POL3_
105 | 61160102R | Dveře dřevěné jednostranně otevíravé; šířka = 700 mm; výška = 1 970 mm; počet křídel: 1; povrchová úprava: lakovaný RAL; struktura povrchu: oboustranně hladká; míra zasklení: plné křídlo | kus | 1 |  | 0 |  | 0 |  | 0 | 12 | 0 | 0.0145 | 0.01 | 0 | 0 | SPCM | RTS 24/ II | RTS 24/ I | 0 | 0 |  | Specifikace | Běžná |  |  |  | POL3_
106 | 61160103R | Dveře dřevěné jednostranně otevíravé; šířka = 800 mm; výška = 1 970 mm; počet křídel: 1; povrchová úprava: lakovaný RAL; struktura povrchu: oboustranně hladká; míra zasklení: plné křídlo | kus | 1 |  | 0 |  | 0 |  | 0 | 12 | 0 | 0.016 | 0.02 | 0 | 0 | SPCM | RTS 24/ II | RTS 24/ I | 0 | 0 |  | Specifikace | Běžná |  |  |  | POL3_
107 | 61160603R | Dveře dřevěné jednostranně otevíravé; šířka = 800 mm; výška = 1 970 mm; počet křídel: 1; povrchová úprava: lakovaný RAL; struktura povrchu: oboustranně hladká; míra zasklení: 2/3 | kus | 2 |  | 0 |  | 0 |  | 0 | 12 | 0 | 0.02 | 0.04 | 0 | 0 | SPCM | RTS 24/ II | RTS 24/ I | 0 | 0 |  | Specifikace | Běžná |  |  |  | POL3_
108 | 61165642R | Dveře dřevěné jednostranně otevíravé; šířka = 800 mm; výška = 1 970 mm; počet křídel: 1; povrchová úprava: HPL; struktura povrchu: oboustranně hladká; míra zasklení: plné křídlo; požární odolnost: E, I, W; 30 | kus | 1 |  | 0 |  | 0 |  | 0 | 12 | 0 | 0.025 | 0.03 | 0 | 0 | SPCM | RTS 24/ II | RTS 24/ I | 0 | 0 |  | Specifikace | Běžná |  |  |  | POL3_
109 | 998766202R00 | Přesun hmot pro konstrukce truhlářské v objektech výšky do 12 m | % |  |  | 0 |  | 0 |  | 0 | 12 | 0 | 0 | 0 | 0 | 0 | 800-766 | RTS 24/ II | RTS 24/ I | 0 | 0 |  | Přesun hmot | Běžná |  |  |  | POL7_
|  | 50 m vodorovně | [25 empty] | SPI
Díl: | 771 | Podlahy z dlaždic a obklady |  |  |  | 0 |  | 0 |  | 0 |  | 0 |  | 0.31 |  | 0 |  |  |  |  | 18.79 | [6 empty] | DIL
110 | 771101210RT1 | Příprava podkladu pod dlažby penetrace podkladu pod dlažby | m2 | 12.2411 |  | 0 |  | 0 |  | 0 | 12 | 0 | 0.00021 | 0 | 0 | 0 | 800-771 | RTS 24/ II | RTS 24/ I | 0.05 | 0.61 |  | Práce | Běžná |  |  |  | POL1_
111 | 771549792R00 | Montáž podlah z dlaždic hutných a polohutných příplatek za podlahy v omezeném prostoru | m2 | 12.2411 |  | 0 |  | 0 |  | 0 | 12 | 0 | 0 | 0 | 0 | 0 | 800-771 | RTS 24/ II | RTS 24/ I | 0.244 | 2.99 |  | Práce | Běžná |  |  |  | POL1_
112 | 771575109RT0 | Montáž podlah vnitřních z dlaždic keramických 300 x 200 mm, režných nebo glazovaných, hladkých, kladených do flexibilního tmele | m2 | 12.2411 |  | 0 |  | 0 |  | 0 | 12 | 0 | 0.00504 | 0.06 | 0 | 0 | 800-771 | RTS 24/ II | RTS 24/ I | 0.978 | 11.97 |  | Práce | Běžná |  |  |  | POL1_
113 | 771578011R00 | Montáž podlah vnitřních z dlaždic keramických Zvláštní úpravy spár spára podlaha-stěna silikonem | m | 46.02 |  | 0 |  | 0 |  | 0 | 12 | 0 | 4e-05 | 0 | 0 | 0 | 800-771 | RTS 24/ II | RTS 24/ I | 0.07 | 3.22 |  | Práce | Běžná |  |  |  | POL1_
114 | 597623142R | Dlažba keramická s glazurou (GL); tl. = 7,0 mm; a = 298 mm; b = 298 mm; nasákavost = 3,0 %; povrch: hladký, matný; barva: šedá | m2 | 14.0773 |  | 0 |  | 0 |  | 0 | 12 | 0 | 0.018 | 0.25 | 0 | 0 | SPCM | RTS 24/ II | RTS 24/ I | 0 | 0 |  | Specifikace | Běžná |  |  |  | POL3_
115 | 998771204R00 | Přesun hmot pro podlahy z dlaždic v objektech výšky do 36 m | % |  |  | 0 |  | 0 |  | 0 | 12 | 0 | 0 | 0 | 0 | 0 | 800-771 | RTS 24/ II | RTS 24/ I | 0 | 0 |  | Přesun hmot | Běžná |  |  |  | POL7_
|  | 50 m vodorovně | [25 empty] | SPI
Díl: | 775 | Podlahy vlysové a parketové |  |  |  | 0 |  | 0 |  | 0 |  | 0 |  | 0.02 |  | 0.01 |  |  |  |  | 16.27 | [6 empty] | DIL
116 | 775413110R00 | Podlahové soklíky nebo lišty dodávka včetně montáže přibíjené, ze dřeva tvrdého nebo měkkého v přírodní barvě, | m | 13 |  | 0 |  | 0 |  | 0 | 12 | 0 | 0.00017 | 0 | 0 | 0 | 800-775 | RTS 24/ II | RTS 24/ I | 0.09 | 1.17 |  | Práce | Běžná |  |  |  | POL1_
|  | bez základního nátěru | [25 empty] | SPI
117 | 775411810R00 | Demontáž soklíků nebo lišt dřevěných přibíjených | m | 13 |  | 0 |  | 0 |  | 0 | 12 | 0 | 0 | 0 | 0.001 | 0.01 | 800-775 | RTS 24/ II | RTS 24/ I | 0.03 | 0.39 |  | Práce | Běžná |  |  |  | POL1_
118 | 775592000R00 | Ostatní práce broušení dřevěných podlah hrubé+střední+jemné | m2 | 12.31 |  | 0 |  | 0 |  | 0 | 12 | 0 | 1e-05 | 0 | 0 | 0 | 800-775 | RTS 24/ II | RTS 24/ I | 0.34 | 4.19 |  | Práce | Běžná |  |  |  | POL1_
119 | 775599130R00 | Ostatní práce přetmelení spárovým tmelem | m2 | 12.31 |  | 0 |  | 0 |  | 0 | 12 | 0 | 0.00049 | 0.01 | 0 | 0 | 800-775 | RTS 24/ II | RTS 24/ I | 0.13 | 1.6 |  | Práce | Běžná |  |  |  | POL1_
120 | 775599145R00 | Ostatní práce lak dřevěných podlah 1x základní + 3x lak, přebroušení | m2 | 12.31 |  | 0 |  | 0 |  | 0 | 12 | 0 | 0.00046 | 0.01 | 0 | 0 | 800-775 | RTS 24/ II | RTS 24/ I | 0.725 | 8.92 |  | Práce | Běžná |  |  |  | POL1_
Díl: | 776 | Podlahy povlakové |  |  |  | 0 |  | 0 |  | 0 |  | 0 |  | 0.13 |  | 0.05 |  |  |  |  | 25.29 | [6 empty] | DIL
121 | 776101121R00 | Přípravné práce penetrace podkladu | m2 | 31.75 |  | 0 |  | 0 |  | 0 | 12 | 0 | 0 | 0 | 0 | 0 | 800-775 | RTS 24/ II | RTS 24/ I | 0.046 | 1.46 |  | Práce | Běžná |  |  |  | POL1_
|  | položky neobsahují žádný materiál | [25 empty] | SPI
122 | 776421100RU1 | Lepení soklíků PVC a napojení krytiny na stěnu lepení podlahových soklíků z PVC a vinylu včetně dodávky soklíku, Lišta soklová | m | 37.1 |  | 0 |  | 0 |  | 0 | 12 | 0 | 0.00059 | 0.02 | 0 | 0 | 800-775 | RTS 24/ II | RTS 24/ I | 0.1372 | 5.09 |  | Práce | Běžná |  |  |  | POL1_
123 | 776511810RT3 | Odstranění povlakových podlah z nášlapné plochy lepených, bez podložky, z ploch do 10 m2 | m2 | 52.09 |  | 0 |  | 0 |  | 0 | 12 | 0 | 0 | 0 | 0.001 | 0.05 | 800-775 | RTS 24/ II | RTS 24/ I | 0.128 | 6.67 |  | Práce | Běžná |  |  |  | POL1_
124 | 776521100RU2 | Lepení povlakových podlah z plastů ve formě pásů z PVC, montáž včetně dodávky podlahoviny, tl. 2,0 mm, Krytina podlahová vinylová heterogenní; role; tl = 2,00 mm; nášlapná vrstva = 0,80 mm; povrchová úprava: PUR; zatížení: 23, 34, 43; protiskluznost:... | m2 | 31.75 |  | 0 |  | 0 |  | 0 | 12 | 0 | 0.00347 | 0.11 | 0 | 0 | 800-775 | RTS 24/ II | RTS 24/ I | 0.38 | 12.07 |  | Práce | Běžná |  |  |  | POL1_
125 | 998776204R00 | Přesun hmot pro podlahy povlakové v objektech výšky do 36 m | % |  |  | 0 |  | 0 |  | 0 | 12 | 0 | 0 | 0 | 0 | 0 | 800-775 | RTS 24/ II | RTS 24/ I | 0 | 0 |  | Přesun hmot | Běžná |  |  |  | POL7_
|  | vodorovně do 50 m | [25 empty] | SPI
Díl: | 781 | Obklady keramické |  |  |  | 0 |  | 0 |  | 0 |  | 0 |  | 0.84 |  | 0 |  |  |  |  | 40.91 | [6 empty] | DIL
126 | 781101210RT4 | Příprava podkladu pod obklady penetrace podkladu pod obklady | m2 | 29.543 |  | 0 |  | 0 |  | 0 | 12 | 0 | 3e-05 | 0 | 0 | 0 | 800-771 | RTS 24/ II | RTS 24/ I | 0.05 | 1.48 |  | Práce | Běžná |  |  |  | POL1_
|  | Provedení penetračního nátěru včetně dodávky materiálu. | [25 empty] | POP
127 | 781475120RT2 | Montáž obkladů vnitřních z dlaždic keramických 300 x 600 mm, , kladených do flexibilního tmele | m2 | 29.543 |  | 0 |  | 0 |  | 0 | 12 | 0 | 0.00535 | 0.16 | 0 | 0 | 800-771 | RTS 24/ II | RTS 24/ I | 1.288 | 38.05 |  | Práce | Běžná |  |  |  | POL1_
128 | 781497111RS2 | Lišty k obkladům profil ukončovací leštěný hliník, uložení do tmele, výška profilu 8 mm, | m | 11.5 |  | 0 |  | 0 |  | 0 | 12 | 0 | 0.00013 | 0 | 0 | 0 | 800-771 | RTS 24/ II | RTS 24/ I | 0.12 | 1.38 |  | Práce | Běžná |  |  |  | POL1_
129 | 23153600R | malta pro dlažby/obklady spárovací; š. spáry do 5 mm; pro interiér i exteriér; stěny, podlahy; báze cementová; přísada umělohmotný prášek, minerální plnivo; ruční; odolná proti vodě, mrazu; teplotní odolnost -30 až 70 °C; barva bílá | kus | 10.5 |  | 0 |  | 0 |  | 0 | 12 | 0 | 0.002 | 0.02 | 0 | 0 | SPCM | RTS 24/ II | RTS 24/ I | 0 | 0 |  | Specifikace | Běžná |  |  |  | POL3_
130 | 597813741R | Obklad keramický typ: běžný; s glazurou (GL); tl. = 10,0 mm; a = 298 mm; b = 598 mm; povrch: hladký, lesklý; barva: bílá | m2 | 33.9744 |  | 0 |  | 0 |  | 0 | 12 | 0 | 0.01943 | 0.66 | 0 | 0 | SPCM | RTS 24/ II | RTS 24/ I | 0 | 0 |  | Specifikace | Běžná |  |  |  | POL3_
131 | 998781204R00 | Přesun hmot pro obklady keramické v objektech výšky do 36 m | % |  |  | 0 |  | 0 |  | 0 | 12 | 0 | 0 | 0 | 0 | 0 | 800-771 | RTS 24/ II | RTS 24/ I | 0 | 0 |  | Přesun hmot | Běžná |  |  |  | POL7_
Díl: | 783 | Nátěry |  |  |  | 0 |  | 0 |  | 0 |  | 0 |  | 0 |  | 0 |  |  |  |  | 17.41 | [6 empty] | DIL
132 | 783225100R00 | Nátěry kov.stavebních doplňk.konstrukcí syntetické dvojnásobné + 1x email, , Hmota nátěrová typ: email; funkce: dekorační; barva: šeď střední | m2 | 2.86 |  | 0 |  | 0 |  | 0 | 12 | 0 | 0.00031 | 0 | 0 | 0 | 800-783 | RTS 24/ II | RTS 24/ I | 0.403 | 1.15 |  | Práce | Běžná |  |  |  | POL1_
|  | včetně pomocného lešení. | [25 empty] | POP
133 | 783801811R00 | Odstranění starých nátěrů z omítek stropů, oškrabáním | m2 | 41.78 |  | 0 |  | 0 |  | 0 | 12 | 0 | 1e-05 | 0 | 0 | 0 | 800-783 | RTS 24/ II | RTS 24/ I | 0.122 | 5.1 |  | Práce | Běžná |  |  |  | POL1_
134 | 783801812R00 | Odstranění starých nátěrů z omítek stěn, oškrabáním | m2 | 164.159 |  | 0 |  | 0 |  | 0 | 12 | 0 | 1e-05 | 0 | 0 | 0 | 800-783 | RTS 24/ II | RTS 24/ I | 0.068 | 11.16 |  | Práce | Běžná |  |  |  | POL1_
135 | 78001 | Repase interiérových dveří 0,7x2m vč. dřevěné zárubně - obroušení, tmelení, nátěr 1z+2e | ks | 4 |  | 0 |  | 0 |  | 0 | 12 | 0 | 0 | 0 | 0 | 0 |  | Vlastní | Indiv | 0 | 0 |  | Práce | Běžná |  |  |  | POL1_
Díl: | 784 | Malby |  |  |  | 0 |  | 0 |  | 0 |  | 0 |  | 0.05 |  | 0 |  |  |  |  | 32.03 | [6 empty] | DIL
136 | 784191101R00 | Příprava povrchu Penetrace (napouštění) podkladu disperzní, jednonásobná | m2 | 238.3776 |  | 0 |  | 0 |  | 0 | 12 | 0 | 7e-05 | 0.02 | 0 | 0 | 800-784 | RTS 24/ II | RTS 24/ I | 0.03248 | 7.74 |  | Práce | Běžná |  |  |  | POL1_
137 | 784195112R00 | Malby z malířských směsí hlinkových, , bělost 77 %, dvojnásobné, Hmota nátěrová typ: malířská; funkce: dekorační; barva: bílá; lesk: matný (G3) | m2 | 238.3776 |  | 0 |  | 0 |  | 0 | 12 | 0 | 0.00014 | 0.03 | 0 | 0 | 800-784 | RTS 24/ II | RTS 24/ I | 0.10191 | 24.29 |  | Práce | Běžná |  |  |  | POL1_
Díl: | 787 | Zasklívání |  |  |  | 0 |  | 0 |  | 0 |  | 0 |  | 0.01 |  | 0 |  |  |  |  | 1.51 | [6 empty] | DIL
138 | 787911111R00 | Montáž zrcadla na stěnu, lepidlem, plochy do 2 m2 | m2 | 0.72 |  | 0 |  | 0 |  | 0 | 12 | 0 | 8e-05 | 0 | 0 | 0 | 800-787 | RTS 24/ II | RTS 24/ I | 2.1 | 1.51 |  | Práce | Běžná |  |  |  | POL1_
|  | včetně dodávky lepidla. | [25 empty] | POP
139 | 63465127R | sklo plavené zrcadlo; čiré; š = 1 600 mm; l = 2000,0 mm; tl = 6,0 mm | m2 | 0.72 |  | 0 |  | 0 |  | 0 | 12 | 0 | 0.014 | 0.01 | 0 | 0 | SPCM | RTS 24/ I | RTS 24/ I | 0 | 0 |  | Specifikace | Běžná |  |  |  | POL3_
Díl: | M21 | Elektromontáže |  |  |  | 0 |  | 0 |  | 0 |  | 0 |  | 0 |  | 0 |  |  |  |  | 5.44 | [6 empty] | DIL
140 | 210290751R00 | Montáž montáž spotřebičů motorických s usazením a upevněním na stávající nosnou konstrukci nebo podklad, vyrovnání řemene a vyvážení, bez zapojení, vodič do 6 mm2, do 1,5 kW | kus | 2 |  | 0 |  | 0 |  | 0 | 12 | 0 | 0 | 0 | 0 | 0 | M21 | RTS 24/ II | RTS 24/ I | 0.22 | 0.44 |  | Práce | Běžná |  |  |  | POL1_
141 | 220890202R00 | Revize | h | 5 |  | 0 |  | 0 |  | 0 | 12 | 0 | 0 | 0 | 0 | 0 |  | RTS 24/ II | RTS 24/ I | 1 | 5 |  | Práce | Běžná |  |  |  | POL1_
142 | M21000001 | Elektroinstalace dle PD | soubor | 1 |  | 0 |  | 0 |  | 0 | 12 | 0 | 0 | 0 | 0 | 0 |  | Vlastní | Indiv | 0 | 0 |  | Práce | Běžná |  |  |  | POL1_
143 | 429148999R | Ventilátor axiální do koupelny do protrubí vč. žaluzie | kus | 2 |  | 0 |  | 0 |  | 0 | 12 | 0 | 0.00059 | 0 | 0 | 0 |  | Vlastní | Indiv | 0 | 0 |  | Specifikace | Běžná |  |  |  | POL3_
Díl: | D96 | Přesuny suti a vybouraných hmot |  |  |  | 0 |  | 0 |  | 0 |  | 0 |  | 0 |  | 0 |  |  |  |  | 52.2 | [6 empty] | DIL
144 | 979087112R00 | Vodorovná doprava suti a vybouraných hmot nakládání suti na dopravní prostředky, | t | 5.762 |  | 0 |  | 0 |  | 0 | 12 | 0 | 0 | 0 | 0 | 0 | 821-1 | RTS 24/ II | RTS 24/ I | 0.164 | 0.94 |  | Přesun suti | Běžná |  |  |  | POL8_
|  | se složením a hrubým urovnáním nebo s přeložením na jiný dopravní prostředek kromě lodi, vč. příplatku za každých dalších i započatých 1000 m přes 1000 m, | [25 empty] | SPI | se složením a hrubým urovnáním nebo s přeložením na jiný dopravní prostředek kromě lodi, vč. příplatku za každých dalších i započatých 1000 m přes 1000 m,
145 | 979011111R00 | Svislá doprava suti a vybouraných hmot za prvé podlaží nad nebo pod základním podlažím | t | 5.762 |  | 0 |  | 0 |  | 0 | 12 | 0 | 0 | 0 | 0 | 0 | 801-3 | RTS 24/ II | RTS 24/ I | 0.933 | 5.38 |  | Přesun suti | Běžná |  |  |  | POL8_
146 | 979011121R00 | Svislá doprava suti a vybouraných hmot příplatek za každé další podlaží | t | 57.62 |  | 0 |  | 0 |  | 0 | 12 | 0 | 0 | 0 | 0 | 0 | 801-3 | RTS 24/ II | RTS 24/ I | 0.653 | 37.63 |  | Přesun suti | Běžná |  |  |  | POL8_
147 | 979081111RT2 | Odvoz suti a vybouraných hmot na skládku do 1 km | t | 5.762 |  | 0 |  | 0 |  | 0 | 12 | 0 | 0 | 0 | 0 | 0 | 801-3 | RTS 24/ II | RTS 24/ I | 0.49 | 2.82 |  | Přesun suti | Běžná |  |  |  | POL8_
|  | Včetně naložení na dopravní prostředek a složení na skládku, bez poplatku za skládku. | [25 empty] | POP
148 | 979081121RT2 | Odvoz suti a vybouraných hmot na skládku příplatek za každý další 1 km | t | 40.334 |  | 0 |  | 0 |  | 0 | 12 | 0 | 0 | 0 | 0 | 0 | 801-3 | RTS 24/ II | RTS 24/ I | 0 | 0 |  | Přesun suti | Běžná |  |  |  | POL8_
149 | 979082111R00 | Vnitrostaveništní doprava suti a vybouraných hmot do 10 m | t | 5.762 |  | 0 |  | 0 |  | 0 | 12 | 0 | 0 | 0 | 0 | 0 | 801-3 | RTS 24/ II | RTS 24/ I | 0.942 | 5.43 |  | Přesun suti | Běžná |  |  |  | POL8_
150 | 979990107R00 | Poplatek za uložení, směs betonu, cihel a dřeva, , skupina 17 09 04 z Katalogu odpadů | t | 5.762 |  | 0 |  | 0 |  | 0 | 12 | 0 | 0 | 0 | 0 | 0 | 801-3 | RTS 24/ II | RTS 24/ I | 0 | 0 |  | Přesun suti | Běžná |  |  |  | POL8_
Díl: | ON | Ostatní náklady |  |  |  | 0 |  | 0 |  | 0 |  | 0 |  | 0 |  | 0 |  |  |  |  | 0 | [6 empty] | DIL
151 | 00411 R | Přípravné a průzkumné služby či práce | Soubor | 1 |  | 0 |  | 0 |  | 0 | 12 | 0 | 0 | 0 | 0 | 0 |  | RTS 24/ II | Indiv | 0 | 0 |  | VRN | Běžná |  |  |  | POL99_8
|  | Náklady dodavatele vyplývající z povinností dodavatele stanovených obchodními podmínkami před zahájením stavebních prací. Tato skupina zahrnuje zejména náklady na přípravné činnosti. | [25 empty] | POP | Náklady dodavatele vyplývající z povinností dodavatele stanovených obchodními podmínkami před zahájením stavebních prací. Tato skupina zahrnuje zejména náklady na přípravné činnosti.
152 | 005122 R | Provozní vlivy | Soubor | 1 |  | 0 |  | 0 |  | 0 | 12 | 0 | 0 | 0 | 0 | 0 |  | RTS 24/ II | Indiv | 0 | 0 |  | VRN | Běžná |  |  |  | POL99_8
|  | Náklady na ztížené podmínky provádění tam, kde jsou stavební práce zcela nebo zčásti omezovány provozem jiných osob. Jde zejména o zvýšené náklady související s omezením provozem v areálu objednatele nebo o náklady v důsledku nezbytného respektování stávající dopravy ovlivňující stavební práce. | [25 empty] | POP | Náklady na ztížené podmínky provádění tam, kde jsou stavební práce zcela nebo zčásti omezovány provozem jiných osob. Jde zejména o zvýšené náklady související s omezením provozem v areálu objednatele nebo o náklady v důsledku nezbytného respektování stávající dopravy ovlivňující stavební práce.
153 | 005211040R | Užívání veřejných ploch a prostranství | Soubor | 1 |  | 0 |  | 0 |  | 0 | 12 | 0 | 0 | 0 | 0 | 0 |  | RTS 24/ II | Indiv | 0 | 0 |  | VRN | Běžná |  |  |  | POL99_8
|  | Náklady a poplatky spojené s užíváním veřejných ploch a prostranství, pokud jsou stavebními pracemi nebo souvisejícími činnostmi dotčeny, a to včetně užívání ploch v souvislosti s uložením stavebního materiálu nebo stavebního odpadu. | [25 empty] | POP | Náklady a poplatky spojené s užíváním veřejných ploch a prostranství, pokud jsou stavebními pracemi nebo souvisejícími činnostmi dotčeny, a to včetně užívání ploch v souvislosti s uložením stavebního materiálu nebo stavebního odpadu.
154 | 005241010R | Dokumentace skutečného provedení | Soubor | 1 |  | 0 |  | 0 |  | 0 | 12 | 0 | 0 | 0 | 0 | 0 |  | RTS 24/ II | Indiv | 0 | 0 |  | VRN | Běžná |  |  |  | POL99_8
|  | Náklady na vyhotovení dokumentace skutečného provedení stavby a její předání objednateli v požadované formě a požadovaném počtu. | [25 empty] | POP | Náklady na vyhotovení dokumentace skutečného provedení stavby a její předání objednateli v požadované formě a požadovaném počtu.
[26 empty] | 12 | 21 | DPH
| Celkem |  |  |  |  | 0 | [19 empty] | 0 | 0 | SUM
END
Note on S6: Jedná se o informaci, zda se jedná o položku, která je do rozpočtu zadána z cenové soustavy RTS, nebo vlastní.
Note on T6: Jedná se o název CÚ, která je zadána u položky rozpočtu