## Pokyny pro vyplnění
Pokyny pro vyplnění
Ve všech listech tohoto souboru můžete měnit pouze buňky s modrým pozadím. Jedná se o tyto údaje : - údaje o firmě - jednotkové ceny položek zadané na maximálně dvě desetinná místa

## Stavba
#RTSROZP# | Soupis stavebních prací, dodávek a služeb
| Stavba: |  | M704 | MOST NA POŘÍČÍ ŽILINA U NJ
| Zadavatel |  | Město Nový Jičín |  |  |  | IČO: | 00298212
|  |  | Masarykovo nám. 1/1 |  |  |  | DIČ: | CZ00298212
|  |  | 74101 | Nový Jičín
| Projektant: |  | MSS - projekt s.r.o. |  |  |  | IČO: | 26849836
|  |  | Michelská 580/63 |  |  |  | DIČ: | CZ26849836
|  |  | 14100 | Praha-Michle
| Zhotovitel: | [5 empty] | IČO:
DIČ:
Vypracoval:
| Rozpis ceny | [6 empty] | Celkem
HSV | HSV | [6 empty] | 0
PSV | PSV | [6 empty] | 0
MON | MON | [6 empty] | 0
VN | Vedlejší náklady | [6 empty] | 0
ON | Ostatní náklady | [6 empty] | 0
| Celkem | [6 empty] | 0
Rekapitulace daní
0 | Základ pro sníženou DPH |  |  | 15 | % | 0 |  |  | CZK
0 | Snížená DPH |  |  | 15 | % | 0 |  |  | CZK
0 | Základ pro základní DPH |  |  | 21 | % | 0 |  |  | CZK
0 | Základní DPH |  |  | 21 | % | 0 |  |  | CZK
0 | Zaokrouhlení |  |  |  |  | 0 |  |  | CZK
| Cena celkem bez DPH |  |  |  |  | 0 |  |  | CZK
0 | Cena celkem s DPH |  |  |  |  | 0 |  |  | CZK
|  | v |  |  | dne
|  |  | Za zhotovitele |  |  |  | Za objednatele
Rekapitulace dílčích částí
#CASTI>> | Číslo | Název |  |  | Základ pro sníženou DPH | Základ pro základní DPH | DPH celkem | Cena celkem | %
1 | Stavba |  |  |  | 0 | 0 | 0 | 0
2 |  | Ostatní a vedlejší náklady |  |  | 0 | 0 | 0 | 0
3 | 1 | VEDLEJŠÍ A OSTATNÍ NÁKLADY |  |  | 0 | 0 | 0 | 0
2 |  | Stavební objekt |  |  |  |  | 0
2 | SO 201 | MOST NA POŘÍČÍ U RD 53 |  |  | 0 | 0 | 0 | 0
3 | 1 | MOST NA POŘÍČÍ |  |  | 0 | 0 | 0 | 0
2 | SO 202 | PROVIZORNÍ LÁVKA A STEZKA |  |  | 0 | 0 | 0 | 0
3 | 1 | LÁVKA A STEZKA PRO PĚŠÍ |  |  | 0 | 0 | 0 | 0
| Celkem za stavbu |  |  |  | 0 | 0 | 0 | 0 | 0
#POPS | Popis stavby: M704 - MOST NA POŘÍČÍ ŽILINA U NJ
#POPO | Popis objektu: 1 - VON
#POPR | Popis rozpočtu: 1 - VEDLEJŠÍ A OSTATNÍ NÁKLADY
#POPO | Popis objektu: SO 201 - MOST NA POŘÍČÍ U RD 53
#POPR | Popis rozpočtu: 1 - MOST NA POŘÍČÍ
#POPO | Popis objektu: SO 202 - PROVIZORNÍ LÁVKA A STEZKA
#POPR | Popis rozpočtu: 1 - LÁVKA A STEZKA PRO PĚŠÍ
Rekapitulace dílů
| Číslo | Název |  |  | Typ dílu |  |  | Celkem | %
| 1 | Zemní práce |  |  | HSV |  |  | 0
| 2 | Základy a zvláštní zakládání |  |  | HSV |  |  | 0
| 3 | Svislé a kompletní konstrukce |  |  | HSV |  |  | 0
| 4 | Vodorovné konstrukce |  |  | HSV |  |  | 0
| 5 | Komunikace |  |  | HSV |  |  | 0
| 62 | Úpravy povrchů vnější |  |  | HSV |  |  | 0
| 91 | Doplňující práce na komunikaci |  |  | HSV |  |  | 0
| 93 | Dokončovací práce inženýrských staveb |  |  | HSV |  |  | 0
| 94 | Lešení a stavební výtahy |  |  | HSV |  |  | 0
| 95 | Dokončovací konstrukce na pozemních stavbách |  |  | HSV |  |  | 0
| 96 | Bourání konstrukcí |  |  | HSV |  |  | 0
| 99 | Staveništní přesun hmot |  |  | HSV |  |  | 0
| 767 | Konstrukce zámečnické |  |  | PSV |  |  | 0
| 783 | Nátěry |  |  | PSV |  |  | 0
| 999 | Poplatky za skládky |  |  | MON |  |  | 0
| D96 | Přesuny suti a vybouraných hmot |  |  | MON |  |  | 0
| VN | Vedlejší náklady |  |  | VN |  |  | 0
| ON | Ostatní náklady |  |  | ON |  |  | 0
| Cena celkem | [6 empty] | 0 | 0
Note on D11: Název
Note on D12: Ulice
Note on D13: PSČ
Note on E13: Místo
Note on I11: IČO
Note on I12: DIČ

## VzorPolozky (hidden)
Položkový rozpočet
S:
O:
R:

## 1 1 Naklady
Soupis vedlejších a ostatních nákladů | [27 empty] | #TypZaznamu#
S: | M704 | MOST NA POŘÍČÍ ŽILINA U NJ | [25 empty] | STA
O: | 1 | VON | [22 empty] | NAK |  |  | OBJ
R: | 1 | VEDLEJŠÍ A OSTATNÍ NÁKLADY | [25 empty] | ROZ
P.č. | Číslo položky | Název položky | MJ | Množství | Cena / MJ | Celkem | Dodávka | Dodávka celk. | Montáž | Montáž celk. | DPH | Cena s DPH | Hmotnost / MJ | Hmotnost celk.(t) | Dem. hmotnost / MJ | Dem. hmotnost celk.(t) | Ceník | Cen. soustava / platnost | Cenová úroveň | Nhod / MJ | Nhod celk. | Dodavatel | Typ položky | Stav položky
Díl: | VN | Vedlejší náklady |  |  |  | 0 |  | 0 |  | 0 |  | 0 |  | 0 |  | 0 |  |  |  |  | 0 | [6 empty] | DIL
1 | 00511 R | Geodetické práce | Soubor | 1 |  | 0 |  | 0 |  | 0 | 21 | 0 | 0 | 0 | 0 | 0 |  | RTS 24/ II | Indiv | 0 | 0 |  | VRN | Běžná |  |  |  | POL99_8
2 | 005111020R | Vytyčení stavby | Soubor | 1 |  | 0 |  | 0 |  | 0 | 21 | 0 | 0 | 0 | 0 | 0 |  | RTS 24/ II | Indiv | 0 | 0 |  | VRN | Běžná |  |  |  | POL99_8
|  | Geodetické zaměření rohů stavby, stabilizace bodů a sestavení laviček. | [25 empty] | POP
|  | Vyhotovení protokolu o vytyčení stavby se seznamem souřadnic vytyčených bodů a jejich polohopisnými (S-JTSK) a výškopisnými (Bpv) hodnotami. | [25 empty] | POP |  | Vyhotovení protokolu o vytyčení stavby se seznamem souřadnic vytyčených bodů a jejich polohopisnými (S-JTSK) a výškopisnými (Bpv) hodnotami.
3 | 005121 R | Zařízení staveniště | Soubor | 1 |  | 0 |  | 0 |  | 0 | 21 | 0 | 0 | 0 | 0 | 0 |  | RTS 24/ II | Indiv | 0 | 0 |  | VRN | Běžná |  |  |  | POL99_1
|  | Veškeré náklady spojené s vybudováním, provozem a odstraněním zařízení staveniště. | [25 empty] | POP
4 | 005111021R | Vytyčení inženýrských sítí | Soubor | 1 |  | 0 |  | 0 |  | 0 | 21 | 0 | 0 | 0 | 0 | 0 |  | RTS 24/ II | Indiv | 0 | 0 |  | VRN | Běžná |  |  |  | POL99_8
|  | Zaměření a vytýčení stávajících inženýrských sítí v místě stavby z hlediska jejich ochrany při provádění stavby. | [25 empty] | POP |  | Zaměření a vytýčení stávajících inženýrských sítí v místě stavby z hlediska jejich ochrany při provádění stavby.
5 | R00000001 | Stěhování zvířat | soubor | 1 |  | 0 |  | 0 |  | 0 | 21 | 0 | 0 | 0 | 0 | 0 |  | Vlastní | Indiv | 0 | 0 |  | VRN | Běžná |  |  |  | POL99_8
|  | Případný záchranný odlov a transfer ryb podle požadavků ČRS. | [25 empty] | POP
6 | 00523 R | Zkoušky a revize | Soubor | 1 |  | 0 |  | 0 |  | 0 | 21 | 0 | 0 | 0 | 0 | 0 |  | RTS 24/ II | Indiv | 0 | 0 |  | VRN | Běžná |  |  |  | POL99_8
|  | Náklady zhotovitele, související s prováděním zkoušek a revizí předepsaných technickými normami nebo objednatelem a které jsou pro provedení díla nezbytné. | [25 empty] | POP |  | Náklady zhotovitele, související s prováděním zkoušek a revizí předepsaných technickými normami nebo objednatelem a které jsou pro provedení díla nezbytné.
Díl: | ON | Ostatní náklady |  |  |  | 0 |  | 0 |  | 0 |  | 0 |  | 0 |  | 0 |  |  |  |  | 0 | [6 empty] | DIL
7 | 004111020R | Vypracování projektové dokumentace | Soubor | 1 |  | 0 |  | 0 |  | 0 | 21 | 0 | 0 | 0 | 0 | 0 |  | RTS 24/ II | Indiv | 0 | 0 |  | VRN | Běžná |  |  |  | POL99_8
|  | Náklady spojené s vypracováním projektové dokumentace, většinou v obsahu a rozsahu projektové dokumentace pro provádění stavby, ale mohou zde být obsaženy i náklady na jiné stupně projektové dokumentace, pokud jsou součástí požadavků objednatele. | [25 empty] | POP |  | Náklady spojené s vypracováním projektové dokumentace, většinou v obsahu a rozsahu projektové dokumentace pro provádění stavby, ale mohou zde být obsaženy i náklady na jiné stupně projektové dokumentace, pokud jsou součástí požadavků objednatele.
8 | 005211030R | Dočasná dopravní opatření | Soubor | 1 |  | 0 |  | 0 |  | 0 | 21 | 0 | 0 | 0 | 0 | 0 |  | RTS 24/ II | Indiv | 0 | 0 |  | VRN | Běžná |  |  |  | POL99_8
|  | Náklady na vyhotovení návrhu dočasného dopravního značení, jeho projednání s dotčenými orgány a organizacemi, dodání dopravních značek a světelné signalizace, jejich rozmístění a přemísťování a jejich údržba v průběhu výstavby včetně následného odstranění po ukončení stavebních prací. | [25 empty] | POP |  | Náklady na vyhotovení návrhu dočasného dopravního značení, jeho projednání s dotčenými orgány a organizacemi, dodání dopravních značek a světelné signalizace, jejich rozmístění a přemísťování a jejich údržba v průběhu výstavby včetně následného odstranění po ukončení stavebních prací.
|  | Součástí této položky je i zajištění náhradní autobusové dopravy (NAD). | [25 empty] | POP
|  | Součástí této položky je i nájem veškerého DZ pro zajištění plynulého dopravního provozu na všech komunikacích dotčeného stavbou. | [25 empty] | POP |  | Součástí této položky je i nájem veškerého DZ pro zajištění plynulého dopravního provozu na všech komunikacích dotčeného stavbou.
9 | 005241010R | Dokumentace skutečného provedení | Soubor | 1 |  | 0 |  | 0 |  | 0 | 21 | 0 | 0 | 0 | 0 | 0 |  | RTS 24/ II | Indiv | 0 | 0 |  | VRN | Běžná |  |  |  | POL99_8
|  | Náklady na vyhotovení dokumentace skutečného provedení stavby a její předání objednateli v požadované formě a požadovaném počtu. | [25 empty] | POP |  | Náklady na vyhotovení dokumentace skutečného provedení stavby a její předání objednateli v požadované formě a požadovaném počtu.
|  | 1 |  | 1 | [23 empty] | VV | 0
10 | 005241020R | Geodetické zaměření skutečného provedení | Soubor | 1 |  | 0 |  | 0 |  | 0 | 21 | 0 | 0 | 0 | 0 | 0 |  | RTS 24/ II | Indiv | 0 | 0 |  | VRN | Běžná |  |  |  | POL99_8
|  | Náklady na provedení skutečného zaměření stavby v rozsahu nezbytném pro zápis změny do katastru nemovitostí. | [25 empty] | POP |  | Náklady na provedení skutečného zaměření stavby v rozsahu nezbytném pro zápis změny do katastru nemovitostí.
|  | 1 |  | 1 | [23 empty] | VV | 0
11 | R00001T | Zajištění povodňového a havarijního plánu pokud to bude stavba vyžadovat | ks | 1 |  | 0 |  | 0 |  | 0 | 21 | 0 | 0 | 0 | 0 | 0 |  | Vlastní | Indiv | 0 | 0 |  | VRN | Běžná |  |  |  | POL99_8
|  | 1 |  | 1 | [23 empty] | VV | 0
12 | R000001 | Geometrický plán | Soubor | 1 |  | 0 |  | 0 |  | 0 | 21 | 0 | 0 | 0 | 0 | 0 |  | Vlastní | Indiv | 0 | 0 |  | VRN | Běžná |  |  |  | POL99_8
|  | GP pro věcné břemeno 6ks a GP oddělovací 6ks. | [25 empty] | POP
13 | R00003 | Zajištění první hlavní prohlídky | soubor | 2 |  | 0 |  | 0 |  | 0 | 21 | 0 | 0 | 0 | 0 | 0 |  | Vlastní | Indiv | 0 | 0 |  | VRN | Běžná |  |  |  | POL99_8
|  | 2 |  | 2 | [23 empty] | VV | 0
14 | R00004 | Zajištění mostního listu (evidenční list propustku) | soubor | 1 |  | 0 |  | 0 |  | 0 | 21 | 0 | 0 | 0 | 0 | 0 |  | Vlastní | Indiv | 0 | 0 |  | VRN | Běžná |  |  |  | POL99_8
|  | 1 |  | 1 | [23 empty] | VV | 0
15 | R00005 | Zajištění fotodokumentace průběhu stavby | soubor | 1 |  | 0 |  | 0 |  | 0 | 21 | 0 | 0 | 0 | 0 | 0 |  | Vlastní | Indiv | 0 | 0 |  | VRN | Běžná |  |  |  | POL99_8
|  | 1 |  | 1 | [23 empty] | VV | 0
[26 empty] | 15 | 21 | DPH
| Celkem |  |  |  |  | 0 | [19 empty] | 0 | 0 | SUM
END
Note on S6: Jedná se o informaci, zda se jedná o položku, která je do rozpočtu zadána z cenové soustavy RTS, nebo vlastní.
Note on T6: Jedná se o název CÚ, která je zadána u položky rozpočtu

## SO 201 1 Pol
Položkový soupis prací a dodávek | [27 empty] | #TypZaznamu#
S: | M704 | MOST NA POŘÍČÍ ŽILINA U NJ | [25 empty] | STA
O: | SO 201 | MOST NA POŘÍČÍ U RD 53 | [22 empty] | STA |  |  | OBJ
R: | 1 | MOST NA POŘÍČÍ | [25 empty] | ROZ
P.č. | Číslo položky | Název položky | MJ | Množství | Cena / MJ | Celkem | Dodávka | Dodávka celk. | Montáž | Montáž celk. | DPH | Cena s DPH | Hmotnost / MJ | Hmotnost celk.(t) | Dem. hmotnost / MJ | Dem. hmotnost celk.(t) | Ceník | Cen. soustava / platnost | Cenová úroveň | Nhod / MJ | Nhod celk. | Dodavatel | Typ položky | Stav položky
Díl: | 1 | Zemní práce |  |  |  | 0 |  | 0 |  | 0 |  | 0 |  | 0 |  | 5.07 |  |  |  |  | 0 | [6 empty] | DIL
1 | 111212122R00 | Odstranění dřevin výš.nad 1m, svah 1:2, bez pařezu | m2 | 45 |  | 0 |  | 0 |  | 0 | 21 | 0 | 0 | 0 | 0 | 0 |  | RTS 24/ II | RTS 24/ I | 0 | 0 |  | Práce | Běžná |  |  |  | POL1_1
|  | nálet : 45 |  | 45 | [23 empty] | VV | 0
2 | 111251111R00 | Drcení ořezaných větví průměru do 10 cm | m3 | 1.35 |  | 0 |  | 0 |  | 0 | 21 | 0 | 0 | 0 | 0 | 0 |  | RTS 24/ II | RTS 24/ I | 0 | 0 |  | Práce | Běžná |  |  |  | POL1_1
|  | 45*0,03 |  | 1.35 | [23 empty] | VV | 0
3 | 113108310R00 | Odstranění asfaltové vrstvy pl. do 50 m2, tl.10 cm | m2 | 23.04 |  | 0 |  | 0 |  | 0 | 21 | 0 | 0 | 0 | 0.22 | 5.07 |  | RTS 24/ II | RTS 24/ I | 0 | 0 |  | Práce | Běžná |  |  |  | POL1_1
|  | nájezd od silnice : 3,2*(4,4+10)*0,5 |  | 23.04 | [23 empty] | VV | 0
4 | 139601103R00 | Ruční výkop jam, rýh a šachet v hornině tř. 4 | m3 | 2.176 |  | 0 |  | 0 |  | 0 | 21 | 0 | 0 | 0 | 0 | 0 |  | RTS 24/ II | RTS 24/ I | 0 | 0 |  | Práce | Běžná |  |  |  | POL1_1
|  | patky zábradlí : 0,4*0,4*0,8*17 |  | 2.176 | [23 empty] | VV | 0
5 | 162701105R00 | Vodorovné přemístění výkopku z hor.1-4 do 10000 m | m3 | 2.176 |  | 0 |  | 0 |  | 0 | 21 | 0 | 0 | 0 | 0 | 0 |  | RTS 24/ II | RTS 24/ I | 0 | 0 |  | Práce | Běžná |  |  |  | POL1_1
|  | 2,176 |  | 2.18 | [23 empty] | VV | 0
6 | 162701109R00 | Příplatek k vod. přemístění hor.1-4 za další 1 km | m3 | 10.88 |  | 0 |  | 0 |  | 0 | 21 | 0 | 0 | 0 | 0 | 0 |  | RTS 24/ II | RTS 24/ I | 0 | 0 |  | Práce | Běžná |  |  |  | POL1_1
|  | 2,176*5 |  | 10.88 | [23 empty] | VV | 0
7 | 162201203R00 | Vodorovné přemíst.výkopku, kolečko hor.1-4, do 10m | m3 | 2.176 |  | 0 |  | 0 |  | 0 | 21 | 0 | 0 | 0 | 0 | 0 |  | RTS 24/ II | RTS 24/ I | 0 | 0 |  | Práce | Běžná |  |  |  | POL1_1
|  | 2,176 |  | 2.18 | [23 empty] | VV | 0
8 | 167101201R00 | Nakládání výkopku z hor. 1 ÷ 4 - ručně | m3 | 2.176 |  | 0 |  | 0 |  | 0 | 21 | 0 | 0 | 0 | 0 | 0 |  | RTS 24/ II | RTS 24/ I | 0 | 0 |  | Práce | Běžná |  |  |  | POL1_1
|  | 2,176 |  | 2.18 | [23 empty] | VV | 0
9 | 199000002R00 | Poplatek za skládku horniny 1- 4, č. dle katal. odpadů 17 05 04 | m3 | 2.176 |  | 0 |  | 0 |  | 0 | 21 | 0 | 0 | 0 | 0 | 0 |  | RTS 24/ II | RTS 24/ I | 0 | 0 |  | Práce | Běžná |  |  |  | POL1_1
|  | 2,176 |  | 2.18 | [23 empty] | VV | 0
Díl: | 2 | Základy a zvláštní zakládání |  |  |  | 0 |  | 0 |  | 0 |  | 0 |  | 7.03 |  | 0 |  |  |  |  | 0 | [6 empty] | DIL
10 | 215901101RT5 | Zhutnění podloží z hornin nesoudržných do 92% PS, vibrační deskou | m2 | 23.04 |  | 0 |  | 0 |  | 0 | 21 | 0 | 0 | 0 | 0 | 0 |  | RTS 24/ II | RTS 24/ I | 0 | 0 |  | Práce | Běžná |  |  |  | POL1_1
|  | 23,04 |  | 23.04 | [23 empty] | VV | 0
11 | 275314116R00 | Beton základových patek prostý C 25/30 XA2 | m3 | 2.72 |  | 0 |  | 0 |  | 0 | 21 | 0 | 2.5856 | 7.03 | 0 | 0 |  | RTS 24/ II | RTS 24/ I | 0 | 0 |  | Práce | Běžná |  |  |  | POL1_1
|  | patky zábradlí : 0,4*0,4*1*17 |  | 2.72 | [23 empty] | VV | 0
12 | 275354111R00 | Bednění stěn základových patek zřízení | m2 | 8.16 |  | 0 |  | 0 |  | 0 | 21 | 0 | 0.0002 | 0 | 0 | 0 |  | RTS 24/ II | RTS 24/ I | 0 | 0 |  | Práce | Běžná |  |  |  | POL1_1
|  | 0,3*0,4*4*17 |  | 8.16 | [23 empty] | VV | 0
13 | 275354211R00 | Bednění základových patek odstranění | m2 | 8.16 |  | 0 |  | 0 |  | 0 | 21 | 0 | 0 | 0 | 0 | 0 |  | RTS 24/ II | RTS 24/ I | 0 | 0 |  | Práce | Běžná |  |  |  | POL1_1
|  | 8,16 |  | 8.16 | [23 empty] | VV | 0
Díl: | 3 | Svislé a kompletní konstrukce |  |  |  | 0 |  | 0 |  | 0 |  | 0 |  | 0.12 |  | 0 |  |  |  |  | 0 | [6 empty] | DIL
14 | 348171111R00 | Osazení ocelového zábradlí na mostě do 100 kg/m | m | 36.9 |  | 0 |  | 0 |  | 0 | 21 | 0 | 0.00329 | 0.12 | 0 | 0 |  | RTS 24/ II | RTS 24/ I | 0 | 0 |  | Práce | Běžná |  |  |  | POL1_1
|  | zábradlí most : 18,45*2 |  | 36.9 | [23 empty] | VV | 0
Díl: | 4 | Vodorovné konstrukce |  |  |  | 0 |  | 0 |  | 0 |  | 0 |  | 0.05 |  | 0 |  |  |  |  | 0 | [6 empty] | DIL
15 | 451476111R00 | Podkladní vrstva z CHS Epoxy 531, 1.vrstva 1cm | m2 | 1.4 |  | 0 |  | 0 |  | 0 | 21 | 0 | 0.02144 | 0.03 | 0 | 0 |  | RTS 24/ II | RTS 24/ I | 0 | 0 |  | Práce | Běžná |  |  |  | POL1_1
|  | podmaz pat.plechů zábradlí : 0,2*0,2*20 |  | 0.8 | [23 empty] | VV | 0
|  | pod ložiska : 0,5*0,3*4 |  | 0.6 | [23 empty] | VV | 0
16 | 451476112R00 | Podkladní vrstva z CHS Epoxy 531, další vr. 1 cm | m2 | 1.2 |  | 0 |  | 0 |  | 0 | 21 | 0 | 0.02074 | 0.02 | 0 | 0 |  | RTS 24/ II | RTS 24/ I | 0 | 0 |  | Práce | Běžná |  |  |  | POL1_1
|  | pod ložiska : 0,5*0,3*4*2 |  | 1.2 | [23 empty] | VV | 0
17 | 42717OA0 | ZAKRYTÍ KANÁLŮ Z DÍLCŮ KOVOVÝCH | T | 5.6665 |  | 0 |  | 0 |  | 0 | 21 | 0 | 0 | 0 | 0 | 0 |  | RTS 24/ II | EXP 23 | 0 | 0 |  | Agregovaná položka | Běžná |  |  |  | POL2_1
|  | mostovka : | [25 empty] | VV | 0
|  | rošt 34,3/25,4/5 výška 70 : 3*18,5*0,1021 |  | 5.6665 | [23 empty] | VV | 0
18 | 42860OA0 | MOSTNÍ LOŽISKA ELASTOMEROVÁ | KUS | 4 |  | 0 |  | 0 |  | 0 | 21 | 0 | 0 | 0 | 0 | 0 |  | RTS 24/ II | EXP 23 | 0 | 0 |  | Agregovaná položka | Běžná |  |  |  | POL2_1
|  | 4 |  | 4 | [23 empty] | VV | 0
Díl: | 5 | Komunikace |  |  |  | 0 |  | 0 |  | 0 |  | 0 |  | 6.11 |  | 0 |  |  |  |  | 0 | [6 empty] | DIL
19 | 573111121R00 | Postřik infiltrační, množství zbytkového asfaltového pojiva 0,60 kg/m2 | m2 | 23.04 |  | 0 |  | 0 |  | 0 | 21 | 0 | 0.00561 | 0.13 | 0 | 0 |  | RTS 24/ II | RTS 24/ I | 0 | 0 |  | Práce | Běžná |  |  |  | POL1_1
|  | 23,04 |  | 23.04 | [23 empty] | VV | 0
20 | 573231123R00 | Postřik spojovací z KAE, množství zbytkového asfaltu 0,3 kg/m2 | m2 | 23.04 |  | 0 |  | 0 |  | 0 | 21 | 0 | 0.0003 | 0.01 | 0 | 0 |  | RTS 24/ II | RTS 24/ I | 0 | 0 |  | Práce | Běžná |  |  |  | POL1_1
|  | 23,04 |  | 23.04 | [23 empty] | VV | 0
21 | 577131111RT3 | Beton asfalt. ACO 11+ obrusný, š. do 3 m, tl. 4 cm, plochy 101-200 m2 | m2 | 23.04 |  | 0 |  | 0 |  | 0 | 21 | 0 | 0.10373 | 2.39 | 0 | 0 |  | RTS 24/ II | RTS 24/ I | 0 | 0 |  | Práce | Běžná |  |  |  | POL1_1
|  | nájezd ze silnice : 3,2*(4,4+10)*0,5 |  | 23.04 | [23 empty] | VV | 0
22 | 577151123RT3 | Beton asfalt. ACL 16+ ložný, š. do 3 m, tl. 6 cm, plochy 101-200 m2 | m2 | 23.04 |  | 0 |  | 0 |  | 0 | 21 | 0 | 0.15559 | 3.58 | 0 | 0 |  | RTS 24/ II | RTS 24/ I | 0 | 0 |  | Práce | Běžná |  |  |  | POL1_1
|  | 23,04 |  | 23.04 | [23 empty] | VV | 0
Díl: | 62 | Úpravy povrchů vnější |  |  |  | 0 |  | 0 |  | 0 |  | 0 |  | 2.37 |  | 0 |  |  |  |  | 0 | [6 empty] | DIL
23 | 622211111R00 | Čištění zdiva opěr, pilířů, křídel od mechu | m2 | 73.2 |  | 0 |  | 0 |  | 0 | 21 | 0 | 0 | 0 | 0 | 0 |  | RTS 24/ II | RTS 24/ I | 0 | 0 |  | Práce | Běžná |  |  |  | POL1_1
|  | dlažba koryto drn : 6*(4,9+7,3) |  | 73.2 | [23 empty] | VV | 0
24 | 627455111R00 | Spárování starého zdiva z lom. kamene hl. do 8 cm | m2 | 73.2 |  | 0 |  | 0 |  | 0 | 21 | 0 | 0.03234 | 2.37 | 0 | 0 |  | RTS 24/ II | RTS 24/ I | 0 | 0 |  | Práce | Běžná |  |  |  | POL1_1
|  | přespárování dlažby : 73,2 |  | 73.2 | [23 empty] | VV | 0
25 | 626213OA0 | REPROFILACE VODOROVNÝCH PLOCH SHORA SANAČNÍ MALTOU JEDNOVRST TL 30MM | M2 | 5.32 |  | 0 |  | 0 |  | 0 | 21 | 0 | 0 | 0 | 0 | 0 |  | RTS 24/ II | EXP 23 | 0 | 0 |  | Agregovaná položka | Běžná |  |  |  | POL2_1
|  | sanace prahů : 0,7*3,8*2 |  | 5.32 | [23 empty] | VV | 0
26 | 62631OA0 | SPOJOVACÍ MŮSTEK MEZI STARÝM A NOVÝM BETONEM | M2 | 5.32 |  | 0 |  | 0 |  | 0 | 21 | 0 | 0 | 0 | 0 | 0 |  | RTS 24/ II | EXP 23 | 0 | 0 |  | Agregovaná položka | Běžná |  |  |  | POL2_1
|  | 5,32 |  | 5.32 | [23 empty] | VV | 0
Díl: | 91 | Doplňující práce na komunikaci |  |  |  | 0 |  | 0 |  | 0 |  | 0 |  | 8.47 |  | 1.77 |  |  |  |  | 0 | [6 empty] | DIL
27 | 911231111R00 | Osazení a montáž silnič.zábradlí ocelového,2 madla | m | 34.25 |  | 0 |  | 0 |  | 0 | 21 | 0 | 0.125 | 4.28 | 0 | 0 |  | RTS 24/ II | RTS 24/ I | 0 | 0 |  | Práce | Běžná |  |  |  | POL1_1
|  | vně mostu : 34,25 |  | 34.25 | [23 empty] | VV | 0
28 | 914001121RT6 | Osaz.svislé dopr.značky a sloupku,Al patka, základ, včetně dodávky sloupku a značky | kus | 5 |  | 0 |  | 0 |  | 0 | 21 | 0 | 0.1184 | 0.59 | 0 | 0 |  | RTS 24/ II | RTS 24/ I | 0 | 0 |  | Práce | Běžná |  |  |  | POL1_1
|  | P6,B13,B15 : 1+2+2 |  | 5 | [23 empty] | VV | 0
29 | 914001125R00 | Osazení svislé dopr.značky na sloupek nebo konzolu | kus | 8 |  | 0 |  | 0 |  | 0 | 21 | 0 | 0 | 0 | 0 | 0 |  | RTS 24/ II | RTS 24/ I | 0 | 0 |  | Práce | Běžná |  |  |  | POL1_1
|  | B14,P7,P8,E13 : 2+1+1+4 |  | 8 | [23 empty] | VV | 0
30 | 914991001R00 | Montáž dočasné značky včetně stojanu | kus | 15 |  | 0 |  | 0 |  | 0 | 21 | 0 | 0.066 | 0.99 | 0 | 0 |  | RTS 24/ II | RTS 24/ I | 0 | 0 |  | Práce | Běžná |  |  |  | POL1_1
|  | IS11b,B1,B13 IP10a,E13 : 7+2+2+2+2 |  | 15 | [23 empty] | VV | 0
31 | 914991002R00 | Montáž dočasné značky velkoplošné včetně stojanu | kus | 5 |  | 0 |  | 0 |  | 0 | 21 | 0 | 0.127 | 0.64 | 0 | 0 |  | RTS 24/ II | RTS 24/ I | 0 | 0 |  | Práce | Běžná |  |  |  | POL1_1
|  | 5 |  | 5 | [23 empty] | VV | 0
32 | 914991003R00 | Montáž dočasné zábrany vč. sloupků a podstavců | kus | 2 |  | 0 |  | 0 |  | 0 | 21 | 0 | 0.067 | 0.13 | 0 | 0 |  | RTS 24/ II | RTS 24/ I | 0 | 0 |  | Práce | Běžná |  |  |  | POL1_1
|  | Z2 : 2 |  | 2 | [23 empty] | VV | 0
33 | 914991007R00 | Montáž výstražných světel do 3 ks vč.baterie | sada | 2 |  | 0 |  | 0 |  | 0 | 21 | 0 | 0.0045 | 0.01 | 0 | 0 |  | RTS 24/ II | RTS 24/ I | 0 | 0 |  | Práce | Běžná |  |  |  | POL1_1
|  | 2 |  | 2 | [23 empty] | VV | 0
34 | 914993001R00 | Demontáž dočasné značky včetně stojanu | kus | 15 |  | 0 |  | 0 |  | 0 | 21 | 0 | 0.067 | 1.01 | 0.066 | 0.99 |  | RTS 24/ II | RTS 24/ I | 0 | 0 |  | Práce | Běžná |  |  |  | POL1_1
|  | 15 |  | 15 | [23 empty] | VV | 0
35 | 914993002R00 | Demontáž dočasné velkoplošné značky včetně stojanu | kus | 5 |  | 0 |  | 0 |  | 0 | 21 | 0 | 0.127 | 0.64 | 0.127 | 0.64 |  | RTS 24/ II | RTS 24/ I | 0 | 0 |  | Práce | Běžná |  |  |  | POL1_1
|  | 5 |  | 5 | [23 empty] | VV | 0
36 | 914993003R00 | Demontáž dočasné zábrany vč.sloupků a podstavců | kus | 2 |  | 0 |  | 0 |  | 0 | 21 | 0 | 0.067 | 0.13 | 0.067 | 0.13 |  | RTS 24/ II | RTS 24/ I | 0 | 0 |  | Práce | Běžná |  |  |  | POL1_1
|  | 2 |  | 2 | [23 empty] | VV | 0
37 | 914993007R00 | Demontáž dočas. výstraž. světel do 3ks vč. baterií | sada | 2 |  | 0 |  | 0 |  | 0 | 21 | 0 | 0.0045 | 0.01 | 0.0045 | 0.01 |  | RTS 24/ II | RTS 24/ I | 0 | 0 |  | Práce | Běžná |  |  |  | POL1_1
|  | 2 |  | 2 | [23 empty] | VV | 0
38 | 914A21OA0 | EV ČÍSLO MOSTU OCEL S FÓLIÍ TŘ.1 DODÁVKA A MONTÁŽ | KUS | 4 |  | 0 |  | 0 |  | 0 | 21 | 0 | 0 | 0 | 0 | 0 |  | RTS 24/ II | EXP 23 | 0 | 0 |  | Agregovaná položka | Běžná |  |  |  | POL2_1
|  | označení mostu a toku : 2+2 |  | 4 | [23 empty] | VV | 0
39 | 40445008.AR | Značka dopravní upravující přednost P 7, rozměr 700 mm, fólie 1 | kus | 1 |  | 0 |  | 0 |  | 0 | 21 | 0 | 0.0051 | 0.01 | 0 | 0 | SPCM | RTS 24/ II | RTS 24/ I | 0 | 0 |  | Specifikace | Běžná |  |  |  | POL3_1
|  | 1 |  | 1 | [23 empty] | VV | 0
40 | 40445014.AR | Značka dopravní upravující přednost P 8, rozměr 500 x 500 mm, fólie 1 | kus | 1 |  | 0 |  | 0 |  | 0 | 21 | 0 | 0.0051 | 0.01 | 0 | 0 | SPCM | RTS 24/ II | RTS 24/ I | 0 | 0 |  | Specifikace | Běžná |  |  |  | POL3_1
|  | 1 |  | 1 | [23 empty] | VV | 0
41 | 40445023.AR | Značka dopravní zákazová B 1 - B 34, rozměr 700 mm, fólie 1 | kus | 2 |  | 0 |  | 0 |  | 0 | 21 | 0 | 0.0051 | 0.01 | 0 | 0 | SPCM | RTS 24/ II | RTS 24/ I | 0 | 0 |  | Specifikace | Běžná |  |  |  | POL3_1
|  | B14 : 2 |  | 2 | [23 empty] | VV | 0
42 | 40445157.AR | Značka dopravní dodatková E 8 svislá, rozměr 500 x 150 mm, fólie 1 | kus | 4 |  | 0 |  | 0 |  | 0 | 21 | 0 | 0.002 | 0.01 | 0 | 0 | SPCM | RTS 24/ II | RTS 24/ I | 0 | 0 |  | Specifikace | Běžná |  |  |  | POL3_1
|  | E 13 : 4 |  | 4 | [23 empty] | VV | 0
Díl: | 93 | Dokončovací práce inženýrských staveb |  |  |  | 0 |  | 0 |  | 0 |  | 0 |  | 0 |  | 0 |  |  |  |  | 0 | [6 empty] | DIL
43 | 938441OA0 | OČIŠTĚNÍ ZDIVA OTRYSKÁNÍM TLAKOVOU VODOU DO 200 BARŮ | M2 | 73.2 |  | 0 |  | 0 |  | 0 | 21 | 0 | 0 | 0 | 0 | 0 |  | RTS 24/ II | EXP 23 | 0 | 0 |  | Agregovaná položka | Běžná |  |  |  | POL2_1
|  | dlažba koryto : 73,20 |  | 73.2 | [23 empty] | VV | 0
44 | 938541OA0 | OČIŠTĚNÍ BETON KONSTR OTRYSKÁNÍM TLAK VODOU DO 200 BARŮ | M2 | 12.28 |  | 0 |  | 0 |  | 0 | 21 | 0 | 0 | 0 | 0 | 0 |  | RTS 24/ II | EXP 23 | 0 | 0 |  | Agregovaná položka | Běžná |  |  |  | POL2_1
|  | prahy,záv.zídka : ((0,7+0,6)*3,8+0,7*0,6*2+0,3*0,6*2)*2 |  | 12.28 | [23 empty] | VV | 0
Díl: | 94 | Lešení a stavební výtahy |  |  |  | 0 |  | 0 |  | 0 |  | 0 |  | 1.32 |  | 0 |  |  |  |  | 0 | [6 empty] | DIL
45 | 948171121R00 | Konstrukce z oc. nosníků H 10 m dl. 26 m - zřízení | t | 14.926 |  | 0 |  | 0 |  | 0 | 21 | 0 | 0.03607 | 0.54 | 0 | 0 |  | RTS 24/ II | RTS 24/ I | 0 | 0 |  | Práce | Běžná |  |  |  | POL1_1
|  | 14,926 |  | 14.93 | [23 empty] | VV | 0
46 | 948171122R00 | Konstrukce z oc. nosníků H 10 m dl. 26 m - odstr. | t | 0.56692 |  | 0 |  | 0 |  | 0 | 21 | 0 | 0.01664 | 0.01 | 0 | 0 |  | RTS 24/ II | RTS 24/ I | 0 | 0 |  | Práce | Běžná |  |  |  | POL1_1
|  | I 18 : 3,5*2*0,0219 |  | 0.15 | [23 empty] | VV | 0
|  | L 120/80/12 : 5,1*2*2*0,0178 |  | 0.36 | [23 empty] | VV | 0
|  | pás 8/16 : 2,5*2*0,0101 |  | 0.05 | [23 empty] | VV | 0
47 | 94190OA0 | LEHKÉ PRACOVNÍ LEŠENÍ DO 1,5 KPA | M3OP | 100 |  | 0 |  | 0 |  | 0 | 21 | 0 | 0.00771 | 0.77 | 0 | 0 |  | RTS 24/ II | RTS 24/ I | 0 | 0 |  | Agregovaná položka | Běžná |  |  |  | POL2_1
|  | montáž zábradlí : (18,5+6,5)*0,5*1*4*2 |  | 100 | [23 empty] | VV | 0
Díl: | 95 | Dokončovací konstrukce na pozemních stavbách |  |  |  | 0 |  | 0 |  | 0 |  | 0 |  | 0 |  | 0 |  |  |  |  | 0 | [6 empty] | DIL
48 | 953981104R00 | Chemické kotvy do betonu, hl. 125 mm, M 16, ampule | kus | 80 |  | 0 |  | 0 |  | 0 | 21 | 0 | 0 | 0 | 0 | 0 |  | RTS 24/ II | RTS 24/ I | 0 | 0 |  | Práce | Běžná |  |  |  | POL1_1
|  | patní plechy zábradlí : 20*4 |  | 80 | [23 empty] | VV | 0
Díl: | 96 | Bourání konstrukcí |  |  |  | 0 |  | 0 |  | 0 |  | 0 |  | 0 |  | 18.14 |  |  |  |  | 0 | [6 empty] | DIL
49 | 963065313R00 | Bourání nosné konstrukce trámové ze sbíj. nosníků | m3 | 21.5005 |  | 0 |  | 0 |  | 0 | 21 | 0 | 0 | 0 | 0.58 | 12.47 |  | RTS 24/ II | RTS 24/ I | 0 | 0 |  | Práce | Běžná |  |  |  | POL1_1
|  | nosníky 24/45 : 0,24*0,45*18,5*6 |  | 11.99 | [23 empty] | VV | 0
|  | vzpěry 24/40 : 0,24*0,4*6,6*2*2 |  | 2.53 | [23 empty] | VV | 0
|  | rozpěra 24/40 : 0,24*0,4*6*2 |  | 1.15 | [23 empty] | VV | 0
|  | zavětrování 24/24 : 0,24*0,24*6,5*2*2 |  | 1.5 | [23 empty] | VV | 0
|  | krajová obruba 10/15 : 0,1*0,15*5*18,5 |  | 1.39 | [23 empty] | VV | 0
|  | svodnice 5/12 : 0,05*0,12*2*48,5*2 |  | 1.16 | [23 empty] | VV | 0
|  | ztužení nosníků 15/15 : 0,15*0,15*2*18,5*2 |  | 1.67 | [23 empty] | VV | 0
|  | podklad opěry : 0,4*0,04*3,5*2 |  | 0.11 | [23 empty] | VV | 0
50 | 963065422R00 | Bourání mostovek ze dřeva tvrdého z hranolů | m3 | 6.475 |  | 0 |  | 0 |  | 0 | 21 | 0 | 0 | 0 | 0.785 | 5.08 |  | RTS 24/ II | RTS 24/ I | 0 | 0 |  | Práce | Běžná |  |  |  | POL1_1
|  | mostovka dub 16/10 : 3,5*18,5*0,1 |  | 6.47 | [23 empty] | VV | 0
51 | 963065711R00 | Bourání zábradlí dřevěného vzdál. sloupků do 2,5 m | m | 37 |  | 0 |  | 0 |  | 0 | 21 | 0 | 0 | 0 | 0.016 | 0.59 |  | RTS 24/ II | RTS 24/ I | 0 | 0 |  | Práce | Běžná |  |  |  | POL1_1
|  | 18,5*2 |  | 37 | [23 empty] | VV | 0
Díl: | 99 | Staveništní přesun hmot |  |  |  | 0 |  | 0 |  | 0 |  | 0 |  | 0 |  | 0 |  |  |  |  | 0 | [6 empty] | DIL
52 | 998212111R00 | Přesun hmot, mosty zděné, monolitické do 20 m | t | 25.4604 |  | 0 |  | 0 |  | 0 | 21 | 0 | 0 | 0 | 0 | 0 |  | RTS 24/ II | RTS 24/ I | 0 | 0 |  | Práce | Běžná |  |  |  | POL1_1
|  | 45,41225-19,95184 |  | 25.46 | [23 empty] | VV | 0
Díl: | 767 | Konstrukce zámečnické |  |  |  | 0 |  | 0 |  | 0 |  | 0 |  | 20.05 |  | 0 |  |  |  |  | 0 | [6 empty] | DIL
53 | 767995104R00 | Výroba a montáž kov. atypických konstr. do 50 kg | kg | 1159.8745 |  | 0 |  | 0 |  | 0 | 21 | 0 | 5e-05 | 0.06 | 0 | 0 |  | RTS 24/ II | RTS 24/ I | 0 | 0 |  | Práce | Běžná |  |  |  | POL1_7
|  | zábradlí most 1 D60/5 : 18,45*2*6,82 |  | 251.66 | [23 empty] | VV | 0
|  | 2 D76/4 : (18,45*2*2+8,7*2)*7,11 |  | 648.43 | [23 empty] | VV | 0
|  | 3 R14 : 77,506*2*1,21 |  | 187.56 | [23 empty] | VV | 0
|  | P1 80/5 : 0,05*20*3,14 |  | 3.14 | [23 empty] | VV | 0
|  | P2 80/10 : 0,4*20*6,28 |  | 50.24 | [23 empty] | VV | 0
|  | P3 80/5 : 0,3*20*3,14 |  | 18.84 | [23 empty] | VV | 0
54 | 767995105R00 | Výroba a montáž kov. atypických konstr. do 100 kg | kg | 551.905 |  | 0 |  | 0 |  | 0 | 21 | 0 | 5e-05 | 0.03 | 0 | 0 |  | RTS 24/ II | RTS 24/ I | 0 | 0 |  | Práce | Běžná |  |  |  | POL1_7
|  | zábradlí vně mostu D76/4 : 52,75*7,11 |  | 375.05 | [23 empty] | VV | 0
|  | trubky D48/3 : 34,25*3,33 |  | 114.05 | [23 empty] | VV | 0
|  | ptní plechy 200/10 : 0,2*20*15,7 |  | 62.8 | [23 empty] | VV | 0
55 | 767995107R00 | Výroba a montáž kov. atypických konstr. do 500 kg | kg | 695.6 |  | 0 |  | 0 |  | 0 | 21 | 0 | 5e-05 | 0.03 | 0 | 0 |  | RTS 24/ II | RTS 24/ I | 0 | 0 |  | Práce | Běžná |  |  |  | POL1_7
|  | obruba mostovky 200/12 : 18,5*2*18,8 |  | 695.6 | [23 empty] | VV | 0
56 | 767995108R00 | Výroba a montáž kov. atypických konstr. nad 500 kg | kg | 14925.593 |  | 0 |  | 0 |  | 0 | 21 | 0 | 5e-05 | 0.75 | 0 | 0 |  | RTS 24/ II | RTS 24/ I | 0 | 0 |  | Práce | Běžná |  |  |  | POL1_7
|  | most : 14925,593 |  | 14925.59 | [23 empty] | VV | 0
57 | 998767101R00 | Přesun hmot pro zámečnické konstr., výšky do 6 m | t | 19.9518 |  | 0 |  | 0 |  | 0 | 21 | 0 | 0 | 0 | 0 | 0 |  | RTS 24/ II | RTS 24/ I | 0 | 0 |  | Práce | Běžná |  |  |  | POL1_7
|  | 19,95184 |  | 19.95 | [23 empty] | VV | 0
58 | 13212088R | Tyč ocelová kruhová S355JR, průměr 14 mm | t | 0.2157 |  | 0 |  | 0 |  | 0 | 21 | 0 | 1 | 0.22 | 0 | 0 | SPCM | RTS 23/ II | RTS 23/ II | 0 | 0 |  | Specifikace | Běžná |  |  |  | POL3_1
|  | 77,506*2*0,00121*1,15 |  | 0.22 | [23 empty] | VV | 0
59 | 13322750R | Tyč ocelová plochá S235JR, rozměr 80 x 5 mm | t | 0.02528 |  | 0 |  | 0 |  | 0 | 21 | 0 | 1 | 0.03 | 0 | 0 | SPCM | RTS 24/ II | RTS 24/ I | 0 | 0 |  | Specifikace | Běžná |  |  |  | POL3_1
|  | P1,P3 : (0,05*20+0,3*20)*0,00314*1,15 |  | 0.03 | [23 empty] | VV | 0
60 | 13322762R | Tyč ocelová plochá S235JR, rozměr 80 x 10 mm | t | 0.05778 |  | 0 |  | 0 |  | 0 | 21 | 0 | 1 | 0.06 | 0 | 0 | SPCM | RTS 24/ II | RTS 24/ I | 0 | 0 |  | Specifikace | Běžná |  |  |  | POL3_1
|  | P2 : 0,4*20*0,00628*1,15 |  | 0.06 | [23 empty] | VV | 0
61 | 13331838R | Tyč ocelová L rovnoramenná S235JR, rozměr 100 x 100 x 10 mm | t | 0.42273 |  | 0 |  | 0 |  | 0 | 21 | 0 | 1 | 0.42 | 0 | 0 | SPCM | RTS 24/ II | RTS 24/ I | 0 | 0 |  | Specifikace | Běžná |  |  |  | POL3_1
|  | L100/100/8 : 3,15*10*0,0122*1,1 |  | 0.42 | [23 empty] | VV | 0
62 | 13482710R | Tyč ocelová IPE 180, S235JR | t | 3.1112 |  | 0 |  | 0 |  | 0 | 21 | 0 | 1 | 3.11 | 0 | 0 | SPCM | RTS 24/ II | RTS 24/ I | 0 | 0 |  | Specifikace | Běžná |  |  |  | POL3_1
|  | IPN 180 : 18,45*7*0,0219*1,1 |  | 3.11 | [23 empty] | VV | 0
63 | 13486375R | Tyč ocelová HEA 500, S235JR | t | 9.0922 |  | 0 |  | 0 |  | 0 | 21 | 0 | 1 | 9.09 | 0 | 0 | SPCM | RTS 24/ II | RTS 24/ I | 0 | 0 |  | Specifikace | Běžná |  |  |  | POL3_1
|  | HEA 800 : 18,45*2*0,224*1,1 |  | 9.09 | [23 empty] | VV | 0
64 | 13487120R | Tyč ocelová HEB 220, S235JR | t | 2.9285 |  | 0 |  | 0 |  | 0 | 21 | 0 | 1 | 2.93 | 0 | 0 | SPCM | RTS 24/ II | RTS 24/ I | 0 | 0 |  | Specifikace | Běžná |  |  |  | POL3_1
|  | 3,385*11*0,0715*1,1 |  | 2.93 | [23 empty] | VV | 0
65 | 13515120R | Ocel široká jakost S235 JRG2, rozměr 200 x 10 mm | t | 0.07222 |  | 0 |  | 0 |  | 0 | 21 | 0 | 1 | 0.07 | 0 | 0 | SPCM | RTS 24/ II | RTS 24/ I | 0 | 0 |  | Specifikace | Běžná |  |  |  | POL3_1
|  | 0,2*20*0,0157*1,15 |  | 0.07 | [23 empty] | VV | 0
66 | 13515120R | Ocel široká jakost S235 JRG2, rozměr 200 x 10 mm | t | 0.11226 |  | 0 |  | 0 |  | 0 | 21 | 0 | 1 | 0.11 | 0 | 0 | SPCM | RTS 24/ II | RTS 24/ I | 0 | 0 |  | Specifikace | Běžná |  |  |  | POL3_1
|  | P4.1 : 0,3*10*0,0157*1,1 |  | 0.05 | [23 empty] | VV | 0
|  | P4.2 : 0,35*10*0,0157*1,1 |  | 0.06 | [23 empty] | VV | 0
67 | 13515122R | Ocel široká jakost S235 JRG2, rozměr 200 x 12 mm | t | 0.76516 |  | 0 |  | 0 |  | 0 | 21 | 0 | 1 | 0.77 | 0 | 0 | SPCM | RTS 24/ II | RTS 24/ I | 0 | 0 |  | Specifikace | Běžná |  |  |  | POL3_1
|  | obruba mostovky : 18,5*2*0,0188*1,1 |  | 0.77 | [23 empty] | VV | 0
68 | 12710132R | plech nerezový jakost 1.4301; povrch hladký,rovný, matný lesk; tl 5,00 mm | m2 | 2.015 |  | 0 |  | 0 |  | 0 | 21 | 0 | 0.0395 | 0.08 | 0 | 0 | SPCM | RTS 24/ II | RTS 23/ II | 0 | 0 |  | Specifikace | Běžná |  |  |  | POL3_
|  | Překrytí dilatační spáry (MZ) : 0,25*3,1*2*1,3 |  | 2.015 | [23 empty] | VV | 0
69 | 13611238R | Plech hladký S235JR 15,00 x 1000 x 2000 mm | t | 0.62841 |  | 0 |  | 0 |  | 0 | 21 | 0 | 1 | 0.63 | 0 | 0 | SPCM | RTS 24/ II | RTS 24/ I | 0 | 0 |  | Specifikace | Běžná |  |  |  | POL3_1
|  | P1 : 0,739*0,142*30*0,118*1,1 |  | 0.41 | [23 empty] | VV | 0
|  | P2 : 0,542*0,142*22*0,118*1,1 |  | 0.22 | [23 empty] | VV | 0
70 | 13615018R | Plech hladký S235JR 35,00 x 2000 x 6000 mm | t | 0.12705 |  | 0 |  | 0 |  | 0 | 21 | 0 | 1 | 0.13 | 0 | 0 | SPCM | RTS 24/ II | RTS 24/ I | 0 | 0 |  | Specifikace | Běžná |  |  |  | POL3_1
|  | 0,35*0,3*4*0,275*1,1 |  | 0.13 | [23 empty] | VV | 0
71 | 14115335R | Trubka bezešvá hladká 11 353, rozměr 48,3 x 2,6 mm | m | 39.3875 |  | 0 |  | 0 |  | 0 | 21 | 0 | 0.00293 | 0.12 | 0 | 0 | SPCM | RTS 24/ II | RTS 24/ I | 0 | 0 |  | Specifikace | Běžná |  |  |  | POL3_1
|  | 34,25*1,15 |  | 39.39 | [23 empty] | VV | 0
72 | 14120871R | Trubka bezešvá hladká 11 353.0, rozměr 60,3 x 4,0 mm | m | 42.435 |  | 0 |  | 0 |  | 0 | 21 | 0 | 0.00556 | 0.24 | 0 | 0 | SPCM | RTS 24/ II | RTS 24/ I | 0 | 0 |  | Specifikace | Běžná |  |  |  | POL3_1
|  | 18,45*2*1,15 |  | 42.44 | [23 empty] | VV | 0
73 | 14125330R | Trubka bezešvá hladká 11 353.0, rozměr 76,0 x 4,0 mm | m | 104.88 |  | 0 |  | 0 |  | 0 | 21 | 0 | 0.0071 | 0.74 | 0 | 0 | SPCM | RTS 24/ II | RTS 24/ I | 0 | 0 |  | Specifikace | Běžná |  |  |  | POL3_1
|  | (18,45*2*2+8,7*2)*1,15 |  | 104.88 | [23 empty] | VV | 0
74 | 14125330R | Trubka bezešvá hladká 11 353.0, rozměr 76,0 x 4,0 mm | m | 60.6625 |  | 0 |  | 0 |  | 0 | 21 | 0 | 0.0071 | 0.43 | 0 | 0 | SPCM | RTS 24/ II | RTS 24/ I | 0 | 0 |  | Specifikace | Běžná |  |  |  | POL3_1
|  | 52,75*1,15 |  | 60.66 | [23 empty] | VV | 0
Díl: | 783 | Nátěry |  |  |  | 0 |  | 0 |  | 0 |  | 0 |  | 0 |  | 0 |  |  |  |  | 0 | [6 empty] | DIL
75 | 783121OA0 | PROTIKOROZ OCHR OK NÁTĚREM VÍCEVRST SE ZÁKL S VYS OBSAHEM ZN | M2 | 348.567 |  | 0 |  | 0 |  | 0 | 21 | 0 | 0 | 0 | 0 | 0 |  | RTS 24/ II | EXP 23 | 0 | 0 |  | Agregovaná položka | Běžná |  |  |  | POL2_7
|  | zábradlí vně : 3,14*(0,076*52,75+0,048*34,25)+0,2*0,2*20*2 |  | 19.35 | [23 empty] | VV | 0
|  | zábradlí most : 3,14*(0,06*18,45+0,076*(18,45*2+8,7)+0,014*77,506)*2 |  | 35.53 | [23 empty] | VV | 0
|  | (0,08*0,05+0,08*0,4+0,08*0,3)*2*20 |  | 2.4 | [23 empty] | VV | 0
|  | most HEA 80 : (0,8+0,3*2)*2*18,45*2 |  | 103.32 | [23 empty] | VV | 0
|  | HEB 22 : (0,22+0,22*2)*2*3,385*11 |  | 49.15 | [23 empty] | VV | 0
|  | IPN 18 : (0,18+0,1*2)*2*18,45*7 |  | 98.15 | [23 empty] | VV | 0
|  | L100/100/8 : 0,1*4*3,15*10 |  | 12.6 | [23 empty] | VV | 0
|  | plechy most : (0,734*0,142*30+0,542*0,142*22)*2 |  | 9.64 | [23 empty] | VV | 0
|  | (0,35*0,3*2+0,035*(0,35+0,3)*2)*4 |  | 1.02 | [23 empty] | VV | 0
|  | (0,3+0,35)*0,2*2*10 |  | 2.6 | [23 empty] | VV | 0
|  | obruba mostovky 200/12 : 0,2*2*18,5*2 |  | 14.8 | [23 empty] | VV | 0
76 | 78315OA0 | PROTIKOROZ OCHRANA OCEL KONSTR ŽÁR ZINKOVÁNÍM PONOREM | M2 | 98.3271 |  | 0 |  | 0 |  | 0 | 21 | 0 | 0 | 0 | 0 | 0 |  | RTS 24/ II | EXP 23 | 0 | 0 |  | Agregovaná položka | Běžná |  |  |  | POL2_7
|  | zábradlí vně mostu : 3,14*(0,076+0,068)*52,75 |  | 23.85 | [23 empty] | VV | 0
|  | 3,14*(0,048+0,042)*34,25 |  | 9.68 | [23 empty] | VV | 0
|  | pat.plechy : 0,2*0,2*20*2 |  | 1.6 | [23 empty] | VV | 0
|  | zábradlí most : 3,14*(0,06+0,05)*18,45*2 |  | 12.75 | [23 empty] | VV | 0
|  | 3,14*(0,076+0,068)*(18,45*2*2+8,7*2) |  | 41.24 | [23 empty] | VV | 0
|  | výplň D14 : 3,14*0,014*77,506*2 |  | 6.81 | [23 empty] | VV | 0
|  | plechy : (0,05*0,08+0,4*0,08+0,3*0,08)*20*2 |  | 2.4 | [23 empty] | VV | 0
Díl: | 999 | Poplatky za skládky |  |  |  | 0 |  | 0 |  | 0 |  | 0 |  | 0 |  | 0 |  |  |  |  | 0 | [6 empty] | DIL
77 | 979089001R00 | Poplatek za uložení odpadního štěrku a kameniva, skupina odpadu 010408 | t | 5.068 |  | 0 |  | 0 |  | 0 | 21 | 0 | 0 | 0 | 0 | 0 |  | RTS 24/ II | RTS 24/ I | 0 | 0 |  | Práce | Běžná |  |  |  | POL1_1
|  | 5,068 |  | 5.07 | [23 empty] | VV | 0
78 | 979990161R00 | Poplatek za uložení - dřevo, skupina odpadu 170201 | t | 18.1452 |  | 0 |  | 0 |  | 0 | 21 | 0 | 0 | 0 | 0 | 0 |  | RTS 24/ II | RTS 24/ I | 0 | 0 |  | Práce | Běžná |  |  |  | POL1_3
|  | 18,14517 |  | 18.15 | [23 empty] | VV | 0
79 | 979999995R00 | Poplatek za recyklaci asfaltu, kusovost do 1600 cm2, (skup.170302) | t | 5.068 |  | 0 |  | 0 |  | 0 | 21 | 0 | 0 | 0 | 0 | 0 |  | RTS 24/ II | RTS 24/ I | 0 | 0 |  | Práce | Běžná |  |  |  | POL1_3
|  | 1 : 5,068 |  | 5.07 | [23 empty] | VV | 0
Díl: | D96 | Přesuny suti a vybouraných hmot |  |  |  | 0 |  | 0 |  | 0 |  | 0 |  | 0 |  | 0 |  |  |  |  | 0 | [6 empty] | DIL
80 | 979082113R00 | Vodorovná doprava suti po suchu do 1000 m | t | 5.068 |  | 0 |  | 0 |  | 0 | 21 | 0 | 0 | 0 | 0 | 0 |  | RTS 24/ II | RTS 24/ I | 0 | 0 |  | Práce | Běžná |  |  |  | POL1_3
|  | 5,068 |  | 5.07 | [23 empty] | VV | 0
81 | 979082119R00 | Příplatek k přesunu suti za každých dalších 1000 m | t | 70.952 |  | 0 |  | 0 |  | 0 | 21 | 0 | 0 | 0 | 0 | 0 |  | RTS 24/ II | RTS 24/ I | 0 | 0 |  | Práce | Běžná |  |  |  | POL1_3
|  | 5,068*14 |  | 70.95 | [23 empty] | VV | 0
82 | 979084113R00 | Vodorovná doprava hmot po suchu do 1000 m | t | 19.9132 |  | 0 |  | 0 |  | 0 | 21 | 0 | 0 | 0 | 0 | 0 |  | RTS 24/ II | RTS 24/ I | 0 | 0 |  | Práce | Běžná |  |  |  | POL1_3
|  | 91 : 1,768 |  | 1.77 | [23 empty] | VV | 0
|  | 96 : 18,14517 |  | 18.15 | [23 empty] | VV | 0
83 | 979084119R00 | Příplatek k přesunu hmot za každých dalších 1000 m | t | 278.7844 |  | 0 |  | 0 |  | 0 | 21 | 0 | 0 | 0 | 0 | 0 |  | RTS 24/ II | RTS 24/ I | 0 | 0 |  | Práce | Běžná |  |  |  | POL1_3
|  | 19,91317*14 |  | 278.78 | [23 empty] | VV | 0
84 | 979087112R00 | Nakládání suti na dopravní prostředky - mosty | t | 5.068 |  | 0 |  | 0 |  | 0 | 21 | 0 | 0 | 0 | 0 | 0 |  | RTS 24/ II | RTS 24/ I | 0 | 0 |  | Práce | Běžná |  |  |  | POL1_3
|  | 5,068 |  | 5.07 | [23 empty] | VV | 0
85 | 979087113R00 | Nakládání vybour.hmot na doprav.prostředky - mosty | t | 19.9132 |  | 0 |  | 0 |  | 0 | 21 | 0 | 0 | 0 | 0 | 0 |  | RTS 24/ II | RTS 24/ I | 0 | 0 |  | Práce | Běžná |  |  |  | POL1_3
|  | 19,91317 |  | 19.91 | [23 empty] | VV | 0
[26 empty] | 15 | 21 | DPH
| Celkem |  |  |  |  | 0 | [19 empty] | 0 | 0 | SUM
END
Note on S6: Jedná se o informaci, zda se jedná o položku, která je do rozpočtu zadána z cenové soustavy RTS, nebo vlastní.
Note on T6: Jedná se o název CÚ, která je zadána u položky rozpočtu

## SO 202 1 Pol
Položkový soupis prací a dodávek | [27 empty] | #TypZaznamu#
S: | M704 | MOST NA POŘÍČÍ ŽILINA U NJ | [25 empty] | STA
O: | SO 202 | PROVIZORNÍ LÁVKA A STEZKA | [22 empty] | STA |  |  | OBJ
R: | 1 | LÁVKA A STEZKA PRO PĚŠÍ | [25 empty] | ROZ
P.č. | Číslo položky | Název položky | MJ | Množství | Cena / MJ | Celkem | Dodávka | Dodávka celk. | Montáž | Montáž celk. | DPH | Cena s DPH | Hmotnost / MJ | Hmotnost celk.(t) | Dem. hmotnost / MJ | Dem. hmotnost celk.(t) | Ceník | Cen. soustava / platnost | Cenová úroveň | Nhod / MJ | Nhod celk. | Dodavatel | Typ položky | Stav položky
Díl: | 1 | Zemní práce |  |  |  | 0 |  | 0 |  | 0 |  | 0 |  | 0 |  | 15.03 |  |  |  |  | 0 | [6 empty] | DIL
1 | 111301111R00 | Sejmutí drnu tl. do 10 cm, s přemístěním do 50 m | m2 | 58.475 |  | 0 |  | 0 |  | 0 | 21 | 0 | 0 | 0 | 0 | 0 |  | RTS 24/ II | RTS 24/ I | 0 | 0 |  | Práce | Běžná |  |  |  | POL1_1
|  | základy : (3+2)*4 |  | 20 | [23 empty] | VV | 0
|  | stezka : (2,5+2)*0,5*(4+3,1+3,9+2,4+3,7) |  | 38.48 | [23 empty] | VV | 0
2 | 113107505R00 | Odstranění podkladu pl. 50 m2,kam.drcené tl.5 cm | m2 | 18.6 |  | 0 |  | 0 |  | 0 | 21 | 0 | 0 | 0 | 0.11 | 2.05 |  | RTS 24/ II | RTS 24/ I | 0 | 0 |  | Práce | Běžná |  |  |  | POL1_1
|  | 18,6 |  | 18.6 | [23 empty] | VV | 0
3 | 113107510R00 | Odstranění podkladu pl. 50 m2,kam.drcené tl.10 cm | m2 | 7.68 |  | 0 |  | 0 |  | 0 | 21 | 0 | 0 | 0 | 0.22 | 1.69 |  | RTS 24/ II | RTS 24/ I | 0 | 0 |  | Práce | Běžná |  |  |  | POL1_1
|  | 7,68 |  | 7.68 | [23 empty] | VV | 0
4 | 113107515R00 | Odstranění podkladu pl. 50 m2,kam.drcené tl.15 cm | m2 | 34.2 |  | 0 |  | 0 |  | 0 | 21 | 0 | 0 | 0 | 0.33 | 11.29 |  | RTS 24/ II | RTS 24/ I | 0 | 0 |  | Práce | Běžná |  |  |  | POL1_1
|  | 34,2 |  | 34.2 | [23 empty] | VV | 0
5 | 122202201R00 | Odkopávky pro silnice v hor. 3 do 100 m3 | m3 | 9.3375 |  | 0 |  | 0 |  | 0 | 21 | 0 | 0 | 0 | 0 | 0 |  | RTS 24/ II | RTS 24/ I | 0 | 0 |  | Práce | Běžná |  |  |  | POL1_1
|  | odkop stezka : 9,3375 |  | 9.34 | [23 empty] | VV | 0
6 | 131301110R00 | Hloubení nezapaž. jam hor.4 do 50 m3, STROJNĚ | m3 | 9.3165 |  | 0 |  | 0 |  | 0 | 21 | 0 | 0 | 0 | 0 | 0 |  | RTS 24/ II | RTS 24/ I | 0 | 0 |  | Práce | Běžná |  |  |  | POL1_1
|  | (1,8+2,1)*0,5*0,5*3,5+2,2*0,4*0,5*3,6 |  | 5 | [23 empty] | VV | 0
|  | 3*0,8*0,5*3,6 |  | 4.32 | [23 empty] | VV | 0
7 | 131301119R00 | Příplatek za lepivost - hloubení nezap.jam v hor.4 | m3 | 9.3165 |  | 0 |  | 0 |  | 0 | 21 | 0 | 0 | 0 | 0 | 0 |  | RTS 24/ II | RTS 24/ I | 0 | 0 |  | Práce | Běžná |  |  |  | POL1_1
|  | 9,3165 |  | 9.32 | [23 empty] | VV | 0
8 | 171101111R00 | Uložení sypaniny z hornin nesoudržných s I(d) 0,9 | m3 | 9.3375 |  | 0 |  | 0 |  | 0 | 21 | 0 | 0 | 0 | 0 | 0 |  | RTS 24/ II | RTS 24/ I | 0 | 0 |  | Práce | Běžná |  |  |  | POL1_1
|  | těleso stezky u opěr : (0,6+0,9)*0,5*4*(0,5+0,4) |  | 2.7 | [23 empty] | VV | 0
|  | od mostu : (2,5+2)*0,5*4*0,5*0,5 |  | 2.25 | [23 empty] | VV | 0
|  | druhá strana : (2,5+2)*0,5*(3+3,9+2,4+3,7)*0,3*0,5 |  | 4.39 | [23 empty] | VV | 0
9 | 174101101R00 | Zásyp jam, rýh, šachet se zhutněním | m3 | 9.3375 |  | 0 |  | 0 |  | 0 | 21 | 0 | 0 | 0 | 0 | 0 |  | RTS 24/ II | RTS 24/ I | 0 | 0 |  | Práce | Běžná |  |  |  | POL1_1
|  | základy : 9,3375 |  | 9.34 | [23 empty] | VV | 0
10 | 180401212R00 | Založení trávníku lučního výsevem ve svahu do 1:2 | m2 | 58.475 |  | 0 |  | 0 |  | 0 | 21 | 0 | 0 | 0 | 0 | 0 |  | RTS 24/ II | RTS 24/ I | 0 | 0 |  | Práce | Běžná |  |  |  | POL1_1
|  | 58,475 |  | 58.48 | [23 empty] | VV | 0
11 | 182301122R00 | Rozprostření ornice, svah, tl. 10-15 cm, do 500 m2 | m2 | 58.475 |  | 0 |  | 0 |  | 0 | 21 | 0 | 0 | 0 | 0 | 0 |  | RTS 24/ II | RTS 24/ I | 0 | 0 |  | Práce | Běžná |  |  |  | POL1_1
|  | 58,475 |  | 58.48 | [23 empty] | VV | 0
12 | 00572404R | Směs travní dálniční univerzální PROFI, á 25 kg | kg | 1.7543 |  | 0 |  | 0 |  | 0 | 21 | 0 | 0.001 | 0 | 0 | 0 | SPCM | RTS 24/ II | RTS 24/ I | 0 | 0 |  | Specifikace | Běžná |  |  |  | POL3_1
|  | 58,475*0,03 |  | 1.75 | [23 empty] | VV | 0
Díl: | 2 | Základy a zvláštní zakládání |  |  |  | 0 |  | 0 |  | 0 |  | 0 |  | 11.69 |  | 0 |  |  |  |  | 0 | [6 empty] | DIL
13 | 215901101RT5 | Zhutnění podloží z hornin nesoudržných do 92% PS, vibrační deskou | m2 | 34.2 |  | 0 |  | 0 |  | 0 | 21 | 0 | 0 | 0 | 0 | 0 |  | RTS 24/ II | RTS 24/ I | 0 | 0 |  | Práce | Běžná |  |  |  | POL1_1
|  | stezka : 2*(4+13,1) |  | 34.2 | [23 empty] | VV | 0
14 | 289970111R00 | Vrstva geotextilie Geofiltex 300g/m2 | m2 | 26.4 |  | 0 |  | 0 |  | 0 | 21 | 0 | 0.0005 | 0.01 | 0 | 0 |  | RTS 24/ II | RTS 24/ I | 0 | 0 |  | Práce | Běžná |  |  |  | POL1_1
|  | zábradlí : 1,1*12*2 |  | 26.4 | [23 empty] | VV | 0
15 | 27211OA0 | ZÁKLADY Z DÍLCŮ BETONOVÝCH | M3 | 4.5 |  | 0 |  | 0 |  | 0 | 21 | 0 | 2.5951 | 11.68 | 0 | 0 |  | RTS 24/ II | RTS 23/ II | 0 | 0 |  | Agregovaná položka | Běžná |  |  |  | POL2_1
|  | lávka základy : 1*3*0,15*(6+4) |  | 4.5 | [23 empty] | VV | 0
Díl: | 3 | Svislé a kompletní konstrukce |  |  |  | 0 |  | 0 |  | 0 |  | 0 |  | 0.53 |  | 0 |  |  |  |  | 0 | [6 empty] | DIL
16 | 348185111R00 | Zábradlí dřevěné dočasné, zřízení | m | 24 |  | 0 |  | 0 |  | 0 | 21 | 0 | 0.02194 | 0.53 | 0 | 0 |  | RTS 24/ II | RTS 24/ I | 0 | 0 |  | Práce | Běžná |  |  |  | POL1_1
|  | lávka : 12*2 |  | 24 | [23 empty] | VV | 0
17 | 348185211R00 | Zábradlí dřevěné dočasné, odstranění | m | 24 |  | 0 |  | 0 |  | 0 | 21 | 0 | 0 | 0 | 0 | 0 |  | RTS 24/ II | RTS 24/ I | 0 | 0 |  | Práce | Běžná |  |  |  | POL1_1
|  | 12*2 |  | 24 | [23 empty] | VV | 0
Díl: | 4 | Vodorovné konstrukce |  |  |  | 0 |  | 0 |  | 0 |  | 0 |  | 0.38 |  | 0 |  |  |  |  | 0 | [6 empty] | DIL
18 | 421955111R00 | Podlaha dočasná z měk. dřeva, zřízení s dodáním h. | m2 | 18.6 |  | 0 |  | 0 |  | 0 | 21 | 0 | 0.0167 | 0.31 | 0 | 0 |  | RTS 24/ II | RTS 24/ I | 0 | 0 |  | Práce | Běžná |  |  |  | POL1_1
|  | podlaha lávky tl.5cm : 1,55*12 |  | 18.6 | [23 empty] | VV | 0
19 | 421955211R00 | Podlaha dočasná z měkkého dřeva, odstranění | m2 | 18.6 |  | 0 |  | 0 |  | 0 | 21 | 0 | 0 | 0 | 0 | 0 |  | RTS 24/ II | RTS 24/ I | 0 | 0 |  | Práce | Běžná |  |  |  | POL1_1
|  | 18,6 |  | 18.6 | [23 empty] | VV | 0
20 | 423951111R00 | Dočasné konstrukce ze dřeva hran. trvání do 2 roků | m3 | 0.391 |  | 0 |  | 0 |  | 0 | 21 | 0 | 0.18245 | 0.07 | 0 | 0 |  | RTS 24/ II | RTS 24/ I | 0 | 0 |  | Práce | Běžná |  |  |  | POL1_1
|  | závěrné zídky : 0,32*3*2*0,05 |  | 0.1 | [23 empty] | VV | 0
|  | podklady : 0,1*0,1*(2,5*7+2*6) |  | 0.3 | [23 empty] | VV | 0
21 | 423952111R00 | Dočasné konstrukce ze dřeva hran., odstranění | m3 | 0.391 |  | 0 |  | 0 |  | 0 | 21 | 0 | 0 | 0 | 0 | 0 |  | RTS 24/ II | RTS 24/ I | 0 | 0 |  | Práce | Běžná |  |  |  | POL1_1
|  | 0,391 |  | 0.39 | [23 empty] | VV | 0
Díl: | 5 | Komunikace |  |  |  | 0 |  | 0 |  | 0 |  | 0 |  | 17.48 |  | 0 |  |  |  |  | 0 | [6 empty] | DIL
22 | 564811111R00 | Podklad ze štěrkodrti po zhutnění tloušťky 5 cm | m2 | 18.6 |  | 0 |  | 0 |  | 0 | 21 | 0 | 0.126 | 2.34 | 0 | 0 |  | RTS 24/ II | RTS 24/ I | 0 | 0 |  | Práce | Běžná |  |  |  | POL1_1
|  | kryt steka 8/16 : 1,5+(4+13,1) |  | 18.6 | [23 empty] | VV | 0
23 | 564831111R00 | Podklad ze štěrkodrti po zhutnění tloušťky 10 cm | m2 | 7.68 |  | 0 |  | 0 |  | 0 | 21 | 0 | 0.288 | 2.21 | 0 | 0 |  | RTS 24/ II | RTS 24/ I | 0 | 0 |  | Práce | Běžná |  |  |  | POL1_1
|  | pod panely : 1,2*3,2*2 |  | 7.68 | [23 empty] | VV | 0
24 | 564851111R00 | Podklad ze štěrkodrti po zhutnění tloušťky 15 cm | m2 | 34.2 |  | 0 |  | 0 |  | 0 | 21 | 0 | 0.378 | 12.93 | 0 | 0 |  | RTS 24/ II | RTS 24/ I | 0 | 0 |  | Práce | Běžná |  |  |  | POL1_1
|  | stezka : 2*(4+13,1) |  | 34.2 | [23 empty] | VV | 0
Díl: | 94 | Lešení a stavební výtahy |  |  |  | 0 |  | 0 |  | 0 |  | 0 |  | 1.26 |  | 0 |  |  |  |  | 0 | [6 empty] | DIL
25 | 948171111R00 | Konstrukce z oc. nosníků H 10 m dl. 12 m - zřízení | t | 1.1784 |  | 0 |  | 0 |  | 0 | 21 | 0 | 0.04422 | 0.05 | 0 | 0 |  | RTS 24/ II | RTS 24/ I | 0 | 0 |  | Práce | Běžná |  |  |  | POL1_1
|  | IPE33 : 12*2*0,0491 |  | 1.18 | [23 empty] | VV | 0
26 | 948171112R00 | Konstrukce z oc. nosníků H 10 m dl. 12 m - odstr. | t | 1.1784 |  | 0 |  | 0 |  | 0 | 21 | 0 | 0.02472 | 0.03 | 0 | 0 |  | RTS 24/ II | RTS 24/ I | 0 | 0 |  | Práce | Běžná |  |  |  | POL1_1
|  | 1,1784 |  | 1.18 | [23 empty] | VV | 0
27 | 13482740R | Tyč ocelová IPE 330, S235JR | t | 1.1784 |  | 0 |  | 0 |  | 0 | 21 | 0 | 1 | 1.18 | 0 | 0 | SPCM | RTS 24/ II | RTS 24/ I | 0 | 0 |  | Specifikace | Běžná |  |  |  | POL3_1
|  | 12*2*0,0491 |  | 1.18 | [23 empty] | VV | 0
Díl: | 96 | Bourání konstrukcí |  |  |  | 0 |  | 0 |  | 0 |  | 0 |  | 0.01 |  | 11.01 |  |  |  |  | 0 | [6 empty] | DIL
28 | 96611OA0 | BOURÁNÍ KONSTRUKCÍ Z BETONOVÝCH DÍLCŮ | M3 | 4.5 |  | 0 |  | 0 |  | 0 | 21 | 0 | 0.00233 | 0.01 | 2.447 | 11.01 |  | RTS 24/ II | RTS 24/ I | 0 | 0 |  | Agregovaná položka | Běžná |  |  |  | POL2_1
|  | 4,5 |  | 4.5 | [23 empty] | VV | 0
Díl: | 99 | Staveništní přesun hmot |  |  |  | 0 |  | 0 |  | 0 |  | 0 |  | 0 |  | 0 |  |  |  |  | 0 | [6 empty] | DIL
29 | 998218111R00 | Přesun hmot, mosty dřevěné, výšky do 10 m | t | 31.3797 |  | 0 |  | 0 |  | 0 | 21 | 0 | 0 | 0 | 0 | 0 |  | RTS 24/ II | RTS 24/ I | 0 | 0 |  | Práce | Běžná |  |  |  | POL1_1
|  | 31,37974 |  | 31.38 | [23 empty] | VV | 0
Díl: | 767 | Konstrukce zámečnické |  |  |  | 0 |  | 0 |  | 0 |  | 0 |  | 0.02 |  | 0 |  |  |  |  | 0 | [6 empty] | DIL
30 | 767995103R00 | Výroba a montáž kov. atypických konstr. do 20 kg | kg | 23.64 |  | 0 |  | 0 |  | 0 | 21 | 0 | 6e-05 | 0 | 0 | 0 |  | RTS 24/ II | RTS 24/ I | 0 | 0 |  | Práce | Běžná |  |  |  | POL1_7
|  | IPE33 příčné větrování oR16 : 1,5*2*5*1,576 |  | 23.64 | [23 empty] | VV | 0
31 | 13211258R | Tyč ocelová kruhová S235JR, průměr 16 mm | t | 0.02364 |  | 0 |  | 0 |  | 0 | 21 | 0 | 1 | 0.02 | 0 | 0 | SPCM | RTS 24/ II | RTS 24/ I | 0 | 0 |  | Specifikace | Běžná |  |  |  | POL3_1
|  | 1,5*2*5*0,001576 |  | 0.02 | [23 empty] | VV | 0
Díl: | 999 | Poplatky za skládky |  |  |  | 0 |  | 0 |  | 0 |  | 0 |  | 0 |  | 0 |  |  |  |  | 0 | [6 empty] | DIL
32 | 979089001R00 | Poplatek za uložení odpadního štěrku a kameniva, skupina odpadu 010408 | t | 15.0216 |  | 0 |  | 0 |  | 0 | 21 | 0 | 0 | 0 | 0 | 0 |  | RTS 24/ II | RTS 24/ I | 0 | 0 |  | Práce | Běžná |  |  |  | POL1_1
|  | 15,0216 |  | 15.02 | [23 empty] | VV | 0
33 | 979990108R00 | Poplatek za uložení suti - železobeton, skupina odpadu 170101 | t | 11.0115 |  | 0 |  | 0 |  | 0 | 21 | 0 | 0 | 0 | 0 | 0 |  | RTS 23/ II | RTS 23/ II | 0 | 0 |  | Práce | Běžná |  |  |  | POL1_3
|  | 11,0115 |  | 11.01 | [23 empty] | VV | 0
Díl: | D96 | Přesuny suti a vybouraných hmot |  |  |  | 0 |  | 0 |  | 0 |  | 0 |  | 0 |  | 0 |  |  |  |  | 0 | [6 empty] | DIL
34 | 979082113R00 | Vodorovná doprava suti po suchu do 1000 m | t | 15.0216 |  | 0 |  | 0 |  | 0 | 21 | 0 | 0 | 0 | 0 | 0 |  | RTS 24/ II | RTS 24/ I | 0 | 0 |  | Práce | Běžná |  |  |  | POL1_3
|  | 1 : 15,0216 |  | 15.02 | [23 empty] | VV | 0
35 | 979082119R00 | Příplatek k přesunu suti za každých dalších 1000 m | t | 210.3024 |  | 0 |  | 0 |  | 0 | 21 | 0 | 0 | 0 | 0 | 0 |  | RTS 24/ II | RTS 24/ I | 0 | 0 |  | Práce | Běžná |  |  |  | POL1_3
|  | 15,0216*14 |  | 210.3 | [23 empty] | VV | 0
36 | 979084113R00 | Vodorovná doprava hmot po suchu do 1000 m | t | 11.0115 |  | 0 |  | 0 |  | 0 | 21 | 0 | 0 | 0 | 0 | 0 |  | RTS 24/ II | RTS 24/ I | 0 | 0 |  | Práce | Běžná |  |  |  | POL1_3
|  | 11,0115 |  | 11.01 | [23 empty] | VV | 0
37 | 979084119R00 | Příplatek k přesunu hmot za každých dalších 1000 m | t | 154.161 |  | 0 |  | 0 |  | 0 | 21 | 0 | 0 | 0 | 0 | 0 |  | RTS 24/ II | RTS 24/ I | 0 | 0 |  | Práce | Běžná |  |  |  | POL1_3
|  | 11,0115*14 |  | 154.16 | [23 empty] | VV | 0
38 | 979087112R00 | Nakládání suti na dopravní prostředky - mosty | t | 15.0216 |  | 0 |  | 0 |  | 0 | 21 | 0 | 0 | 0 | 0 | 0 |  | RTS 24/ II | RTS 24/ I | 0 | 0 |  | Práce | Běžná |  |  |  | POL1_3
|  | 15,0216 |  | 15.02 | [23 empty] | VV | 0
39 | 979087113R00 | Nakládání vybour.hmot na doprav.prostředky - mosty | t | 11.0115 |  | 0 |  | 0 |  | 0 | 21 | 0 | 0 | 0 | 0 | 0 |  | RTS 24/ II | RTS 24/ I | 0 | 0 |  | Práce | Běžná |  |  |  | POL1_3
|  | 11,0115 |  | 11.01 | [23 empty] | VV | 0
[26 empty] | 15 | 21 | DPH
| Celkem |  |  |  |  | 0 | [19 empty] | 0 | 0 | SUM
END
Note on S6: Jedná se o informaci, zda se jedná o položku, která je do rozpočtu zadána z cenové soustavy RTS, nebo vlastní.
Note on T6: Jedná se o název CÚ, která je zadána u položky rozpočtu