## Pokyny pro vyplnění (hidden)
Pokyny pro vyplnění
Ve všech listech tohoto souboru můžete měnit pouze buňky s modrým pozadím. Jedná se o tyto údaje : - údaje o firmě - jednotkové ceny položek zadané na maximálně dvě desetinná místa

## Stavba
#RTSROZP# | Položkový výkaz výměr
| Stavba: |  | 1 | ŠKOLNÍ KUCHYŇKY
| Objekt: |  | 1 | ZŠ Jubilejní Nový Jičín
515 | Rozpočet: |  | 1 | Zdravotechnika
| Objednatel: | [5 empty] | IČO:
DIČ:
| Projektant: | [5 empty] | IČO:
DIČ:
| Zhotovitel: | [5 empty] | IČO:
DIČ:
Vypracoval:
| Rozpis ceny | [6 empty] | Celkem
HSV | HSV | [6 empty] | 0
PSV | PSV | [6 empty] | 0
MON | MON | [6 empty] | 0
VN | Vedlejší náklady | [6 empty] | 0
ON | Ostatní náklady | [6 empty] | 0
| Celkem | [6 empty] | 0
Rekapitulace daní
| Základ pro sníženou DPH |  |  | 15 | % | 0 |  |  | CZK
| Snížená DPH |  |  | 15 | % | 0 |  |  | CZK
| Základ pro základní DPH |  |  | 21 | % | 0 |  |  | CZK
| Základní DPH |  |  | 21 | % | 0 |  |  | CZK
| Zaokrouhlení |  |  |  |  | 0 |  |  | CZK
| Cena celkem bez DPH |  |  |  |  | 156724.23 |  |  | CZK
| Cena celkem s DPH |  |  |  |  | 0 |  |  | CZK
|  | v |  |  | dne
|  |  | Za zhotovitele |  |  |  | Za objednatele
Rekapitulace dílčích částí
#CASTI>> | Číslo | Název |  |  | Základ pro sníženou DPH | Základ pro základní DPH | DPH celkem | Cena celkem | %
1 | Stavba |  |  |  | 0 | 156724.23 | 32912.09 | 189636.32 | 100
2 | 1 | ŠKOLNÍ KUCHYŇKY |  |  | 0 | 156724.23 | 32912.09 | 189636.32 | 100
3 | 1 | ZŠ Jubilejní Nový Jičín - Zdravotechnika |  |  | 0 | 156724.23 | 32912.09 | 189636.32 | 100
| Celkem za stavbu |  |  |  | 0 | 156724.23 | 32912.09 | 189636.32 | 100
Rekapitulace dílů
| Číslo | Název |  |  | Typ dílu |  |  | Celkem | %
| 900 | HZS |  |  | HSV |  |  | 0
| 721 | Vnitřní kanalizace |  |  | PSV |  |  | 0
| 722 | Vnitřní vodovod |  |  | PSV |  |  | 0
| 723 | Vnitřní plynovod |  |  | PSV |  |  | 0
| 725 | Zařizovací předměty |  |  | PSV |  |  | 0
| 734 | Armatury |  |  | PSV |  |  | 0
| 799 | Ostatní |  |  | PSV |  |  | 0
| Cena celkem | [6 empty] | 0 | 0

## VzorPolozky (hidden)
Položkový rozpočet
S:
O:
R:

## 1 1 Pol
Výkaz výměr | [26 empty] | #TypZaznamu#
S: | 1 | ŠKOLNÍ KUCHYŇKY | [24 empty] | STA
O: | 1 | ZŠ Jubilejní Nový Jičín | [21 empty] | STA |  |  | OBJ
R: | 1 | Zdravotechnika | [24 empty] | ROZ
P.č. | Číslo položky | Název položky | MJ | Množství | Cena / MJ | Celkem | Dodávka | Dodávka celk. | Montáž | Montáž celk. | DPH | Cena s DPH | Hmotnost / MJ | Hmotnost celk.(t) | Dem. hmotnost / MJ | Dem. hmotnost celk.(t) | Ceník | Cen. soustava / platnost | Cenová úroveň | Nhod / MJ | Nhod celk. | Dodavatel | Typ položky
Díl: | 900 | HZS |  |  |  | 0 |  | 0 |  | 8400 |  | 0 |  | 0 |  | 0 |  |  |  |  | 0 | [5 empty] | DIL
1 | 909 R00 | HZS - nezměřitelné práce | hod | 24 | 0 | 0 | 0 | 0 | 350 | 8400 | 21 | 0 | 0 | 0 | 0 | 0 |  | Vlastní | Indiv | 0 | 0 |  | Práce |  |  |  | POL1_
Díl: | 721 | Vnitřní kanalizace |  |  |  | 0 |  | 1776.1 |  | 3129.93 |  | 0 |  | 0 |  | 0 |  |  |  |  | 6.35 | [5 empty] | DIL
2 | 721176113R00 | Potrubí HT odpadní svislé D 50 x 1,8 mm | m | 5 | 0 | 0 | 172.48 | 862.4 | 261.02 | 1305.1 | 21 | 0 | 0.00052 | 0 | 0 | 0 |  | RTS 20/ I | RTS 20/ I | 0.529 | 2.65 |  | Práce |  |  |  | POL1_
3 | 721176114R00 | Potrubí HT odpadní svislé D 75 x 1,9 mm | m | 3 | 0 | 0 | 211.56 | 634.68 | 404.44 | 1213.32 | 21 | 0 | 0.00078 | 0 | 0 | 0 |  | RTS 20/ I | RTS 20/ I | 0.819 | 2.46 |  | Práce |  |  |  | POL1_
4 | 721176115R00 | Potrubí HT odpadní svislé D 110 x 2,7 mm | m | 1 | 0 | 0 | 273.44 | 273.44 | 393.56 | 393.56 | 21 | 0 | 0.00131 | 0 | 0 | 0 |  | RTS 20/ I | RTS 20/ I | 0.797 | 0.8 |  | Práce |  |  |  | POL1_
5 | 721290111R00 | Zkouška těsnosti kanalizace vodou DN 125 | m | 9 | 0 | 0 | 0.62 | 5.58 | 23.78 | 214.02 | 21 | 0 | 0 | 0 | 0 | 0 |  | RTS 20/ I | RTS 20/ I | 0.048 | 0.43 |  | Práce |  |  |  | POL1_
6 | 998721101R00 | Přesun hmot pro vnitřní kanalizaci, výšky do 6 m | t | 0.00572 | 0 | 0 | 0 | 0 | 687 | 3.93 | 21 | 0 | 0 | 0 | 0 | 0 |  | RTS 20/ I | RTS 20/ I | 1.47 | 0.01 |  | Práce |  |  |  | POL1_
Díl: | 722 | Vnitřní vodovod |  |  |  | 0 |  | 17193.06 |  | 28749.85 |  | 0 |  | 0.07 |  | 0 |  |  |  |  | 62.49 | [5 empty] | DIL
7 | 722172431R00 | Potrubí z PPR, D 20 x 3,4 mm, PN 20, vč.zed.výpom. | m | 6 | 0 | 0 | 67.25 | 403.5 | 240.75 | 1444.5 | 21 | 0 | 0.00049 | 0 | 0 | 0 |  | RTS 20/ I | RTS 20/ I | 0.522 | 3.13 |  | Práce |  |  |  | POL1_
8 | 722172432R00 | Potrubí z PPR, D 25 x 4,2 mm, PN 20, vč.zed.výpom. | m | 25 | 0 | 0 | 100.18 | 2504.5 | 285.82 | 7145.5 | 21 | 0 | 0.00061 | 0.02 | 0 | 0 |  | RTS 20/ I | RTS 20/ I | 0.6159 | 15.4 |  | Práce |  |  |  | POL1_
9 | 722172433R00 | Potrubí z PPR, D 32 x 5,4 mm, PN 20, vč.zed.výpom. | m | 25 | 0 | 0 | 148.47 | 3711.75 | 320.03 | 8000.75 | 21 | 0 | 0.0008 | 0.02 | 0 | 0 |  | RTS 20/ I | RTS 20/ I | 0.6828 | 17.07 |  | Práce |  |  |  | POL1_
10 | 722181111R00 | Ochrana potrubí plstěnými pásy do DN 20 | m | 18 | 0 | 0 | 38.67 | 696.06 | 20.13 | 362.34 | 21 | 0 | 0.00013 | 0 | 0 | 0 |  | RTS 20/ I | RTS 20/ I | 0.052 | 0.94 |  | Práce |  |  |  | POL1_
11 | 722181113R00 | Ochrana potrubí plstěnými pásy DN 25 | m | 51 | 0 | 0 | 48.79 | 2488.29 | 24.01 | 1224.51 | 21 | 0 | 0.00016 | 0.01 | 0 | 0 |  | RTS 20/ I | RTS 20/ I | 0.062 | 3.16 |  | Práce |  |  |  | POL1_
12 | 722181114R00 | Ochrana potrubí plstěnými pásy DN 40 | m | 28 | 0 | 0 | 67.98 | 1903.44 | 36.02 | 1008.56 | 21 | 0 | 0.00023 | 0.01 | 0 | 0 |  | RTS 20/ I | RTS 20/ I | 0.093 | 2.6 |  | Práce |  |  |  | POL1_
13 | 722181214RT7 | Termoizolační trubice z pěnového polyetylenu tl. stěny 20 mm vnitřní průměr 22 mm | m | 18 | 0 | 0 | 43.86 | 789.48 | 58.14 | 1046.52 | 21 | 0 | 5e-05 | 0 | 0 | 0 |  | RTS 20/ I | RTS 20/ I | 0.129 | 2.32 |  | Práce |  |  |  | POL1_
14 | 722181214RT8 | Termoizolační trubice z pěnového polyetylenu tl. stěny 20 mm vnitřní průměr 25 mm | m | 51 | 0 | 0 | 49.36 | 2517.36 | 58.14 | 2965.14 | 21 | 0 | 7e-05 | 0 | 0 | 0 |  | RTS 20/ I | RTS 20/ I | 0.129 | 6.58 |  | Práce |  |  |  | POL1_
15 | 722181214RU1 | Termoizolační trubice z pěnového polyetylenu tl. stěny 20 mm vnitřní průměr 32 mm | m | 28 | 0 | 0 | 56.49 | 1581.72 | 64.01 | 1792.28 | 21 | 0 | 7e-05 | 0 | 0 | 0 |  | RTS 20/ I | RTS 20/ I | 0.142 | 3.98 |  | Práce |  |  |  | POL1_
16 | 722290226R00 | Zkouška tlaku potrubí závitového DN 50 | m | 56 | 0 | 0 | 9.07 | 507.92 | 35.63 | 1995.28 | 21 | 0 | 0.00018 | 0.01 | 0 | 0 |  | RTS 20/ I | RTS 20/ I | 0.067 | 3.75 |  | Práce |  |  |  | POL1_
17 | 722290234R00 | Proplach a dezinfekce vodovod.potrubí DN 80 | m | 56 | 0 | 0 | 1.59 | 89.04 | 30.71 | 1719.76 | 21 | 0 | 1e-05 | 0 | 0 | 0 |  | RTS 20/ I | RTS 20/ I | 0.062 | 3.47 |  | Práce |  |  |  | POL1_
18 | 998722101R00 | Přesun hmot pro vnitřní vodovod, výšky do 6 m | t | 0.0713 | 0 | 0 | 0 | 0 | 627 | 44.71 | 21 | 0 | 0 | 0 | 0 | 0 |  | RTS 20/ I | RTS 20/ I | 1.327 | 0.09 |  | Práce |  |  |  | POL1_
Díl: | 723 | Vnitřní plynovod |  |  |  | 0 |  | 0 |  | 2400 |  | 0 |  | 0 |  | 0 |  |  |  |  | 1.6 | [5 empty] | DIL
19 | 723001 | Revize plynového potrubí vč.zkoušky těsnosti | m | 20 | 0 | 0 | 0 | 0 | 120 | 2400 | 21 | 0 | 0 | 0 | 0 | 0 |  | Vlastní | Indiv | 0.08 | 1.6 |  | Práce |  |  |  | POL1_
Díl: | 725 | Zařizovací předměty |  |  |  | 0 |  | 55638.33 |  | 14049.96 |  | 0 |  | 0.13 |  | 0.2 |  |  |  |  | 17.43 | [5 empty] | DIL
20 | 725210821R00 | Demontáž umyvadel bez výtokových armatur | soubor | 1 | 0 | 0 | 0 | 0 | 148 | 148 | 21 | 0 | 0 | 0 | 0.01946 | 0.02 |  | RTS 20/ I | RTS 20/ I | 0.382 | 0.38 |  | Práce |  |  |  | POL1_
21 | 725017130R00 | Umyvadlo bílé | soubor | 1 | 0 | 0 | 2875.86 | 2875.86 | 1324.14 | 1324.14 | 21 | 0 | 0.01601 | 0.02 | 0 | 0 |  | RTS 20/ I | Indiv | 1.19 | 1.19 |  | Práce |  |  |  | POL1_
22 | 725019121R00 | Dřez jednoduchý nerezový | soubor | 4 | 0 | 0 | 5806.17 | 23224.68 | 533.83 | 2135.32 | 21 | 0 | 0.02131 | 0.09 | 0 | 0 |  | RTS 20/ I | Indiv | 0.85 | 3.4 |  | Práce |  |  |  | POL1_
23 | 725310821R00 | Demontáž dřezů jednodílných na konzolách | soubor | 4 | 0 | 0 | 0 | 0 | 140 | 560 | 21 | 0 | 0 | 0 | 0.01707 | 0.07 |  | RTS 20/ I | RTS 20/ I | 0.362 | 1.45 |  | Práce |  |  |  | POL1_
24 | 725019101R00 | Výlevka nerez stojan | soubor | 1 | 0 | 0 | 7111 | 7111 | 939 | 939 | 21 | 0 | 0.01444 | 0.01 | 0 | 0 |  | RTS 20/ I | Indiv | 1.25 | 1.25 |  | Práce |  |  |  | POL1_
25 | 725330840R00 | Demontáž výlevky ocelové nebo litinové | soubor | 1 | 0 | 0 | 0 | 0 | 224.5 | 224.5 | 21 | 0 | 0 | 0 | 0.0188 | 0.02 |  | RTS 20/ I | RTS 20/ I | 0.579 | 0.58 |  | Práce |  |  |  | POL1_
26 | 725610810R00 | Demontáž plynového sporáku | soubor | 1 | 0 | 0 | 0 | 0 | 120 | 120 | 21 | 0 | 0 | 0 | 0.067 | 0.07 |  | RTS 20/ I | RTS 20/ I | 0.31 | 0.31 |  | Práce |  |  |  | POL1_
27 | 725810402R00 | Ventil rohový bez přípoj. trubičky TE 66 G 1/2 | soubor | 13 | 0 | 0 | 108.24 | 1407.12 | 112.26 | 1459.38 | 21 | 0 | 0.00017 | 0 | 0 | 0 |  | RTS 20/ I | RTS 20/ I | 0.227 | 2.95 |  | Práce |  |  |  | POL1_
28 | 725823111R00 | Baterie umyvadlová stoján. ruční, bez otvír.odpadu | kus | 1 | 0 | 0 | 3152 | 3152 | 368 | 368 | 21 | 0 | 0.00085 | 0 | 0 | 0 |  | RTS 20/ I | Indiv | 0.445 | 0.45 |  | Práce |  |  |  | POL1_
29 | 725823114R00 | Baterie dřezová stojánková ruční, bez otvír.odpadu | kus | 4 | 0 | 0 | 2928.34 | 11713.36 | 371.66 | 1486.64 | 21 | 0 | 0.00164 | 0.01 | 0 | 0 |  | RTS 20/ I | Indiv | 0.445 | 1.78 |  | Práce |  |  |  | POL1_
30 | 725825111RT1 | Baterie výlevka-nástěnná + ramínko standardní | kus | 1 | 0 | 0 | 3266.83 | 3266.83 | 348.17 | 348.17 | 21 | 0 | 0.00102 | 0 | 0 | 0 |  | RTS 20/ I | Indiv | 0.48 | 0.48 |  | Práce |  |  |  | POL1_
31 | 725820801R00 | Demontáž baterie nástěnné do G 3/4 | soubor | 5 | 0 | 0 | 0 | 0 | 84.1 | 420.5 | 21 | 0 | 0 | 0 | 0.00156 | 0.01 |  | RTS 20/ I | RTS 20/ I | 0.217 | 1.09 |  | Práce |  |  |  | POL1_
32 | 725820802R00 | Demontáž baterie stojánkové do 1otvoru | soubor | 1 | 0 | 0 | 0 | 0 | 86 | 86 | 21 | 0 | 0 | 0 | 0.00086 | 0 |  | RTS 20/ I | RTS 20/ I | 0.222 | 0.22 |  | Práce |  |  |  | POL1_
33 | 725860182R00 | Sifon pračkový HL405, D 40/50 mm | kus | 1 | 0 | 0 | 1321.33 | 1321.33 | 121.67 | 121.67 | 21 | 0 | 0.00073 | 0 | 0 | 0 |  | RTS 20/ I | RTS 20/ I | 0.246 | 0.25 |  | Práce |  |  |  | POL1_
34 | 725860201RT1 | Sifon dřezový HL100, 6/4 ", přípoj myčka, pračka zpětná klapka, D 40, 50 mm, kulový kloub na odtoku | kus | 4 | 0 | 0 | 334.83 | 1339.32 | 121.67 | 486.68 | 21 | 0 | 0.00026 | 0 | 0 | 0 |  | RTS 20/ I | RTS 20/ I | 0.246 | 0.98 |  | Práce |  |  |  | POL1_
35 | 725860213R00 | Sifon umyvadlový HL132, D 32, 40 mm | kus | 1 | 0 | 0 | 226.83 | 226.83 | 121.67 | 121.67 | 21 | 0 | 0.0002 | 0 | 0 | 0 |  | RTS 20/ I | RTS 20/ I | 0.246 | 0.25 |  | Práce |  |  |  | POL1_
36 | 725860811R00 | Demontáž uzávěrek zápachových jednoduchých | kus | 6 | 0 | 0 | 0 | 0 | 14.7 | 88.2 | 21 | 0 | 0 | 0 | 0.00085 | 0.01 |  | RTS 20/ I | RTS 20/ I | 0.038 | 0.23 |  | Práce |  |  |  | POL1_
37 | 998725101R00 | Přesun hmot pro zařizovací předměty, výšky do 6 m | t | 0.1283 | 0 | 0 | 0 | 0 | 710 | 91.09 | 21 | 0 | 0 | 0 | 0 | 0 |  | RTS 20/ I | RTS 20/ I | 1.517 | 0.19 |  | Práce |  |  |  | POL1_
38 | 721171803S00 | Demontáž stáv. plynovodního potrubí | m | 20 | 0 | 0 | 0 | 0 | 150 | 3000 | 21 | 0 | 0 | 0 | 0 | 0 |  | Vlastní | Indiv | 0 | 0 |  | Práce |  |  |  | POL1_
39 | 725860111R22 | Připojovací koleno DN 100 vč.montáže | kus | 1 | 0 | 0 | 0 | 0 | 521 | 521 | 21 | 0 | 0 | 0 | 0 | 0 |  | Vlastní | Indiv | 0 | 0 |  | Práce |  |  |  | POL1_
Díl: | 734 | Armatury |  |  |  | 0 |  | 70.06 |  | 1241.94 |  | 0 |  | 0 |  | 0 |  |  |  |  | 0.67 | [5 empty] | DIL
40 | 734209114R00 | Montáž armatur závitových,se 2závity, G 3/4 včetně kulového kohoutu | kus | 1 | 0 | 0 | 12.76 | 12.76 | 325.24 | 325.24 | 21 | 0 | 0 | 0 | 0 | 0 |  | RTS 20/ I | Indiv | 0.21 | 0.21 |  | Práce |  |  |  | POL1_
41 | 734209115R00 | Montáž armatur závitových,se 2závity, G 1 včetně kulového kohoutu | kus | 2 | 0 | 0 | 28.65 | 57.3 | 458.35 | 916.7 | 21 | 0 | 0 | 0 | 0 | 0 |  | RTS 20/ I | Indiv | 0.23 | 0.46 |  | Práce |  |  |  | POL1_
Díl: | 799 | Ostatní |  |  |  | 0 |  | 0 |  | 24075 |  | 0 |  | 0 |  | 0 |  |  |  |  | 0 | [5 empty] | DIL
42 | 908 A00 | Přepojení na stáv. rozvod | soubor | 8 | 0 | 0 | 0 | 0 | 1800 | 14400 | 21 | 0 | 0 | 0 | 0 | 0 |  | Vlastní | Indiv | 0 | 0 |  | Práce |  |  |  | POL1_
43 | 909 A00 | Úklid staveniště | soubor | 1 | 0 | 0 | 0 | 0 | 3000 | 3000 | 21 | 0 | 0 | 0 | 0 | 0 |  | Vlastní | Indiv | 0 | 0 |  | Práce |  |  |  | POL1_
44 | 909 A01 | Naložení odpadu na auto | soubor | 1 | 0 | 0 | 0 | 0 | 3000 | 3000 | 21 | 0 | 0 | 0 | 0 | 0 |  | Vlastní | Indiv | 0 | 0 |  | Práce |  |  |  | POL1_
45 | 909 A02 | Odvoz odpadu | km | 15 | 0 | 0 | 0 | 0 | 45 | 675 | 21 | 0 | 0 | 0 | 0 | 0 |  | Vlastní | Indiv | 0 | 0 |  | Práce |  |  |  | POL1_
46 | 909 A03 | Likvidace | soubor | 1 | 0 | 0 | 0 | 0 | 3000 | 3000 | 21 | 0 | 0 | 0 | 0 | 0 |  | Vlastní | Indiv | 0 | 0 |  | Práce |  |  |  | POL1_
[25 empty] | 15 | 21 | DPH
END