## Rekapitulace stavby
Export Komplet | [27 empty] | 2.0 | ZAMOK |  |  |  |  | False | False | {df70b159-6634-4499-8587-dfa115841ed6}
[33 empty] | 0,1 | 21
[33 empty] | 0,1 | 15
|  | REKAPITULACE STAVBY | [17 empty] | v --- níže se nacházejí doplnkové a pomocné údaje k sestavám --- v | [11 empty] | Návod na vyplnění | 0,001
|  | Kód: |  |  |  |  | 19-088-B | [24 empty] | Měnit lze pouze buňky se žlutým podbarvením! 1) na prvním listu Rekapitulace stavby vyplňte v sestavě a) Souhrnný list - údaje o Uchazeči (přenesou se do ostatních sestav i v jiných listech) b) Rekapitulace objektů - potřebné Ostatní náklady 2) na vybraných listech vyplňte v sestavě a) Krycí list - údaje o Uchazeči, pokud se liší od údajů o Uchazeči na Souhrnném listu (údaje se přenesou do ostatních sestav v daném listu) b) Rekapitulace rozpočtu - potřebné Ostatní náklady c) Celkové náklady za stavbu - ceny u položek - množství, pokud má žluté podbarvení - a v případě potřeby poznámku (ta je ve skrytém sloupci) | 0,1
|  | Stavba: |  |  |  |  | Úpravy zahrady MŠ Jubilejní Nový Jičín, na parc.č. 384/38, k.ú. NJ-DHP | [25 empty] | 0,1
|  | KSO: | [13 empty] | CC-CZ: | [16 empty] | 0,1
|  | Místo: |  |  |  |  | parc.č. 384/38, k.ú. NJ-DHP | [8 empty] | Datum: |  | 16. 4. 2020 | [14 empty] | 0,1
0,1
|  | Zadavatel: | [13 empty] | IČ: |  | 00298216 | [14 empty] | 0,1
|  |  | Město Nový Jičín, Masarykovo nám.1 | [12 empty] | DIČ: |  | CZ00298216 | [14 empty] | 0,1
0,1
|  | Uchazeč: | [13 empty] | IČ: |  | Vyplň údaj | [14 empty] | 0,1
|  |  | Vyplň údaj | [12 empty] | DIČ: |  | Vyplň údaj | [14 empty] | 0,1
False
|  | Projektant: | [13 empty] | IČ: |  | 73039179 | [14 empty] | False
|  |  | Ing.arch. Tomáš Kudělka, Kunín 104, 742 53 | [12 empty] | DIČ: | [16 empty] | True
1
|  | Zpracovatel: | [13 empty] | IČ: |  | 60305827 | [14 empty] | 0,01
|  |  | M.Procházková | [12 empty] | DIČ: | [16 empty] | True
Poznámka:
|  | Cena bez DPH | [13 empty] | 0
[8 empty] | Sazba daně |  |  | Základ daně |  |  |  |  | Výše daně
|  | DPH |  | základní |  |  |  | 21% |  |  | 0 |  |  |  |  | 0
|  |  |  | snížená |  |  |  | 15% |  |  | 0 |  |  |  |  | 0
|  |  |  | zákl. přenesená |  |  |  | 21% |  |  | 0 |  |  |  |  | 0
|  |  |  | sníž. přenesená |  |  |  | 15% |  |  | 0 |  |  |  |  | 0
|  |  |  | nulová |  |  |  | 0% |  |  | 0 |  |  |  |  | 0
|  | Cena s DPH | [6 empty] | v |  |  | CZK |  |  |  | 0
|  | Projektant | [11 empty] | Zpracovatel
|  | Datum a podpis: | [7 empty] | Razítko |  |  |  | Datum a podpis: |  |  | Razítko
|  | Objednavatel | [11 empty] | Uchazeč
|  | Datum a podpis: | [7 empty] | Razítko |  |  |  | Datum a podpis: |  |  | Razítko
REKAPITULACE OBJEKTŮ STAVBY A SOUPISŮ PRACÍ
| Kód: | [6 empty] | 19-088-B
| Stavba: | [6 empty] | Úpravy zahrady MŠ Jubilejní Nový Jičín, na parc.č. 384/38, k.ú. NJ-DHP
| Místo: | [6 empty] | parc.č. 384/38, k.ú. NJ-DHP | [6 empty] | Datum: |  | 16. 4. 2020
| Zadavatel: | [6 empty] | Město Nový Jičín, Masarykovo nám.1 | [6 empty] | Projektant: |  | Ing.arch. Tomáš Kudělka, Kunín 104, 742 53 |  |  | Informatívní údaje z listů zakázek
| Uchazeč: | [13 empty] | Zpracovatel: |  | M.Procházková
| Kód |  |  |  | Popis | [7 empty] | Cena bez DPH [CZK] |  |  |  |  | Cena s DPH [CZK] | Typ | z toho Ostat. náklady [CZK] | DPH [CZK] | Normohodiny [h] | DPH základní [CZK] | DPH snížená [CZK] | DPH základní přenesená [CZK] | DPH snížená přenesená [CZK] | Základna DPH základní | Základna DPH snížená | Základna DPH zákl. přenesená | Základna DPH sníž. přenesená | Základna DPH nulová
| Náklady z rozpočtů | [11 empty] | 0 |  |  |  |  | 0 |  | 0 | 0 | 0 | 0 | 0 | 0 | 0 | 0 | 0 | 0 | 0 | 0 |  | D | 0 |  | IMPORT | {df70b159-6634-4499-8587-dfa115841ed6} | {00000000-0000-0000-0000-000000000000}
/ |  | 19-088-B |  |  |  | Úpravy zahrady MŠ Jubilejní Nový Jičín, na parc.č. 384/38, k.ú. NJ-DHP | [6 empty] | 0 |  |  |  |  | 0 | STA | 0 | 0 | 0 | 0 | 0 | 0 | 0 | 0 | 0 | 0 | 0 | 0 |  |  | 1 | ###NOINSERT### | IMPORT | {df70b159-6634-4499-8587-dfa115841ed6} | {00000000-0000-0000-0000-000000000000}
/ |  | 088-B-1 |  |  |  | SO 01 - Zahrada mateřské školy | [6 empty] | 0 |  |  |  |  | 0 | STA | 0 | 0 | 0 | 0 | 0 | 0 | 0 | 0 | 0 | 0 | 0 | 0 |  |  | 1 |  | IMPORT | {67443bb5-05c4-4871-bb5b-b0b6deb88cc5} | {df70b159-6634-4499-8587-dfa115841ed6} | 2
/ |  | 088-B-2 |  |  |  | SO 02 - Zpevněné plochy u vstupů | [6 empty] | 0 |  |  |  |  | 0 | STA | 0 | 0 | 0 | 0 | 0 | 0 | 0 | 0 | 0 | 0 | 0 | 0 |  |  | 1 |  | IMPORT | {ddb9e827-9940-4f5c-925d-91ed3881e328} | {df70b159-6634-4499-8587-dfa115841ed6} | 2
|  | 088-A-3 |  |  |  | SO 03 - Sadové úpravy | [6 empty] | 0 |  |  |  |  | 0 | STA | 0 | 0 | 0 | 0 | 0 | 0 | 0 | 0 | 0 | 0 | 0 | 0 |  | D | 1 | ###NOIMPORT### | IMPORT | {f551143f-49e0-4af6-9d63-19f75bb93f62} | {df70b159-6634-4499-8587-dfa115841ed6} | 2
/ |  |  | 088-A-3-A2 |  |  |  | SO 03-A2 Travnaté plochy rovina | [5 empty] | 0 |  |  |  |  | 0 | Soupis | 0 | 0 | 0 | 0 | 0 | 0 | 0 | 0 | 0 | 0 | 0 | 0 |  |  | 2 |  | IMPORT | {d0a1b4d9-21ba-4b45-9d70-45b52e0ba4b2} | {f551143f-49e0-4af6-9d63-19f75bb93f62}
/ |  |  | 088-3-A4 |  |  |  | SO 03-A4 Založení záhonů | [5 empty] | 0 |  |  |  |  | 0 | Soupis | 0 | 0 | 0 | 0 | 0 | 0 | 0 | 0 | 0 | 0 | 0 | 0 |  |  | 2 |  | IMPORT | {f3d30c90-e444-448c-b5e1-e8dbd3ca06d7} | {f551143f-49e0-4af6-9d63-19f75bb93f62}
/ |  |  | 088-3-A5 |  |  |  | SO 03-A5 Založení záhon svah | [5 empty] | 0 |  |  |  |  | 0 | Soupis | 0 | 0 | 0 | 0 | 0 | 0 | 0 | 0 | 0 | 0 | 0 | 0 |  |  | 2 |  | IMPORT | {7bf8a122-36ab-4c5f-9632-a6ef0dc39326} | {f551143f-49e0-4af6-9d63-19f75bb93f62}
/ |  |  | 088-3-A6 |  |  |  | SO 03-A6 Výsadba rostlin svah | [5 empty] | 0 |  |  |  |  | 0 | Soupis | 0 | 0 | 0 | 0 | 0 | 0 | 0 | 0 | 0 | 0 | 0 | 0 |  |  | 2 |  | IMPORT | {279fe1c6-bb75-4e33-8c25-ae46fd002936} | {f551143f-49e0-4af6-9d63-19f75bb93f62}
/ |  |  | 088-3-A7 |  |  |  | SO 03-A7 Výsadba rostlin rovina | [5 empty] | 0 |  |  |  |  | 0 | Soupis | 0 | 0 | 0 | 0 | 0 | 0 | 0 | 0 | 0 | 0 | 0 | 0 |  |  | 2 |  | IMPORT | {07b006f6-7722-45c1-aa7c-d06d31adb12d} | {f551143f-49e0-4af6-9d63-19f75bb93f62}
/ |  |  | 088-3-A8 |  |  |  | SO 03-A8 Výsadba trvalek | [5 empty] | 0 |  |  |  |  | 0 | Soupis | 0 | 0 | 0 | 0 | 0 | 0 | 0 | 0 | 0 | 0 | 0 | 0 |  |  | 2 |  | IMPORT | {ed32ad57-ff7a-42a1-8b8c-50e90380c400} | {f551143f-49e0-4af6-9d63-19f75bb93f62}
/ |  |  | 088-3-A9 |  |  |  | SO 03-A9 Výsadba stromů | [5 empty] | 0 |  |  |  |  | 0 | Soupis | 0 | 0 | 0 | 0 | 0 | 0 | 0 | 0 | 0 | 0 | 0 | 0 |  |  | 2 |  | IMPORT | {16c93040-8193-4f21-8cb9-fc7b7c37be34} | {f551143f-49e0-4af6-9d63-19f75bb93f62}
/ |  |  | 088-3-A10 |  |  |  | SO 03-A10 Vrbové proutí + vyvýšený záhon | [5 empty] | 0 |  |  |  |  | 0 | Soupis | 0 | 0 | 0 | 0 | 0 | 0 | 0 | 0 | 0 | 0 | 0 | 0 |  |  | 2 |  | IMPORT | {b2eeaa36-3467-476a-b2d9-f6fe798c3c67} | {f551143f-49e0-4af6-9d63-19f75bb93f62}

## 19-088-B - Úpravy zahrady...
{df70b159-6634-4499-8587-dfa115841ed6}
2
| KRYCÍ LIST SOUPISU PRACÍ | [7 empty] | v --- níže se nacházejí doplnkové a pomocné údaje k sestavám --- v | [8 empty] | False
Stavba:
Úpravy zahrady MŠ Jubilejní Nový Jičín, na parc.č. 384/38, k.ú. NJ-DHP
| KSO: |  |  |  |  | CC-CZ:
| Místo: |  | parc.č. 384/38, k.ú. NJ-DHP |  |  | Datum: | 16. 4. 2020
| Zadavatel: |  |  |  |  | IČ: | 00298216
|  | Město Nový Jičín, Masarykovo nám.1 |  |  |  | DIČ: | CZ00298216
| Uchazeč: |  |  |  |  | IČ: | Vyplň údaj
|  | Vyplň údaj |  |  |  | DIČ: | Vyplň údaj
| Projektant: |  |  |  |  | IČ: | 73039179
|  | Ing.arch. Tomáš Kudělka, Kunín 104, 742 53 |  |  |  | DIČ:
| Zpracovatel: |  |  |  |  | IČ: | 60305827
|  | M.Procházková |  |  |  | DIČ:
Poznámka:
| Cena bez DPH | [5 empty] | 0
|  |  | Základ daně |  |  | Sazba daně | Výše daně
| DPH | základní | 0 |  |  | 21% | 0
|  | snížená | 0 |  |  | 15% | 0
|  | zákl. přenesená | 0 |  |  | 21% | 0
|  | sníž. přenesená | 0 |  |  | 15% | 0
|  | nulová | 0 |  |  | 0% | 0
| Cena s DPH |  |  | v | CZK |  | 0
| Projektant |  |  | Zpracovatel
| Datum a podpis: |  | Razítko | Datum a podpis: |  |  | Razítko
| Objednavatel |  |  | Uchazeč
| Datum a podpis: |  | Razítko | Datum a podpis: |  |  | Razítko
REKAPITULACE ČLENĚNÍ SOUPISU PRACÍ
Stavba:
Úpravy zahrady MŠ Jubilejní Nový Jičín, na parc.č. 384/38, k.ú. NJ-DHP
Místo: |  |  | parc.č. 384/38, k.ú. NJ-DHP |  |  | Datum: | 16. 4. 2020
Zadavatel: |  |  | Město Nový Jičín, Masarykovo nám.1 |  |  | Projektant: | Ing.arch. Tomáš Kudělka, Kunín 104, 742 53
Uchazeč: |  |  | Vyplň údaj |  |  | Zpracovatel: | M.Procházková
Kód dílu - Popis | [6 empty] | Cena celkem [CZK]
Náklady ze soupisu prací | [6 empty] | 0 | [11 empty] | -1
| HSV - Práce a dodávky HSV | [5 empty] | 0
SOUPIS PRACÍ
Stavba:
Úpravy zahrady MŠ Jubilejní Nový Jičín, na parc.č. 384/38, k.ú. NJ-DHP
Místo: |  |  | parc.č. 384/38, k.ú. NJ-DHP |  |  | Datum: | 16. 4. 2020
Zadavatel: |  |  | Město Nový Jičín, Masarykovo nám.1 |  |  | Projektant: | Ing.arch. Tomáš Kudělka, Kunín 104, 742 53
Uchazeč: |  |  | Vyplň údaj |  |  | Zpracovatel: | M.Procházková
PČ | Typ | Kód | Popis | MJ | Množství | J.cena [CZK] | Cena celkem [CZK] | Cenová soustava |  | DPH | J. Nh [h] | Nh celkem [h] | J. hmotnost [t] | Hmotnost celkem [t] | J. suť [t] | Suť Celkem [t]
Náklady soupisu celkem | [6 empty] | 0 |  |  |  |  | 0 |  | 0 |  | 0 |  | D | -1 |  | 0
| D | HSV | Práce a dodávky HSV |  |  |  | 0 |  |  |  |  | 0 |  | 0 |  | 0 | 1 | D | 0 | ROZPOCET | 0

## 088-B-1 - SO 01 - Zahrada...
[18 empty] | {67443bb5-05c4-4871-bb5b-b0b6deb88cc5} | [5 empty] | asfKZa | 124,663 | 2
[18 empty] | 2 | [5 empty] | be1 | 2,502 | 2
| KRYCÍ LIST SOUPISU PRACÍ | [7 empty] | v --- níže se nacházejí doplnkové a pomocné údaje k sestavám --- v | [8 empty] | False | [5 empty] | be2 | 1,137 | 2
[24 empty] | bluZa | 35,367 | 2
| Stavba: | [22 empty] | dlZa1 | 85,36 | 2
|  | Úpravy zahrady MŠ Jubilejní Nový Jičín, na parc.č. 384/38, k.ú. NJ-DHP | [21 empty] | dlZa2 | 73,815 | 2
| Objekt: | [22 empty] | dopadZa | 125,69 | 2
|  | 088-B-1 - SO 01 - Zahrada mateřské školy | [21 empty] | hm1 | 223,511 | 2
[24 empty] | hm2 | 17,6 | 2
| KSO: |  |  |  |  | CC-CZ: | [17 empty] | htú | 67,724 | 2
| Místo: |  | parc.č. 384/38, k.ú. NJ-DHP |  |  | Datum: | 16. 4. 2020 | [16 empty] | kačZa | 7,41 | 2
[24 empty] | kamKobZa | 1,346 | 2
| Zadavatel: |  |  |  |  | IČ: | 00298216 | [16 empty] | komPZa | 71,04 | 2
|  | Město Nový Jičín, Masarykovo nám.1 |  |  |  | DIČ: | CZ00298216 | [16 empty] | kost1 | 3,77 | 2
[24 empty] | kost2 | 1,131 | 2
| Uchazeč: |  |  |  |  | IČ: | Vyplň údaj | [16 empty] | obrZa | 249,256 | 2
|  | Vyplň údaj |  |  |  | DIČ: | Vyplň údaj | [16 empty] | obrZa1 | 28,5 | 2
[24 empty] | obrZa2 | 184 | 2
| Projektant: |  |  |  |  | IČ: | 73039179 | [16 empty] | obrZa3 | 21,991 | 2
|  | Ing.arch. Tomáš Kudělka, Kunín 104, 742 53 |  |  |  | DIČ: | [17 empty] | obsObrZa | 2,359 | 2
[24 empty] | odKomZa | 21,312 | 2
| Zpracovatel: |  |  |  |  | IČ: | 60305827 | [16 empty] | odvSZa | 9,392 | 2
|  | M.Procházková |  |  |  | DIČ: | [17 empty] | orZa | 47,541 | 2
[24 empty] | orZa1 | 136,823 | 2
| Poznámka: | [22 empty] | orZa2 | 41,854 | 2
[24 empty] | orZa3 | 2,16 | 2
[24 empty] | palZa1 | 10,7 | 2
[24 empty] | palZa2 | 25,64 | 2
| Cena bez DPH | [5 empty] | 0 | [16 empty] | pisZa | 7,548 | 2
[24 empty] | plBZa1 | 92,69 | 2
|  |  | Základ daně |  |  | Sazba daně | Výše daně | [16 empty] | plLav | 9 | 2
| DPH | základní | 0 |  |  | 21% | 0 | [16 empty] | plSch | 4,872 | 2
|  | snížená | 0 |  |  | 15% | 0 | [16 empty] | pryžZa | 138,8 | 2
|  | zákl. přenesená | 0 |  |  | 21% | 0 | [16 empty] | ryZa | 7,817 | 2
|  | sníž. přenesená | 0 |  |  | 15% | 0 | [16 empty] | sa1 | 0,446 | 2
|  | nulová | 0 |  |  | 0% | 0 | [16 empty] | su1 | 365,754 | 2
[24 empty] | svahKZa | 8,25 | 2
| Cena s DPH |  |  | v | CZK |  | 0 | [16 empty] | šlaZa | 5,171 | 2
[24 empty] | šlaZaB | 39 | 2
[24 empty] | zaklBZa | 6,488 | 2
[24 empty] | zamZa | 64,22 | 2
[24 empty] | zasZa | 65,365 | 2
[24 empty] | živZa | 303,33 | 2
| Projektant |  |  | Zpracovatel
| Datum a podpis: |  | Razítko | Datum a podpis: |  |  | Razítko
| Objednavatel |  |  | Uchazeč
| Datum a podpis: |  | Razítko | Datum a podpis: |  |  | Razítko
REKAPITULACE ČLENĚNÍ SOUPISU PRACÍ
Stavba:
Úpravy zahrady MŠ Jubilejní Nový Jičín, na parc.č. 384/38, k.ú. NJ-DHP
Objekt:
088-B-1 - SO 01 - Zahrada mateřské školy
Místo: |  |  | parc.č. 384/38, k.ú. NJ-DHP |  |  | Datum: | 16. 4. 2020
Zadavatel: |  |  | Město Nový Jičín, Masarykovo nám.1 |  |  | Projektant: | Ing.arch. Tomáš Kudělka, Kunín 104, 742 53
Uchazeč: |  |  | Vyplň údaj |  |  | Zpracovatel: | M.Procházková
Kód dílu - Popis | [6 empty] | Cena celkem [CZK]
Náklady ze soupisu prací | [6 empty] | 0 | [11 empty] | -1
| HSV - Práce a dodávky HSV | [5 empty] | 0
| 1 - Zemní práce | [5 empty] | 0
| 2 - Zakládání | [5 empty] | 0
| 3 - Svislé a kompletní konstrukce | [5 empty] | 0
| 4 - Vodorovné konstrukce | [5 empty] | 0
| 5 - Komunikace pozemní | [5 empty] | 0
| 6 - Úpravy povrchů, podlahy a osazování výplní | [5 empty] | 0
| 8 - Trubní vedení | [5 empty] | 0
| 9 - Ostatní konstrukce a práce, bourání | [5 empty] | 0
| 91 - Doplňující konstrukce a práce pozemních komunikací, letišť a ploch | [5 empty] | 0
| 93 - Různé dokončovací konstrukce a práce inženýrských staveb | [5 empty] | 0
| 95 - Různé dokončovací konstrukce a práce pozemních staveb | [5 empty] | 0
| 96 - Bourání konstrukcí | [5 empty] | 0
| 997 - Přesun sutě | [5 empty] | 0
| 998 - Přesun hmot | [5 empty] | 0
| PSV - Práce a dodávky PSV | [5 empty] | 0
| 711 - Izolace proti vodě, vlhkosti a plynům | [5 empty] | 0
| 721 - Zdravotechnika - vnitřní kanalizace | [5 empty] | 0
| 771 - Podlahy z dlaždic | [5 empty] | 0
| 777 - Podlahy lité | [5 empty] | 0
| HZS - Hodinové zúčtovací sazby | [5 empty] | 0
| VRN - Vedlejší rozpočtové náklady | [5 empty] | 0
| VRN1 - Průzkumné, geodetické a projektové práce | [5 empty] | 0
| VRN3 - Zařízení staveniště | [5 empty] | 0
| VRN4 - Inženýrská činnost | [5 empty] | 0
| VRN6 - Územní vlivy | [5 empty] | 0
| VRN9 - Ostatní náklady | [5 empty] | 0
SOUPIS PRACÍ
Stavba:
Úpravy zahrady MŠ Jubilejní Nový Jičín, na parc.č. 384/38, k.ú. NJ-DHP
Objekt:
088-B-1 - SO 01 - Zahrada mateřské školy
Místo: |  |  | parc.č. 384/38, k.ú. NJ-DHP |  |  | Datum: | 16. 4. 2020
Zadavatel: |  |  | Město Nový Jičín, Masarykovo nám.1 |  |  | Projektant: | Ing.arch. Tomáš Kudělka, Kunín 104, 742 53
Uchazeč: |  |  | Vyplň údaj |  |  | Zpracovatel: | M.Procházková
PČ | Typ | Kód | Popis | MJ | Množství | J.cena [CZK] | Cena celkem [CZK] | Cenová soustava |  | DPH | J. Nh [h] | Nh celkem [h] | J. hmotnost [t] | Hmotnost celkem [t] | J. suť [t] | Suť Celkem [t]
Náklady soupisu celkem | [6 empty] | 0 |  |  |  |  | 0 |  | 402.4264 |  | 367.8302 |  | D | -1 | [13 empty] | 0
| D | HSV | Práce a dodávky HSV |  |  |  | 0 |  |  |  |  | 0 |  | 393.0708 |  | 367.8302 | 1 | D | 0 |  |  |  | ROZPOCET | [9 empty] | 0
| D | 1 | Zemní práce |  |  |  | 0 |  |  |  |  | 0 |  | 0 |  | 330.1461 | 1 | D | 1 |  |  |  | ROZPOCET | [9 empty] | 0
1 | K | 113106132 | Rozebrání dlažeb z betonových nebo kamenných dlaždic komunikací pro pěší strojně pl do 50 m2 | m2 | 92.69 |  | 0 | CS ÚRS 2019 01 |  | základní |  | 0 | 0 | 0 | 0.255 | 23.636 | 4 | K | 2 |  |  |  | ROZPOCET |  |  |  | 0 | 0 | 0 | 0 | 0 | 1 | 0 | 4 | -2015951708
| VV |  | "teraco na štěrkovém podkladu=" 57,74+34,95 |  | 92.69 | [12 empty] | VV | 2 | 2 | True | 0 | ROZPOCET
| VV | plBZa1 | Součet |  | 92.69 | [12 empty] | VV | 2 | 4 | True | 1 | ROZPOCET
2 | K | 113107163 | Odstranění podkladu z kameniva drceného tl 300 mm strojně pl přes 50 do 200 m2 | m2 | 71.04 |  | 0 | CS ÚRS 2019 01 |  | základní |  | 0 | 0 | 0 | 0.44 | 31.2576 | 4 | K | 2 |  |  |  | ROZPOCET |  |  |  | 0 | 0 | 0 | 0 | 0 | 1 | 0 | 4 | -813383173
| VV |  | "poznámka: kamenivo bude odvezené na místo určení investorem | [14 empty] | VV | 2 | 1 | True | 0 | ROZPOCET
| VV |  | "provizorní komunikace=" komPZa |  | 71.04 | [12 empty] | VV | 2 | 2 | True | 1 | ROZPOCET
3 | K | 113107312 | Odstranění podkladu z kameniva těženého tl 200 mm strojně pl do 50 m2 | m2 | 32 |  | 0 | CS ÚRS 2019 01 |  | základní |  | 0 | 0 | 0 | 0.3 | 9.6 | 4 | K | 2 |  |  |  | ROZPOCET |  |  |  | 0 | 0 | 0 | 0 | 0 | 1 | 0 | 4 | -565356595
| VV |  | "pískoviště=" 4,0*4,0*2 |  | 32 | [12 empty] | VV | 2 | 2 | True | 1 | ROZPOCET
4 | K | 113107313 | Odstranění podkladu z kameniva těženého tl 300 mm strojně pl do 50 m2 | m2 | 92.69 |  | 0 | CS ÚRS 2019 01 |  | základní |  | 0 | 0 | 0 | 0.5 | 46.345 | 4 | K | 2 |  |  |  | ROZPOCET |  |  |  | 0 | 0 | 0 | 0 | 0 | 1 | 0 | 4 | 1377368844
| VV |  | "teraco dlažba na štěrkovém podkladu=" plBZa1 |  | 92.69 | [12 empty] | VV | 2 | 2 | True | 1 | ROZPOCET
5 | K | 113107232 | Odstranění podkladu z betonu prostého tl přes 150 mm do 300 mm strojně pl přes 200 m2 | m2 | 303.33 |  | 0 | CS ÚRS 2019 01 |  | základní |  | 0 | 0 | 0 | 0.625 | 189.5813 | 4 | K | 2 |  |  |  | ROZPOCET |  |  |  | 0 | 0 | 0 | 0 | 0 | 1 | 0 | 4 | 1459348723
| VV |  | "podklad pod živičnou plochou=" živZa |  | 303.33 | [12 empty] | VV | 2 | 2 | True | 1 | ROZPOCET
6 | K | 113107241 | Odstranění podkladu živičného tl 50 mm strojně pl přes 200 m2 | m2 | 303.33 |  | 0 | CS ÚRS 2019 01 |  | základní |  | 0 | 0 | 0 | 0.098 | 29.7263 | 4 | K | 2 |  |  |  | ROZPOCET |  |  |  | 0 | 0 | 0 | 0 | 0 | 1 | 0 | 4 | -1934932388
| VV | živZa | "plocha=" 303,33 |  | 303.33 | [12 empty] | VV | 2 | 2 | True | 1 | ROZPOCET
7 | K | 121101101 | Sejmutí ornice s přemístěním na vzdálenost do 50 m | m3 | 38.033 |  | 0 | CS ÚRS 2019 01 |  | základní |  | 0 | 0 | 0 | 0 | 0 | 4 | K | 2 |  |  |  | ROZPOCET |  |  |  | 0 | 0 | 0 | 0 | 0 | 1 | 0 | 4 | 1661325283
| VV |  | "z výměry 80%=" orZa*0,80 |  | 38.033 | [12 empty] | VV | 2 | 2 | True | 1 | ROZPOCET
8 | K | 121112112 | Sejmutí ornice tl vrstvy přes 150 mm ručně s vodorovným přemístěním do 50 m | m3 | 9.508 |  | 0 | CS ÚRS 2019 01 |  | základní |  | 0 | 0 | 0 | 0 | 0 | 4 | K | 2 |  |  |  | ROZPOCET |  |  |  | 0 | 0 | 0 | 0 | 0 | 1 | 0 | 4 | -686860053
| VV |  | "umístění na pozemku MŠ pro další terénní úpravy | [14 empty] | VV | 2 | 1 | True | 0 | ROZPOCET
| VV |  | Mezisoučet |  | 0 | [12 empty] | VV | 2 | 3 | True | 0 | ROZPOCET
| VV |  | "plocha lanová pyramida=" 50,27-1,5*1,0/2 |  | 49.52 | [12 empty] | VV | 2 | 2 | True | 0 | ROZPOCET
| VV |  | "plocha vícemístná houpačka=" 21,28 |  | 21.28 | [12 empty] | VV | 2 | 2 | True | 0 | ROZPOCET
| VV |  | "plocha prolézačka=" 54,14 |  | 54.14 | [12 empty] | VV | 2 | 2 | True | 0 | ROZPOCET
| VV |  | "plocha pískoviště=" pi*1,85*1,85 |  | 10.752 | [12 empty] | VV | 2 | 2 | True | 0 | ROZPOCET
| VV |  | "ohniště=" pi*0,6*0,6 |  | 1.131 | [12 empty] | VV | 2 | 2 | True | 0 | ROZPOCET
| VV | orZa1 | Mezisoučet |  | 136.823 | [12 empty] | VV | 2 | 3 | True | 0 | ROZPOCET
| VV |  | "plocha bludiště=" pi*3,65*3,65 |  | 41.854 | [12 empty] | VV | 2 | 2 | True | 0 | ROZPOCET
| VV | orZa2 | Mezisoučet |  | 41.854 | [12 empty] | VV | 2 | 3 | True | 0 | ROZPOCET
| VV |  | "plocha pod truhlíky=" 3*(1,2*0,6) |  | 2.16 | [12 empty] | VV | 2 | 2 | True | 0 | ROZPOCET
| VV | orZa3 | Mezisoučet |  | 2.16 | [12 empty] | VV | 2 | 3 | True | 0 | ROZPOCET
| VV |  | Součet |  | 180.837 | [12 empty] | VV | 2 | 4 | True | 0 | ROZPOCET
| VV |  | "tl. 300 mm=" orZa1*0,30 |  | 41.047 | [12 empty] | VV | 2 | 2 | True | 0 | ROZPOCET
| VV |  | "tl. 150 mm=" orZa2*0,15 |  | 6.278 | [12 empty] | VV | 2 | 2 | True | 0 | ROZPOCET
| VV |  | "tl. 100 mm=" orZa3*0,10 |  | 0.216 | [12 empty] | VV | 2 | 2 | True | 0 | ROZPOCET
| VV | orZa | Součet |  | 47.541 | [12 empty] | VV | 2 | 4 | True | 0 | ROZPOCET
| VV |  | "ruční dokopávky, z výměry 20%=" orZa*0,20 |  | 9.508 | [12 empty] | VV | 2 | 2 | True | 1 | ROZPOCET
9 | K | 122102201 | Odkopávky a prokopávky nezapažené pro silnice objemu do 100 m3 v hornině tř. 1 a 2 | m3 | 21.312 |  | 0 | CS ÚRS 2019 01 |  | základní |  | 0 | 0 | 0 | 0 | 0 | 4 | K | 2 |  |  |  | ROZPOCET |  |  |  | 0 | 0 | 0 | 0 | 0 | 1 | 0 | 4 | -503702421
| VV |  | "provizorní komunikace - příjezd na stavbu | [14 empty] | VV | 2 | 1 | True | 0 | ROZPOCET
| VV | odKomZa | komPZa*0,30 |  | 21.312 | [12 empty] | VV | 2 | 2 | True | 1 | ROZPOCET
10 | K | 132212101 | Hloubení rýh š do 600 mm ručním nebo pneum nářadím v soudržných horninách tř. 3 | m3 | 7.817 |  | 0 | CS ÚRS 2019 01 |  | základní |  | 0 | 0 | 0 | 0 | 0 | 4 | K | 2 |  |  |  | ROZPOCET |  |  |  | 0 | 0 | 0 | 0 | 0 | 1 | 0 | 4 | -755032159
| VV |  | "2x základ pod schodiště =" 2*(1,2*0,35*(0,8-0,33)) |  | 0.395 | [12 empty] | VV | 2 | 2 | True | 0 | ROZPOCET
| VV |  | "základ pro palisády pískoviště, vnější průměr 1,85 m, vnitřní průměr 1,55 m | [14 empty] | VV | 2 | 1 | True | 0 | ROZPOCET
| VV |  | " hloubka výkopu vč. bet. lože (0,95-0,30) m | [14 empty] | VV | 2 | 1 | True | 0 | ROZPOCET
| VV |  | (pi*1,85*1,85-pi*1,55*1,55)*(0,95-0,30) |  | 2.083 | [12 empty] | VV | 2 | 2 | True | 0 | ROZPOCET
| VV |  | "výkop pro palisády bludiště šířka 400 mm, hloubka vč. bet. lože (0,6-0,15) m | [14 empty] | VV | 2 | 1 | True | 0 | ROZPOCET
| VV |  | palZa2*0,4*(0,6-0,15) |  | 4.615 | [12 empty] | VV | 2 | 2 | True | 0 | ROZPOCET
| VV |  | "šlapáky=" šlaZa*(0,04+0,10) |  | 0.724 | [12 empty] | VV | 2 | 2 | True | 0 | ROZPOCET
| VV | ryZa | Součet |  | 7.817 | [12 empty] | VV | 2 | 4 | True | 1 | ROZPOCET
11 | K | 132212109 | Příplatek za lepivost u hloubení rýh š do 600 mm ručním nebo pneum nářadím v hornině tř. 3 | m3 | 7.817 |  | 0 | CS ÚRS 2019 01 |  | základní |  | 0 | 0 | 0 | 0 | 0 | 4 | K | 2 |  |  |  | ROZPOCET |  |  |  | 0 | 0 | 0 | 0 | 0 | 1 | 0 | 4 | 290246851
| VV |  | ryZa |  | 7.817 | [12 empty] | VV | 2 | 2 | True | 1 | ROZPOCET
12 | K | 133202011 | Hloubení šachet ručním nebo pneum nářadím v soudržných horninách tř. 3, plocha výkopu do 4 m2 | m3 | 0.446 |  | 0 | CS ÚRS 2019 01 |  | základní |  | 0 | 0 | 0 | 0 | 0 | 4 | K | 2 |  |  |  | ROZPOCET |  |  |  | 0 | 0 | 0 | 0 | 0 | 1 | 0 | 4 | -424804724
| VV |  | "kulatina šplhacího kládového svahu | [14 empty] | VV | 2 | 1 | True | 0 | ROZPOCET
| VV | šaZa | 0,5*0,5*1,0 |  | 0.25 | [12 empty] | VV | 2 | 2 | True | 0 | ROZPOCET
| VV |  | "odpadkové koše=" 2*(0,35*0,35*0,8) |  | 0.196 | [12 empty] | VV | 2 | 2 | True | 0 | ROZPOCET
| VV | sa1 | Součet |  | 0.446 | [12 empty] | VV | 2 | 4 | True | 1 | ROZPOCET
13 | K | 133202019 | Příplatek za lepivost u hloubení šachet ručním nebo pneum nářadím v horninách tř. 3 | m3 | 0.446 |  | 0 | CS ÚRS 2019 01 |  | základní |  | 0 | 0 | 0 | 0 | 0 | 4 | K | 2 |  |  |  | ROZPOCET |  |  |  | 0 | 0 | 0 | 0 | 0 | 1 | 0 | 4 | -1045068878
| VV |  | sa1 |  | 0.446 | [12 empty] | VV | 2 | 2 | True | 1 | ROZPOCET
14 | K | 162201102 | Vodorovné přemístění do 50 m výkopku/sypaniny z horniny tř. 1 až 4 | m3 | 67.724 |  | 0 | CS ÚRS 2019 01 |  | základní |  | 0 | 0 | 0 | 0 | 0 | 4 | K | 2 |  |  |  | ROZPOCET |  |  |  | 0 | 0 | 0 | 0 | 0 | 1 | 0 | 4 | 1749598247
| VV |  | "zemina použita na HTÚ | [14 empty] | VV | 2 | 1 | True | 0 | ROZPOCET
| VV | htú | zasZa+obsObrZa |  | 67.724 | [12 empty] | VV | 2 | 2 | True | 1 | ROZPOCET
15 | K | 162701105 | Vodorovné přemístění do 10000 m výkopku/sypaniny z horniny tř. 1 až 4 | m3 | 9.392 |  | 0 | CS ÚRS 2019 01 |  | základní |  | 0 | 0 | 0 | 0 | 0 | 4 | K | 2 |  |  |  | ROZPOCET |  |  |  | 0 | 0 | 0 | 0 | 0 | 1 | 0 | 4 | 587965941
| VV |  | "výkopy=" ryZa+orZa+sa1+odKomZa |  | 77.116 | [12 empty] | VV | 2 | 2 | True | 0 | ROZPOCET
| VV |  | "odpočet zeminy pro zpětné použití=" -htú |  | -67.724 | [12 empty] | VV | 2 | 2 | True | 0 | ROZPOCET
| VV | odvSZa | Součet |  | 9.392 | [12 empty] | VV | 2 | 4 | True | 1 | ROZPOCET
16 | K | 167101101 | Nakládání výkopku z hornin tř. 1 až 4 do 100 m3 | m3 | 67.724 |  | 0 | CS ÚRS 2019 01 |  | základní |  | 0 | 0 | 0 | 0 | 0 | 4 | K | 2 |  |  |  | ROZPOCET |  |  |  | 0 | 0 | 0 | 0 | 0 | 1 | 0 | 4 | 2001220182
| VV |  | "odvoz na terénní úpravy =" htú |  | 67.724 | [12 empty] | VV | 2 | 2 | True | 1 | ROZPOCET
17 | K | 171201201 | Uložení sypaniny na skládky | m3 | 77.116 |  | 0 | CS ÚRS 2019 01 |  | základní |  | 0 | 0 | 0 | 0 | 0 | 4 | K | 2 |  |  |  | ROZPOCET |  |  |  | 0 | 0 | 0 | 0 | 0 | 1 | 0 | 4 | -1144977341
| VV |  | "na pozemku MŠ=" zasZa+obsObrZa |  | 67.724 | [12 empty] | VV | 2 | 2 | True | 0 | ROZPOCET
| VV |  | "na řízenou skládku=" odvSZa |  | 9.392 | [12 empty] | VV | 2 | 2 | True | 0 | ROZPOCET
| VV |  | Součet |  | 77.116 | [12 empty] | VV | 2 | 4 | True | 1 | ROZPOCET
18 | K | 171201211 | Poplatek za uložení stavebního odpadu - zeminy a kameniva na skládce | t | 18.784 |  | 0 | CS ÚRS 2019 01 |  | základní |  | 0 | 0 | 0 | 0 | 0 | 4 | K | 2 |  |  |  | ROZPOCET |  |  |  | 0 | 0 | 0 | 0 | 0 | 1 | 0 | 4 | -394111225
| VV |  | odvSZa*2,0 |  | 18.784 | [12 empty] | VV | 2 | 2 | True | 1 | ROZPOCET
19 | K | 174101101 | Zásyp jam, šachet rýh nebo kolem objektů sypaninou se zhutněním | m3 | 65.365 |  | 0 | CS ÚRS 2019 01 |  | základní |  | 0 | 0 | 0 | 0 | 0 | 4 | K | 2 |  |  |  | ROZPOCET |  |  |  | 0 | 0 | 0 | 0 | 0 | 1 | 0 | 4 | 1150273177
| VV |  | "zásypy ručně | [14 empty] | VV | 2 | 1 | True | 0 | ROZPOCET
| VV |  | "pod vrstvu kačírku mezi obrubníky | [14 empty] | VV | 2 | 1 | True | 0 | ROZPOCET
| VV |  | "koloběžkovíé dráhy, celkem tl. 250 mm=" kačZa*0,25 |  | 1.853 | [12 empty] | VV | 2 | 2 | True | 0 | ROZPOCET
| VV |  | "kolem vnější stany palisády pískoviště | [14 empty] | VV | 2 | 1 | True | 0 | ROZPOCET
| VV |  | (pi*1,85*1,85-pi*1,7*1,7)*0,40 |  | 0.669 | [12 empty] | VV | 2 | 2 | True | 0 | ROZPOCET
| VV |  | "po vyb.základech bet.truhlíků=" zaklBZa |  | 6.488 | [12 empty] | VV | 2 | 2 | True | 0 | ROZPOCET
| VV |  | "čáts plocha povybouraném asf. povrchu vč. podkladu | [14 empty] | VV | 2 | 1 | True | 0 | ROZPOCET
| VV |  | " (mimo koloběžkovou dráhu) | [14 empty] | VV | 2 | 1 | True | 0 | ROZPOCET
| VV |  | " (9,4+0,8*2+0,6*2)=12,2 m | [14 empty] | VV | 2 | 1 | True | 0 | ROZPOCET
| VV |  | "tl. 300 mm =" 2*(12,0*12,0-pi*5,5*5,5)*0,30 |  | 29.38 | [12 empty] | VV | 2 | 2 | True | 0 | ROZPOCET
| VV |  | "zpětné úpravy - provozorní komunikace=" odKomZa |  | 21.312 | [12 empty] | VV | 2 | 2 | True | 0 | ROZPOCET
| VV |  | "plocha po vybourané retaco dlažbě na terénu | [14 empty] | VV | 2 | 1 | True | 0 | ROZPOCET
| VV |  | (plBZa1-dlZa2)*0,30 |  | 5.663 | [12 empty] | VV | 2 | 2 | True | 0 | ROZPOCET
| VV | zasZa | Součet |  | 65.365 | [12 empty] | VV | 2 | 4 | True | 1 | ROZPOCET
20 | K | 175101201 | Obsypání objektu nad přilehlým původním terénem sypaninou bez prohození sítem, uloženou do 3 m | m3 | 2.359 |  | 0 | CS ÚRS 2019 01 |  | základní |  | 0 | 0 | 0 | 0 | 0 | 4 | K | 2 |  |  |  | ROZPOCET |  |  |  | 0 | 0 | 0 | 0 | 0 | 1 | 0 | 4 | -313476843
| VV |  | "kolem obrubníků (odpočet 1/2 kol. dráhy)=" (obrZa-92,0)*0,15*0,10 |  | 2.359 | [12 empty] | VV | 2 | 2 | True | 0 | ROZPOCET
| VV | obsObrZa | Součet |  | 2.359 | [12 empty] | VV | 2 | 4 | True | 1 | ROZPOCET
21 | K | 175101209 | Příplatek k obsypání objektu za ruční prohození sypaniny sítem, uložené do 3 m | m3 | 2.359 |  | 0 | CS ÚRS 2019 01 |  | základní |  | 0 | 0 | 0 | 0 | 0 | 4 | K | 2 |  |  |  | ROZPOCET |  |  |  | 0 | 0 | 0 | 0 | 0 | 1 | 0 | 4 | 1342591319
| VV |  | obsObrZa |  | 2.359 | [12 empty] | VV | 2 | 2 | True | 1 | ROZPOCET
22 | K | 181951101 | Úprava pláně v hornině tř. 1 až 4 bez zhutnění | m2 | 225.747 |  | 0 | CS ÚRS 2019 01 |  | základní |  | 0 | 0 | 0 | 0 | 0 | 4 | K | 2 |  |  |  | ROZPOCET |  |  |  | 0 | 0 | 0 | 0 | 0 | 1 | 0 | 4 | 1994800429
| VV |  | htú/0,30 |  | 225.747 | [12 empty] | VV | 2 | 2 | True | 1 | ROZPOCET
23 | K | 181951102 | Úprava pláně v hornině tř. 1 až 4 se zhutněním | m2 | 450.075 |  | 0 | CS ÚRS 2019 01 |  | základní |  | 0 | 0 | 0 | 0 | 0 | 4 | K | 2 |  |  |  | ROZPOCET |  |  |  | 0 | 0 | 0 | 0 | 0 | 1 | 0 | 4 | 2073854514
| VV |  | kačZa+dopadZa+pryžZa |  | 271.9 | [12 empty] | VV | 2 | 2 | True | 0 | ROZPOCET
| VV |  | zamZa+pisZa+bluZa |  | 107.135 | [12 empty] | VV | 2 | 2 | True | 0 | ROZPOCET
| VV |  | "provizorní komunikace=" 71,04 |  | 71.04 | [12 empty] | VV | 2 | 2 | True | 0 | ROZPOCET
| VV |  | Součet |  | 450.075 | [12 empty] | VV | 2 | 4 | True | 1 | ROZPOCET
| D | 2 | Zakládání |  |  |  | 0 |  |  |  |  | 0 |  | 3.5853 |  | 0 | 1 | D | 1 |  |  |  | ROZPOCET | [9 empty] | 0
24 | K | 224311114 | Vrty maloprofilové D do 156 mm úklon do 45° hl do 25 m hor. III a IV | m | 0.12 |  | 0 | CS ÚRS 2019 01 |  | základní |  | 0 | 0.00032 | 3.84e-05 | 0 | 0 | 4 | K | 2 |  |  |  | ROZPOCET |  |  |  | 0 | 0 | 0 | 0 | 0 | 1 | 0 | 4 | 383507743
| VV |  | "srovnatelná položka pro vyvrtání odvoru pro drenáž | [14 empty] | VV | 2 | 1 | True | 0 | ROZPOCET
| VV |  | "v šachtě=" 0,12 |  | 0.12 | [12 empty] | VV | 2 | 2 | True | 1 | ROZPOCET
25 | K | 274313611 | Základové pásy z betonu tř. C 16/20 | m3 | 1.361 |  | 0 | CS ÚRS 2019 01 |  | základní |  | 0 | 2.2563 | 3.0709 | 0 | 0 | 4 | K | 2 |  |  |  | ROZPOCET |  |  |  | 0 | 0 | 0 | 0 | 0 | 1 | 0 | 4 | -1297928533
| VV |  | "základ pod schodšťové stupně - boční strana u vstupu | [14 empty] | VV | 2 | 1 | True | 0 | ROZPOCET
| VV |  | "v bednění | [14 empty] | VV | 2 | 1 | True | 0 | ROZPOCET
| VV |  | "základ=" (1,2*2)*0,35*(0,33-0,15) |  | 0.151 | [12 empty] | VV | 2 | 2 | True | 0 | ROZPOCET
| VV |  | "horní práh=" (1,2*2)*0,33*0,3 |  | 0.238 | [12 empty] | VV | 2 | 2 | True | 0 | ROZPOCET
| VV |  | Mezisoučet |  | 0.389 | [12 empty] | VV | 2 | 3 | True | 0 | ROZPOCET
| VV |  | "základy v rýze, koef. na nerovnost stěn bez bednění 1,15 | [14 empty] | VV | 2 | 1 | True | 0 | ROZPOCET
| VV |  | (1,2*2)*0,35*(0,8-0,33)*1,15 |  | 0.454 | [12 empty] | VV | 2 | 2 | True | 0 | ROZPOCET
| VV |  | "kládový svah - patka=" (3,0*0,5*0,30)*1,15 |  | 0.518 | [12 empty] | VV | 2 | 2 | True | 0 | ROZPOCET
| VV |  | Mezisoučet |  | 0.972 | [12 empty] | VV | 2 | 3 | True | 0 | ROZPOCET
| VV |  | Součet |  | 1.361 | [12 empty] | VV | 2 | 4 | True | 1 | ROZPOCET
26 | K | 274351121 | Zřízení bednění základových pasů rovného | m2 | 2.502 |  | 0 | CS ÚRS 2019 01 |  | základní |  | 0 | 0.00269 | 0.0067304 | 0 | 0 | 4 | K | 2 |  |  |  | ROZPOCET |  |  |  | 0 | 0 | 0 | 0 | 0 | 1 | 0 | 4 | 302568701
| VV |  | "základ=" (1,2*2)*2*(0,33-0,15) |  | 0.864 | [12 empty] | VV | 2 | 2 | True | 0 | ROZPOCET
| VV |  | "práh=" (1,2*2)*0,3*2+0,3*0,33*2 |  | 1.638 | [12 empty] | VV | 2 | 2 | True | 0 | ROZPOCET
| VV | be1 | Součet |  | 2.502 | [12 empty] | VV | 2 | 4 | True | 1 | ROZPOCET
27 | K | 274351122 | Odstranění bednění základových pasů rovného | m2 | 2.502 |  | 0 | CS ÚRS 2019 01 |  | základní |  | 0 | 0 | 0 | 0 | 0 | 4 | K | 2 |  |  |  | ROZPOCET |  |  |  | 0 | 0 | 0 | 0 | 0 | 1 | 0 | 4 | 1399897475
| VV |  | be1 |  | 2.502 | [12 empty] | VV | 2 | 2 | True | 1 | ROZPOCET
28 | K | 275313611 | Základové patky z betonu tř. C 16/20 | m3 | 0.225 |  | 0 | CS ÚRS 2019 01 |  | základní |  | 0 | 2.2563 | 0.50768 | 0 | 0 | 4 | K | 2 |  |  |  | ROZPOCET |  |  |  | 0 | 0 | 0 | 0 | 0 | 1 | 0 | 4 | 1374160237
| VV |  | "patka - koef. na nerovnost stěn bez bednění 1,15 | [14 empty] | VV | 2 | 1 | True | 0 | ROZPOCET
| VV |  | 2*(0,35*0,35*0,8)*1,15 |  | 0.225 | [12 empty] | VV | 2 | 2 | True | 1 | ROZPOCET
| D | 3 | Svislé a kompletní konstrukce |  |  |  | 0 |  |  |  |  | 0 |  | 7.5482 |  | 0 | 1 | D | 1 |  |  |  | ROZPOCET | [9 empty] | 0
29 | K | 338950102 | Osazení řady kůlů v rovině a ve svahu do 1:5 se zadusáním do betonu výška kůlu nad zemí do 1,0 m | m | 0.3 |  | 0 | CS ÚRS 2019 01 |  | základní |  | 0 | 0.72741 | 0.21822 | 0 | 0 | 4 | K | 2 |  |  |  | ROZPOCET |  |  |  | 0 | 0 | 0 | 0 | 0 | 1 | 0 | 4 | -1733471681
| VV |  | "spoecifika dodávky kůlu u položení kladového svahu | [14 empty] | VV | 2 | 1 | True | 0 | ROZPOCET
| VV |  | "srovnatelná položka: | [14 empty] | VV | 2 | 1 | True | 0 | ROZPOCET
| VV |  | "osazen 1 kůl průměr 300=" 0,3 |  | 0.3 | [12 empty] | VV | 2 | 2 | True | 1 | ROZPOCET
30 | K | 339921142 | Osazování dřevěných palisád do betonového základu v řadě výšky prvku přes 0,5 do 1 m | m | 10.7 |  | 0 | CS ÚRS 2019 01 |  | základní |  | 0 | 0.06702 | 0.71711 | 0 | 0 | 4 | K | 2 |  |  |  | ROZPOCET |  |  |  | 0 | 0 | 0 | 0 | 0 | 1 | 0 | 4 | -554831900
| VV |  | "poznámka: v ceníkové položce beton B8/10, spotřeba 0,3 m3/m | [14 empty] | VV | 2 | 1 | True | 0 | ROZPOCET
| VV |  | "dno pod palisídou beton 450x100 mm, boční strany beton 2x(150x350) mm | [14 empty] | VV | 2 | 1 | True | 0 | ROZPOCET
| VV | palZa1 | "pískoviště palisáda kulatá 150/1000 mm - délka=" 10,7 |  | 10.7 | [12 empty] | VV | 2 | 2 | True | 1 | ROZPOCET
31 | K | 339921143 | Osazování dřevěných palisád do betonového základu v řadě výšky prvku přes 1 do 1,5 m | m | 25.64 |  | 0 | CS ÚRS 2019 01 |  | základní |  | 0 | 0.08266 | 2.1194 | 0 | 0 | 4 | K | 2 |  |  |  | ROZPOCET |  |  |  | 0 | 0 | 0 | 0 | 0 | 1 | 0 | 4 | -466841646
| VV | palZa2 | "bludiště-palisáda kulatá 100/1500 mm - délka =" 25,64 |  | 25.64 | [12 empty] | VV | 2 | 2 | True | 1 | ROZPOCET
32 | M | 605912-1 | Kulatina dřevěná frézovaná dubová impregnovaná | m3 | 4.73 |  | 0 |  |  | základní |  | 0 | 0.95 | 4.4935 | 0 | 0 | 8 | M | 2 |  |  |  | ROZPOCET |  |  |  | 0 | 0 | 0 | 0 | 0 | 1 | 0 | 4 | 1578163283
| VV |  | "pískoviště= (palZa1/0,15)= 71,333 = 72 ks | [14 empty] | VV | 2 | 1 | True | 0 | ROZPOCET
| VV |  | (72*1,0)*(pi*0,075*0,075)*1,10 |  | 1.4 | [12 empty] | VV | 2 | 2 | True | 0 | ROZPOCET
| VV |  | "bludiště= (palZa2/0,10)= 256,4 = 257 ks | [14 empty] | VV | 2 | 1 | True | 0 | ROZPOCET
| VV |  | (257*1,5)*(pi*0,05*0,05)*1,10 |  | 3.33 | [12 empty] | VV | 2 | 2 | True | 0 | ROZPOCET
| VV |  | Součet |  | 4.73 | [12 empty] | VV | 2 | 4 | True | 1 | ROZPOCET
| D | 4 | Vodorovné konstrukce |  |  |  | 0 |  |  |  |  | 0 |  | 6.4672 |  | 0 | 1 | D | 1 |  |  |  | ROZPOCET | [9 empty] | 0
33 | K | 430321313 | Schodišťová konstrukce a rampa ze ŽB tř. C 16/20 | m3 | 0.682 |  | 0 | CS ÚRS 2019 01 |  | základní |  | 0 | 2.2564 | 1.5389 | 0 | 0 | 4 | K | 2 |  |  |  | ROZPOCET |  |  |  | 0 | 0 | 0 | 0 | 0 | 1 | 0 | 4 | -319673050
| VV |  | "schodnice pod schody u bočního vstupu | [14 empty] | VV | 2 | 1 | True | 0 | ROZPOCET
| VV |  | "plocha=" 1,2*(2,56+1,5) |  | 4.872 | [12 empty] | VV | 2 | 2 | True | 0 | ROZPOCET
| VV |  | "7*0,15 = 1,05 m | [14 empty] | VV | 2 | 1 | True | 0 | ROZPOCET
| VV |  | "4*0,15 = 0,6 m | [14 empty] | VV | 2 | 1 | True | 0 | ROZPOCET
| VV |  | "šikminy délka=" Sqrt(2,33*2,33+1,05*1,05) = 2,56 m | [14 empty] | VV | 2 | 1 | True | 0 | ROZPOCET
| VV |  | "šikminy délka=" Sqrt(1,35*1,35+0,6*0,6) = 1,50 m | [14 empty] | VV | 2 | 1 | True | 0 | ROZPOCET
| VV | plSch | Součet |  | 4.872 | [12 empty] | VV | 2 | 4 | True | 0 | ROZPOCET
| VV |  | "tl. 140 mm=" plSch*0,14 |  | 0.682 | [12 empty] | VV | 2 | 2 | True | 1 | ROZPOCET
34 | K | 430362021 | Výztuž schodišťové konstrukce a rampy svařovanými sítěmi Kari | t | 0.016 |  | 0 | CS ÚRS 2019 01 |  | základní |  | 0 | 1.0628 | 0.017004 | 0 | 0 | 4 | K | 2 |  |  |  | ROZPOCET |  |  |  | 0 | 0 | 0 | 0 | 0 | 1 | 0 | 4 | 60470100
| VV |  | "KARI 150x150x6 (3,01 kg/m2) | [14 empty] | VV | 2 | 1 | True | 0 | ROZPOCET
| VV |  | plSch*3,01/1000*1,10 |  | 0.016 | [12 empty] | VV | 2 | 2 | True | 1 | ROZPOCET
35 | K | 431351121 | Zřízení bednění podest schodišť a ramp přímočarých v do 4 m | m2 | 1.137 |  | 0 | CS ÚRS 2019 01 |  | základní |  | 0 | 0.01282 | 0.014576 | 0 | 0 | 4 | K | 2 |  |  |  | ROZPOCET |  |  |  | 0 | 0 | 0 | 0 | 0 | 1 | 0 | 4 | -314470635
| VV |  | "boční strany=" (2,56+1,5)*2*0,14 |  | 1.137 | [12 empty] | VV | 2 | 2 | True | 0 | ROZPOCET
| VV | be2 | Součet |  | 1.137 | [12 empty] | VV | 2 | 4 | True | 1 | ROZPOCET
36 | K | 431351122 | Odstranění bednění podest schodišť a ramp přímočarých v do 4 m | m2 | 1.137 |  | 0 | CS ÚRS 2019 01 |  | základní |  | 0 | 0 | 0 | 0 | 0 | 4 | K | 2 |  |  |  | ROZPOCET |  |  |  | 0 | 0 | 0 | 0 | 0 | 1 | 0 | 4 | -674811385
| VV |  | be2 |  | 1.137 | [12 empty] | VV | 2 | 2 | True | 1 | ROZPOCET
37 | K | 434121416 | Osazení ŽB schodišťových stupňů drsných na schodnice | m | 13.2 |  | 0 | CS ÚRS 2019 01 |  | základní |  | 0 | 0.03465 | 0.45738 | 0 | 0 | 4 | K | 2 |  |  |  | ROZPOCET |  |  |  | 0 | 0 | 0 | 0 | 0 | 1 | 0 | 4 | -388093888
| VV |  | 1,2*11 |  | 13.2 | [12 empty] | VV | 2 | 2 | True | 1 | ROZPOCET
38 | M | 5937375-2 | Schodišťový stupeň přímý vibrolisovaný 1200x350x150 přírodní hladký | kus | 11 |  | 0 |  |  | základní |  | 0 | 0.144 | 1.584 | 0 | 0 | 8 | M | 2 |  |  |  | ROZPOCET |  |  |  | 0 | 0 | 0 | 0 | 0 | 1 | 0 | 4 | -96069871
| VV |  | "nekrácené=" 11 |  | 11 | [12 empty] | VV | 2 | 2 | True | 1 | ROZPOCET
39 | K | 434311114 | Schodišťové stupně dusané na terén z betonu tř. C 16/20 bez potěru | m | 13.2 |  | 0 | CS ÚRS 2019 01 |  | základní |  | 0 | 0.1016 | 1.3411 | 0 | 0 | 4 | K | 2 |  |  |  | ROZPOCET |  |  |  | 0 | 0 | 0 | 0 | 0 | 1 | 0 | 4 | -366496265
| VV |  | "zahrada MŠ=" 1,2*11 |  | 13.2 | [12 empty] | VV | 2 | 2 | True | 1 | ROZPOCET
40 | K | 434351141 | Zřízení bednění stupňů přímočarých schodišť | m2 | 3.069 |  | 0 | CS ÚRS 2019 01 |  | základní |  | 0 | 0.00658 | 0.020194 | 0 | 0 | 4 | K | 2 |  |  |  | ROZPOCET |  |  |  | 0 | 0 | 0 | 0 | 0 | 1 | 0 | 4 | -1722510943
| VV |  | 1,2*0,15*11+(0,33*0,15)*11*2 |  | 3.069 | [12 empty] | VV | 2 | 2 | True | 0 | ROZPOCET
| VV | be3 | Součet |  | 3.069 | [12 empty] | VV | 2 | 4 | True | 1 | ROZPOCET
41 | K | 451579777 | Příplatek ZKD 10 mm tl nad 100 mm u podkladu nebo lože pod dlažbu z kameniva těženého | m2 | 73.815 |  | 0 | CS ÚRS 2019 01 |  | základní |  | 0 | 0.02024 | 1.494 | 0 | 0 | 4 | K | 2 |  |  |  | ROZPOCET |  |  |  | 0 | 0 | 0 | 0 | 0 | 1 | 0 | 4 | -896156249
| VV |  | "celkem podsyp pod dlažbou tl. 40 mm (velkoformát.dlažba) | [14 empty] | VV | 2 | 1 | True | 0 | ROZPOCET
| VV |  | "podsyp pod dlažbu z kameniva fr. 2/4=" dlZa2 |  | 73.815 | [12 empty] | VV | 2 | 2 | True | 1 | ROZPOCET
| D | 5 | Komunikace pozemní |  |  |  | 0 |  |  |  |  | 0 |  | 257.1273 |  | 0 | 1 | D | 1 |  |  |  | ROZPOCET | [9 empty] | 0
42 | K | 564251111 | Podklad nebo podsyp ze štěrkopísku ŠP tl 150 mm | m2 | 35.367 |  | 0 | CS ÚRS 2019 01 |  | základní |  | 0 | 0.30361 | 10.7378 | 0 | 0 | 4 | K | 2 |  |  |  | ROZPOCET |  |  |  | 0 | 0 | 0 | 0 | 0 | 1 | 0 | 4 | 413158877
| VV |  | "plocha bludiště celkem=" pi*3,5*3,5 |  | 38.485 | [12 empty] | VV | 2 | 2 | True | 0 | ROZPOCET
| VV |  | "odpočet obrubníků bludiště=" -obrZa3*0,05 |  | -1.1 | [12 empty] | VV | 2 | 2 | True | 0 | ROZPOCET
| VV |  | "odpočet palisád bludiště=" -257*(pi*0,05*0,05) |  | -2.018 | [12 empty] | VV | 2 | 2 | True | 0 | ROZPOCET
| VV | bluZa | Součet |  | 35.367 | [12 empty] | VV | 2 | 4 | True | 1 | ROZPOCET
43 | M | 58337331 | štěrkopísek frakce 0/22 | t | -10.738 |  | 0 | CS ÚRS 2019 01 |  | základní |  | 0 | 1 | -10.738 | 0 | 0 | 8 | M | 2 |  |  |  | ROZPOCET |  |  |  | 0 | 0 | 0 | 0 | 0 | 1 | 0 | 4 | 1250852712
| VV |  | "odpočet mateiálu z cen. položky=" -bluZa*0,30361 |  | -10.738 | [12 empty] | VV | 2 | 2 | True | 1 | ROZPOCET
44 | M | 5833135 | kamenivo těžené drobné frakce 0/8 | t | 1.534 |  | 0 |  |  | základní |  | 0 | 1 | 1.534 | 0 | 0 | 8 | M | 2 |  |  |  | ROZPOCET |  |  |  | 0 | 0 | 0 | 0 | 0 | 1 | 0 | 4 | -307318148
| VV |  | "materiál do položky=" bluZa*0,30361/7 |  | 1.534 | [12 empty] | VV | 2 | 2 | True | 1 | ROZPOCET
45 | M | 58333625 | kamenivo těžené hrubé frakce 4/8 | t | 1.534 |  | 0 | CS ÚRS 2019 01 |  | základní |  | 0 | 1 | 1.534 | 0 | 0 | 8 | M | 2 |  |  |  | ROZPOCET |  |  |  | 0 | 0 | 0 | 0 | 0 | 1 | 0 | 4 | -1420788008
| VV |  | "materiál do položky=" bluZa*0,30361/7 |  | 1.534 | [12 empty] | VV | 2 | 2 | True | 1 | ROZPOCET
46 | M | 58333651 | kamenivo těžené hrubé frakce 8/16 | t | 1.534 |  | 0 | CS ÚRS 2019 01 |  | základní |  | 0 | 1 | 1.534 | 0 | 0 | 8 | M | 2 |  |  |  | ROZPOCET |  |  |  | 0 | 0 | 0 | 0 | 0 | 1 | 0 | 4 | -229957053
| VV |  | "materiál do položky=" bluZa*0,30361/7 |  | 1.534 | [12 empty] | VV | 2 | 2 | True | 1 | ROZPOCET
47 | M | 58337402 | kamenivo dekorační (kačírek) frakce 16/22 | t | 1.534 |  | 0 | CS ÚRS 2019 01 |  | základní |  | 0 | 1 | 1.534 | 0 | 0 | 8 | M | 2 |  |  |  | ROZPOCET |  |  |  | 0 | 0 | 0 | 0 | 0 | 1 | 0 | 4 | 1414931952
| VV |  | "materiál do položky=" bluZa*0,30361/7 |  | 1.534 | [12 empty] | VV | 2 | 2 | True | 1 | ROZPOCET
48 | M | 583374-01 | Kamenivo z frakce 22/32 - kačírek | t | 1.534 |  | 0 |  |  | základní |  | 0 | 1 | 1.534 | 0 | 0 | 8 | M | 2 |  |  |  | ROZPOCET |  |  |  | 0 | 0 | 0 | 0 | 0 | 1 | 0 | 4 | 188183884
| VV |  | "materiál do položky=" bluZa*0,30361/7 |  | 1.534 | [12 empty] | VV | 2 | 2 | True | 1 | ROZPOCET
49 | M | 583374-02 | Kamenivo z frakce 32/120 - valouny | t | 1.687 |  | 0 |  |  | základní |  | 0 | 1 | 1.687 | 0 | 0 | 8 | M | 2 |  |  |  | ROZPOCET |  |  |  | 0 | 0 | 0 | 0 | 0 | 1 | 0 | 4 | 2061111641
| VV |  | "koef. na velikost kameniva +10 % | [14 empty] | VV | 2 | 1 | True | 0 | ROZPOCET
| VV |  | "materiál do položky=" (bluZa*0,30361/7)*1,10 |  | 1.687 | [12 empty] | VV | 2 | 2 | True | 1 | ROZPOCET
50 | M | 583374-03 | Kamenivo z frakce 100/300 - valouny | t | 3.068 |  | 0 |  |  | základní |  | 0 | 1 | 3.068 | 0 | 0 | 8 | M | 2 |  |  |  | ROZPOCET |  |  |  | 0 | 0 | 0 | 0 | 0 | 1 | 0 | 4 | 930110365
| VV |  | "koef. na velikost kameniva +100 % | [14 empty] | VV | 2 | 1 | True | 0 | ROZPOCET
| VV |  | "materiál do položky=" (bluZa*0,30361/7)*(1+1) |  | 3.068 | [12 empty] | VV | 2 | 2 | True | 1 | ROZPOCET
51 | K | 564681111 | Podklad z kameniva hrubého drceného vel. 63-125 mm tl 300 mm | m2 | 71.04 |  | 0 | CS ÚRS 2019 01 |  | základní |  | 0 | 0.573 | 40.7059 | 0 | 0 | 4 | K | 2 |  |  |  | ROZPOCET |  |  |  | 0 | 0 | 0 | 0 | 0 | 1 | 0 | 4 | -874864788
| VV | komPZa | "provizorní komunikace - plocha=" 71,04 |  | 71.04 | [12 empty] | VV | 2 | 2 | True | 1 | ROZPOCET
52 | K | 564730111 | Podklad z kameniva hrubého drceného vel. 16-32 mm tl 100 mm | m2 | 140.195 |  | 0 | CS ÚRS 2019 01 |  | základní |  | 0 | 0.198 | 27.7586 | 0 | 0 | 4 | K | 2 |  |  |  | ROZPOCET |  |  |  | 0 | 0 | 0 | 0 | 0 | 1 | 0 | 4 | -1766580140
| VV |  | "zámková dlažba+velkoform.dlažba=" zamZa+dlZa2 |  | 138.035 | [12 empty] | VV | 2 | 2 | True | 0 | ROZPOCET
| VV |  | "pod truhlíky=" orZa3 |  | 2.16 | [12 empty] | VV | 2 | 2 | True | 0 | ROZPOCET
| VV |  | Součet |  | 140.195 | [12 empty] | VV | 2 | 4 | True | 1 | ROZPOCET
53 | K | 564750114 | Podklad z kameniva hrubého drceného vel. 16-32 mm tl 180 mm | m2 | 138.8 |  | 0 | CS ÚRS 2019 01 |  | základní |  | 0 | 0.356 | 49.4128 | 0 | 0 | 4 | K | 2 |  |  |  | ROZPOCET |  |  |  | 0 | 0 | 0 | 0 | 0 | 1 | 0 | 4 | -1167225193
| VV |  | pryžZa |  | 138.8 | [12 empty] | VV | 2 | 2 | True | 1 | ROZPOCET
54 | K | 564760111 | Podklad z kameniva hrubého drceného vel. 16-32 mm tl 200 mm | m2 | 8.25 |  | 0 | CS ÚRS 2019 01 |  | základní |  | 0 | 0.396 | 3.267 | 0 | 0 | 4 | K | 2 |  |  |  | ROZPOCET |  |  |  | 0 | 0 | 0 | 0 | 0 | 1 | 0 | 4 | -144231084
| VV |  | "šplhací kládový svah=" svahKZa |  | 8.25 | [12 empty] | VV | 2 | 2 | True | 1 | ROZPOCET
55 | K | 564801112 | Podklad ze štěrkodrtě ŠD tl 40 mm | m2 | 138.8 |  | 0 | CS ÚRS 2019 01 |  | základní |  | 0 | 0.08003 | 11.1082 | 0 | 0 | 4 | K | 2 |  |  |  | ROZPOCET |  |  |  | 0 | 0 | 0 | 0 | 0 | 1 | 0 | 4 | -897139588
| VV |  | "FR 0/16=" pryžZa |  | 138.8 | [12 empty] | VV | 2 | 2 | True | 1 | ROZPOCET
56 | K | 564811111 | Podklad ze štěrkodrtě ŠD tl 50 mm | m2 | 9 |  | 0 | CS ÚRS 2019 01 |  | základní |  | 0 | 0.0982 | 0.8838 | 0 | 0 | 4 | K | 2 |  |  |  | ROZPOCET |  |  |  | 0 | 0 | 0 | 0 | 0 | 1 | 0 | 4 | 1809910079
| VV |  | "ŠD fr. 4/8 | [14 empty] | VV | 2 | 1 | True | 0 | ROZPOCET
| VV | plLav | "plocha pod 6 hrannou lavičkou=" 3,0*3,0 |  | 9 | [12 empty] | VV | 2 | 2 | True | 1 | ROZPOCET
57 | K | 564811112 | Podklad ze štěrkodrtě ŠD tl 60 mm | m2 | 5.171 |  | 0 | CS ÚRS 2019 01 |  | základní |  | 0 | 0.11637 | 0.60175 | 0 | 0 | 4 | K | 2 |  |  |  | ROZPOCET |  |  |  | 0 | 0 | 0 | 0 | 0 | 1 | 0 | 4 | -957252637
| VV |  | "pod šlapáky=" šlaZa |  | 5.171 | [12 empty] | VV | 2 | 2 | True | 1 | ROZPOCET
58 | K | 564831111 | Podklad ze štěrkodrtě ŠD tl 100 mm | m2 | 1.131 |  | 0 | CS ÚRS 2019 01 |  | základní |  | 0 | 0.18907 | 0.21384 | 0 | 0 | 4 | K | 2 |  |  |  | ROZPOCET |  |  |  | 0 | 0 | 0 | 0 | 0 | 1 | 0 | 4 | -229550855
| VV |  | "pod ohniště=" pi*0,6*0,6 |  | 1.131 | [12 empty] | VV | 2 | 2 | True | 1 | ROZPOCET
59 | K | 564851111 | Podklad ze štěrkodrtě ŠD tl 150 mm | m2 | 138.035 |  | 0 | CS ÚRS 2019 01 |  | základní |  | 0 | 0.27994 | 38.6415 | 0 | 0 | 4 | K | 2 |  |  |  | ROZPOCET |  |  |  | 0 | 0 | 0 | 0 | 0 | 1 | 0 | 4 | -1288701916
| VV |  | "FR 0/32 - zámková dlažba=" zamZa |  | 64.22 | [12 empty] | VV | 2 | 2 | True | 0 | ROZPOCET
| VV |  | "FR 0/32 - veloformát. dlažba=" dlZa2 |  | 73.815 | [12 empty] | VV | 2 | 2 | True | 0 | ROZPOCET
| VV |  | Součet |  | 138.035 | [12 empty] | VV | 2 | 4 | True | 1 | ROZPOCET
60 | K | 565136111 | Asfaltový beton vrstva podkladní ACP 22 (obalované kamenivo OKH) tl 50 mm š do 3 m | m2 | 124.663 |  | 0 | CS ÚRS 2019 01 |  | základní |  | 0 | 0.13188 | 16.4406 | 0 | 0 | 4 | K | 2 |  |  |  | ROZPOCET |  |  |  | 0 | 0 | 0 | 0 | 0 | 1 | 0 | 4 | 827793743
| VV |  | asfKZa |  | 124.663 | [12 empty] | VV | 2 | 2 | True | 1 | ROZPOCET
61 | K | 565191191 | Podklad ploch pro tělovýchovu - drenáž pod podklad z asfaltového koberce | m | 3.6 |  | 0 | CS ÚRS 2019 01 |  | základní |  | 0 | 0.225 | 0.81 | 0 | 0 | 4 | K | 2 |  |  |  | ROZPOCET |  |  |  | 0 | 0 | 0 | 0 | 0 | 1 | 0 | 4 | -2139496871
| VV |  | "napojení drenáže do šachty - viz pražová plocha=" 3,6 |  | 3.6 | [12 empty] | VV | 2 | 2 | True | 1 | ROZPOCET
62 | K | 576136111 | Asfaltový koberec otevřený AKO 8 (AKOJ) tl 40 mm š do 3 m z modifikovaného asfaltu | m2 | 124.663 |  | 0 | CS ÚRS 2019 01 |  | základní |  | 0 | 0.0928 | 11.5687 | 0 | 0 | 4 | K | 2 |  |  |  | ROZPOCET |  |  |  | 0 | 0 | 0 | 0 | 0 | 1 | 0 | 4 | -886268400
| VV |  | pryžZa |  | 138.8 | [12 empty] | VV | 2 | 2 | True | 0 | ROZPOCET
| VV |  | "odpočet kruhových prvků=" -2*(pi*1,5*1,5) |  | -14.137 | [12 empty] | VV | 2 | 2 | True | 0 | ROZPOCET
| VV | asfKZa | Součet |  | 124.663 | [12 empty] | VV | 2 | 4 | True | 1 | ROZPOCET
63 | K | 579211120 | Strojně litý pryžový povrch 1-vrstvý tl 13 mm 1 základní barva s impregnací na beton do 300 m2 | m2 | 138.8 |  | 0 | CS ÚRS 2019 01 |  | základní |  | 0 | 0.0154 | 2.1375 | 0 | 0 | 4 | K | 2 |  |  |  | ROZPOCET |  |  |  | 0 | 0 | 0 | 0 | 0 | 1 | 0 | 4 | 1306872132
| VV |  | "pryžová zpěvněná plocha u koloběžkové dráhy | [14 empty] | VV | 2 | 1 | True | 0 | ROZPOCET
| VV | pryžZa | "plocha=" 69,4+69,4 |  | 138.8 | [12 empty] | VV | 2 | 2 | True | 1 | ROZPOCET
64 | K | 581124113 | Kryt z betonu komunikace pro pěší tl. 130 mm | m2 | 23.68 |  | 0 | CS ÚRS 2019 01 |  | základní |  | 0 | 0.31823 | 7.5357 | 0 | 0 | 4 | K | 2 |  |  |  | ROZPOCET |  |  |  | 0 | 0 | 0 | 0 | 0 | 1 | 0 | 4 | -1503856949
| VV |  | "pryžová plocha prohlubeň, koef. na plochu 1,05 | [14 empty] | VV | 2 | 1 | True | 0 | ROZPOCET
| VV |  | (pi*1,5*1,5)*1,05 |  | 7.422 | [12 empty] | VV | 2 | 2 | True | 0 | ROZPOCET
| VV |  | Mezisoučet |  | 7.422 | [12 empty] | VV | 2 | 3 | True | 0 | ROZPOCET
| VV |  | "pryžová plocha - vypuklina tl. 130-430 mm | [14 empty] | VV | 2 | 1 | True | 0 | ROZPOCET
| VV |  | "plocha počítána kef. množství= (0,13*2+0,33)/2=0,295 mm | [14 empty] | VV | 2 | 1 | True | 0 | ROZPOCET
| VV |  | " 0,295/0,13= 2,3 | [14 empty] | VV | 2 | 1 | True | 0 | ROZPOCET
| VV |  | "plocha počítána kef. množství=" (pi*1,5*1,5)*2,3 |  | 16.258 | [12 empty] | VV | 2 | 2 | True | 0 | ROZPOCET
| VV |  | Mezisoučet |  | 16.258 | [12 empty] | VV | 2 | 3 | True | 0 | ROZPOCET
| VV |  | Součet |  | 23.68 | [12 empty] | VV | 2 | 4 | True | 1 | ROZPOCET
65 | K | 591141111 | Kladení dlažby z kostek velkých z kamene na MC tl 50 mm | m2 | 3.77 |  | 0 | CS ÚRS 2019 01 |  | základní |  | 0 | 0.19536 | 0.73651 | 0 | 0 | 4 | K | 2 |  |  |  | ROZPOCET |  |  |  | 0 | 0 | 0 | 0 | 0 | 1 | 0 | 4 | -939729792
| VV | kost1 | "lem ohniště=" 2*pi*0,6 |  | 3.77 | [12 empty] | VV | 2 | 2 | True | 1 | ROZPOCET
66 | M | 58381008 | kostka dlažební žula velká 15/17 | m2 | 0.77 |  | 0 | CS ÚRS 2019 01 |  | základní |  | 0 | 0.417 | 0.32109 | 0 | 0 | 8 | M | 2 |  |  |  | ROZPOCET |  |  |  | 0 | 0 | 0 | 0 | 0 | 1 | 0 | 4 | 573640236
| VV |  | kost1*0,20*1,01 |  | 0.762 | [12 empty] | VV | 2 | 2 | True | 1 | ROZPOCET
| VV |  | 0,762*1,01 'Přepočtené koeficientem množství |  | 0.77 | [12 empty] | VV | 2 | 2 | False | 1 | ROZPOCET
67 | K | 591241111 | Kladení dlažby z kostek drobných z kamene na MC tl 50 mm | m2 | 1.131 |  | 0 | CS ÚRS 2019 01 |  | základní |  | 0 | 0.19536 | 0.22095 | 0 | 0 | 4 | K | 2 |  |  |  | ROZPOCET |  |  |  | 0 | 0 | 0 | 0 | 0 | 1 | 0 | 4 | -765356261
| VV | kost2 | "plocha ohniště vč. lemu=" pi*0,6*0,6 |  | 1.131 | [12 empty] | VV | 2 | 2 | True | 1 | ROZPOCET
68 | M | 58381007 | kostka dlažební žula drobná 8/10 | m2 | 1.177 |  | 0 | CS ÚRS 2019 01 |  | základní |  | 0 | 0.222 | 0.26129 | 0 | 0 | 8 | M | 2 |  |  |  | ROZPOCET |  |  |  | 0 | 0 | 0 | 0 | 0 | 1 | 0 | 4 | -1371632930
| VV |  | kost2*1,02 |  | 1.154 | [12 empty] | VV | 2 | 2 | True | 1 | ROZPOCET
| VV |  | 1,154*1,02 'Přepočtené koeficientem množství |  | 1.177 | [12 empty] | VV | 2 | 2 | False | 1 | ROZPOCET
69 | K | 591411111 | Kladení dlažby z mozaiky jednobarevné komunikací pro pěší lože z kameniva | m2 | 5.171 |  | 0 | CS ÚRS 2019 01 |  | základní |  | 0 | 0.167 | 0.86356 | 0 | 0 | 4 | K | 2 |  |  |  | ROZPOCET |  |  |  | 0 | 0 | 0 | 0 | 0 | 1 | 0 | 4 | 571095609
| VV |  | "srovnatelná položka pro pracnost šlapáků z dlažby | [14 empty] | VV | 2 | 1 | True | 0 | ROZPOCET
| VV |  | "délka 19,0 m= 19,0/0,5+1 = ks" 39 |  | 39 | [12 empty] | VV | 2 | 2 | True | 0 | ROZPOCET
| VV | šlaZaB | Součet |  | 39 | [12 empty] | VV | 2 | 4 | True | 0 | ROZPOCET
| VV |  | "velikost 390x340x40 mm | [14 empty] | VV | 2 | 1 | True | 0 | ROZPOCET
| VV | šlaZa | "plocha=" šlaZaB*0,39*0,34 |  | 5.171 | [12 empty] | VV | 2 | 2 | True | 1 | ROZPOCET
70 | M | 59245-01 | Dlažba - originální břidlicový šlapák reliéfní 490 x 340 x 40 mm | kus | 39 |  | 0 |  |  | základní |  | 0 | 0.01 | 0.39 | 0 | 0 | 8 | M | 2 |  |  |  | ROZPOCET |  |  |  | 0 | 0 | 0 | 0 | 0 | 1 | 0 | 4 | -2097737842
| VV |  | šlaZaB |  | 39 | [12 empty] | VV | 2 | 2 | True | 1 | ROZPOCET
71 | K | 596211110 | Kladení zámkové dlažby komunikací pro pěší tl 60 mm skupiny A pl do 50 m2 | m2 | 64.22 |  | 0 | CS ÚRS 2019 01 |  | základní |  | 0 | 0.08425 | 5.4105 | 0 | 0 | 4 | K | 2 |  |  |  | ROZPOCET |  |  |  | 0 | 0 | 0 | 0 | 0 | 1 | 0 | 4 | 1927665947
| VV |  | "v ceně lože z kameniva tl. 40 mm | [14 empty] | VV | 2 | 1 | True | 0 | ROZPOCET
| VV |  | "koloběžková dráha - plocha celkem=" 73,42 |  | 73.42 | [12 empty] | VV | 2 | 2 | True | 0 | ROZPOCET
| VV |  | "odpočet zahradních obrubníků kolem dráhy=" -obrZa2*0,05 |  | -9.2 | [12 empty] | VV | 2 | 2 | True | 0 | ROZPOCET
| VV | zamZa | Součet |  | 64.22 | [12 empty] | VV | 2 | 4 | True | 1 | ROZPOCET
72 | M | 592450-1 | dlažba zámková 100x100x60 mm přírodní hladká | m2 | 67.431 |  | 0 |  |  | základní |  | 0 | 0.12955 | 8.7357 | 0 | 0 | 8 | M | 2 |  |  |  | ROZPOCET |  |  |  | 0 | 0 | 0 | 0 | 0 | 1 | 0 | 4 | -816956064
| VV |  | zamZa*1,05 |  | 67.431 | [12 empty] | VV | 2 | 2 | True | 1 | ROZPOCET
73 | K | 596811220 | Kladení betonové dlažby komunikací pro pěší do lože z kameniva vel do 0,25 m2 plochy do 50 m2 | m2 | 73.815 |  | 0 | CS ÚRS 2019 01 |  | základní |  | 0 | 0.101 | 7.4553 | 0 | 0 | 4 | K | 2 |  |  |  | ROZPOCET |  |  |  | 0 | 0 | 0 | 0 | 0 | 1 | 0 | 4 | 77841670
| VV |  | "v ceně položky lože z kameniva těženého tl. 30 mm | [14 empty] | VV | 2 | 1 | True | 0 | ROZPOCET
| VV |  | "plocha-velkoform.dlažba na terén=" 42,17+33,07 |  | 75.24 | [12 empty] | VV | 2 | 2 | True | 0 | ROZPOCET
| VV |  | "odpočet obrubníků=" -obrZa1*0,05 |  | -1.425 | [12 empty] | VV | 2 | 2 | True | 0 | ROZPOCET
| VV | dlZa2 | Součet |  | 73.815 | [12 empty] | VV | 2 | 4 | True | 1 | ROZPOCET
74 | M | 59245601.2 | dlažba desková betonová 600x400x40mm přírodní hladká | m2 | 75.291 |  | 0 |  |  | základní |  | 0 | 0.09375 | 7.0585 | 0 | 0 | 8 | M | 2 |  |  |  | ROZPOCET |  |  |  | 0 | 0 | 0 | 0 | 0 | 1 | 0 | 4 | 403907548
| VV |  | dlZa2*1,02 |  | 75.291 | [12 empty] | VV | 2 | 2 | True | 1 | ROZPOCET
75 | K | 596911112 | Kladení šlapáků ve svahu do 1:2 | m2 | 8.25 |  | 0 | CS ÚRS 2019 01 |  | základní |  | 0 | 0 | 0 | 0 | 0 | 4 | K | 2 |  |  |  | ROZPOCET |  |  |  | 0 | 0 | 0 | 0 | 0 | 1 | 0 | 4 | -682871003
| VV |  | "šikmina= Sqrt(2,5*2,5+1,07*1,07) = 2,75 m | [14 empty] | VV | 2 | 1 | True | 0 | ROZPOCET
| VV | svahKZa | "kladový svah =" 3,0*2,75 |  | 8.25 | [12 empty] | VV | 2 | 2 | True | 1 | ROZPOCET
76 | M | 605912-1 | Kulatina dřevěná frézovaná dubová impregnovaná | m3 | 2.277 |  | 0 |  |  | základní |  | 0 | 0.95 | 2.1631 | 0 | 0 | 8 | M | 2 |  |  |  | ROZPOCET |  |  |  | 0 | 0 | 0 | 0 | 0 | 1 | 0 | 4 | -1951667627
| VV |  | "šlapáky - 2,75/0,3 = 9,167 ks, počítána ks= 10 | [14 empty] | VV | 2 | 1 | True | 0 | ROZPOCET
| VV |  | 10*3,0*(pi*0,15*0,15) |  | 2.121 | [12 empty] | VV | 2 | 2 | True | 0 | ROZPOCET
| VV |  | "sloup u kádového svahu=" 2,0*(pi*0,15*0,15)*1,10 |  | 0.156 | [12 empty] | VV | 2 | 2 | True | 0 | ROZPOCET
| VV |  | Součet |  | 2.277 | [12 empty] | VV | 2 | 4 | True | 1 | ROZPOCET
| D | 6 | Úpravy povrchů, podlahy a osazování výplní |  |  |  | 0 |  |  |  |  | 0 |  | 1.3612 |  | 0 | 1 | D | 1 |  |  |  | ROZPOCET | [9 empty] | 0
77 | K | 637121111 | Okapový chodník z kačírku tl 100 mm s udusáním | m2 | 7.41 |  | 0 | CS ÚRS 2019 01 |  | základní |  | 0 | 0.1837 | 1.3612 | 0 | 0 | 4 | K | 2 |  |  |  | ROZPOCET |  |  |  | 0 | 0 | 0 | 0 | 0 | 1 | 0 | 4 | 2136932918
| VV | kačZa | "srovnatelná položka pro plochu mezi kolob.dráhami=" 7,41 |  | 7.41 | [12 empty] | VV | 2 | 2 | True | 1 | ROZPOCET
| D | 8 | Trubní vedení |  |  |  | 0 |  |  |  |  | 0 |  | 1.6003 |  | 0.1 | 1 | D | 1 |  |  |  | ROZPOCET | [9 empty] | 0
78 | K | 899101211 | Demontáž poklopů litinových nebo ocelových včetně rámů hmotnosti do 50 kg | kus | 2 |  | 0 | CS ÚRS 2019 01 |  | základní |  | 0 | 0 | 0 | 0.05 | 0.1 | 4 | K | 2 |  |  |  | ROZPOCET |  |  |  | 0 | 0 | 0 | 0 | 0 | 1 | 0 | 4 | 463080728
79 | K | 899102112 | Osazení poklopů litinových nebo ocelových včetně rámů pro třídu zatížení A15, A50 | kus | 2 |  | 0 | CS ÚRS 2019 01 |  | základní |  | 0 | 0.21734 | 0.43468 | 0 | 0 | 4 | K | 2 |  |  |  | ROZPOCET |  |  |  | 0 | 0 | 0 | 0 | 0 | 1 | 0 | 4 | 438681943
| VV |  | "v koloběžkové dráze=" 2 |  | 2 | [12 empty] | VV | 2 | 2 | True | 1 | ROZPOCET
80 | M | 59224660 | poklop šachtový betonová výplň+litina 785(610)x16mm D 400mm bez odvětrání | kus | 2 |  | 0 | CS ÚRS 2019 01 |  | základní |  | 0 | 0.162 | 0.324 | 0 | 0 | 8 | M | 2 |  |  |  | ROZPOCET |  |  |  | 0 | 0 | 0 | 0 | 0 | 1 | 0 | 4 | 1215955805
| VV |  | "vč. rámu=" 2 |  | 2 | [12 empty] | VV | 2 | 2 | True | 1 | ROZPOCET
81 | K | 899331111 | Výšková úprava uličního vstupu nebo vpusti do 200 mm zvýšením poklopu | kus | 2 |  | 0 | CS ÚRS 2019 01 |  | základní |  | 0 | 0.4208 | 0.8416 | 0 | 0 | 4 | K | 2 |  |  |  | ROZPOCET |  |  |  | 0 | 0 | 0 | 0 | 0 | 1 | 0 | 4 | -1810031820
| VV |  | "v ploše koloběžkové dráhy, výšku přizpůsobit terénu, | [14 empty] | VV | 2 | 1 | True | 0 | ROZPOCET
| VV |  | "nově osazeny kulaté poklopy=" 2 |  | 2 | [12 empty] | VV | 2 | 2 | True | 1 | ROZPOCET
| D | 9 | Ostatní konstrukce a práce, bourání |  |  |  | 0 |  |  |  |  | 0 |  | 115.3813 |  | 37.584 | 1 | D | 1 |  |  |  | ROZPOCET | [9 empty] | 0
82 | K | 936104213 | Montáž odpadkového koše kotevními šrouby na pevný podklad | kus | 2 |  | 0 | CS ÚRS 2019 01 |  | základní |  | 0 | 0.00112 | 0.00224 | 0 | 0 | 4 | K | 2 |  |  |  | ROZPOCET |  |  |  | 0 | 0 | 0 | 0 | 0 | 1 | 0 | 4 | 41457304
| VV | odpKoš | "celkem=" 2 |  | 2 | [12 empty] | VV | 2 | 2 | True | 1 | ROZPOCET
83 | M | 749-088-4 | Dřevěný odpadkový koš kulatý se stříškou, h=1000 mm, průměr 390 mm, objem 60 l | kus | 2 |  | 0 |  |  | základní |  | 0 | 0.05 | 0.1 | 0 | 0 | 8 | M | 2 |  |  |  | ROZPOCET |  |  |  | 0 | 0 | 0 | 0 | 0 | 1 | 0 | 4 | -639699911
| VV |  | "Specifikace: | [14 empty] | VV | 2 | 1 | True | 0 | ROZPOCET
| VV |  | "- dřevěný odpadkový koš kulatý se stříškou | [14 empty] | VV | 2 | 1 | True | 0 | ROZPOCET
| VV |  | "- moderní design | [14 empty] | VV | 2 | 1 | True | 0 | ROZPOCET
| VV |  | "- povrchová úprava vypalovaná barva dle výběru nebo žárový zinek | [14 empty] | VV | 2 | 1 | True | 0 | ROZPOCET
| VV |  | "- dřevo ošetřené 3x lazurou, odstín dle výběru | [14 empty] | VV | 2 | 1 | True | 0 | ROZPOCET
| VV |  | "- koš vybaven vyjímatelnou pozinkovanou vložkou | [14 empty] | VV | 2 | 1 | True | 0 | ROZPOCET
| VV |  | "- vysoká odolnost proti vandalizmu | [14 empty] | VV | 2 | 1 | True | 0 | ROZPOCET
| VV |  | "- výška 1000 mm | [14 empty] | VV | 2 | 1 | True | 0 | ROZPOCET
| VV |  | "- průměr 390 mm | [14 empty] | VV | 2 | 1 | True | 0 | ROZPOCET
| VV |  | "- objem 60 l | [14 empty] | VV | 2 | 1 | True | 0 | ROZPOCET
| VV |  | "- hmotnost 26 kg | [14 empty] | VV | 2 | 1 | True | 0 | ROZPOCET
| VV |  | "- kotvení koše šrouby nebo betonováním | [14 empty] | VV | 2 | 1 | True | 0 | ROZPOCET
| VV |  | "- záruka 2 roky | [14 empty] | VV | 2 | 1 | True | 0 | ROZPOCET
| VV |  | "poznámka: | [14 empty] | VV | 2 | 1 | True | 0 | ROZPOCET
| VV |  | "před zakoupení odsouhlasit výběr koše investorem | [14 empty] | VV | 2 | 1 | True | 0 | ROZPOCET
| VV |  | "celkem=" 2 |  | 2 | [12 empty] | VV | 2 | 2 | True | 1 | ROZPOCET
84 | K | 936124112.1 | Montáž - lavička dřevěná kolem stromu šestihranná | kus | 1 |  | 0 |  |  | základní |  | 0 | 0.35744 | 0.35744 | 0 | 0 | 4 | K | 2 |  |  |  | ROZPOCET |  |  |  | 0 | 0 | 0 | 0 | 0 | 1 | 0 | 4 | 404128514
| VV |  | "celkem=" 1 |  | 1 | [12 empty] | VV | 2 | 2 | True | 1 | ROZPOCET
85 | M | 74910105 | lavička kolem stromu s opěradlem nekotvená 6 hranná - viz specifikace | kus | 1 |  | 0 | CS ÚRS 2019 01 |  | základní |  | 0 | 0.082 | 0.082 | 0 | 0 | 8 | M | 2 |  |  |  | ROZPOCET |  |  |  | 0 | 0 | 0 | 0 | 0 | 1 | 0 | 4 | -2022717075
| VV |  | "celkem=" 1 |  | 1 | [12 empty] | VV | 2 | 2 | True | 1 | ROZPOCET
86 | K | 953961113 | Kotvy chemickým tmelem M 12 hl 110 mm do betonu, ŽB nebo kamene s vyvrtáním otvoru | kus | 8 |  | 0 | CS ÚRS 2019 01 |  | základní |  | 0 | 1e-05 | 8e-05 | 0 | 0 | 4 | K | 2 |  |  |  | ROZPOCET |  |  |  | 0 | 0 | 0 | 0 | 0 | 1 | 0 | 4 | 593877561
| VV |  | "kotvení odpadkového koše=" 4*2 |  | 8 | [12 empty] | VV | 2 | 2 | True | 1 | ROZPOCET
| D | 91 | Doplňující konstrukce a práce pozemních komunikací, letišť a ploch |  |  |  | 0 |  |  |  |  | 0 |  | 30.8296 |  | 0 | 1 | D | 2 |  |  |  | ROZPOCET | [9 empty] | 0
87 | K | 916331112 | Osazení zahradního obrubníku betonového do lože z betonu s boční opěrou | m | 249.256 |  | 0 | CS ÚRS 2019 01 |  | základní |  | 0 | 0.10095 | 25.1624 | 0 | 0 | 4 | K | 3 |  |  |  | ROZPOCET |  |  |  | 0 | 0 | 0 | 0 | 0 | 1 | 0 | 4 | 398953980
| VV | obrZa1 | "u velkoformátové dlažby=" 16,0+12,5 |  | 28.5 | [12 empty] | VV | 3 | 2 | True | 0 | ROZPOCET
| VV |  | "část - pryžová zpevněná plocha- mimo dráhu koloběžky=" 2*(2*pi*4,7)/4 |  | 14.765 | [12 empty] | VV | 3 | 2 | True | 0 | ROZPOCET
| VV | obrZa2 | "dráha pro koloběžky =" 2*92,0 |  | 184 | [12 empty] | VV | 3 | 2 | True | 0 | ROZPOCET
| VV | obrZa3 | "bludiště=" 2*pi*3,5 |  | 21.991 | [12 empty] | VV | 3 | 2 | True | 0 | ROZPOCET
| VV | obrZa | Součet |  | 249.256 | [12 empty] | VV | 3 | 4 | True | 1 | ROZPOCET
88 | M | 59217011.1 | obrubník betonový zahradní 500x50x200mm přírobní hladký | m | 503.497 |  | 0 |  |  | základní |  | 0 | 0.011 | 5.5385 | 0 | 0 | 8 | M | 3 |  |  |  | ROZPOCET |  |  |  | 0 | 0 | 0 | 0 | 0 | 1 | 0 | 4 | -987004270
| VV |  | obrZa*2*1,01 |  | 503.497 | [12 empty] | VV | 3 | 2 | True | 1 | ROZPOCET
89 | K | 919726122 | Geotextilie pro ochranu, separaci a filtraci netkaná měrná hmotnost do 300 g/m2 | m2 | 270.56 |  | 0 | CS ÚRS 2019 01 |  | základní |  | 0 | 0.00047 | 0.12716 | 0 | 0 | 4 | K | 3 |  |  |  | ROZPOCET |  |  |  | 0 | 0 | 0 | 0 | 0 | 1 | 0 | 4 | 1688010682
| VV |  | "poznámka: pod dopadové plochy viz položka povrchů dopad. ploch | [14 empty] | VV | 3 | 1 | True | 0 | ROZPOCET
| VV |  | "pod plochy: | [14 empty] | VV | 3 | 1 | True | 0 | ROZPOCET
| VV |  | "- kačírku=" kačZa |  | 7.41 | [12 empty] | VV | 3 | 2 | True | 0 | ROZPOCET
| VV |  | "- zámkové dlažby na upravený terén zeminy=" zamZa |  | 64.22 | [12 empty] | VV | 3 | 2 | True | 0 | ROZPOCET
| VV |  | "- velkoform. dlažby na upravený terén zeminy=" dlZa2 |  | 73.815 | [12 empty] | VV | 3 | 2 | True | 0 | ROZPOCET
| VV |  | "- na terén pod pískoviště=" pisZa |  | 7.548 | [12 empty] | VV | 3 | 2 | True | 0 | ROZPOCET
| VV |  | "- plocha bludiště=" bluZa |  | 35.367 | [12 empty] | VV | 3 | 2 | True | 0 | ROZPOCET
| VV |  | " - truthlíků=" orZa3 |  | 2.16 | [12 empty] | VV | 3 | 2 | True | 0 | ROZPOCET
| VV |  | "6 dranná lavička=" plLav |  | 9 | [12 empty] | VV | 3 | 2 | True | 0 | ROZPOCET
| VV |  | "- provizorní komunikace=" komPZa |  | 71.04 | [12 empty] | VV | 3 | 2 | True | 0 | ROZPOCET
| VV |  | Součet |  | 270.56 | [12 empty] | VV | 3 | 4 | True | 1 | ROZPOCET
90 | K | 919735122 | Řezání stávajícího betonového krytu hl do 100 mm | m | 78.25 |  | 0 | CS ÚRS 2019 01 |  | základní |  | 0 | 2e-05 | 0.001565 | 0 | 0 | 4 | K | 3 |  |  |  | ROZPOCET |  |  |  | 0 | 0 | 0 | 0 | 0 | 1 | 0 | 4 | 939175385
| VV |  | "zámk. dlažba u obrubníků kol. dráha | [14 empty] | VV | 3 | 1 | True | 0 | ROZPOCET
| VV |  | "50%=" ((92,0-13,75)*2)*0,5 |  | 78.25 | [12 empty] | VV | 3 | 2 | True | 1 | ROZPOCET
91 | K | 919735122.1 | Řezání stávajícího betonového krytu hl do 50 mm | m | 208.5 |  | 0 |  |  | základní |  | 0 | 0 | 0 | 0 | 0 | 4 | K | 3 |  |  |  | ROZPOCET |  |  |  | 0 | 0 | 0 | 0 | 0 | 1 | 0 | 4 | 1278904119
| VV |  | "velkoformátová dlažba=" 16,0+12,5+2*(5,5+6,25) |  | 52 | [12 empty] | VV | 3 | 2 | True | 0 | ROZPOCET
| VV |  | "obrubníky kol. dráha=" (92,0-13,75)*2 |  | 156.5 | [12 empty] | VV | 3 | 2 | True | 0 | ROZPOCET
| VV |  | Součet |  | 208.5 | [12 empty] | VV | 3 | 4 | True | 1 | ROZPOCET
| D | 93 | Různé dokončovací konstrukce a práce inženýrských staveb |  |  |  | 0 |  |  |  |  | 0 |  | 84.0085 |  | 0 | 1 | D | 2 |  |  |  | ROZPOCET | [9 empty] | 0
92 | K | 936-Pozn. | Poznámka - herní prvky |  | 402.426 |  | 0 |  |  | základní |  | 0 | 0 | 0 | 0 | 0 | 4 | K | 3 |  |  |  | ROZPOCET |  |  |  | 0 | 0 | 0 | 0 | 0 | 1 | 0 | 4 | 1985762541
93 | K | 936004121 | Zřízení vnitřního prostoru dětského pískoviště včetně podkladní vrstvy, dlažby a vrstvy písku | m2 | 7.548 |  | 0 | CS ÚRS 2019 01 |  | základní |  | 0 | 0.91123 | 6.878 | 0 | 0 | 4 | K | 3 |  |  |  | ROZPOCET |  |  |  | 0 | 0 | 0 | 0 | 0 | 1 | 0 | 4 | -1332560113
| VV |  | "skladba | [14 empty] | VV | 3 | 1 | True | 0 | ROZPOCET
| VV |  | "ŠP fr. 0/22, množství 0,4175 t/m2 = tl. 220 mm | [14 empty] | VV | 3 | 1 | True | 0 | ROZPOCET
| VV |  | "kamenivo hrubé drcené fr. 32/63, množství 0,2916 t = tl. 150 mm | [14 empty] | VV | 3 | 1 | True | 0 | ROZPOCET
| VV |  | "škvára netříděná, množství 0,08483 t = tl. 60 mm | [14 empty] | VV | 3 | 1 | True | 0 | ROZPOCET
| VV |  | "dno pískoviště - volně uložená dlažba na sraz | [14 empty] | VV | 3 | 1 | True | 0 | ROZPOCET
| VV |  | " (použité vybourané teraco dlažby) | [14 empty] | VV | 3 | 1 | True | 0 | ROZPOCET
| VV | pisZa | "plocha (průměr 3,10 m)=" pi*1,55*1,55 |  | 7.548 | [12 empty] | VV | 3 | 2 | True | 1 | ROZPOCET
94 | M | 58337331 | štěrkopísek frakce 0/22 | t | -3.151 |  | 0 | CS ÚRS 2019 01 |  | základní |  | 0 | 1 | -3.151 | 0 | 0 | 8 | M | 3 |  |  |  | ROZPOCET |  |  |  | 0 | 0 | 0 | 0 | 0 | 1 | 0 | 4 | 977715828
| VV |  | "odpočet materiáku z cen.položky=" -pisZa*0,4175 |  | -3.151 | [12 empty] | VV | 3 | 2 | True | 1 | ROZPOCET
95 | M | 58331351 | kamenivo těžené drobné frakce 0/4 | t | 3.4 |  | 0 | CS ÚRS 2019 01 |  | základní |  | 0 | 1 | 3.4 | 0 | 0 | 8 | M | 3 |  |  |  | ROZPOCET |  |  |  | 0 | 0 | 0 | 0 | 0 | 1 | 0 | 4 | 540175994
| VV |  | "materiál do ceníkové položky | [14 empty] | VV | 3 | 1 | True | 0 | ROZPOCET
| VV |  | "jemný písek na dětská pískoviště fr. 0/4 mm, tl. 300 mm | [14 empty] | VV | 3 | 1 | True | 0 | ROZPOCET
| VV |  | "dle on-line kalkulačky spotřeba tun=" 3,4 |  | 3.4 | [12 empty] | VV | 3 | 2 | True | 1 | ROZPOCET
96 | M | 59248005 | dlažba plošná betonová chodníková 300x300x50mm přírodní | m2 | -7.699 |  | 0 | CS ÚRS 2019 01 |  | základní |  | 0 | 0.115 | -0.88538 | 0 | 0 | 8 | M | 3 |  |  |  | ROZPOCET |  |  |  | 0 | 0 | 0 | 0 | 0 | 1 | 0 | 4 | 246784969
| VV |  | "odpočet materiálu z cen. položky, bude použita | [14 empty] | VV | 3 | 1 | True | 0 | ROZPOCET
| VV |  | "vybouraná dlažba ze stavby=" -pisZa*1,02 |  | -7.699 | [12 empty] | VV | 3 | 2 | True | 1 | ROZPOCET
97 | M | 58711110 | škvára netříděná | t | -0.64 |  | 0 | CS ÚRS 2019 01 |  | základní |  | 0 | 1 | -0.64 | 0 | 0 | 8 | M | 3 |  |  |  | ROZPOCET |  |  |  | 0 | 0 | 0 | 0 | 0 | 1 | 0 | 4 | -1484419920
| VV |  | "odpočet materiálu z cen. položky=" -pisZa*0,08483 |  | -0.64 | [12 empty] | VV | 3 | 2 | True | 1 | ROZPOCET
98 | K | 936009111 | Bezpečnostní dopadová plocha venkovní na dětském hřišti tl 30 cm ze štěrku frakce 4-8 mm | m2 | 125.69 |  | 0 | CS ÚRS 2019 01 |  | základní |  | 0 | 0.60028 | 75.4492 | 0 | 0 | 4 | K | 3 |  |  |  | ROZPOCET |  |  |  | 0 | 0 | 0 | 0 | 0 | 1 | 0 | 4 | 1119592821
| VV |  | "součástí ceníkové položky je kamenivo 0,6 t/m2 | [14 empty] | VV | 3 | 1 | True | 0 | ROZPOCET
| VV |  | " a geotextilie tkaná separační, filtrační, výztužná PP pevnost v tahu 60kN/m | [14 empty] | VV | 3 | 1 | True | 0 | ROZPOCET
| VV |  | "plocha lanové pyramidy=" 50,27 |  | 50.27 | [12 empty] | VV | 3 | 2 | True | 0 | ROZPOCET
| VV |  | "plocha vícemístné houpačky=" 21,28 |  | 21.28 | [12 empty] | VV | 3 | 2 | True | 0 | ROZPOCET
| VV |  | "plocha prolézačky=" 54,14 |  | 54.14 | [12 empty] | VV | 3 | 2 | True | 0 | ROZPOCET
| VV | dopadZa | Součet |  | 125.69 | [12 empty] | VV | 3 | 4 | True | 1 | ROZPOCET
99 | K | 936-088-1 | Montáž lanové houpačky - komplet | kus | 1 |  | 0 |  |  | základní |  | 0 | 0.39095 | 0.39095 | 0 | 0 | 4 | K | 3 |  |  |  | ROZPOCET |  |  |  | 0 | 0 | 0 | 0 | 0 | 1 | 0 | 4 | -1503690695
| VV |  | "v ceně kompletní montáž | [14 empty] | VV | 3 | 1 | True | 0 | ROZPOCET
| VV |  | "- zemní práce, základy, kotvení, montáž houpačky | [14 empty] | VV | 3 | 1 | True | 0 | ROZPOCET
| VV |  | " mimo prací pro dopadové plochy | [14 empty] | VV | 3 | 1 | True | 0 | ROZPOCET
| VV |  | "soubor=" 1 |  | 1 | [12 empty] | VV | 3 | 2 | True | 1 | ROZPOCET
100 | M | 749-088-3 | Dodávka - houpačka lanová - viz popis v PD | kus | 1 |  | 0 |  |  | základní |  | 0 | 0.091 | 0.091 | 0 | 0 | 8 | M | 3 |  |  |  | ROZPOCET |  |  |  | 0 | 0 | 0 | 0 | 0 | 1 | 0 | 4 | 1527744442
101 | K | 936-088-2 | Doprava lanové houpačky - komplet | sbr. | 1 |  | 0 |  |  | základní |  | 0 | 0.39095 | 0.39095 | 0 | 0 | 4 | K | 3 |  |  |  | ROZPOCET |  |  |  | 0 | 0 | 0 | 0 | 0 | 1 | 0 | 4 | 1888677134
102 | K | 936-088-4 | Montáž lanové pyramidy- komplet | kus | 1 |  | 0 |  |  | základní |  | 0 | 0.39095 | 0.39095 | 0 | 0 | 4 | K | 3 |  |  |  | ROZPOCET |  |  |  | 0 | 0 | 0 | 0 | 0 | 1 | 0 | 4 | -649146927
| VV |  | "v ceně kompletní montáž | [14 empty] | VV | 3 | 1 | True | 0 | ROZPOCET
| VV |  | "- zemní práce, základy, kotvení, montáž pyramidy | [14 empty] | VV | 3 | 1 | True | 0 | ROZPOCET
| VV |  | " mimo prací pro dopadové plochy | [14 empty] | VV | 3 | 1 | True | 0 | ROZPOCET
| VV |  | "soubor=" 1 |  | 1 | [12 empty] | VV | 3 | 2 | True | 1 | ROZPOCET
103 | M | 749-088-5 | Dodávka - Lanová pyramida - výška 3,0 m, výška pádu 1,0 m, 6 zámků: | kus | 1 |  | 0 |  |  | základní |  | 0 | 0.091 | 0.091 | 0 | 0 | 8 | M | 3 |  |  |  | ROZPOCET |  |  |  | 0 | 0 | 0 | 0 | 0 | 1 | 0 | 4 | -1324742506
| VV |  | "Popis: | [14 empty] | VV | 3 | 1 | True | 0 | ROZPOCET
| VV |  | "Nosný sloup Lanové pyramidy je vyroben z konstrukční oceli | [14 empty] | VV | 3 | 1 | True | 0 | ROZPOCET
| VV |  | "o průměru 114 mm. Sloup je chráněn proti korozi žárovým | [14 empty] | VV | 3 | 1 | True | 0 | ROZPOCET
| VV |  | "zinkováním a uložen do betonového lože. | [14 empty] | VV | 3 | 1 | True | 0 | ROZPOCET
| VV |  | "Lana jsou vyrobena z materiálu HERKULES(16mm lana z | [14 empty] | VV | 3 | 1 | True | 0 | ROZPOCET
| VV |  | "polypropylenu s vnitřním ocelovým jádrem) a jsou spojována | [14 empty] | VV | 3 | 1 | True | 0 | ROZPOCET
| VV |  | "plastovými nebo hliníkovými spoji. | [14 empty] | VV | 3 | 1 | True | 0 | ROZPOCET
| VV |  | "Napínací zámky jsou nerezové. Veškerý spojovací | [14 empty] | VV | 3 | 1 | True | 0 | ROZPOCET
| VV |  | "materiál je pozinkovaný nebo nerezový. | [14 empty] | VV | 3 | 1 | True | 0 | ROZPOCET
| VV |  | "kus=" 1 |  | 1 | [12 empty] | VV | 3 | 2 | True | 1 | ROZPOCET
104 | K | 936-088-6 | Doprava lanové pyramidy | kus | 1 |  | 0 |  |  | základní |  | 0 | 0.39095 | 0.39095 | 0 | 0 | 4 | K | 3 |  |  |  | ROZPOCET |  |  |  | 0 | 0 | 0 | 0 | 0 | 1 | 0 | 4 | -237823722
105 | K | 936-088-7 | Montáž přemístěných prvků - prolézačky, houpačky, lanové stěny | kus | 1 |  | 0 |  |  | základní |  | 0 | 0.39095 | 0.39095 | 0 | 0 | 4 | K | 3 |  |  |  | ROZPOCET |  |  |  | 0 | 0 | 0 | 0 | 0 | 1 | 0 | 4 | 966268994
| VV |  | "v ceně kompletní montáž | [14 empty] | VV | 3 | 1 | True | 0 | ROZPOCET
| VV |  | "- zemní práce, základy, montáže | [14 empty] | VV | 3 | 1 | True | 0 | ROZPOCET
| VV |  | "soubor=" 1 |  | 1 | [12 empty] | VV | 3 | 2 | True | 1 | ROZPOCET
106 | K | 936-088-8 | Repase - prolézačky, houpačky, lanové stěny | kus | 1 |  | 0 |  |  | základní |  | 0 | 0.39095 | 0.39095 | 0 | 0 | 4 | K | 3 |  |  |  | ROZPOCET |  |  |  | 0 | 0 | 0 | 0 | 0 | 1 | 0 | 4 | 17179931
| VV |  | "nátěry, kontrola lan. úchytů apod.=" 1 |  | 1 | [12 empty] | VV | 3 | 2 | True | 1 | ROZPOCET
107 | K | 936124113.1 | Montáž lavičky stabilní na pevný podklad - osazení | kus | 8 |  | 0 |  |  | základní |  | 0 | 0 | 0 | 0 | 0 | 4 | K | 3 |  |  |  | ROZPOCET |  |  |  | 0 | 0 | 0 | 0 | 0 | 1 | 0 | 4 | 203782503
| VV |  | "lavičky u ohniště=" 5 |  | 5 | [12 empty] | VV | 3 | 2 | True | 0 | ROZPOCET
| VV |  | "srovnatelná položka pro osazení truhlíků=" 3 |  | 3 | [12 empty] | VV | 3 | 2 | True | 0 | ROZPOCET
| VV |  | Součet |  | 8 | [12 empty] | VV | 3 | 4 | True | 1 | ROZPOCET
108 | M | 749-088-1 | Lavička dubová z kulatiny - viz popis výrobků v PD | kus | 5 |  | 0 |  |  | základní |  | 0 | 0.05 | 0.25 | 0 | 0 | 8 | M | 3 |  |  |  | ROZPOCET |  |  |  | 0 | 0 | 0 | 0 | 0 | 1 | 0 | 4 | -911068661
109 | M | 749-088-2 | Truhlík DB pro bylinky 1200x600 mm - viz popis výrobků v PD | kus | 3 |  | 0 |  |  | základní |  | 0 | 0.06 | 0.18 | 0 | 0 | 8 | M | 3 |  |  |  | ROZPOCET |  |  |  | 0 | 0 | 0 | 0 | 0 | 1 | 0 | 4 | 1417772935
| D | 95 | Různé dokončovací konstrukce a práce pozemních staveb |  |  |  | 0 |  |  |  |  | 0 |  | 0.0014894 |  | 0 | 1 | D | 2 |  |  |  | ROZPOCET | [9 empty] | 0
110 | K | 953-088-1 | Dodáva a montáž - jutové lano D=30 mm s uzly a´ 500 mm, kotvení do dř.sloupu | m | 4 |  | 0 |  |  | základní |  | 0 | 1e-05 | 4e-05 | 0 | 0 | 4 | K | 3 |  |  |  | ROZPOCET |  |  |  | 0 | 0 | 0 | 0 | 0 | 1 | 0 | 4 | 1997394500
| VV |  | "kládový svah | [14 empty] | VV | 3 | 1 | True | 0 | ROZPOCET
| VV |  | "2*pi*0,15*1,10+2,75*1,10 = 4,062 m | [14 empty] | VV | 3 | 1 | True | 0 | ROZPOCET
| VV |  | "délka=" 4,0 |  | 4 | [12 empty] | VV | 3 | 2 | True | 1 | ROZPOCET
111 | K | 953961113.1 | Kotvy chemickým tmelem M 12 hl 200 mm do betonu, ŽB nebo kamene s vyvrtáním otvoru | kus | 4 |  | 0 |  |  | základní |  | 0 | 1.915e-05 | 7.66e-05 | 0 | 0 | 4 | K | 3 |  |  |  | ROZPOCET |  |  |  | 0 | 0 | 0 | 0 | 0 | 1 | 0 | 4 | -1061538460
| VV |  | "kládový svah=" 4 |  | 4 | [12 empty] | VV | 3 | 2 | True | 1 | ROZPOCET
112 | M | 31197004 | tyč závitová Pz 4,6 M12 | m | 1.76 |  | 0 | CS ÚRS 2019 01 |  | základní |  | 0 | 0.00078 | 0.0013728 | 0 | 0 | 8 | M | 3 |  |  |  | ROZPOCET |  |  |  | 0 | 0 | 0 | 0 | 0 | 1 | 0 | 4 | -1023602060
| VV |  | 4*0,4*1,10 |  | 1.76 | [12 empty] | VV | 3 | 2 | True | 1 | ROZPOCET
| D | 96 | Bourání konstrukcí |  |  |  | 0 |  |  |  |  | 0 |  | 0 |  | 37.584 | 1 | D | 2 |  |  |  | ROZPOCET | [9 empty] | 0
113 | K | 961044111 | Bourání základů z betonu prostého | m3 | 6.488 |  | 0 | CS ÚRS 2019 01 |  | základní |  | 0 | 0 | 0 | 2 | 12.976 | 4 | K | 3 |  |  |  | ROZPOCET |  |  |  | 0 | 0 | 0 | 0 | 0 | 1 | 0 | 4 | 1563066338
| VV | zaklBZa | "pod truhlíky=" (2,35+1,54+2,7+1,52)*0,8 |  | 6.488 | [12 empty] | VV | 3 | 2 | True | 1 | ROZPOCET
114 | K | 962042321 | Bourání zdiva nadzákladového z betonu prostého přes 1 m3 | m3 | 8.044 |  | 0 | CS ÚRS 2019 01 |  | základní |  | 0 | 0 | 0 | 2.2 | 17.6968 | 4 | K | 3 |  |  |  | ROZPOCET |  |  |  | 0 | 0 | 0 | 0 | 0 | 1 | 0 | 4 | -1112324170
| VV |  | "bet.truhlíky, koef. 0,8 (zemina v truhlícách) | [14 empty] | VV | 3 | 1 | True | 0 | ROZPOCET
| VV |  | ((2,35+1,54)*1,0+(2,7+1,52)*0,75)*0,8 |  | 5.644 | [12 empty] | VV | 3 | 2 | True | 0 | ROZPOCET
| VV |  | "lem pískovišť=" 2*(4,0*4*0,15*0,5) |  | 2.4 | [12 empty] | VV | 3 | 2 | True | 0 | ROZPOCET
| VV |  | Součet |  | 8.044 | [12 empty] | VV | 3 | 4 | True | 1 | ROZPOCET
115 | K | 965046111 | Broušení stávajících betonových podlah úběr do 3 mm | m2 | 85.36 |  | 0 | CS ÚRS 2019 01 |  | základní |  | 0 | 0 | 0 | 0 | 0 | 4 | K | 3 |  |  |  | ROZPOCET |  |  |  | 0 | 0 | 0 | 0 | 0 | 1 | 0 | 4 | 428205163
| VV |  | "malta/lepidlo pod teraco dlažbou=" dlZa1 |  | 85.36 | [12 empty] | VV | 3 | 2 | True | 1 | ROZPOCET
116 | K | 965081313 | Bourání podlah z dlaždic betonových, teracových nebo čedičových tl do 20 mm plochy přes 1 m2 | m2 | 85.36 |  | 0 | CS ÚRS 2019 01 |  | základní |  | 0 | 0 | 0 | 0.059 | 5.0362 | 4 | K | 3 |  |  |  | ROZPOCET |  |  |  | 0 | 0 | 0 | 0 | 0 | 1 | 0 | 4 | 1522764024
| VV |  | "teraco dlažba lepená - plocha=" dlZa1 |  | 85.36 | [12 empty] | VV | 3 | 2 | True | 1 | ROZPOCET
117 | K | 966001112 | Odstranění dětské houpačky kládové | kus | 1 |  | 0 | CS ÚRS 2019 01 |  | základní |  | 0 | 0 | 0 | 0.42 | 0.42 | 4 | K | 3 |  |  |  | ROZPOCET |  |  |  | 0 | 0 | 0 | 0 | 0 | 1 | 0 | 4 | -847042937
| VV |  | "demontáž pro zpětné poučití=" 1 |  | 1 | [12 empty] | VV | 3 | 2 | True | 1 | ROZPOCET
118 | K | 966001113 | Odstranění dětské houpačky pružinové | kus | 2 |  | 0 | CS ÚRS 2019 01 |  | základní |  | 0 | 0 | 0 | 0.32 | 0.64 | 4 | K | 3 |  |  |  | ROZPOCET |  |  |  | 0 | 0 | 0 | 0 | 0 | 1 | 0 | 4 | 1874150953
| VV |  | "celkem =" 2 |  | 2 | [12 empty] | VV | 3 | 2 | True | 1 | ROZPOCET
119 | K | 9660011-1 | Odstranění lanové stěny (pro zpětné použití) | kus | 1 |  | 0 |  |  | základní |  | 0 | 0 | 0 | 0.32 | 0.32 | 4 | K | 3 |  |  |  | ROZPOCET |  |  |  | 0 | 0 | 0 | 0 | 0 | 1 | 0 | 4 | -824547372
120 | K | 9660011-2 | Odstranění průlezky - místo uložení (sklad) určí investor | kus | 1 |  | 0 |  |  | základní |  | 0 | 0 | 0 | 0.32 | 0.32 | 4 | K | 3 |  |  |  | ROZPOCET |  |  |  | 0 | 0 | 0 | 0 | 0 | 1 | 0 | 4 | -360043541
121 | K | 966001212 | Odstranění lavičky stabilní kotvené šrouby na pevný podklad | kus | 1 |  | 0 | CS ÚRS 2019 01 |  | základní |  | 0 | 0 | 0 | 0.075 | 0.075 | 4 | K | 3 |  |  |  | ROZPOCET |  |  |  | 0 | 0 | 0 | 0 | 0 | 1 | 0 | 4 | -356636991
| VV |  | "srovnatelná položka pro: | [14 empty] | VV | 3 | 1 | True | 0 | ROZPOCET
| VV |  | "odstranění stolu pro stolní tenis=" 1 |  | 1 | [12 empty] | VV | 3 | 2 | True | 1 | ROZPOCET
122 | K | 966001411 | Odstranění stojanu na kola kotveného šrouby | kus | 4 |  | 0 | CS ÚRS 2019 01 |  | základní |  | 0 | 0 | 0 | 0.025 | 0.1 | 4 | K | 3 |  |  |  | ROZPOCET |  |  |  | 0 | 0 | 0 | 0 | 0 | 1 | 0 | 4 | -1640304047
| VV |  | "srovnatelná položka pro odstanění truhlíků dřevěných=" 2+2 |  | 4 | [12 empty] | VV | 3 | 2 | True | 1 | ROZPOCET
| D | 997 | Přesun sutě |  |  |  | 0 |  |  |  |  | 0 |  | 0 |  | 0 | 1 | D | 1 |  |  |  | ROZPOCET | [9 empty] | 0
123 | K | 997013831.2 | Poplatek za uložení stavebního směsného odpadu na skládce (skládkovné) | t | 2.076 |  | 0 |  |  | základní |  | 0 | 0 | 0 | 0 | 0 | 4 | K | 2 |  |  |  | ROZPOCET |  |  |  | 0 | 0 | 0 | 0 | 0 | 1 | 0 | 4 | 733902297
| VV |  | "ostatní suť | [14 empty] | VV | 2 | 1 | True | 0 | ROZPOCET
| VV |  | "suť celkem=" 367,83 |  | 367.83 | [12 empty] | VV | 2 | 2 | True | 0 | ROZPOCET
| VV |  | "odpočet=" -su1 |  | -365.754 | [12 empty] | VV | 2 | 2 | True | 0 | ROZPOCET
| VV |  | Součet |  | 2.076 | [12 empty] | VV | 2 | 4 | True | 1 | ROZPOCET
124 | K | 997013831.3 | Poplatek za uložení stavebního odpadu na skládce (skládkovné) k recyklaci | t | 365.754 |  | 0 |  |  | základní |  | 0 | 0 | 0 | 0 | 0 | 4 | K | 2 |  |  |  | ROZPOCET |  |  |  | 0 | 0 | 0 | 0 | 0 | 1 | 0 | 4 | 761684391
| VV |  | "živice=" 29,726 |  | 29.726 | [12 empty] | VV | 2 | 2 | True | 0 | ROZPOCET
| VV |  | "beton=" 23,636+189,581+12,975+17,697+5,036 |  | 248.925 | [12 empty] | VV | 2 | 2 | True | 0 | ROZPOCET
| VV |  | "kamenivo=" 31,258+46,245+9,6 |  | 87.103 | [12 empty] | VV | 2 | 2 | True | 0 | ROZPOCET
| VV | su1 | Součet |  | 365.754 | [12 empty] | VV | 2 | 4 | True | 1 | ROZPOCET
125 | K | 997221551 | Vodorovná doprava suti ze sypkých materiálů do 1 km | t | 367.83 |  | 0 | CS ÚRS 2019 01 |  | základní |  | 0 | 0 | 0 | 0 | 0 | 4 | K | 2 |  |  |  | ROZPOCET |  |  |  | 0 | 0 | 0 | 0 | 0 | 1 | 0 | 4 | 1763705533
126 | K | 997221559 | Příplatek ZKD 1 km u vodorovné dopravy suti ze sypkých materiálů | t | 3678.3 |  | 0 | CS ÚRS 2019 01 |  | základní |  | 0 | 0 | 0 | 0 | 0 | 4 | K | 2 |  |  |  | ROZPOCET |  |  |  | 0 | 0 | 0 | 0 | 0 | 1 | 0 | 4 | 841027453
| VV |  | 367,83*10 'Přepočtené koeficientem množství |  | 3678.3 | [12 empty] | VV | 2 | 2 | False | 1 | ROZPOCET
127 | K | 997221611 | Nakládání suti na dopravní prostředky pro vodorovnou dopravu | t | 367.83 |  | 0 | CS ÚRS 2019 01 |  | základní |  | 0 | 0 | 0 | 0 | 0 | 4 | K | 2 |  |  |  | ROZPOCET |  |  |  | 0 | 0 | 0 | 0 | 0 | 1 | 0 | 4 | -520677790
| D | 998 | Přesun hmot |  |  |  | 0 |  |  |  |  | 0 |  | 0 |  | 0 | 1 | D | 1 |  |  |  | ROZPOCET | [9 empty] | 0
159 | K | 998017001 | Přesun hmot s omezením mechanizace pro budovy v do 6 m | t | 17.6 |  | 0 | CS ÚRS 2019 01 |  | základní |  | 0 | 0 | 0 | 0 | 0 | 4 | K | 2 |  |  |  | ROZPOCET |  |  |  | 0 | 0 | 0 | 0 | 0 | 1 | 0 | 4 | -1657086007
| VV | hm2 | "obory 2, 3 , 4 =" 3,585+7,548+6,467 |  | 17.6 | [12 empty] | VV | 2 | 2 | True | 1 | ROZPOCET
128 | K | 998223011 | Přesun hmot pro pozemní komunikace s krytem dlážděným | t | 151.96 |  | 0 | CS ÚRS 2019 01 |  | základní |  | 0 | 0 | 0 | 0 | 0 | 4 | K | 2 |  |  |  | ROZPOCET |  |  |  | 0 | 0 | 0 | 0 | 0 | 1 | 0 | 4 | 42059652
| VV |  | "pro položky HSV (mimo pol. poř.č. 42-64) | [14 empty] | VV | 2 | 1 | True | 0 | ROZPOCET
| VV |  | "hmotnost celkem=" 393,071 |  | 393.071 | [12 empty] | VV | 2 | 2 | True | 0 | ROZPOCET
| VV |  | "odpočet=" -(hm1+hm2) |  | -241.111 | [12 empty] | VV | 2 | 2 | True | 0 | ROZPOCET
| VV |  | Součet |  | 151.96 | [12 empty] | VV | 2 | 4 | True | 1 | ROZPOCET
129 | K | 998225111 | Přesun hmot pro pozemní komunikace s krytem z kamene, monolitickým betonovým nebo živičným | t | 223.511 |  | 0 | CS ÚRS 2019 01 |  | základní |  | 0 | 0 | 0 | 0 | 0 | 4 | K | 2 |  |  |  | ROZPOCET |  |  |  | 0 | 0 | 0 | 0 | 0 | 1 | 0 | 4 | 644768121
| VV | hm1 | "přesun pro položky poř.č. 42-64 =" 223,511 |  | 223.511 | [12 empty] | VV | 2 | 2 | True | 1 | ROZPOCET
| D | PSV | Práce a dodávky PSV |  |  |  | 0 |  |  |  |  | 0 |  | 9.3556 |  | 0 | 2 | D | 0 |  |  |  | ROZPOCET | [9 empty] | 0
| D | 711 | Izolace proti vodě, vlhkosti a plynům |  |  |  | 0 |  |  |  |  | 0 |  | 0.05 |  | 0 | 2 | D | 1 |  |  |  | ROZPOCET | [9 empty] | 0
130 | K | 711111001 | Provedení izolace proti zemní vlhkosti vodorovné za studena nátěrem penetračním | m2 | 78.072 |  | 0 | CS ÚRS 2019 01 |  | základní |  | 0 | 0 | 0 | 0 | 0 | 16 | K | 2 |  |  |  | ROZPOCET |  |  |  | 0 | 0 | 0 | 0 | 0 | 1 | 0 | 16 | -563464207
| VV |  | "ochrana dřevěných kůlů pod terénem - nátěr palisád: | [14 empty] | VV | 2 | 1 | True | 0 | ROZPOCET
| VV |  | "- pískoviště | [14 empty] | VV | 2 | 1 | True | 0 | ROZPOCET
| VV |  | 72*(2*pi*0,075)*0,85+72*(pi*0,075*0,075) |  | 30.112 | [12 empty] | VV | 2 | 2 | True | 0 | ROZPOCET
| VV |  | "- bludiště | [14 empty] | VV | 2 | 1 | True | 0 | ROZPOCET
| VV |  | 257*(2*pi*0,05)*0,5+257*(pi*0,05*0,05) |  | 42.388 | [12 empty] | VV | 2 | 2 | True | 0 | ROZPOCET
| VV |  | "- dřevěné šlapáky | [14 empty] | VV | 2 | 1 | True | 0 | ROZPOCET
| VV |  | 9*(2*pi*0,15)/2+9*(pi*0,15*0,15)/2 |  | 4.559 | [12 empty] | VV | 2 | 2 | True | 0 | ROZPOCET
| VV |  | "- kůl ke dřevěným šlapáků | [14 empty] | VV | 2 | 1 | True | 0 | ROZPOCET
| VV |  | (2*pi*0,15)*1,0+(pi*0,15*0,15) |  | 1.013 | [12 empty] | VV | 2 | 2 | True | 0 | ROZPOCET
| VV | naAZa | Součet |  | 78.072 | [12 empty] | VV | 2 | 4 | True | 1 | ROZPOCET
131 | M | 111631-1 | SPS Asfaltový penetrační nátěr ekologický 5l | bal. | 10 |  | 0 |  |  | základní |  | 0 | 0.005 | 0.05 | 0 | 0 | 32 | M | 2 |  |  |  | ROZPOCET |  |  |  | 0 | 0 | 0 | 0 | 0 | 1 | 0 | 16 | -2108387782
| VV |  | "Vlastnosti produktu | [14 empty] | VV | 2 | 1 | True | 0 | ROZPOCET
| VV |  | "vynikající ochrana vůči povětrnostním vlivům, | [14 empty] | VV | 2 | 1 | True | 0 | ROZPOCET
| VV |  | "alkáliím, kyselinám, hnilobám, plísním a škůdcům | [14 empty] | VV | 2 | 1 | True | 0 | ROZPOCET
| VV |  | "voděodolný | [14 empty] | VV | 2 | 1 | True | 0 | ROZPOCET
| VV |  | "hluboce penetrační | [14 empty] | VV | 2 | 1 | True | 0 | ROZPOCET
| VV |  | "dlouhodobý účinek | [14 empty] | VV | 2 | 1 | True | 0 | ROZPOCET
| VV |  | "po zaschnutí ekologický, nijak nezatěžuje životní prostředí | [14 empty] | VV | 2 | 1 | True | 0 | ROZPOCET
| VV |  | "možné přetírat staré karbolineové nátěry | [14 empty] | VV | 2 | 1 | True | 0 | ROZPOCET
| VV |  | "dobře kryje | [14 empty] | VV | 2 | 1 | True | 0 | ROZPOCET
| VV |  | "matné provedení | [14 empty] | VV | 2 | 1 | True | 0 | ROZPOCET
| VV |  | "spořeba 9 m2/litr, koef. 0,9 na savost podkladu | [14 empty] | VV | 2 | 1 | True | 0 | ROZPOCET
| VV |  | "naAZa/(9,0*0,9)*1,02 = 9,831 ks, nákup=" 10 |  | 10 | [12 empty] | VV | 2 | 2 | True | 1 | ROZPOCET
132 | K | 998711101 | Přesun hmot tonážní pro izolace proti vodě, vlhkosti a plynům v objektech výšky do 6 m | t | 0.05 |  | 0 | CS ÚRS 2019 01 |  | základní |  | 0 | 0 | 0 | 0 | 0 | 16 | K | 2 |  |  |  | ROZPOCET |  |  |  | 0 | 0 | 0 | 0 | 0 | 1 | 0 | 16 | -1150794278
133 | K | 998711181 | Příplatek k přesunu hmot tonážní 711 prováděný bez použití mechanizace | t | 0.05 |  | 0 | CS ÚRS 2019 01 |  | základní |  | 0 | 0 | 0 | 0 | 0 | 16 | K | 2 |  |  |  | ROZPOCET |  |  |  | 0 | 0 | 0 | 0 | 0 | 1 | 0 | 16 | -1261907964
| D | 721 | Zdravotechnika - vnitřní kanalizace |  |  |  | 0 |  |  |  |  | 0 |  | 0.00093 |  | 0 | 2 | D | 1 |  |  |  | ROZPOCET | [9 empty] | 0
134 | K | 721211431 | Vtok terasový s vodorovným stavitelným odtokem DN 50/75 se suchou klapkou | kus | 1 |  | 0 | CS ÚRS 2019 01 |  | základní |  | 0 | 0.00093 | 0.00093 | 0 | 0 | 16 | K | 2 |  |  |  | ROZPOCET |  |  |  | 0 | 0 | 0 | 0 | 0 | 1 | 0 | 16 | -804801032
| VV |  | "odvodnění prohlubně v pryžové ploše=" 1 |  | 1 | [12 empty] | VV | 2 | 2 | True | 1 | ROZPOCET
135 | K | 998721101 | Přesun hmot tonážní pro vnitřní kanalizace v objektech v do 6 m | t | 0.001 |  | 0 | CS ÚRS 2019 01 |  | základní |  | 0 | 0 | 0 | 0 | 0 | 16 | K | 2 |  |  |  | ROZPOCET |  |  |  | 0 | 0 | 0 | 0 | 0 | 1 | 0 | 16 | 327642018
136 | K | 998721181 | Příplatek k přesunu hmot tonážní 721 prováděný bez použití mechanizace | t | 0.001 |  | 0 | CS ÚRS 2019 01 |  | základní |  | 0 | 0 | 0 | 0 | 0 | 16 | K | 2 |  |  |  | ROZPOCET |  |  |  | 0 | 0 | 0 | 0 | 0 | 1 | 0 | 16 | 53152545
| D | 771 | Podlahy z dlaždic |  |  |  | 0 |  |  |  |  | 0 |  | 9.279 |  | 0 | 2 | D | 1 |  |  |  | ROZPOCET | [9 empty] | 0
137 | K | 771111011 | Vysátí podkladu před pokládkou dlažby | m2 | 85.36 |  | 0 | CS ÚRS 2019 01 |  | základní |  | 0 | 0 | 0 | 0 | 0 | 16 | K | 2 |  |  |  | ROZPOCET |  |  |  | 0 | 0 | 0 | 0 | 0 | 1 | 0 | 16 | 1106055836
| VV |  | dlZa1 |  | 85.36 | [12 empty] | VV | 2 | 2 | True | 1 | ROZPOCET
138 | K | 771121011 | Nátěr penetrační na podlahu | m2 | 85.36 |  | 0 | CS ÚRS 2019 01 |  | základní |  | 0 | 0.0003 | 0.025608 | 0 | 0 | 16 | K | 2 |  |  |  | ROZPOCET |  |  |  | 0 | 0 | 0 | 0 | 0 | 1 | 0 | 16 | 666149442
| VV |  | "betonová dlažba =" dlZa1 |  | 85.36 | [12 empty] | VV | 2 | 2 | True | 1 | ROZPOCET
139 | K | 771151012 | Samonivelační stěrka podlah pevnosti 20 MPa tl 5 mm | m2 | 85.36 |  | 0 | CS ÚRS 2019 01 |  | základní |  | 0 | 0.00758 | 0.64703 | 0 | 0 | 16 | K | 2 |  |  |  | ROZPOCET |  |  |  | 0 | 0 | 0 | 0 | 0 | 1 | 0 | 16 | -1404024352
| VV |  | "pod betonovou lepenou dlažbu=" dlZa1 |  | 85.36 | [12 empty] | VV | 2 | 2 | True | 1 | ROZPOCET
140 | K | 771554111 | Montáž podlah z dlaždic teracových lepených flexibilním lepidlem do 6 ks/m2 | m2 | 85.36 |  | 0 | CS ÚRS 2019 01 |  | základní |  | 0 | 0.0052 | 0.44387 | 0 | 0 | 16 | K | 2 |  |  |  | ROZPOCET |  |  |  | 0 | 0 | 0 | 0 | 0 | 1 | 0 | 16 | 1315993771
| VV |  | "srovnatelná položka pro montáž betonové dlažby | [14 empty] | VV | 2 | 1 | True | 0 | ROZPOCET
| VV |  | "1,0/(0,6*0,4)=4,167 ks/m2 | [14 empty] | VV | 2 | 1 | True | 0 | ROZPOCET
| VV |  | "na stavající plochu betonovou | [14 empty] | VV | 2 | 1 | True | 0 | ROZPOCET
| VV | dlZa1 | "plocha celkem =" 52,50+32,86 |  | 85.36 | [12 empty] | VV | 2 | 2 | True | 1 | ROZPOCET
141 | M | 59245601.2 | dlažba desková betonová 600x400x40mm přírodní hladká | m2 | 87.067 |  | 0 |  |  | základní |  | 0 | 0.09375 | 8.1625 | 0 | 0 | 32 | M | 2 |  |  |  | ROZPOCET |  |  |  | 0 | 0 | 0 | 0 | 0 | 1 | 0 | 16 | 312112448
| VV |  | dlZa1*1,02 |  | 87.067 | [12 empty] | VV | 2 | 2 | True | 1 | ROZPOCET
142 | K | 998771101 | Přesun hmot tonážní pro podlahy z dlaždic v objektech v do 6 m | t | 9.279 |  | 0 | CS ÚRS 2019 01 |  | základní |  | 0 | 0 | 0 | 0 | 0 | 16 | K | 2 |  |  |  | ROZPOCET |  |  |  | 0 | 0 | 0 | 0 | 0 | 1 | 0 | 16 | 2083180053
143 | K | 998771181 | Příplatek k přesunu hmot tonážní 771 prováděný bez použití mechanizace | t | 9.279 |  | 0 | CS ÚRS 2019 01 |  | základní |  | 0 | 0 | 0 | 0 | 0 | 16 | K | 2 |  |  |  | ROZPOCET |  |  |  | 0 | 0 | 0 | 0 | 0 | 1 | 0 | 16 | -1665729790
| D | 777 | Podlahy lité |  |  |  | 0 |  |  |  |  | 0 |  | 0.025601 |  | 0 | 2 | D | 1 |  |  |  | ROZPOCET | [9 empty] | 0
144 | K | 777211011 | Podlahy z epoxidové pryskyřice a oblázků křemičitých frakce 2 až 5 mm tl 10 mm | m2 | 1.346 |  | 0 | CS ÚRS 2019 01 |  | základní |  | 0 | 0.01771 | 0.023838 | 0 | 0 | 16 | K | 2 |  |  |  | ROZPOCET |  |  |  | 0 | 0 | 0 | 0 | 0 | 1 | 0 | 16 | -1481413735
| VV | kamKobZa | "u dveří do MŠ ze zahrady=" (2*0,92+2*1,4)*(0,24+0,05) |  | 1.346 | [12 empty] | VV | 2 | 2 | True | 1 | ROZPOCET
145 | K | 777211711 | Plnící tmel pro vytvoření nepropustného povrchu | m2 | 1.346 |  | 0 | CS ÚRS 2019 01 |  | základní |  | 0 | 0.00105 | 0.0014133 | 0 | 0 | 16 | K | 2 |  |  |  | ROZPOCET |  |  |  | 0 | 0 | 0 | 0 | 0 | 1 | 0 | 16 | -1877171271
| VV |  | kamKobZa |  | 1.346 | [12 empty] | VV | 2 | 2 | True | 1 | ROZPOCET
146 | K | 777211713 | Nátěr pro vytvoření protiskluzového povrchu | m2 | 1.346 |  | 0 | CS ÚRS 2019 01 |  | základní |  | 0 | 0.00026 | 0.00034996 | 0 | 0 | 16 | K | 2 |  |  |  | ROZPOCET |  |  |  | 0 | 0 | 0 | 0 | 0 | 1 | 0 | 16 | -578678053
| VV |  | kamKobZa |  | 1.346 | [12 empty] | VV | 2 | 2 | True | 1 | ROZPOCET
147 | K | 998777101 | Přesun hmot tonážní pro podlahy lité v objektech v do 6 m | t | 0.026 |  | 0 | CS ÚRS 2019 01 |  | základní |  | 0 | 0 | 0 | 0 | 0 | 16 | K | 2 |  |  |  | ROZPOCET |  |  |  | 0 | 0 | 0 | 0 | 0 | 1 | 0 | 16 | -1653832290
148 | K | 998777181 | Příplatek k přesunu hmot tonážní 777 prováděný bez použití mechanizace | t | 0.026 |  | 0 | CS ÚRS 2019 01 |  | základní |  | 0 | 0 | 0 | 0 | 0 | 16 | K | 2 |  |  |  | ROZPOCET |  |  |  | 0 | 0 | 0 | 0 | 0 | 1 | 0 | 16 | -1349771362
| D | HZS | Hodinové zúčtovací sazby |  |  |  | 0 |  |  |  |  | 0 |  | 0 |  | 0 | 4 | D | 0 |  |  |  | ROZPOCET | [9 empty] | 0
149 | K | HZS1301 | Hodinová zúčtovací sazba | hod | 90 |  | 0 | CS ÚRS 2019 01 |  | základní |  | 0 | 0 | 0 | 0 | 0 | 512 | K | 1 |  |  |  | ROZPOCET |  |  |  | 0 | 0 | 0 | 0 | 0 | 1 | 0 | 512 | -1907885168
| VV |  | "bude účtováno dle odsouhlasených hodin investorem | [14 empty] | VV | 1 | 1 | True | 0 | ROZPOCET
| VV |  | "drobné práce =" 90,0 |  | 90 | [12 empty] | VV | 1 | 2 | True | 1 | ROZPOCET
| D | VRN | Vedlejší rozpočtové náklady |  |  |  | 0 |  |  |  |  | 0 |  | 0 |  | 0 | 5 | D | 0 |  |  |  | ROZPOCET | [9 empty] | 0
| D | VRN1 | Průzkumné, geodetické a projektové práce |  |  |  | 0 |  |  |  |  | 0 |  | 0 |  | 0 | 5 | D | 1 |  |  |  | ROZPOCET | [9 empty] | 0
150 | K | 013254000 | Dokumentace skutečného provedení stavby | sbr. | 1 |  | 0 | CS ÚRS 2019 01 |  | základní |  | 0 | 0 | 0 | 0 | 0 | 1024 | K | 2 |  |  |  | ROZPOCET |  |  |  | 0 | 0 | 0 | 0 | 0 | 1 | 0 | 1024 | -2126398830
| D | VRN3 | Zařízení staveniště |  |  |  | 0 |  |  |  |  | 0 |  | 0 |  | 0 | 5 | D | 1 |  |  |  | ROZPOCET | [9 empty] | 0
151 | K | 030001000 | Zařízení staveniště | sbr. | 1 |  | 0 | CS ÚRS 2019 01 |  | základní |  | 0 | 0 | 0 | 0 | 0 | 1024 | K | 2 |  |  |  | ROZPOCET |  |  |  | 0 | 0 | 0 | 0 | 0 | 1 | 0 | 1024 | -793871658
| VV |  | "provizorní oplocení, WC mobilní - 3 měsíce=" 1 |  | 1 | [12 empty] | VV | 2 | 2 | True | 1 | ROZPOCET
152 | K | 034203 | Opatření na ochranu - zabezpečení povrchu chodníků proti poškození a deformaci povrchů, obrubníků | sbr. | 1 |  | 0 |  |  | základní |  | 0 | 0 | 0 | 0 | 0 | 1024 | K | 2 |  |  |  | ROZPOCET |  |  |  | 0 | 0 | 0 | 0 | 0 | 1 | 0 | 1024 | 1685469405
| D | VRN4 | Inženýrská činnost |  |  |  | 0 |  |  |  |  | 0 |  | 0 |  | 0 | 5 | D | 1 |  |  |  | ROZPOCET | [9 empty] | 0
153 | K | 043002000 | Zkoušky a ostatní měření - Statická zatěžovací zkouška 35 MPa vč. vyhodnocení zkoušky a protokolu | sbr. | 3 |  | 0 | CS ÚRS 2019 01 |  | základní |  | 0 | 0 | 0 | 0 | 0 | 1024 | K | 2 |  |  |  | ROZPOCET |  |  |  | 0 | 0 | 0 | 0 | 0 | 1 | 0 | 1024 | 2077675823
| VV |  | "místo pro zatěžovací zkoušku určí investor=" 3 |  | 3 | [12 empty] | VV | 2 | 2 | True | 1 | ROZPOCET
154 | K | 04300200-1 | Zkoušky a ostatní měření -Statická zatěžovací zkouška - výjezd a doprava | sbr. | 1 |  | 0 |  |  | základní |  | 0 | 0 | 0 | 0 | 0 | 1024 | K | 2 |  |  |  | ROZPOCET |  |  |  | 0 | 0 | 0 | 0 | 0 | 1 | 0 | 1024 | -398457617
155 | K | 044002000 | Revize | sbr. | 1 |  | 0 | CS ÚRS 2019 01 |  | základní |  | 0 | 0 | 0 | 0 | 0 | 1024 | K | 2 |  |  |  | ROZPOCET |  |  |  | 0 | 0 | 0 | 0 | 0 | 1 | 0 | 1024 | -1716922075
| VV |  | "vstupní revize herních prvků=" 1 |  | 1 | [12 empty] | VV | 2 | 2 | True | 1 | ROZPOCET
156 | K | 045002000 | Kompletační a koordinační činnost | sbr. | 1 |  | 0 | CS ÚRS 2019 01 |  | základní |  | 0 | 0 | 0 | 0 | 0 | 1024 | K | 2 |  |  |  | ROZPOCET |  |  |  | 0 | 0 | 0 | 0 | 0 | 1 | 0 | 1024 | -222440140
| VV |  | "vytýčení sítí | [14 empty] | VV | 2 | 1 | True | 0 | ROZPOCET
| VV |  | "koordinace s ostatními profesemi | [14 empty] | VV | 2 | 1 | True | 0 | ROZPOCET
| VV |  | "soubor=" 1 |  | 1 | [12 empty] | VV | 2 | 2 | True | 1 | ROZPOCET
| D | VRN6 | Územní vlivy |  |  |  | 0 |  |  |  |  | 0 |  | 0 |  | 0 | 5 | D | 1 |  |  |  | ROZPOCET | [9 empty] | 0
157 | K | 065002000 | Mimostaveništní doprava materiálů | t | 402.426 |  | 0 | CS ÚRS 2017 01 |  | základní |  | 0 | 0 | 0 | 0 | 0 | 1024 | K | 2 |  |  |  | ROZPOCET |  |  |  | 0 | 0 | 0 | 0 | 0 | 1 | 0 | 1024 | -1880514150
| D | VRN9 | Ostatní náklady |  |  |  | 0 |  |  |  |  | 0 |  | 0 |  | 0 | 5 | D | 1 |  |  |  | ROZPOCET | [9 empty] | 0
158 | K | 090001000 | Ostatní náklady | sbr. | 1 |  | 0 | CS ÚRS 2019 01 |  | základní |  | 0 | 0 | 0 | 0 | 0 | 1024 | K | 2 |  |  |  | ROZPOCET |  |  |  | 0 | 0 | 0 | 0 | 0 | 1 | 0 | 1024 | 267929361
| VV |  | "vytýčení stavby + herních prvků | [14 empty] | VV | 2 | 1 | True | 0 | ROZPOCET
| VV |  | "soubor=" 1 |  | 1 | [12 empty] | VV | 2 | 2 | True | 1 | ROZPOCET

## 088-B-2 - SO 02 - Zpevněn...
[18 empty] | {ddb9e827-9940-4f5c-925d-91ed3881e328} | [5 empty] | be1 | 2,333 | 2
[18 empty] | 2 | [5 empty] | be2 | 0,19 | 2
| KRYCÍ LIST SOUPISU PRACÍ | [7 empty] | v --- níže se nacházejí doplnkové a pomocné údaje k sestavám --- v | [8 empty] | False | [5 empty] | dlaž1 | 59,035 | 2
[24 empty] | dlaž2 | 98,63 | 2
| Stavba: | [22 empty] | dlaž3 | 141,08 | 2
|  | Úpravy zahrady MŠ Jubilejní Nový Jičín, na parc.č. 384/38, k.ú. NJ-DHP | [21 empty] | dlSchod | 44 | 2
| Objekt: | [22 empty] | kač | 4,67 | 2
|  | 088-B-2 - SO 02 - Zpevněné plochy u vstupů | [21 empty] | M8 | 8 | 2
[24 empty] | obr | 26 | 2
| KSO: |  |  |  |  | CC-CZ: | [17 empty] | obsObr | 0,39 | 2
| Místo: |  | parc.č. 384/38, k.ú. NJ-DHP |  |  | Datum: | 16. 4. 2020 | [16 empty] | od1 | 3,563 | 2
[24 empty] | odv | 18,062 | 2
| Zadavatel: |  |  |  |  | IČ: | 00298216 | [16 empty] | odvS | 15,87 | 2
|  | Město Nový Jičín, Masarykovo nám.1 |  |  |  | DIČ: | CZ00298216 | [16 empty] | okap | 25,64 | 2
[24 empty] | okap1 | 36,26 | 2
| Uchazeč: |  |  |  |  | IČ: | Vyplň údaj | [16 empty] | or | 5,676 | 2
|  | Vyplň údaj |  |  |  | DIČ: | Vyplň údaj | [16 empty] | plSch | 3,046 | 2
[24 empty] | ry1 | 14,109 | 2
| Projektant: |  |  |  |  | IČ: | 73039179 | [16 empty] | soKer | 86,22 | 2
|  | Ing.arch. Tomáš Kudělka, Kunín 104, 742 53 |  |  |  | DIČ: | [17 empty] | soMar1 | 12,033 | 2
[24 empty] | su1 | 53,893 | 2
| Zpracovatel: |  |  |  |  | IČ: | 60305827 | [16 empty] | su2 | 52,581 | 2
|  | M.Procházková |  |  |  | DIČ: | [17 empty] | zabr | 5 | 2
[24 empty] | zahS | 5 | 2
| Poznámka: | [22 empty] | zamB1 | 40,8 | 2
[24 empty] | zamB2 | 27,92 | 2
[24 empty] | žlabO | 3 | 2
[24 empty] | zasK | 7,088 | 2
| Cena bez DPH | [5 empty] | 0 | [16 empty] | te | 27 | 2
[24 empty] | k160 | 13,5 | 2
|  |  | Základ daně |  |  | Sazba daně | Výše daně | [16 empty] | ko87 | 1 | 2
| DPH | základní | 0 |  |  | 21% | 0 | [16 empty] | ko30 | 2 | 2
|  | snížená | 0 |  |  | 15% | 0 | [16 empty] | obsK | 2,363 | 2
|  | zákl. přenesená | 0 |  |  | 21% | 0 | [16 empty] | pa | 13,5 | 2
|  | sníž. přenesená | 0 |  |  | 15% | 0
|  | nulová | 0 |  |  | 0% | 0
| Cena s DPH |  |  | v | CZK |  | 0
| Projektant |  |  | Zpracovatel
| Datum a podpis: |  | Razítko | Datum a podpis: |  |  | Razítko
| Objednavatel |  |  | Uchazeč
| Datum a podpis: |  | Razítko | Datum a podpis: |  |  | Razítko
REKAPITULACE ČLENĚNÍ SOUPISU PRACÍ
Stavba:
Úpravy zahrady MŠ Jubilejní Nový Jičín, na parc.č. 384/38, k.ú. NJ-DHP
Objekt:
088-B-2 - SO 02 - Zpevněné plochy u vstupů
Místo: |  |  | parc.č. 384/38, k.ú. NJ-DHP |  |  | Datum: | 16. 4. 2020
Zadavatel: |  |  | Město Nový Jičín, Masarykovo nám.1 |  |  | Projektant: | Ing.arch. Tomáš Kudělka, Kunín 104, 742 53
Uchazeč: |  |  | Vyplň údaj |  |  | Zpracovatel: | M.Procházková
Kód dílu - Popis | [6 empty] | Cena celkem [CZK]
Náklady ze soupisu prací | [6 empty] | 0 | [11 empty] | -1
| HSV - Práce a dodávky HSV | [5 empty] | 0
| 1 - Zemní práce | [5 empty] | 0
| 2 - Zakládání | [5 empty] | 0
| 3 - Svislé a kompletní konstrukce | [5 empty] | 0
| 4 - Vodorovné konstrukce | [5 empty] | 0
| 5 - Komunikace pozemní | [5 empty] | 0
| 6 - Úpravy povrchů, podlahy a osazování výplní | [5 empty] | 0
| 8 - Trubní vedení | [5 empty] | 0
| 9 - Ostatní konstrukce a práce, bourání | [5 empty] | 0
| 997 - Přesun sutě | [5 empty] | 0
| 998 - Přesun hmot | [5 empty] | 0
| PSV - Práce a dodávky PSV | [5 empty] | 0
| 713 - Izolace tepelné | [5 empty] | 0
| 721 - Zdravotechnika - vnitřní kanalizace | [5 empty] | 0
| 767 - Konstrukce zámečnické | [5 empty] | 0
| 771 - Podlahy z dlaždic | [5 empty] | 0
| 777 - Podlahy lité | [5 empty] | 0
| 781 - Dokončovací práce - obklady | [5 empty] | 0
| VRN - Vedlejší rozpočtové náklady | [5 empty] | 0
| VRN1 - Průzkumné, geodetické a projektové práce | [5 empty] | 0
| VRN3 - Zařízení staveniště | [5 empty] | 0
| VRN4 - Inženýrská činnost | [5 empty] | 0
| VRN6 - Územní vlivy | [5 empty] | 0
SOUPIS PRACÍ
Stavba:
Úpravy zahrady MŠ Jubilejní Nový Jičín, na parc.č. 384/38, k.ú. NJ-DHP
Objekt:
088-B-2 - SO 02 - Zpevněné plochy u vstupů
Místo: |  |  | parc.č. 384/38, k.ú. NJ-DHP |  |  | Datum: | 16. 4. 2020
Zadavatel: |  |  | Město Nový Jičín, Masarykovo nám.1 |  |  | Projektant: | Ing.arch. Tomáš Kudělka, Kunín 104, 742 53
Uchazeč: |  |  | Vyplň údaj |  |  | Zpracovatel: | M.Procházková
PČ | Typ | Kód | Popis | MJ | Množství | J.cena [CZK] | Cena celkem [CZK] | Cenová soustava |  | DPH | J. Nh [h] | Nh celkem [h] | J. hmotnost [t] | Hmotnost celkem [t] | J. suť [t] | Suť Celkem [t]
Náklady soupisu celkem | [6 empty] | 0 |  |  |  |  | 0 |  | 99.4797 |  | 57.4379 |  | D | -1 | [13 empty] | 0
| D | HSV | Práce a dodávky HSV |  |  |  | 0 |  |  |  |  | 0 |  | 78.7316 |  | 57.1498 | 1 | D | 0 |  |  |  | ROZPOCET | [9 empty] | 0
| D | 1 | Zemní práce |  |  |  | 0 |  |  |  |  | 0 |  | 4.7389 |  | 44.3406 | 1 | D | 1 |  |  |  | ROZPOCET | [9 empty] | 0
1 | K | 113106121 | Rozebrání dlažeb z betonových nebo kamenných dlaždic komunikací pro pěší ručně | m2 | 25.64 |  | 0 | CS ÚRS 2019 01 |  | základní |  | 0 | 0 | 0 | 0.255 | 6.5382 | 4 | K | 2 |  |  |  | ROZPOCET |  |  |  | 0 | 0 | 0 | 0 | 0 | 1 | 0 | 4 | -1407359761
| VV |  | "okapový chodník, plocha=" 11,18+14,46 |  | 25.64 | [12 empty] | VV | 2 | 2 | True | 0 | ROZPOCET
| VV | okap | Součet |  | 25.64 | [12 empty] | VV | 2 | 4 | True | 1 | ROZPOCET
2 | K | 113106123 | Rozebrání dlažeb ze zámkových dlaždic komunikací pro pěší ručně | m2 | 68.72 |  | 0 | CS ÚRS 2019 01 |  | základní |  | 0 | 0 | 0 | 0.26 | 17.8672 | 4 | K | 2 |  |  |  | ROZPOCET |  |  |  | 0 | 0 | 0 | 0 | 0 | 1 | 0 | 4 | -1367260172
| VV |  | "boční strana MŠ u vstupu | [14 empty] | VV | 2 | 1 | True | 0 | ROZPOCET
| VV |  | "plocha =" 42,25 |  | 42.25 | [12 empty] | VV | 2 | 2 | True | 0 | ROZPOCET
| VV |  | "odpočet bourané zídky=" -(4,4+0,2+2,65)*0,20 |  | -1.45 | [12 empty] | VV | 2 | 2 | True | 0 | ROZPOCET
| VV | zamB1 | Součet |  | 40.8 | [12 empty] | VV | 2 | 4 | True | 0 | ROZPOCET
| VV |  | zamB1 |  | 40.8 | [12 empty] | VV | 2 | 2 | True | 0 | ROZPOCET
| VV | zamB2 | "předlážní před hlavním vstupem do MŠ - plocha =" 27,92 |  | 27.92 | [12 empty] | VV | 2 | 2 | True | 0 | ROZPOCET
| VV |  | Součet |  | 68.72 | [12 empty] | VV | 2 | 4 | True | 1 | ROZPOCET
3 | K | 113107111 | Odstranění podkladu z kameniva těženého tl 100 mm ručně | m2 | 25.64 |  | 0 | CS ÚRS 2019 01 |  | základní |  | 0 | 0 | 0 | 0.18 | 4.6152 | 4 | K | 2 |  |  |  | ROZPOCET |  |  |  | 0 | 0 | 0 | 0 | 0 | 1 | 0 | 4 | -1322180801
| VV |  | okap |  | 25.64 | [12 empty] | VV | 2 | 2 | True | 1 | ROZPOCET
4 | K | 113107112 | Odstranění podkladu z kameniva těženého tl přes 100 do 200 mm ručně | m2 | 40.8 |  | 0 | CS ÚRS 2019 01 |  | základní |  | 0 | 0 | 0 | 0.3 | 12.24 | 4 | K | 2 |  |  |  | ROZPOCET |  |  |  | 0 | 0 | 0 | 0 | 0 | 1 | 0 | 4 | -551657017
| VV |  | "předpoklad stávající tl. komunikace bourané dlažby 250 mm | [14 empty] | VV | 2 | 1 | True | 0 | ROZPOCET
| VV |  | zamB1 |  | 40.8 | [12 empty] | VV | 2 | 2 | True | 1 | ROZPOCET
5 | K | 113154121 | Frézování živičného krytu tl 30 mm pruh š 1 m pl do 500 m2 bez překážek v trase | m2 | 40 |  | 0 | CS ÚRS 2019 01 |  | základní |  | 0 | 3e-05 | 0.0012 | 0.077 | 3.08 | 4 | K | 2 |  |  |  | ROZPOCET |  |  |  | 0 | 0 | 0 | 0 | 0 | 1 | 0 | 4 | -1911400803
| VV |  | "srovnání povrchu živičného povrchu - plocha=" 40,0 |  | 40 | [12 empty] | VV | 2 | 2 | True | 1 | ROZPOCET
6 | K | 121112112 | Sejmutí ornice tl vrstvy přes 150 mm ručně s vodorovným přemístěním do 50 m | m3 | 5.676 |  | 0 | CS ÚRS 2019 01 |  | základní |  | 0 | 0 | 0 | 0 | 0 | 4 | K | 2 |  |  |  | ROZPOCET |  |  |  | 0 | 0 | 0 | 0 | 0 | 1 | 0 | 4 | 1833981043
| VV |  | "umístění na pozemku MŠ pro další terénní úpravy | [14 empty] | VV | 2 | 1 | True | 0 | ROZPOCET
| VV |  | "boční strana u vstupu - rozšíření chodníku | [14 empty] | VV | 2 | 1 | True | 0 | ROZPOCET
| VV |  | (59,45-42,25)*0,33 |  | 5.676 | [12 empty] | VV | 2 | 2 | True | 0 | ROZPOCET
| VV | or | Součet |  | 5.676 | [12 empty] | VV | 2 | 4 | True | 1 | ROZPOCET
7 | K | 131203101 | Hloubení jam ručním nebo pneum nářadím v soudržných horninách tř. 3 | m3 | 3.563 |  | 0 | CS ÚRS 2019 01 |  | základní |  | 0 | 0 | 0 | 0 | 0 | 4 | K | 2 |  |  |  | ROZPOCET |  |  |  | 0 | 0 | 0 | 0 | 0 | 1 | 0 | 4 | 1931010514
| VV |  | "odkop násypu-zeminy pod podestou u vstupu | [14 empty] | VV | 2 | 1 | True | 0 | ROZPOCET
| VV |  | (2,65*2,65)*(0,45-0,15-0,25) |  | 0.351 | [12 empty] | VV | 2 | 2 | True | 0 | ROZPOCET
| VV |  | (4,4-2,65)*2,65*((0,45+0,15)/2-0,25+0,33)/2 |  | 0.881 | [12 empty] | VV | 2 | 2 | True | 0 | ROZPOCET
| VV |  | Mezisoučet |  | 1.232 | [12 empty] | VV | 2 | 3 | True | 0 | ROZPOCET
| VV |  | "odkop zeminy na novou skladbu komunikace | [14 empty] | VV | 2 | 1 | True | 0 | ROZPOCET
| VV |  | "odpočet stáv. podesty s rampou | [14 empty] | VV | 2 | 1 | True | 0 | ROZPOCET
| VV |  | (zamB1-4,4*2,65)*(0,33-0,25) |  | 2.331 | [12 empty] | VV | 2 | 2 | True | 0 | ROZPOCET
| VV | od1 | Součet |  | 3.563 | [12 empty] | VV | 2 | 4 | True | 1 | ROZPOCET
8 | K | 131203109 | Příplatek za lepivost u hloubení jam ručním nebo pneum nářadím v hornině tř. 3 | m3 | 1.782 |  | 0 | CS ÚRS 2019 01 |  | základní |  | 0 | 0 | 0 | 0 | 0 | 4 | K | 2 |  |  |  | ROZPOCET |  |  |  | 0 | 0 | 0 | 0 | 0 | 1 | 0 | 4 | -1774015735
| VV |  | od1*0,5 |  | 1.782 | [12 empty] | VV | 2 | 2 | True | 1 | ROZPOCET
9 | K | 132212101 | Hloubení rýh š do 600 mm ručním nebo pneum nářadím v soudržných horninách tř. 3 | m3 | 14.109 |  | 0 | CS ÚRS 2019 01 |  | základní |  | 0 | 0 | 0 | 0 | 0 | 4 | K | 2 |  |  |  | ROZPOCET |  |  |  | 0 | 0 | 0 | 0 | 0 | 1 | 0 | 4 | -978877069
| VV |  | "základ pod schodiště -boční vstup, | [14 empty] | VV | 2 | 1 | True | 0 | ROZPOCET
| VV |  | "odpočet vybourání vsrstev stáv.komunikace | [14 empty] | VV | 2 | 1 | True | 0 | ROZPOCET
| VV |  | (2,43-0,33+2,4)*0,35*(0,8-0,33) |  | 0.74 | [12 empty] | VV | 2 | 2 | True | 0 | ROZPOCET
| VV |  | "rýha pro zahradní stěnu | [14 empty] | VV | 2 | 1 | True | 0 | ROZPOCET
| VV |  | 5,0*(0,45+0,1*2)*(0,49-0,33+0,10) |  | 0.845 | [12 empty] | VV | 2 | 2 | True | 0 | ROZPOCET
| VV |  | "rýha pro nový okapový chodník=" (okap1-okap)*(0,10+0,05) |  | 1.593 | [12 empty] | VV | 2 | 2 | True | 0 | ROZPOCET
| VV |  | "rýha pro obrubníky v atriu=" 21,5*0,15*0,25 |  | 0.806 | [12 empty] | VV | 2 | 2 | True | 0 | ROZPOCET
| VV |  | Mezisoučet |  | 3.984 | [12 empty] | VV | 2 | 3 | True | 0 | ROZPOCET
| VV |  | "rýha pro dešťovou kanalizaci | [14 empty] | VV | 2 | 1 | True | 0 | ROZPOCET
| VV |  | "- vchod v pohledu vlevo | [14 empty] | VV | 2 | 1 | True | 0 | ROZPOCET
| VV |  | "nutno provést nejdříve sondu pro ověření | [14 empty] | VV | 2 | 1 | True | 0 | ROZPOCET
| VV |  | "hloubky napojení | [14 empty] | VV | 2 | 1 | True | 0 | ROZPOCET
| VV |  | "počítána průměrná hloubka 1,5 m | [14 empty] | VV | 2 | 1 | True | 0 | ROZPOCET
| VV |  | k160*0,5*1,5 |  | 10.125 | [12 empty] | VV | 2 | 2 | True | 0 | ROZPOCET
| VV | ryK | Mezisoučet |  | 10.125 | [12 empty] | VV | 2 | 3 | True | 0 | ROZPOCET
| VV | ry1 | Součet |  | 14.109 | [12 empty] | VV | 2 | 4 | True | 1 | ROZPOCET
10 | K | 132212109 | Příplatek za lepivost u hloubení rýh š do 600 mm ručním nebo pneum nářadím v hornině tř. 3 | m3 | 7.055 |  | 0 | CS ÚRS 2019 01 |  | základní |  | 0 | 0 | 0 | 0 | 0 | 4 | K | 2 |  |  |  | ROZPOCET |  |  |  | 0 | 0 | 0 | 0 | 0 | 1 | 0 | 4 | -2035213663
| VV |  | ry1*0,5 |  | 7.055 | [12 empty] | VV | 2 | 2 | True | 1 | ROZPOCET
11 | K | 151101101 | Zřízení příložného pažení a rozepření stěn rýh hl do 2 m | m2 | 13.5 |  | 0 | CS ÚRS 2019 01 |  | základní |  | 0 | 0.00084 | 0.01134 | 0 | 0 | 4 | K | 2 |  |  |  | ROZPOCET |  |  |  | 0 | 0 | 0 | 0 | 0 | 1 | 0 | 4 | 1228619144
| VV |  | "Kanalizace dešťová - 1/3 výměry | [14 empty] | VV | 2 | 1 | True | 0 | ROZPOCET
| VV | pa | (k160*1,5*2)/3 |  | 13.5 | [12 empty] | VV | 2 | 2 | True | 1 | ROZPOCET
12 | K | 151101111 | Odstranění příložného pažení a rozepření stěn rýh hl do 2 m | m2 | 13.5 |  | 0 | CS ÚRS 2019 01 |  | základní |  | 0 | 0 | 0 | 0 | 0 | 4 | K | 2 |  |  |  | ROZPOCET |  |  |  | 0 | 0 | 0 | 0 | 0 | 1 | 0 | 4 | -2088578729
| VV |  | pa |  | 13.5 | [12 empty] | VV | 2 | 2 | True | 1 | ROZPOCET
13 | K | 161101101 | Svislé přemístění výkopku z horniny tř. 1 až 4 hl výkopu do 2,5 m | m3 | 3.375 |  | 0 | CS ÚRS 2019 01 |  | základní |  | 0 | 0 | 0 | 0 | 0 | 4 | K | 2 |  |  |  | ROZPOCET |  |  |  | 0 | 0 | 0 | 0 | 0 | 1 | 0 | 4 | 403827720
| VV |  | "kanalizace=" k160*0,5*(1,5-1,0) |  | 3.375 | [12 empty] | VV | 2 | 2 | True | 1 | ROZPOCET
14 | K | 162201211 | Vodorovné přemístění výkopku z horniny tř. 1 až 4 stavebním kolečkem do 10 m | m3 | 18.062 |  | 0 | CS ÚRS 2019 01 |  | základní |  | 0 | 0 | 0 | 0 | 0 | 4 | K | 2 |  |  |  | ROZPOCET |  |  |  | 0 | 0 | 0 | 0 | 0 | 1 | 0 | 4 | 546340355
| VV |  | "výkopy na meziskládku=" od1+ry1 |  | 17.672 | [12 empty] | VV | 2 | 2 | True | 0 | ROZPOCET
| VV |  | "z meziskládky - obsyp obrubníků=" obsObr |  | 0.39 | [12 empty] | VV | 2 | 2 | True | 0 | ROZPOCET
| VV | odv | Součet |  | 18.062 | [12 empty] | VV | 2 | 4 | True | 1 | ROZPOCET
15 | K | 162201219 | Příplatek k vodorovnému přemístění výkopku z horniny tř. 1 až 4 stavebním kolečkem ZKD 10 m | m3 | 18.062 |  | 0 | CS ÚRS 2019 01 |  | základní |  | 0 | 0 | 0 | 0 | 0 | 4 | K | 2 |  |  |  | ROZPOCET |  |  |  | 0 | 0 | 0 | 0 | 0 | 1 | 0 | 4 | 19861222
| VV |  | odv |  | 18.062 | [12 empty] | VV | 2 | 2 | True | 1 | ROZPOCET
16 | K | 162701105 | Vodorovné přemístění do 10000 m výkopku/sypaniny z horniny tř. 1 až 4 | m3 | 15.87 |  | 0 | CS ÚRS 2019 01 |  | základní |  | 0 | 0 | 0 | 0 | 0 | 4 | K | 2 |  |  |  | ROZPOCET |  |  |  | 0 | 0 | 0 | 0 | 0 | 1 | 0 | 4 | -1677752143
| VV |  | "bude účtováno dle skutečnosti (využití zeminy na dlaši terénní úpravy) | [14 empty] | VV | 2 | 1 | True | 0 | ROZPOCET
| VV |  | "výkopy=" od1+ry1+or |  | 23.348 | [12 empty] | VV | 2 | 2 | True | 0 | ROZPOCET
| VV |  | "odpočet zpětného použití=" -(obsObr+zasK) |  | -7.478 | [12 empty] | VV | 2 | 2 | True | 0 | ROZPOCET
| VV | odvS | Součet |  | 15.87 | [12 empty] | VV | 2 | 4 | True | 1 | ROZPOCET
17 | K | 167101101 | Nakládání výkopku z hornin tř. 1 až 4 do 100 m3 | m3 | 18.062 |  | 0 | CS ÚRS 2019 01 |  | základní |  | 0 | 0 | 0 | 0 | 0 | 4 | K | 2 |  |  |  | ROZPOCET |  |  |  | 0 | 0 | 0 | 0 | 0 | 1 | 0 | 4 | 277772910
| VV |  | "odvoz na meziskládku=" ry1+od1 |  | 17.672 | [12 empty] | VV | 2 | 2 | True | 0 | ROZPOCET
| VV |  | "ornice zpětné použití=" obsObr |  | 0.39 | [12 empty] | VV | 2 | 2 | True | 0 | ROZPOCET
| VV |  | Součet |  | 18.062 | [12 empty] | VV | 2 | 4 | True | 1 | ROZPOCET
18 | K | 171201201 | Uložení sypaniny na skládky | m3 | 23.348 |  | 0 | CS ÚRS 2019 01 |  | základní |  | 0 | 0 | 0 | 0 | 0 | 4 | K | 2 |  |  |  | ROZPOCET |  |  |  | 0 | 0 | 0 | 0 | 0 | 1 | 0 | 4 | 2017712152
| VV |  | "na pozemku MŠ=" or+od1+ry1 |  | 23.348 | [12 empty] | VV | 2 | 2 | True | 1 | ROZPOCET
19 | K | 171201211 | Poplatek za uložení stavebního odpadu - zeminy a kameniva na skládce | t | 31.74 |  | 0 | CS ÚRS 2019 01 |  | základní |  | 0 | 0 | 0 | 0 | 0 | 4 | K | 2 |  |  |  | ROZPOCET |  |  |  | 0 | 0 | 0 | 0 | 0 | 1 | 0 | 4 | -1144190911
| VV |  | odvS*2,0 |  | 31.74 | [12 empty] | VV | 2 | 2 | True | 1 | ROZPOCET
20 | K | 174101101 | Zásyp jam, šachet rýh nebo kolem objektů sypaninou se zhutněním | m3 | 7.088 |  | 0 | CS ÚRS 2019 01 |  | základní |  | 0 | 0 | 0 | 0 | 0 | 4 | K | 2 |  |  |  | ROZPOCET |  |  |  | 0 | 0 | 0 | 0 | 0 | 1 | 0 | 4 | 1721946361
| VV |  | "dešť.kanalizace nad obsypem | [14 empty] | VV | 2 | 1 | True | 0 | ROZPOCET
| VV | zasK | k160*0,5*(1,5-(0,10+0,15+0,20)) |  | 7.088 | [12 empty] | VV | 2 | 2 | True | 1 | ROZPOCET
21 | K | 175101201 | Obsypání objektu nad přilehlým původním terénem sypaninou bez prohození sítem, uloženou do 3 m | m3 | 0.39 |  | 0 | CS ÚRS 2019 01 |  | základní |  | 0 | 0 | 0 | 0 | 0 | 4 | K | 2 |  |  |  | ROZPOCET |  |  |  | 0 | 0 | 0 | 0 | 0 | 1 | 0 | 4 | 1684846781
| VV |  | "kolem obrubníků=" obr*0,15*0,10 |  | 0.39 | [12 empty] | VV | 2 | 2 | True | 0 | ROZPOCET
| VV | obsObr | Součet |  | 0.39 | [12 empty] | VV | 2 | 4 | True | 1 | ROZPOCET
22 | K | 175101209 | Příplatek k obsypání objektu za ruční prohození sypaniny sítem, uložené do 3 m | m3 | 0.39 |  | 0 | CS ÚRS 2019 01 |  | základní |  | 0 | 0 | 0 | 0 | 0 | 4 | K | 2 |  |  |  | ROZPOCET |  |  |  | 0 | 0 | 0 | 0 | 0 | 1 | 0 | 4 | -1129271362
| VV |  | obsObr |  | 0.39 | [12 empty] | VV | 2 | 2 | True | 1 | ROZPOCET
23 | K | 175111101 | Obsypání potrubí ručně sypaninou bez prohození sítem, uloženou do 3 m | m3 | 2.363 |  | 0 | CS ÚRS 2019 01 |  | základní |  | 0 | 0 | 0 | 0 | 0 | 4 | K | 2 |  |  |  | ROZPOCET |  |  |  | 0 | 0 | 0 | 0 | 0 | 1 | 0 | 4 | -1956923537
| VV | obsK | k160*0,5*(0,15+0,20) |  | 2.363 | [12 empty] | VV | 2 | 2 | True | 1 | ROZPOCET
24 | M | 58341334 | kamenivo drcené drobné frakce 0/2 | t | 4.726 |  | 0 | CS ÚRS 2019 01 |  | základní |  | 0 | 1 | 4.726 | 0 | 0 | 8 | M | 2 |  |  |  | ROZPOCET |  |  |  | 0 | 0 | 0 | 0 | 0 | 1 | 0 | 4 | -818401260
| VV |  | obsK*2,0 |  | 4.726 | [12 empty] | VV | 2 | 2 | True | 1 | ROZPOCET
25 | K | 181411131 | Založení parkového trávníku výsevem plochy do 1000 m2 v rovině a ve svahu do 1:5 | m2 | 27 |  | 0 | CS ÚRS 2019 01 |  | základní |  | 0 | 0 | 0 | 0 | 0 | 4 | K | 2 |  |  |  | ROZPOCET |  |  |  | 0 | 0 | 0 | 0 | 0 | 1 | 0 | 4 | -1890420641
| VV | te | "kanalizace dešťová=" k160*2,0 |  | 27 | [12 empty] | VV | 2 | 2 | True | 1 | ROZPOCET
26 | M | 00572410 | osivo směs travní parková | kg | 0.405 |  | 0 | CS ÚRS 2019 01 |  | základní |  | 0 | 0.001 | 0.000405 | 0 | 0 | 8 | M | 2 |  |  |  | ROZPOCET |  |  |  | 0 | 0 | 0 | 0 | 0 | 1 | 0 | 4 | 1864870730
| VV |  | te*0,015 |  | 0.405 | [12 empty] | VV | 2 | 2 | True | 1 | ROZPOCET
27 | K | 181951101 | Úprava pláně v hornině tř. 1 až 4 bez zhutnění | m2 | 27 |  | 0 | CS ÚRS 2019 01 |  | základní |  | 0 | 0 | 0 | 0 | 0 | 4 | K | 2 |  |  |  | ROZPOCET |  |  |  | 0 | 0 | 0 | 0 | 0 | 1 | 0 | 4 | 1722967279
| VV |  | "kanalizace dešťová=" te |  | 27 | [12 empty] | VV | 2 | 2 | True | 1 | ROZPOCET
28 | K | 181951102 | Úprava pláně v hornině tř. 1 až 4 se zhutněním | m2 | 123.215 |  | 0 | CS ÚRS 2019 01 |  | základní |  | 0 | 0 | 0 | 0 | 0 | 4 | K | 2 |  |  |  | ROZPOCET |  |  |  | 0 | 0 | 0 | 0 | 0 | 1 | 0 | 4 | -1965626340
| VV |  | dlaž1+okap1+zamB2 |  | 123.215 | [12 empty] | VV | 2 | 2 | True | 1 | ROZPOCET
| D | 2 | Zakládání |  |  |  | 0 |  |  |  |  | 0 |  | 3.6931 |  | 0 | 1 | D | 1 |  |  |  | ROZPOCET | [9 empty] | 0
29 | K | 274313611 | Základové pásy z betonu tř. C 16/20 | m3 | 1.634 |  | 0 | CS ÚRS 2019 01 |  | základní |  | 0 | 2.2563 | 3.6869 | 0 | 0 | 4 | K | 2 |  |  |  | ROZPOCET |  |  |  | 0 | 0 | 0 | 0 | 0 | 1 | 0 | 4 | 121893201
| VV |  | "základ pod schodšťové stupně - boční strana u vstupu | [14 empty] | VV | 2 | 1 | True | 0 | ROZPOCET
| VV |  | "v bednění | [14 empty] | VV | 2 | 1 | True | 0 | ROZPOCET
| VV |  | (4,43-0,35+2,4)*0,35*(0,33-0,15) |  | 0.408 | [12 empty] | VV | 2 | 2 | True | 0 | ROZPOCET
| VV |  | "v rýze, koef. na nerovnost stěn bez bednění 1,15 | [14 empty] | VV | 2 | 1 | True | 0 | ROZPOCET
| VV |  | (4,43-0,35+2,4)*0,35*(0,8-0,33)*1,15 |  | 1.226 | [12 empty] | VV | 2 | 2 | True | 0 | ROZPOCET
| VV |  | Součet |  | 1.634 | [12 empty] | VV | 2 | 4 | True | 1 | ROZPOCET
30 | K | 274351121 | Zřízení bednění základových pasů rovného | m2 | 2.333 |  | 0 | CS ÚRS 2019 01 |  | základní |  | 0 | 0.00269 | 0.0062758 | 0 | 0 | 4 | K | 2 |  |  |  | ROZPOCET |  |  |  | 0 | 0 | 0 | 0 | 0 | 1 | 0 | 4 | -1894212856
| VV |  | (4,43-0,35+2,4)*2*(0,33-0,15) |  | 2.333 | [12 empty] | VV | 2 | 2 | True | 0 | ROZPOCET
| VV | be1 | Součet |  | 2.333 | [12 empty] | VV | 2 | 4 | True | 1 | ROZPOCET
31 | K | 274351122 | Odstranění bednění základových pasů rovného | m2 | 2.333 |  | 0 | CS ÚRS 2019 01 |  | základní |  | 0 | 0 | 0 | 0 | 0 | 4 | K | 2 |  |  |  | ROZPOCET |  |  |  | 0 | 0 | 0 | 0 | 0 | 1 | 0 | 4 | 1690308219
| VV |  | be1 |  | 2.333 | [12 empty] | VV | 2 | 2 | True | 1 | ROZPOCET
| D | 3 | Svislé a kompletní konstrukce |  |  |  | 0 |  |  |  |  | 0 |  | 2.0087 |  | 0 | 1 | D | 1 |  |  |  | ROZPOCET | [9 empty] | 0
32 | K | 327122112 | Opěrná zeď samonosná ze ŽB dílců tvaru L v 800 mm | m | 5 |  | 0 | CS ÚRS 2019 01 |  | základní |  | 0 | 0.45774 | 2.2887 | 0 | 0 | 4 | K | 2 |  |  |  | ROZPOCET |  |  |  | 0 | 0 | 0 | 0 | 0 | 1 | 0 | 4 | 1859093594
| VV | zahS | "zahradní stěna u bočního vstupu - délka=" 5,0 |  | 5 | [12 empty] | VV | 2 | 2 | True | 1 | ROZPOCET
33 | M | 59339101 | zeď opěrná prefabrikovaná pohledová přímá 500x800x600mm | kus | -10 |  | 0 | CS ÚRS 2019 01 |  | základní |  | 0 | 0.156 | -1.56 | 0 | 0 | 8 | M | 2 |  |  |  | ROZPOCET |  |  |  | 0 | 0 | 0 | 0 | 0 | 1 | 0 | 4 | -328833629
| VV |  | "odpočet materiálu z ceníkové položky=" -zahS*2 |  | -10 | [12 empty] | VV | 2 | 2 | True | 1 | ROZPOCET
34 | M | 5938455-1 | Zahradní stěna betonová standart povrch přírovní hladký 490x450x800 mm | kus | 10 |  | 0 |  |  | základní |  | 0 | 0.128 | 1.28 | 0 | 0 | 8 | M | 2 |  |  |  | ROZPOCET |  |  |  | 0 | 0 | 0 | 0 | 0 | 1 | 0 | 4 | 217445772
| VV |  | "materiál do ceníkové položky=" zahS*2 |  | 10 | [12 empty] | VV | 2 | 2 | True | 1 | ROZPOCET
| D | 4 | Vodorovné konstrukce |  |  |  | 0 |  |  |  |  | 0 |  | 8.3182 |  | 0 | 1 | D | 1 |  |  |  | ROZPOCET | [9 empty] | 0
35 | K | 430321313 | Schodišťová konstrukce a rampa ze ŽB tř. C 16/20 | m3 | 0.426 |  | 0 | CS ÚRS 2019 01 |  | základní |  | 0 | 2.2564 | 0.96123 | 0 | 0 | 4 | K | 2 |  |  |  | ROZPOCET |  |  |  | 0 | 0 | 0 | 0 | 0 | 1 | 0 | 4 | 842142114
| VV |  | "schodnice pod schody u bočního vstupu | [14 empty] | VV | 2 | 1 | True | 0 | ROZPOCET
| VV |  | "plocha=" (2,43-0,35+2,4)*(0,35+0,33) |  | 3.046 | [12 empty] | VV | 2 | 2 | True | 0 | ROZPOCET
| VV | plSch | Součet |  | 3.046 | [12 empty] | VV | 2 | 4 | True | 0 | ROZPOCET
| VV |  | "tl. 140 mm=" plSch*0,14 |  | 0.426 | [12 empty] | VV | 2 | 2 | True | 1 | ROZPOCET
36 | K | 430362021 | Výztuž schodišťové konstrukce a rampy svařovanými sítěmi Kari | t | 0.01 |  | 0 | CS ÚRS 2019 01 |  | základní |  | 0 | 1.0628 | 0.010628 | 0 | 0 | 4 | K | 2 |  |  |  | ROZPOCET |  |  |  | 0 | 0 | 0 | 0 | 0 | 1 | 0 | 4 | 414535396
| VV |  | "KARI 150x150x6 (3,01 kg/m2) | [14 empty] | VV | 2 | 1 | True | 0 | ROZPOCET
| VV |  | plSch*3,01/1000*1,10 |  | 0.01 | [12 empty] | VV | 2 | 2 | True | 1 | ROZPOCET
37 | K | 431351121 | Zřízení bednění podest schodišť a ramp přímočarých v do 4 m | m2 | 0.19 |  | 0 | CS ÚRS 2019 01 |  | základní |  | 0 | 0.01282 | 0.0024358 | 0 | 0 | 4 | K | 2 |  |  |  | ROZPOCET |  |  |  | 0 | 0 | 0 | 0 | 0 | 1 | 0 | 4 | -1073013346
| VV |  | "boční strany=" (0,35+0,33)*2*0,14 |  | 0.19 | [12 empty] | VV | 2 | 2 | True | 0 | ROZPOCET
| VV | be2 | Součet |  | 0.19 | [12 empty] | VV | 2 | 4 | True | 1 | ROZPOCET
38 | K | 431351122 | Odstranění bednění podest schodišť a ramp přímočarých v do 4 m | m2 | 0.19 |  | 0 | CS ÚRS 2019 01 |  | základní |  | 0 | 0 | 0 | 0 | 0 | 4 | K | 2 |  |  |  | ROZPOCET |  |  |  | 0 | 0 | 0 | 0 | 0 | 1 | 0 | 4 | -1426060567
| VV |  | be2 |  | 0.19 | [12 empty] | VV | 2 | 2 | True | 1 | ROZPOCET
39 | K | 434121416 | Osazení ŽB schodišťových stupňů drsných na schodnice | m | 8.32 |  | 0 | CS ÚRS 2019 01 |  | základní |  | 0 | 0.03465 | 0.28829 | 0 | 0 | 4 | K | 2 |  |  |  | ROZPOCET |  |  |  | 0 | 0 | 0 | 0 | 0 | 1 | 0 | 4 | 567516495
| VV |  | 2,1+1,75+2,07+2,4 |  | 8.32 | [12 empty] | VV | 2 | 2 | True | 1 | ROZPOCET
40 | M | 5937375-1 | Schodišťový stupeň přímý vibrolisovaný 600x350x150 přírodní hladký | kus | 1 |  | 0 |  |  | základní |  | 0 | 0.072 | 0.072 | 0 | 0 | 8 | M | 2 |  |  |  | ROZPOCET |  |  |  | 0 | 0 | 0 | 0 | 0 | 1 | 0 | 4 | 518873076
| VV |  | "krácený na délu 550 mm=" 1 |  | 1 | [12 empty] | VV | 2 | 2 | True | 1 | ROZPOCET
41 | M | 5937375-2 | Schodišťový stupeň přímý vibrolisovaný 1200x350x150 přírodní hladký | kus | 5 |  | 0 |  |  | základní |  | 0 | 0.144 | 0.72 | 0 | 0 | 8 | M | 2 |  |  |  | ROZPOCET |  |  |  | 0 | 0 | 0 | 0 | 0 | 1 | 0 | 4 | -194013892
| VV |  | "nekrácené=" 3 |  | 3 | [12 empty] | VV | 2 | 2 | True | 0 | ROZPOCET
| VV |  | "krácené na délky 870 a 900 mm=" 1+1 |  | 2 | [12 empty] | VV | 2 | 2 | True | 0 | ROZPOCET
| VV |  | Součet |  | 5 | [12 empty] | VV | 2 | 4 | True | 1 | ROZPOCET
42 | K | 434311114 | Schodišťové stupně dusané na terén z betonu tř. C 16/20 bez potěru | m | 8.32 |  | 0 | CS ÚRS 2019 01 |  | základní |  | 0 | 0.1016 | 0.84531 | 0 | 0 | 4 | K | 2 |  |  |  | ROZPOCET |  |  |  | 0 | 0 | 0 | 0 | 0 | 1 | 0 | 4 | -1011156783
| VV |  | "boční vstup do MŠ | [14 empty] | VV | 2 | 1 | True | 0 | ROZPOCET
| VV |  | 2,1+2,4+1,75+2,07 |  | 8.32 | [12 empty] | VV | 2 | 2 | True | 1 | ROZPOCET
43 | K | 434351141 | Zřízení bednění stupňů přímočarých schodišť | m2 | 1.752 |  | 0 | CS ÚRS 2019 01 |  | základní |  | 0 | 0.00658 | 0.011528 | 0 | 0 | 4 | K | 2 |  |  |  | ROZPOCET |  |  |  | 0 | 0 | 0 | 0 | 0 | 1 | 0 | 4 | -2025807805
| VV |  | (4,43+2,4+2,1+2,07)*0,15 |  | 1.65 | [12 empty] | VV | 2 | 2 | True | 0 | ROZPOCET
| VV |  | 2*(0,35*0,15/2+0,33*0,15/2) |  | 0.102 | [12 empty] | VV | 2 | 2 | True | 0 | ROZPOCET
| VV | be3 | Součet |  | 1.752 | [12 empty] | VV | 2 | 4 | True | 1 | ROZPOCET
44 | K | 451572111 | Lože pod potrubí otevřený výkop z kameniva drobného těženého | m3 | 0.675 |  | 0 | CS ÚRS 2019 01 |  | základní |  | 0 | 1.8908 | 1.2763 | 0 | 0 | 4 | K | 2 |  |  |  | ROZPOCET |  |  |  | 0 | 0 | 0 | 0 | 0 | 1 | 0 | 4 | 1607119760
| VV | loK | "kanalizace dešťová=" k160*0,50*0,10 |  | 0.675 | [12 empty] | VV | 2 | 2 | True | 1 | ROZPOCET
45 | K | 451579777 | Příplatek ZKD 10 mm tl nad 100 mm u podkladu nebo lože pod dlažbu z kameniva těženého | m2 | 204.075 |  | 0 | CS ÚRS 2019 01 |  | základní |  | 0 | 0.02024 | 4.1305 | 0 | 0 | 4 | K | 2 |  |  |  | ROZPOCET |  |  |  | 0 | 0 | 0 | 0 | 0 | 1 | 0 | 4 | 739166689
| VV |  | "celkem podsyp pod dlažbou tl. 40 mm - boční strana vstupu | [14 empty] | VV | 2 | 1 | True | 0 | ROZPOCET
| VV |  | "podsyp pod dlažbu z kameniva fr. 2/4=" dlaž1 |  | 59.035 | [12 empty] | VV | 2 | 2 | True | 0 | ROZPOCET
| VV |  | "podsyp pod okapový chodník celkem 100 mm, v položení dlažby tl. 65 mm | [14 empty] | VV | 2 | 1 | True | 0 | ROZPOCET
| VV |  | "podsyp pod okapový chodník=" okap1*4 |  | 145.04 | [12 empty] | VV | 2 | 2 | True | 0 | ROZPOCET
| VV |  | Součet |  | 204.075 | [12 empty] | VV | 2 | 4 | True | 1 | ROZPOCET
| D | 5 | Komunikace pozemní |  |  |  | 0 |  |  |  |  | 0 |  | 46.0086 |  | 0 | 1 | D | 1 |  |  |  | ROZPOCET | [9 empty] | 0
46 | K | 564730111 | Podklad z kameniva hrubého drceného vel. 16-32 mm tl 100 mm | m2 | 59.035 |  | 0 | CS ÚRS 2019 01 |  | základní |  | 0 | 0.198 | 11.6889 | 0 | 0 | 4 | K | 2 |  |  |  | ROZPOCET |  |  |  | 0 | 0 | 0 | 0 | 0 | 1 | 0 | 4 | -858729426
| VV |  | dlaž1 |  | 59.035 | [12 empty] | VV | 2 | 2 | True | 1 | ROZPOCET
47 | K | 564851111 | Podklad ze štěrkodrtě ŠD tl 150 mm | m2 | 59.035 |  | 0 | CS ÚRS 2019 01 |  | základní |  | 0 | 0.27994 | 16.5263 | 0 | 0 | 4 | K | 2 |  |  |  | ROZPOCET |  |  |  | 0 | 0 | 0 | 0 | 0 | 1 | 0 | 4 | 1717763561
| VV |  | "FR 0-32=" dlaž1 |  | 59.035 | [12 empty] | VV | 2 | 2 | True | 1 | ROZPOCET
48 | K | 596211110 | Kladení zámkové dlažby komunikací pro pěší tl 60 mm skupiny A pl do 50 m2 | m2 | 27.92 |  | 0 | CS ÚRS 2019 01 |  | základní |  | 0 | 0.08425 | 2.3523 | 0 | 0 | 4 | K | 2 |  |  |  | ROZPOCET |  |  |  | 0 | 0 | 0 | 0 | 0 | 1 | 0 | 4 | 260924312
| VV |  | "zpětné položení dlažby - srovnání s plochou | [14 empty] | VV | 2 | 1 | True | 0 | ROZPOCET
| VV |  | "u branky hlavního vstupu=" zamB2 |  | 27.92 | [12 empty] | VV | 2 | 2 | True | 1 | ROZPOCET
49 | M | 59245 | dlažba zámková H profil | m2 | 25.128 |  | 0 |  |  | základní |  | 0 | 0.14 | 3.5179 | 0 | 0 | 8 | M | 2 |  |  |  | ROZPOCET |  |  |  | 0 | 0 | 0 | 0 | 0 | 1 | 0 | 4 | -1147048131
| VV |  | "nulová cena, zpětné položení - použití 90%=" zamB2*0,90 |  | 25.128 | [12 empty] | VV | 2 | 2 | True | 1 | ROZPOCET
50 | M | 59245015 | dlažba zámková profilová základní 200x165x60mm přírodní | m2 | 2.792 |  | 0 | CS ÚRS 2019 01 |  | základní |  | 0 | 0.113 | 0.3155 | 0 | 0 | 8 | M | 2 |  |  |  | ROZPOCET |  |  |  | 0 | 0 | 0 | 0 | 0 | 1 | 0 | 4 | -897963590
| VV |  | "doplnění 10 % plochy=" zamB2*0,10 |  | 2.792 | [12 empty] | VV | 2 | 2 | True | 1 | ROZPOCET
51 | K | 596811220 | Kladení betonové dlažby komunikací pro pěší do lože z kameniva vel do 0,25 m2 plochy do 50 m2 | m2 | 59.035 |  | 0 | CS ÚRS 2019 01 |  | základní |  | 0 | 0.101 | 5.9625 | 0 | 0 | 4 | K | 2 |  |  |  | ROZPOCET |  |  |  | 0 | 0 | 0 | 0 | 0 | 1 | 0 | 4 | -1912269039
| VV |  | "v ceně položky lože z kameniva těženého tl. 30 mm | [14 empty] | VV | 2 | 1 | True | 0 | ROZPOCET
| VV |  | "plocha=" 59,45 |  | 59.45 | [12 empty] | VV | 2 | 2 | True | 0 | ROZPOCET
| VV |  | "odpočet obrubníků=" -2*(4,15*0,05) |  | -0.415 | [12 empty] | VV | 2 | 2 | True | 0 | ROZPOCET
| VV | dlaž1 | Součet |  | 59.035 | [12 empty] | VV | 2 | 4 | True | 1 | ROZPOCET
52 | M | 59245601.2 | dlažba desková betonová 600x400x40mm přírodní hladká | m2 | 60.216 |  | 0 |  |  | základní |  | 0 | 0.09375 | 5.6452 | 0 | 0 | 8 | M | 2 |  |  |  | ROZPOCET |  |  |  | 0 | 0 | 0 | 0 | 0 | 1 | 0 | 4 | -353430877
| VV |  | dlaž1*1,02 |  | 60.216 | [12 empty] | VV | 2 | 2 | True | 1 | ROZPOCET
| D | 6 | Úpravy povrchů, podlahy a osazování výplní |  |  |  | 0 |  |  |  |  | 0 |  | 10.4743 |  | 0 | 1 | D | 1 |  |  |  | ROZPOCET | [9 empty] | 0
53 | K | 622142001 | Potažení vnějších stěn sklovláknitým pletivem vtlačeným do tenkovrstvé hmoty | m2 | 12.033 |  | 0 | CS ÚRS 2019 01 |  | základní |  | 0 | 0.00438 | 0.052705 | 0 | 0 | 4 | K | 2 |  |  |  | ROZPOCET |  |  |  | 0 | 0 | 0 | 0 | 0 | 1 | 0 | 4 | 547974155
| VV |  | "oprava soklu=" soMar1 |  | 12.033 | [12 empty] | VV | 2 | 2 | True | 1 | ROZPOCET
54 | K | 622511111 | Tenkovrstvá akrylátová mozaiková střednězrnná omítka včetně penetrace vnějších stěn | m2 | 13.533 |  | 0 | CS ÚRS 2019 01 |  | základní |  | 0 | 0.00628 | 0.084987 | 0 | 0 | 4 | K | 2 |  |  |  | ROZPOCET |  |  |  | 0 | 0 | 0 | 0 | 0 | 1 | 0 | 4 | 1333310456
| VV |  | "cena vč. penetrace podkladu - oprava soklu=" soMar1 |  | 12.033 | [12 empty] | VV | 2 | 2 | True | 0 | ROZPOCET
| VV |  | "oprava vnitřní stěny -soklu (u plochy 17,9 m2)=" 1,5 |  | 1.5 | [12 empty] | VV | 2 | 2 | True | 0 | ROZPOCET
| VV |  | Součet |  | 13.533 | [12 empty] | VV | 2 | 4 | True | 1 | ROZPOCET
55 | K | 637121111 | Okapový chodník z kačírku tl 100 mm s udusáním | m2 | 4.67 |  | 0 | CS ÚRS 2019 01 |  | základní |  | 0 | 0.1837 | 0.85788 | 0 | 0 | 4 | K | 2 |  |  |  | ROZPOCET |  |  |  | 0 | 0 | 0 | 0 | 0 | 1 | 0 | 4 | -1725730299
| VV | kač | "plocha v atriu=" 4,67 |  | 4.67 | [12 empty] | VV | 2 | 2 | True | 1 | ROZPOCET
56 | K | 637211121 | Okapový chodník z betonových dlaždic tl 40 mm kladených do písku se zalitím spár MC | m2 | 36.26 |  | 0 | CS ÚRS 2019 01 |  | základní |  | 0 | 0.26141 | 9.4787 | 0 | 0 | 4 | K | 2 |  |  |  | ROZPOCET |  |  |  | 0 | 0 | 0 | 0 | 0 | 1 | 0 | 4 | -831853533
| VV |  | "v ceníkové položce podklad fr. 0/4 mm 0,13193 t/m2 | [14 empty] | VV | 2 | 1 | True | 0 | ROZPOCET
| VV |  | "= cca 65 mm | [14 empty] | VV | 2 | 1 | True | 0 | ROZPOCET
| VV |  | "plocha bouraná=" okap |  | 25.64 | [12 empty] | VV | 2 | 2 | True | 0 | ROZPOCET
| VV |  | "nová plocha v atriu=" 2,16+5,8+2,66 |  | 10.62 | [12 empty] | VV | 2 | 2 | True | 0 | ROZPOCET
| VV | okap1 | Součet |  | 36.26 | [12 empty] | VV | 2 | 4 | True | 1 | ROZPOCET
57 | M | 59248005 | dlažba plošná betonová chodníková 300x300x50mm přírodní | m2 | -36.985 |  | 0 | CS ÚRS 2019 01 |  | základní |  | 0 | 0.115 | -4.2533 | 0 | 0 | 8 | M | 2 |  |  |  | ROZPOCET |  |  |  | 0 | 0 | 0 | 0 | 0 | 1 | 0 | 4 | -1240919662
| VV |  | "odpočet materiálu z cen. pložky=" -okap1*1,02 |  | -36.985 | [12 empty] | VV | 2 | 2 | True | 1 | ROZPOCET
58 | M | 59245601.1 | dlažba desková betonová 500x500x50mm přírodní hladká | m2 | 36.985 |  | 0 |  |  | základní |  | 0 | 0.115 | 4.2533 | 0 | 0 | 8 | M | 2 |  |  |  | ROZPOCET |  |  |  | 0 | 0 | 0 | 0 | 0 | 1 | 0 | 4 | -866574227
| VV |  | "materiá do ceníkové položky=" okap1*1,02 |  | 36.985 | [12 empty] | VV | 2 | 2 | True | 1 | ROZPOCET
| D | 8 | Trubní vedení |  |  |  | 0 |  |  |  |  | 0 |  | 0.04189 |  | 0 | 1 | D | 1 |  |  |  | ROZPOCET | [9 empty] | 0
59 | K | 871315211 | Kanalizační potrubí z tvrdého PVC jednovrstvé tuhost třídy SN4 DN 160 | m | 14.5 |  | 0 | CS ÚRS 2019 01 |  | základní |  | 0 | 0.00274 | 0.03973 | 0 | 0 | 4 | K | 2 |  |  |  | ROZPOCET |  |  |  | 0 | 0 | 0 | 0 | 0 | 1 | 0 | 4 | 676975016
| VV | k160 | "ležadé=" 13,50 |  | 13.5 | [12 empty] | VV | 2 | 2 | True | 0 | ROZPOCET
| VV |  | "svislé - napojení na gaigr=" 1,0 |  | 1 | [12 empty] | VV | 2 | 2 | True | 0 | ROZPOCET
| VV | k160a | Součet |  | 14.5 | [12 empty] | VV | 2 | 4 | True | 1 | ROZPOCET
60 | K | 877315211 | Montáž tvarovek z tvrdého PVC-systém KG nebo z polypropylenu-systém KG 2000 jednoosé DN 160 | kus | 3 |  | 0 | CS ÚRS 2019 01 |  | základní |  | 0 | 0 | 0 | 0 | 0 | 4 | K | 2 |  |  |  | ROZPOCET |  |  |  | 0 | 0 | 0 | 0 | 0 | 1 | 0 | 4 | -437428359
| VV | ko87 | "koleno u gaigru=" 1 |  | 1 | [12 empty] | VV | 2 | 2 | True | 0 | ROZPOCET
| VV |  | "napojení na stávající kanaozaci | [14 empty] | VV | 2 | 1 | True | 0 | ROZPOCET
| VV | ko30 | "- koleno 2x 30°=" 2 |  | 2 | [12 empty] | VV | 2 | 2 | True | 0 | ROZPOCET
| VV |  | Součet |  | 3 | [12 empty] | VV | 2 | 4 | True | 1 | ROZPOCET
61 | M | 28611363 | koleno kanalizační PVC KG 150x87° | kus | 1 |  | 0 | CS ÚRS 2019 01 |  | základní |  | 0 | 0.00088 | 0.00088 | 0 | 0 | 8 | M | 2 |  |  |  | ROZPOCET |  |  |  | 0 | 0 | 0 | 0 | 0 | 1 | 0 | 4 | -541334216
| VV |  | ko87 |  | 1 | [12 empty] | VV | 2 | 2 | True | 1 | ROZPOCET
62 | M | 28611360 | koleno kanalizace PVC KG 160x30° | kus | 2 |  | 0 | CS ÚRS 2019 01 |  | základní |  | 0 | 0.00064 | 0.00128 | 0 | 0 | 8 | M | 2 |  |  |  | ROZPOCET |  |  |  | 0 | 0 | 0 | 0 | 0 | 1 | 0 | 4 | 769081161
| VV |  | ko30 |  | 2 | [12 empty] | VV | 2 | 2 | True | 1 | ROZPOCET
| D | 9 | Ostatní konstrukce a práce, bourání |  |  |  | 0 |  |  |  |  | 0 |  | 3.4478 |  | 12.8092 | 1 | D | 1 |  |  |  | ROZPOCET | [9 empty] | 0
63 | K | 916331112 | Osazení zahradního obrubníku betonového do lože z betonu s boční opěrou | m | 26 |  | 0 | CS ÚRS 2019 01 |  | základní |  | 0 | 0.10095 | 2.6247 | 0 | 0 | 4 | K | 2 |  |  |  | ROZPOCET |  |  |  | 0 | 0 | 0 | 0 | 0 | 1 | 0 | 4 | -1918223573
| VV |  | "boční strana vstupu=" 2,25*2 |  | 4.5 | [12 empty] | VV | 2 | 2 | True | 0 | ROZPOCET
| VV | obr1 | "atria=" 21,5 |  | 21.5 | [12 empty] | VV | 2 | 2 | True | 0 | ROZPOCET
| VV | obr | Součet |  | 26 | [12 empty] | VV | 2 | 4 | True | 1 | ROZPOCET
64 | M | 59217011.1 | obrubník betonový zahradní 500x50x200mm přírobní hladký | m | 52.52 |  | 0 |  |  | základní |  | 0 | 0.011 | 0.57772 | 0 | 0 | 8 | M | 2 |  |  |  | ROZPOCET |  |  |  | 0 | 0 | 0 | 0 | 0 | 1 | 0 | 4 | -82331830
| VV |  | obr*2*1,01 |  | 52.52 | [12 empty] | VV | 2 | 2 | True | 1 | ROZPOCET
65 | K | 919726122 | Geotextilie pro ochranu, separaci a filtraci netkaná měrná hmotnost do 300 g/m2 | m2 | 4.67 |  | 0 | CS ÚRS 2019 01 |  | základní |  | 0 | 0.00047 | 0.0021949 | 0 | 0 | 4 | K | 2 |  |  |  | ROZPOCET |  |  |  | 0 | 0 | 0 | 0 | 0 | 1 | 0 | 4 | -1089434115
| VV |  | "pod plochu kačírku=" kač |  | 4.67 | [12 empty] | VV | 2 | 2 | True | 1 | ROZPOCET
66 | K | 919735122.1 | Řezání stávajícího betonového krytu hl do 50 mm | m | 129.67 |  | 0 |  |  | základní |  | 0 | 0 | 0 | 0 | 0 | 4 | K | 2 |  |  |  | ROZPOCET |  |  |  | 0 | 0 | 0 | 0 | 0 | 1 | 0 | 4 | 898100340
| VV |  | "dlažba do písku u svislých k-cí (plocha 59,45 m2) | [14 empty] | VV | 2 | 1 | True | 0 | ROZPOCET
| VV |  | 15,0+5,0+1,75+2,07-0,3+2,4+10,0 |  | 35.92 | [12 empty] | VV | 2 | 2 | True | 0 | ROZPOCET
| VV |  | "dlažba na živičný nebo betonový povch - zařezání u stran (plocha 141,08 m2) | [14 empty] | VV | 2 | 1 | True | 0 | ROZPOCET
| VV |  | "v délce 37,5 m=" 37,5/0,4 |  | 93.75 | [12 empty] | VV | 2 | 2 | True | 0 | ROZPOCET
| VV |  | "řezání dlažby na 1/2 v místě vyklenutí stávajícího povrchu (u plochy 34,11 m2) | [14 empty] | VV | 2 | 1 | True | 0 | ROZPOCET
| VV |  | Součet |  | 129.67 | [12 empty] | VV | 2 | 4 | True | 1 | ROZPOCET
67 | K | 935932113.1 | Odvodňovací plastový žlab pro zatížení A15 vnitřní š 100 mm s roštem můstkovým z Pz oceli - montáž | m | 3 |  | 0 |  |  | základní |  | 0 | 0.080781 | 0.24234 | 0 | 0 | 4 | K | 2 |  |  |  | ROZPOCET |  |  |  | 0 | 0 | 0 | 0 | 0 | 1 | 0 | 4 | -644956924
| VV |  | "zpětné osazení=" žlabO |  | 3 | [12 empty] | VV | 2 | 2 | True | 1 | ROZPOCET
68 | K | 953961111 | Kotvy chemickým tmelem M 8 hl 80 mm do betonu, ŽB nebo kamene s vyvrtáním otvoru | kus | 8 |  | 0 | CS ÚRS 2019 01 |  | základní |  | 0 | 0 | 0 | 0 | 0 | 4 | K | 2 |  |  |  | ROZPOCET |  |  |  | 0 | 0 | 0 | 0 | 0 | 1 | 0 | 4 | 1953447905
| VV | M8 | "kotvení zábradlí do zahradní stěny=" 4*2 |  | 8 | [12 empty] | VV | 2 | 2 | True | 1 | ROZPOCET
69 | K | 953965111 | Kotevní šroub pro chemické kotvy M 8 dl 110 mm | kus | 8 |  | 0 | CS ÚRS 2019 01 |  | základní |  | 0 | 0.0001 | 0.0008 | 0 | 0 | 4 | K | 2 |  |  |  | ROZPOCET |  |  |  | 0 | 0 | 0 | 0 | 0 | 1 | 0 | 4 | 234134192
| VV |  | M8 |  | 8 | [12 empty] | VV | 2 | 2 | True | 1 | ROZPOCET
70 | K | 965043441 | Bourání podkladů pod dlažby betonových s potěrem nebo teracem tl do 150 mm pl přes 4 m2 | m3 | 1.1 |  | 0 | CS ÚRS 2019 01 |  | základní |  | 0 | 0 | 0 | 2.2 | 2.42 | 4 | K | 2 |  |  |  | ROZPOCET |  |  |  | 0 | 0 | 0 | 0 | 0 | 1 | 0 | 4 | 1576661386
| VV |  | "betonová mazanina v atriu=" (2,66+4,67)*0,15 |  | 1.1 | [12 empty] | VV | 2 | 2 | True | 1 | ROZPOCET
71 | K | 965046111 | Broušení stávajících betonových podlah úběr do 3 mm | m2 | 98.63 |  | 0 | CS ÚRS 2019 01 |  | základní |  | 0 | 0 | 0 | 0 | 0 | 4 | K | 2 |  |  |  | ROZPOCET |  |  |  | 0 | 0 | 0 | 0 | 0 | 1 | 0 | 4 | 1616472982
| VV |  | "malta/lepidlo pod teraco dlažbou=" dlaž2 |  | 98.63 | [12 empty] | VV | 2 | 2 | True | 1 | ROZPOCET
72 | K | 965081313 | Bourání podlah z dlaždic betonových, teracových nebo čedičových tl do 20 mm plochy přes 1 m2 | m2 | 98.63 |  | 0 | CS ÚRS 2019 01 |  | základní |  | 0 | 0 | 0 | 0.059 | 5.8192 | 4 | K | 2 |  |  |  | ROZPOCET |  |  |  | 0 | 0 | 0 | 0 | 0 | 1 | 0 | 4 | -386364465
| VV |  | "teraco dlažba=" 37,14+43,59+17,9 |  | 98.63 | [12 empty] | VV | 2 | 2 | True | 0 | ROZPOCET
| VV | dlaž2 | Součet |  | 98.63 | [12 empty] | VV | 2 | 4 | True | 1 | ROZPOCET
73 | K | 966008231 | Bourání plastového odvodňovacího žlabu š do 200 mm | m | 3 |  | 0 | CS ÚRS 2019 01 |  | základní |  | 0 | 0 | 0 | 0.35 | 1.05 | 4 | K | 2 |  |  |  | ROZPOCET |  |  |  | 0 | 0 | 0 | 0 | 0 | 1 | 0 | 4 | -1070821757
| VV |  | "poznáma: žlab bude zpětně odazen na původní místo | [14 empty] | VV | 2 | 1 | True | 0 | ROZPOCET
| VV | žlabO | "délka=" 3,0 |  | 3 | [12 empty] | VV | 2 | 2 | True | 1 | ROZPOCET
74 | K | 977312113 | Řezání stávajících betonových mazanin vyztužených hl do 150 mm | m | 1.05 |  | 0 | CS ÚRS 2019 01 |  | základní |  | 0 | 0 | 0 | 0 | 0 | 4 | K | 2 |  |  |  | ROZPOCET |  |  |  | 0 | 0 | 0 | 0 | 0 | 1 | 0 | 4 | 1489408944
| VV |  | "srovnatelná položka pro řezání: | [14 empty] | VV | 2 | 1 | True | 0 | ROZPOCET
| VV |  | "-schod. stupňů na potřebnou délku=" 3*0,35 |  | 1.05 | [12 empty] | VV | 2 | 2 | True | 1 | ROZPOCET
75 | K | 961044111 | Bourání základů z betonu prostého | m3 | 1.76 |  | 0 | CS ÚRS 2019 01 |  | základní |  | 0 | 0 | 0 | 2 | 3.52 | 4 | K | 2 |  |  |  | ROZPOCET |  |  |  | 0 | 0 | 0 | 0 | 0 | 1 | 0 | 4 | 2125786848
| VV |  | "základy se soklem u podesty bočního vstupu do MŠ | [14 empty] | VV | 2 | 1 | True | 0 | ROZPOCET
| VV |  | (2,65+0,2+2,65)*0,20*(0,8+0,45) |  | 1.375 | [12 empty] | VV | 2 | 2 | True | 0 | ROZPOCET
| VV |  | (4,4-2,65)*0,20*(0,8+(0,15+0,45)/2) |  | 0.385 | [12 empty] | VV | 2 | 2 | True | 0 | ROZPOCET
| VV |  | Součet |  | 1.76 | [12 empty] | VV | 2 | 4 | True | 1 | ROZPOCET
| D | 997 | Přesun sutě |  |  |  | 0 |  |  |  |  | 0 |  | 0 |  | 0 | 1 | D | 1 |  |  |  | ROZPOCET | [9 empty] | 0
76 | K | 997013831.2 | Poplatek za uložení stavebního směsného odpadu na skládce (skládkovné) | t | 1.312 |  | 0 |  |  | základní |  | 0 | 0 | 0 | 0 | 0 | 4 | K | 2 |  |  |  | ROZPOCET |  |  |  | 0 | 0 | 0 | 0 | 0 | 1 | 0 | 4 | 1294438904
| VV |  | su1-su2 |  | 1.312 | [12 empty] | VV | 2 | 2 | True | 1 | ROZPOCET
77 | K | 997013831.3 | Poplatek za uložení stavebního odpadu na skládce (skládkovné) k recyklaci | t | 52.581 |  | 0 |  |  | základní |  | 0 | 0 | 0 | 0 | 0 | 4 | K | 2 |  |  |  | ROZPOCET |  |  |  | 0 | 0 | 0 | 0 | 0 | 1 | 0 | 4 | 2025529583
| VV |  | "živice=" 3,08 |  | 3.08 | [12 empty] | VV | 2 | 2 | True | 0 | ROZPOCET
| VV |  | "beton=" 6,538+17,867+2,42+5,819+3,52 |  | 36.164 | [12 empty] | VV | 2 | 2 | True | 0 | ROZPOCET
| VV |  | "kamenivo=" 4,615+12,24 |  | 16.855 | [12 empty] | VV | 2 | 2 | True | 0 | ROZPOCET
| VV |  | "odpočet zpětně použité dlažby=" -zamB2*0,14*0,90 |  | -3.518 | [12 empty] | VV | 2 | 2 | True | 0 | ROZPOCET
| VV | su2 | Součet |  | 52.581 | [12 empty] | VV | 2 | 4 | True | 1 | ROZPOCET
78 | K | 997221141 | Vodorovná doprava suti ze sypkých materiálů stavebním kolečkem do 50 m | t | 57.438 |  | 0 | CS ÚRS 2019 01 |  | základní |  | 0 | 0 | 0 | 0 | 0 | 4 | K | 2 |  |  |  | ROZPOCET |  |  |  | 0 | 0 | 0 | 0 | 0 | 1 | 0 | 4 | -971710015
79 | K | 997221551 | Vodorovná doprava suti ze sypkých materiálů do 1 km | t | 53.893 |  | 0 | CS ÚRS 2019 01 |  | základní |  | 0 | 0 | 0 | 0 | 0 | 4 | K | 2 |  |  |  | ROZPOCET |  |  |  | 0 | 0 | 0 | 0 | 0 | 1 | 0 | 4 | -1266701522
| VV |  | "celkem=" 57,411 |  | 57.411 | [12 empty] | VV | 2 | 2 | True | 0 | ROZPOCET
| VV |  | "odpočet zpětné uložené dlažby=" -zamB2*0,90*0,14 |  | -3.518 | [12 empty] | VV | 2 | 2 | True | 0 | ROZPOCET
| VV | su1 | Součet |  | 53.893 | [12 empty] | VV | 2 | 4 | True | 1 | ROZPOCET
80 | K | 997221559 | Příplatek ZKD 1 km u vodorovné dopravy suti ze sypkých materiálů | t | 538.93 |  | 0 | CS ÚRS 2019 01 |  | základní |  | 0 | 0 | 0 | 0 | 0 | 4 | K | 2 |  |  |  | ROZPOCET |  |  |  | 0 | 0 | 0 | 0 | 0 | 1 | 0 | 4 | -1040846691
| VV |  | su1 |  | 53.893 | [12 empty] | VV | 2 | 2 | True | 1 | ROZPOCET
| VV |  | 53,893*10 'Přepočtené koeficientem množství |  | 538.93 | [12 empty] | VV | 2 | 2 | False | 1 | ROZPOCET
81 | K | 997221611 | Nakládání suti na dopravní prostředky pro vodorovnou dopravu | t | 57.438 |  | 0 | CS ÚRS 2019 01 |  | základní |  | 0 | 0 | 0 | 0 | 0 | 4 | K | 2 |  |  |  | ROZPOCET |  |  |  | 0 | 0 | 0 | 0 | 0 | 1 | 0 | 4 | 405975472
| D | 998 | Přesun hmot |  |  |  | 0 |  |  |  |  | 0 |  | 0 |  | 0 | 1 | D | 1 |  |  |  | ROZPOCET | [9 empty] | 0
82 | K | 998018001 | Přesun hmot ruční pro budovy v do 6 m | t | 23.26 |  | 0 | CS ÚRS 2019 01 |  | základní |  | 0 | 0 | 0 | 0 | 0 | 4 | K | 2 |  |  |  | ROZPOCET |  |  |  | 0 | 0 | 0 | 0 | 0 | 1 | 0 | 4 | 270583303
| VV |  | "obory 2, 3, 6 ,8, část 4 | [14 empty] | VV | 2 | 1 | True | 0 | ROZPOCET
| VV | hm4 | 3,693+2,009+10,474+0,042+(8,318-1,276) |  | 23.26 | [12 empty] | VV | 2 | 2 | True | 1 | ROZPOCET
83 | K | 998229111 | Přesun hmot ruční pro pozemní komunikace s krytem z kameniva, betonu,živice na vzdálenost do 50 m | t | 6.015 |  | 0 | CS ÚRS 2019 01 |  | základní |  | 0 | 0 | 0 | 0 | 0 | 4 | K | 2 |  |  |  | ROZPOCET |  |  |  | 0 | 0 | 0 | 0 | 0 | 1 | 0 | 4 | -1029929534
| VV |  | "srovnatelná položka pro přesun kameniva | [14 empty] | VV | 2 | 1 | True | 0 | ROZPOCET
| VV | hmK | "- dešťová kanalizace obor 1, část obor4 =" 4,739+1,276 |  | 6.015 | [12 empty] | VV | 2 | 2 | True | 1 | ROZPOCET
84 | K | 998229112 | Přesun hmot ruční pro pozemní komunikace s krytem dlážděným na vzdálenost do 50 m | t | 78.732 |  | 0 | CS ÚRS 2019 01 |  | základní |  | 0 | 0 | 0 | 0 | 0 | 4 | K | 2 |  |  |  | ROZPOCET |  |  |  | 0 | 0 | 0 | 0 | 0 | 1 | 0 | 4 | 1811931200
| D | PSV | Práce a dodávky PSV |  |  |  | 0 |  |  |  |  | 0 |  | 20.7482 |  | 0.28813 | 2 | D | 0 |  |  |  | ROZPOCET | [9 empty] | 0
| D | 713 | Izolace tepelné |  |  |  | 0 |  |  |  |  | 0 |  | 0.08357 |  | 0 | 2 | D | 1 |  |  |  | ROZPOCET | [9 empty] | 0
85 | K | 713131141 | Montáž izolace tepelné stěn a základů lepením celoplošně rohoží, pásů, dílců, desek | m2 | 12.033 |  | 0 | CS ÚRS 2019 01 |  | základní |  | 0 | 0.006 | 0.072198 | 0 | 0 | 16 | K | 2 |  |  |  | ROZPOCET |  |  |  | 0 | 0 | 0 | 0 | 0 | 1 | 0 | 16 | 46242109
| VV |  | "oprava soklu, zataženo 100 mm pod terén | [14 empty] | VV | 2 | 1 | True | 0 | ROZPOCET
| VV |  | 14,97*(0,1+0,2)+9,427*(0,1+0,7) |  | 12.033 | [12 empty] | VV | 2 | 2 | True | 0 | ROZPOCET
| VV | soMar1 | Součet |  | 12.033 | [12 empty] | VV | 2 | 4 | True | 1 | ROZPOCET
86 | M | 2837636.1 | Extrudovaný polystyren XPS tl. 20 mm | m2 | 12.635 |  | 0 |  |  | základní |  | 0 | 0.0009 | 0.011371 | 0 | 0 | 32 | M | 2 |  |  |  | ROZPOCET |  |  |  | 0 | 0 | 0 | 0 | 0 | 1 | 0 | 16 | 726790259
| VV |  | soMar1*1,05 |  | 12.635 | [12 empty] | VV | 2 | 2 | True | 1 | ROZPOCET
87 | K | 998713101 | Přesun hmot tonážní pro izolace tepelné v objektech v do 6 m | t | 0.084 |  | 0 | CS ÚRS 2019 01 |  | základní |  | 0 | 0 | 0 | 0 | 0 | 16 | K | 2 |  |  |  | ROZPOCET |  |  |  | 0 | 0 | 0 | 0 | 0 | 1 | 0 | 16 | -1587994968
88 | K | 998713181 | Příplatek k přesunu hmot tonážní 713 prováděný bez použití mechanizace | t | 0.084 |  | 0 | CS ÚRS 2019 01 |  | základní |  | 0 | 0 | 0 | 0 | 0 | 16 | K | 2 |  |  |  | ROZPOCET |  |  |  | 0 | 0 | 0 | 0 | 0 | 1 | 0 | 16 | 1685063751
| D | 721 | Zdravotechnika - vnitřní kanalizace |  |  |  | 0 |  |  |  |  | 0 |  | 0 |  | 0.02717 | 2 | D | 1 |  |  |  | ROZPOCET | [9 empty] | 0
121 | K | 721100913 | Vysekání čistícího otvoru do trouby | kus | 1 |  | 0 | CS ÚRS 2019 01 |  | základní |  | 0 | 0 | 0 | 0.002 | 0.002 | 16 | K | 2 |  |  |  | ROZPOCET |  |  |  | 0 | 0 | 0 | 0 | 0 | 1 | 0 | 16 | -703379089
| VV |  | "srovnatelná položka pro napojení na deš´tovou kanalizaci=" 1 |  | 1 | [12 empty] | VV | 2 | 2 | True | 1 | ROZPOCET
119 | K | 721242116.1 | Montáž - Lapač střešních splavenin z PP | kus | 1 |  | 0 |  |  | základní |  | 0 | 0 | 0 | 0 | 0 | 16 | K | 2 |  |  |  | ROZPOCET |  |  |  | 0 | 0 | 0 | 0 | 0 | 1 | 0 | 16 | 480423170
| VV |  | "pohled u vstupu vlevo | [14 empty] | VV | 2 | 1 | True | 0 | ROZPOCET
| VV |  | "zpětné osazení=" 1 |  | 1 | [12 empty] | VV | 2 | 2 | True | 1 | ROZPOCET
120 | K | 721242804 | Demontáž lapače střešních splavenin DN 125 | kus | 1 |  | 0 | CS ÚRS 2019 01 |  | základní |  | 0 | 0 | 0 | 0.02517 | 0.02517 | 16 | K | 2 |  |  |  | ROZPOCET |  |  |  | 0 | 0 | 0 | 0 | 0 | 1 | 0 | 16 | 2032427728
| VV |  | "poznámka: po provedení dešťové kanalizace | [14 empty] | VV | 2 | 1 | True | 0 | ROZPOCET
| VV |  | "bude zpětně osazen=" 1 |  | 1 | [12 empty] | VV | 2 | 2 | True | 1 | ROZPOCET
| D | 767 | Konstrukce zámečnické |  |  |  | 0 |  |  |  |  | 0 |  | 0.1003 |  | 0 | 2 | D | 1 |  |  |  | ROZPOCET | [9 empty] | 0
89 | K | 767161123 | Montáž zábradlí rovného z trubek do ocelové konstrukce hmotnosti do 20 kg | m | 5 |  | 0 | CS ÚRS 2019 01 |  | základní |  | 0 | 6e-05 | 0.0003 | 0 | 0 | 16 | K | 2 |  |  |  | ROZPOCET |  |  |  | 0 | 0 | 0 | 0 | 0 | 1 | 0 | 16 | 1876815242
| VV |  | "zábradlí nerez s vodící tyčí 300 mm nad chodníkem | [14 empty] | VV | 2 | 1 | True | 0 | ROZPOCET
| VV |  | "sloupky kotveny na 2x4 chem. kotvy na ocel. patce 80/120 mm | [14 empty] | VV | 2 | 1 | True | 0 | ROZPOCET
| VV | zabr | "osazeno na zahradní stěnu - délka=" 5,0 |  | 5 | [12 empty] | VV | 2 | 2 | True | 1 | ROZPOCET
90 | M | 553-086-1 | Zábradlí nerez z trubek D=42 mm, s vodící tyčí 300 mm nad zpev.plochou | m | 5 |  | 0 |  |  | základní |  | 0 | 0.02 | 0.1 | 0 | 0 | 32 | M | 2 |  |  |  | ROZPOCET |  |  |  | 0 | 0 | 0 | 0 | 0 | 1 | 0 | 16 | -1554555795
| VV |  | zabr |  | 5 | [12 empty] | VV | 2 | 2 | True | 1 | ROZPOCET
91 | K | 998767101 | Přesun hmot tonážní pro zámečnické konstrukce v objektech v do 6 m | t | 0.1 |  | 0 | CS ÚRS 2019 01 |  | základní |  | 0 | 0 | 0 | 0 | 0 | 16 | K | 2 |  |  |  | ROZPOCET |  |  |  | 0 | 0 | 0 | 0 | 0 | 1 | 0 | 16 | -1260278348
92 | K | 998767181 | Příplatek k přesunu hmot tonážní 767 prováděný bez použití mechanizace | t | 0.1 |  | 0 | CS ÚRS 2019 01 |  | základní |  | 0 | 0 | 0 | 0 | 0 | 16 | K | 2 |  |  |  | ROZPOCET |  |  |  | 0 | 0 | 0 | 0 | 0 | 1 | 0 | 16 | 94613186
| D | 771 | Podlahy z dlaždic |  |  |  | 0 |  |  |  |  | 0 |  | 20.5337 |  | 0 | 2 | D | 1 |  |  |  | ROZPOCET | [9 empty] | 0
93 | K | 771111011 | Vysátí podkladu před pokládkou dlažby | m2 | 98.63 |  | 0 | CS ÚRS 2019 01 |  | základní |  | 0 | 0 | 0 | 0 | 0 | 16 | K | 2 |  |  |  | ROZPOCET |  |  |  | 0 | 0 | 0 | 0 | 0 | 1 | 0 | 16 | 2116004948
| VV |  | dlaž2 |  | 98.63 | [12 empty] | VV | 2 | 2 | True | 1 | ROZPOCET
94 | K | 771121011 | Nátěr penetrační na podlahu | m2 | 246.177 |  | 0 | CS ÚRS 2019 01 |  | základní |  | 0 | 0.0003 | 0.073853 | 0 | 0 | 16 | K | 2 |  |  |  | ROZPOCET |  |  |  | 0 | 0 | 0 | 0 | 0 | 1 | 0 | 16 | 1765004449
| VV |  | "kameninová dlažba=" soKer*0,075+dlaž2 |  | 105.097 | [12 empty] | VV | 2 | 2 | True | 0 | ROZPOCET
| VV |  | "betonová dlažba =" dlaž3 |  | 141.08 | [12 empty] | VV | 2 | 2 | True | 0 | ROZPOCET
| VV |  | Součet |  | 246.177 | [12 empty] | VV | 2 | 4 | True | 1 | ROZPOCET
95 | K | 771151011 | Samonivelační stěrka podlah pevnosti 20 MPa tl 3 mm | m2 | 98.63 |  | 0 | CS ÚRS 2019 01 |  | základní |  | 0 | 0.00455 | 0.44877 | 0 | 0 | 16 | K | 2 |  |  |  | ROZPOCET |  |  |  | 0 | 0 | 0 | 0 | 0 | 1 | 0 | 16 | -624743916
| VV |  | "pod dlažbu 190x160 mm=" dlaž2 |  | 98.63 | [12 empty] | VV | 2 | 2 | True | 1 | ROZPOCET
96 | K | 771151012 | Samonivelační stěrka podlah pevnosti 20 MPa tl 5 mm | m2 | 141.08 |  | 0 | CS ÚRS 2019 01 |  | základní |  | 0 | 0.00758 | 1.0694 | 0 | 0 | 16 | K | 2 |  |  |  | ROZPOCET |  |  |  | 0 | 0 | 0 | 0 | 0 | 1 | 0 | 16 | -1897996268
| VV |  | "pod betonovou lepenou dlažbu | [14 empty] | VV | 2 | 1 | True | 0 | ROZPOCET
| VV |  | "na rampách použít vyrovnání tmelem=" dlaž3 |  | 141.08 | [12 empty] | VV | 2 | 2 | True | 1 | ROZPOCET
97 | K | 771474112 | Montáž soklů z dlaždic keramických rovných flexibilní lepidlo v do 90 mm | m | 86.22 |  | 0 | CS ÚRS 2019 01 |  | základní |  | 0 | 0.00043 | 0.037075 | 0 | 0 | 16 | K | 2 |  |  |  | ROZPOCET |  |  |  | 0 | 0 | 0 | 0 | 0 | 1 | 0 | 16 | -150827874
| VV | soKer | "délka celkem - výměra projektanta=" 86,22 |  | 86.22 | [12 empty] | VV | 2 | 2 | True | 1 | ROZPOCET
98 | M | 597-086-1 | Přirodní kameninová dlažba - lišta krajová 190x75x18 mm | kus | 499.168 |  | 0 |  |  | základní |  | 0 | 0.0006 | 0.2995 | 0 | 0 | 32 | M | 2 |  |  |  | ROZPOCET |  |  |  | 0 | 0 | 0 | 0 | 0 | 1 | 0 | 16 | 40490916
| VV |  | "Vlastnosti: | [14 empty] | VV | 2 | 1 | True | 0 | ROZPOCET
| VV |  | "mrazuvzdornost, nízká nasákavost, odolnost vůči teplotním | [14 empty] | VV | 2 | 1 | True | 0 | ROZPOCET
| VV |  | "změnám, kyselinám a zásadám, dále mimořádně tvrdým | [14 empty] | VV | 2 | 1 | True | 0 | ROZPOCET
| VV |  | "protismykovým povrchem a vysokou mechanickou | [14 empty] | VV | 2 | 1 | True | 0 | ROZPOCET
| VV |  | "pevností, v odstínech od okrové po červenohnědou | [14 empty] | VV | 2 | 1 | True | 0 | ROZPOCET
| VV |  | soKer/0,19*1,10 |  | 499.168 | [12 empty] | VV | 2 | 2 | True | 1 | ROZPOCET
99 | K | 771531049 | Montáž podlahy z dlaždic cihelných lepením flexibilním lepidlem do 35 ks/m2 | m2 | 98.63 |  | 0 | CS ÚRS 2019 01 |  | základní |  | 0 | 0.00818 | 0.80679 | 0 | 0 | 16 | K | 2 |  |  |  | ROZPOCET |  |  |  | 0 | 0 | 0 | 0 | 0 | 1 | 0 | 16 | 533095520
| VV |  | "1,0/(0,19*0,19) = 27,7 ks/m2 | [14 empty] | VV | 2 | 1 | True | 0 | ROZPOCET
| VV |  | "plocha=" dlaž2 |  | 98.63 | [12 empty] | VV | 2 | 2 | True | 1 | ROZPOCET
100 | M | 597-086-2 | Přirodní kameninová dlažba - dlažba 190x190x18 mm | kus | 2562.909 |  | 0 |  |  | základní |  | 0 | 0.00114 | 2.9217 | 0 | 0 | 32 | M | 2 |  |  |  | ROZPOCET |  |  |  | 0 | 0 | 0 | 0 | 0 | 1 | 0 | 16 | 1058353267
| VV |  | "Vlastnosti: | [14 empty] | VV | 2 | 1 | True | 0 | ROZPOCET
| VV |  | "mrazuvzdornost, nízká nasákavost, odolnost vůči teplotním | [14 empty] | VV | 2 | 1 | True | 0 | ROZPOCET
| VV |  | "změnám, kyselinám a zásadám, dále mimořádně tvrdým | [14 empty] | VV | 2 | 1 | True | 0 | ROZPOCET
| VV |  | "protismykovým povrchem a vysokou mechanickou | [14 empty] | VV | 2 | 1 | True | 0 | ROZPOCET
| VV |  | "pevností, v odstínech od okrové po červenohnědou | [14 empty] | VV | 2 | 1 | True | 0 | ROZPOCET
| VV |  | (dlaž2-dlSchod*0,33)/(0,19*0,19)*1,10 |  | 2562.909 | [12 empty] | VV | 2 | 2 | True | 1 | ROZPOCET
101 | M | 597-086-3 | Přirodní kameninová dlažba - schodovka s nosem 190x330x18 mm | kus | 254.737 |  | 0 |  |  | základní |  | 0 | 0.00255 | 0.64958 | 0 | 0 | 32 | M | 2 |  |  |  | ROZPOCET |  |  |  | 0 | 0 | 0 | 0 | 0 | 1 | 0 | 16 | -2063972693
| VV |  | "Vlastnosti: | [14 empty] | VV | 2 | 1 | True | 0 | ROZPOCET
| VV |  | "mrazuvzdornost, nízká nasákavost, odolnost vůči teplotním | [14 empty] | VV | 2 | 1 | True | 0 | ROZPOCET
| VV |  | "změnám, kyselinám a zásadám, dále mimořádně tvrdým | [14 empty] | VV | 2 | 1 | True | 0 | ROZPOCET
| VV |  | "protismykovým povrchem a vysokou mechanickou | [14 empty] | VV | 2 | 1 | True | 0 | ROZPOCET
| VV |  | "pevností, v odstínech od okrové po červenohnědou | [14 empty] | VV | 2 | 1 | True | 0 | ROZPOCET
| VV |  | "délka celkem m=" 44,0 |  | 44 | [12 empty] | VV | 2 | 2 | True | 0 | ROZPOCET
| VV | dlSchod | Součet |  | 44 | [12 empty] | VV | 2 | 4 | True | 0 | ROZPOCET
| VV |  | "počet ks=" dlSchod/0,19*1,10 |  | 254.737 | [12 empty] | VV | 2 | 2 | True | 1 | ROZPOCET
102 | K | 771554111 | Montáž podlah z dlaždic teracových lepených flexibilním lepidlem do 6 ks/m2 | m2 | 141.08 |  | 0 | CS ÚRS 2019 01 |  | základní |  | 0 | 0.0052 | 0.73362 | 0 | 0 | 16 | K | 2 |  |  |  | ROZPOCET |  |  |  | 0 | 0 | 0 | 0 | 0 | 1 | 0 | 16 | -1313526347
| VV |  | "srovnatelná položka pro lepení betonové dlažby | [14 empty] | VV | 2 | 1 | True | 0 | ROZPOCET
| VV |  | "1,0/(0,6*0,4)=4,167 ks/m2 | [14 empty] | VV | 2 | 1 | True | 0 | ROZPOCET
| VV |  | "na stavající plochu živičnou nebo betonovou | [14 empty] | VV | 2 | 1 | True | 0 | ROZPOCET
| VV | dlaž3 | "plocha celkem =" 141,08 |  | 141.08 | [12 empty] | VV | 2 | 2 | True | 1 | ROZPOCET
103 | M | 59245601.2 | dlažba desková betonová 600x400x40mm přírodní hladká | m2 | 143.902 |  | 0 |  |  | základní |  | 0 | 0.09375 | 13.4908 | 0 | 0 | 32 | M | 2 |  |  |  | ROZPOCET |  |  |  | 0 | 0 | 0 | 0 | 0 | 1 | 0 | 16 | 1059265716
| VV |  | dlaž3*1,02 |  | 143.902 | [12 empty] | VV | 2 | 2 | True | 1 | ROZPOCET
104 | K | 771591115 | Podlahy spárování silikonem | m | 86.22 |  | 0 | CS ÚRS 2019 01 |  | základní |  | 0 | 3e-05 | 0.0025866 | 0 | 0 | 16 | K | 2 |  |  |  | ROZPOCET |  |  |  | 0 | 0 | 0 | 0 | 0 | 1 | 0 | 16 | 243645954
| VV |  | soKer |  | 86.22 | [12 empty] | VV | 2 | 2 | True | 1 | ROZPOCET
105 | K | 771591185 | Podlahy řezání keramických dlaždic rovné | kus | 685.368 |  | 0 | CS ÚRS 2019 01 |  | základní |  | 0 | 0 | 0 | 0 | 0 | 16 | K | 2 |  |  |  | ROZPOCET |  |  |  | 0 | 0 | 0 | 0 | 0 | 1 | 0 | 16 | 213139409
| VV |  | "u soklu=" soKer/0,19 |  | 453.789 | [12 empty] | VV | 2 | 2 | True | 0 | ROZPOCET
| VV |  | "u schodovek=" dlSchod/0,19 |  | 231.579 | [12 empty] | VV | 2 | 2 | True | 0 | ROZPOCET
| VV |  | Součet |  | 685.368 | [12 empty] | VV | 2 | 4 | True | 1 | ROZPOCET
106 | K | 998771101 | Přesun hmot tonážní pro podlahy z dlaždic v objektech v do 6 m | t | 20.534 |  | 0 | CS ÚRS 2019 01 |  | základní |  | 0 | 0 | 0 | 0 | 0 | 16 | K | 2 |  |  |  | ROZPOCET |  |  |  | 0 | 0 | 0 | 0 | 0 | 1 | 0 | 16 | 357844724
107 | K | 998771181 | Příplatek k přesunu hmot tonážní 771 prováděný bez použití mechanizace | t | 20.534 |  | 0 | CS ÚRS 2019 01 |  | základní |  | 0 | 0 | 0 | 0 | 0 | 16 | K | 2 |  |  |  | ROZPOCET |  |  |  | 0 | 0 | 0 | 0 | 0 | 1 | 0 | 16 | 565116591
| D | 777 | Podlahy lité |  |  |  | 0 |  |  |  |  | 0 |  | 0.030622 |  | 0 | 2 | D | 1 |  |  |  | ROZPOCET | [9 empty] | 0
108 | K | 777211011 | Podlahy z epoxidové pryskyřice a oblázků křemičitých frakce 2 až 5 mm tl 10 mm | m2 | 1.61 |  | 0 | CS ÚRS 2019 01 |  | základní |  | 0 | 0.01771 | 0.028513 | 0 | 0 | 16 | K | 2 |  |  |  | ROZPOCET |  |  |  | 0 | 0 | 0 | 0 | 0 | 1 | 0 | 16 | -1190414734
| VV |  | "u dveří do budovy=" 7*(0,2+0,03) |  | 1.61 | [12 empty] | VV | 2 | 2 | True | 1 | ROZPOCET
109 | K | 777211711 | Plnící tmel pro vytvoření nepropustného povrchu | m2 | 1.61 |  | 0 | CS ÚRS 2019 01 |  | základní |  | 0 | 0.00105 | 0.0016905 | 0 | 0 | 16 | K | 2 |  |  |  | ROZPOCET |  |  |  | 0 | 0 | 0 | 0 | 0 | 1 | 0 | 16 | 1655465467
110 | K | 777211713 | Nátěr pro vytvoření protiskluzového povrchu | m2 | 1.61 |  | 0 | CS ÚRS 2019 01 |  | základní |  | 0 | 0.00026 | 0.0004186 | 0 | 0 | 16 | K | 2 |  |  |  | ROZPOCET |  |  |  | 0 | 0 | 0 | 0 | 0 | 1 | 0 | 16 | -306041622
111 | K | 998777101 | Přesun hmot tonážní pro podlahy lité v objektech v do 6 m | t | 0.031 |  | 0 | CS ÚRS 2019 01 |  | základní |  | 0 | 0 | 0 | 0 | 0 | 16 | K | 2 |  |  |  | ROZPOCET |  |  |  | 0 | 0 | 0 | 0 | 0 | 1 | 0 | 16 | 1439927044
112 | K | 998777181 | Příplatek k přesunu hmot tonážní 777 prováděný bez použití mechanizace | t | 0.031 |  | 0 | CS ÚRS 2019 01 |  | základní |  | 0 | 0 | 0 | 0 | 0 | 16 | K | 2 |  |  |  | ROZPOCET |  |  |  | 0 | 0 | 0 | 0 | 0 | 1 | 0 | 16 | -66624195
| D | 781 | Dokončovací práce - obklady |  |  |  | 0 |  |  |  |  | 0 |  | 0 |  | 0.26096 | 2 | D | 1 |  |  |  | ROZPOCET | [9 empty] | 0
113 | K | 781473810 | Demontáž obkladů z obkladaček keramických lepených | m2 | 9.594 |  | 0 | CS ÚRS 2019 01 |  | základní |  | 0 | 0 | 0 | 0.0272 | 0.26096 | 16 | K | 2 |  |  |  | ROZPOCET |  |  |  | 0 | 0 | 0 | 0 | 0 | 1 | 0 | 16 | -489019156
| VV |  | "oprava soklu čelní strana MŠ=" 14,97*0,20+9,429*0,7 |  | 9.594 | [12 empty] | VV | 2 | 2 | True | 0 | ROZPOCET
| VV | soklOpr | Součet |  | 9.594 | [12 empty] | VV | 2 | 4 | True | 1 | ROZPOCET
| D | VRN | Vedlejší rozpočtové náklady |  |  |  | 0 |  |  |  |  | 0 |  | 0 |  | 0 | 5 | D | 0 |  |  |  | ROZPOCET | [9 empty] | 0
| D | VRN1 | Průzkumné, geodetické a projektové práce |  |  |  | 0 |  |  |  |  | 0 |  | 0 |  | 0 | 5 | D | 1 |  |  |  | ROZPOCET | [9 empty] | 0
114 | K | 013254000 | Dokumentace skutečného provedení stavby | sbr. | 1 |  | 0 | CS ÚRS 2019 01 |  | základní |  | 0 | 0 | 0 | 0 | 0 | 1024 | K | 2 |  |  |  | ROZPOCET |  |  |  | 0 | 0 | 0 | 0 | 0 | 1 | 0 | 1024 | 844032512
| D | VRN3 | Zařízení staveniště |  |  |  | 0 |  |  |  |  | 0 |  | 0 |  | 0 | 5 | D | 1 |  |  |  | ROZPOCET | [9 empty] | 0
115 | K | 030001000 | Zařízení staveniště | sbr. | 1 |  | 0 | CS ÚRS 2019 01 |  | základní |  | 0 | 0 | 0 | 0 | 0 | 1024 | K | 2 |  |  |  | ROZPOCET |  |  |  | 0 | 0 | 0 | 0 | 0 | 1 | 0 | 1024 | -1230048767
| VV |  | "provizorní oplocení, WC mobilní - 2 měsíce=" 1 |  | 1 | [12 empty] | VV | 2 | 2 | True | 1 | ROZPOCET
116 | K | 034203 | Opatření na ochranu - zabezpečení povrchu chodníků proti poškození a deformaci povrchů, obrubníků | sbr. | 1 |  | 0 |  |  | základní |  | 0 | 0 | 0 | 0 | 0 | 1024 | K | 2 |  |  |  | ROZPOCET |  |  |  | 0 | 0 | 0 | 0 | 0 | 1 | 0 | 1024 | -44232361
| D | VRN4 | Inženýrská činnost |  |  |  | 0 |  |  |  |  | 0 |  | 0 |  | 0 | 5 | D | 1 |  |  |  | ROZPOCET | [9 empty] | 0
117 | K | 045002000 | Kompletační a koordinační činnost | sbr. | 1 |  | 0 | CS ÚRS 2019 01 |  | základní |  | 0 | 0 | 0 | 0 | 0 | 1024 | K | 2 |  |  |  | ROZPOCET |  |  |  | 0 | 0 | 0 | 0 | 0 | 1 | 0 | 1024 | 760782129
| VV |  | "vytýčení inž. sítí | [14 empty] | VV | 2 | 1 | True | 0 | ROZPOCET
| VV |  | "koordinace s ostatními profesemi | [14 empty] | VV | 2 | 1 | True | 0 | ROZPOCET
| VV |  | "soubor=" 1 |  | 1 | [12 empty] | VV | 2 | 2 | True | 1 | ROZPOCET
| D | VRN6 | Územní vlivy |  |  |  | 0 |  |  |  |  | 0 |  | 0 |  | 0 | 5 | D | 1 |  |  |  | ROZPOCET | [9 empty] | 0
118 | K | 065002000 | Mimostaveništní doprava materiálů | t | 99.48 |  | 0 | CS ÚRS 2017 01 |  | základní |  | 0 | 0 | 0 | 0 | 0 | 1024 | K | 2 |  |  |  | ROZPOCET |  |  |  | 0 | 0 | 0 | 0 | 0 | 1 | 0 | 1024 | -1156345051

## 088-A-3-A2 - SO 03-A2 Tra...
[18 empty] | {d0a1b4d9-21ba-4b45-9d70-45b52e0ba4b2} | [5 empty] | Travnik | 1940 | 2
2
| KRYCÍ LIST SOUPISU PRACÍ | [7 empty] | v --- níže se nacházejí doplnkové a pomocné údaje k sestavám --- v | [8 empty] | False
Stavba:
Úpravy zahrady MŠ Jubilejní Nový Jičín, na parc.č. 384/38, k.ú. NJ-DHP
Objekt:
088-A-3 - SO 03 - Sadové úpravy
Soupis:
088-A-3-A2 - SO 03-A2 Travnaté plochy rovina
| KSO: |  |  |  |  | CC-CZ:
| Místo: |  | parc.č. 384/38, k.ú. NJ-DHP |  |  | Datum: | 16. 4. 2020
| Zadavatel: |  |  |  |  | IČ: | 00298216
|  | Město Nový Jičín, Masarykovo nám.1 |  |  |  | DIČ: | CZ00298216
| Uchazeč: |  |  |  |  | IČ: | Vyplň údaj
|  | Vyplň údaj |  |  |  | DIČ: | Vyplň údaj
| Projektant: |  |  |  |  | IČ: | 61625299
|  | Ing.Olga Kubálková, Skalky 1108/6, 741 01, Nový Ji |  |  |  | DIČ:
| Zpracovatel: |  |  |  |  | IČ: | 60305827
|  | M.Procházková |  |  |  | DIČ:
Poznámka:
| Cena bez DPH | [5 empty] | 0
|  |  | Základ daně |  |  | Sazba daně | Výše daně
| DPH | základní | 0 |  |  | 21% | 0
|  | snížená | 0 |  |  | 15% | 0
|  | zákl. přenesená | 0 |  |  | 21% | 0
|  | sníž. přenesená | 0 |  |  | 15% | 0
|  | nulová | 0 |  |  | 0% | 0
| Cena s DPH |  |  | v | CZK |  | 0
| Projektant |  |  | Zpracovatel
| Datum a podpis: |  | Razítko | Datum a podpis: |  |  | Razítko
| Objednavatel |  |  | Uchazeč
| Datum a podpis: |  | Razítko | Datum a podpis: |  |  | Razítko
REKAPITULACE ČLENĚNÍ SOUPISU PRACÍ
Stavba:
Úpravy zahrady MŠ Jubilejní Nový Jičín, na parc.č. 384/38, k.ú. NJ-DHP
Objekt:
088-A-3 - SO 03 - Sadové úpravy
Soupis:
088-A-3-A2 - SO 03-A2 Travnaté plochy rovina
Místo: |  |  | parc.č. 384/38, k.ú. NJ-DHP |  |  | Datum: | 16. 4. 2020
Zadavatel: |  |  | Město Nový Jičín, Masarykovo nám.1 |  |  | Projektant: | Ing.Olga Kubálková, Skalky 1108/6, 741 01, Nový Ji
Uchazeč: |  |  | Vyplň údaj |  |  | Zpracovatel: | M.Procházková
Kód dílu - Popis | [6 empty] | Cena celkem [CZK]
Náklady ze soupisu prací | [6 empty] | 0 | [11 empty] | -1
| HSV - HSV | [5 empty] | 0
| 1 - Zemní práce | [5 empty] | 0
| 99 - Přesun hmot HSV | [5 empty] | 0
| OST - OST | [5 empty] | 0
SOUPIS PRACÍ
Stavba:
Úpravy zahrady MŠ Jubilejní Nový Jičín, na parc.č. 384/38, k.ú. NJ-DHP
Objekt:
088-A-3 - SO 03 - Sadové úpravy
Soupis:
088-A-3-A2 - SO 03-A2 Travnaté plochy rovina
Místo: |  |  | parc.č. 384/38, k.ú. NJ-DHP |  |  | Datum: | 16. 4. 2020
Zadavatel: |  |  | Město Nový Jičín, Masarykovo nám.1 |  |  | Projektant: | Ing.Olga Kubálková, Skalky 1108/6, 741 01, Nový Ji
Uchazeč: |  |  | Vyplň údaj |  |  | Zpracovatel: | M.Procházková
PČ | Typ | Kód | Popis | MJ | Množství | J.cena [CZK] | Cena celkem [CZK] | Cenová soustava |  | DPH | J. Nh [h] | Nh celkem [h] | J. hmotnost [t] | Hmotnost celkem [t] | J. suť [t] | Suť Celkem [t]
Náklady soupisu celkem | [6 empty] | 0 |  |  |  |  | 0 |  | 0.093508 |  | 0 |  | D | -1 | [13 empty] | 0
| D | HSV | HSV |  |  |  | 0 |  |  |  |  | 0 |  | 0.093508 |  | 0 | 1 | D | 0 |  |  |  | ROZPOCET | [9 empty] | 0
| D | 1 | Zemní práce |  |  |  | 0 |  |  |  |  | 0 |  | 0.093508 |  | 0 | 1 | D | 1 |  |  |  | ROZPOCET | [9 empty] | 0
1 | K | 162201101 | Vodorovné přemístění do 20 m výkopku z horniny tř. 1 až 4 | m3 | 19.4 |  | 0 |  |  | základní |  | 0 | 0 | 0 | 0 | 0 | 4 | K | 2 |  |  |  | ROZPOCET |  |  |  | 0 | 0 | 0 | 0 | 0 | 1 | 0 | 4 | 2
2 | K | 167101101 | Nakládání výkopku z hornin tř. 1 až 4 do 100 m3 | m3 | 19.4 |  | 0 |  |  | základní |  | 0 | 0 | 0 | 0 | 0 | 4 | K | 2 |  |  |  | ROZPOCET |  |  |  | 0 | 0 | 0 | 0 | 0 | 1 | 0 | 4 | 4
3 | K | 181111111 | Plošná úprava terénu do 500 m2 zemina tř 1 až 4 nerovnosti do +/- 100 mm v rovinně a svahu do 1:5 | m2 | 1940 |  | 0 |  |  | základní |  | 0 | 0 | 0 | 0 | 0 | 4 | K | 2 |  |  |  | ROZPOCET |  |  |  | 0 | 0 | 0 | 0 | 0 | 1 | 0 | 4 | 6
| VV |  | Travnik |  | 1940 | [12 empty] | VV | 2 | 2 | True | 1 | ROZPOCET
4 | K | 181451131 | Založení parkového trávníku výsevem plochy přes 1000 m2 v rovině a ve svahu do 1:5 | m2 | 1940 |  | 0 |  |  | základní |  | 0 | 0 | 0 | 0 | 0 | 4 | K | 2 |  |  |  | ROZPOCET |  |  |  | 0 | 0 | 0 | 0 | 0 | 1 | 0 | 4 | 8
| VV |  | Travnik |  | 1940 | [12 empty] | VV | 2 | 2 | True | 1 | ROZPOCET
5 | M | 005724100 | osivo směs travní parková | kg | 48.5 |  | 0 |  |  | základní |  | 0 | 0.001 | 0.0485 | 0 | 0 | 8 | M | 2 |  |  |  | ROZPOCET |  |  |  | 0 | 0 | 0 | 0 | 0 | 1 | 0 | 4 | 10
| VV |  | "výsevek 25 g/m2 | [14 empty] | VV | 2 | 1 | True | 0 | ROZPOCET
| VV |  | Travnik*0,025 |  | 48.5 | [12 empty] | VV | 2 | 2 | True | 1 | ROZPOCET
6 | M | 10371500001 | substrát trávníkový VL, překrývací (ztratné 3%) | m3 | 38.8 |  | 0 |  |  | základní |  | 0 | 0 | 0 | 0 | 0 | 8 | M | 2 |  |  |  | ROZPOCET |  |  |  | 0 | 0 | 0 | 0 | 0 | 1 | 0 | 4 | 12
| VV |  | "vrstva substrátu 2 cm ( 0,02m) | [14 empty] | VV | 2 | 1 | True | 0 | ROZPOCET
| VV |  | Travnik*0,02 |  | 38.8 | [12 empty] | VV | 2 | 2 | True | 1 | ROZPOCET
7 | K | 183402121 | Rozrušení půdy souvislé plochy do 500 m2 hloubky do 150 mm v rovině a svahu do 1:5 | m2 | 1940 |  | 0 |  |  | základní |  | 0 | 0 | 0 | 0 | 0 | 4 | K | 2 |  |  |  | ROZPOCET |  |  |  | 0 | 0 | 0 | 0 | 0 | 1 | 0 | 4 | 14
| VV |  | Travnik |  | 1940 | [12 empty] | VV | 2 | 2 | True | 1 | ROZPOCET
8 | K | 183403111 | Obdělání půdy nakopáním na hloubku do 0,1 m v rovině a svahu do 1:5 | m2 | 194 |  | 0 |  |  | základní |  | 0 | 0 | 0 | 0 | 0 | 4 | K | 2 |  |  |  | ROZPOCET |  |  |  | 0 | 0 | 0 | 0 | 0 | 1 | 0 | 4 | 16
| VV |  | "zpracováno 10% plochy - tam kde nelze mechanizací ( okolo stromů, keřů, zdí, plotu) | [14 empty] | VV | 2 | 1 | True | 0 | ROZPOCET
| VV |  | "Dle přílohy výkaz výměr - z důvodů větší členitosti změřeno v kreslícím programu,:" | [14 empty] | VV | 2 | 1 | True | 0 | ROZPOCET
| VV |  | Travnik*0,1 |  | 194 | [12 empty] | VV | 2 | 2 | True | 1 | ROZPOCET
9 | K | 183403113 | Obdělání půdy frézováním v rovině a svahu do 1:5 2x | m2 | 3880 |  | 0 |  |  | základní |  | 0 | 0 | 0 | 0 | 0 | 4 | K | 2 |  |  |  | ROZPOCET |  |  |  | 0 | 0 | 0 | 0 | 0 | 1 | 0 | 4 | 18
| VV |  | "operace opakavána 2x | [14 empty] | VV | 2 | 1 | True | 0 | ROZPOCET
| VV |  | "Dle přílohy výkaz výměr - z důvodů větší členitosti změřeno v kreslícím programu,:" | [14 empty] | VV | 2 | 1 | True | 0 | ROZPOCET
| VV |  | Travnik*2 |  | 3880 | [12 empty] | VV | 2 | 2 | True | 1 | ROZPOCET
10 | K | 183403153 | Obdělání půdy hrabáním v rovině a svahu do 1:5 | m2 | 1940 |  | 0 |  |  | základní |  | 0 | 0 | 0 | 0 | 0 | 4 | K | 2 |  |  |  | ROZPOCET |  |  |  | 0 | 0 | 0 | 0 | 0 | 1 | 0 | 4 | 20
| VV |  | "Dle přílohy výkaz výměr - z důvodů větší členitosti změřeno v kreslícím programu,:" | [14 empty] | VV | 2 | 1 | True | 0 | ROZPOCET
| VV | Travnik | "plocha=" 1940,0 |  | 1940 | [12 empty] | VV | 2 | 2 | True | 0 | ROZPOCET
| VV |  | Součet |  | 1940 | [12 empty] | VV | 2 | 4 | True | 1 | ROZPOCET
11 | K | 183403161 | Obdělání půdy válením v rovině a svahu do 1:5 | m2 | 1940 |  | 0 |  |  | základní |  | 0 | 0 | 0 | 0 | 0 | 4 | K | 2 |  |  |  | ROZPOCET |  |  |  | 0 | 0 | 0 | 0 | 0 | 1 | 0 | 4 | 22
| VV |  | Travnik |  | 1940 | [12 empty] | VV | 2 | 2 | True | 1 | ROZPOCET
12 | K | 184802111 | Chemické odplevelení před založením kultury nad 20 m2 postřikem na široko v rovině a svahu do 1:5 | m2 | 1940 |  | 0 |  |  | základní |  | 0 | 3e-07 | 0.000582 | 0 | 0 | 4 | K | 2 |  |  |  | ROZPOCET |  |  |  | 0 | 0 | 0 | 0 | 0 | 1 | 0 | 4 | 24
| VV |  | Travnik |  | 1940 | [12 empty] | VV | 2 | 2 | True | 1 | ROZPOCET
13 | M | 252340010 | neselektivní herbicid na plevel - postřik proti plevelům klasik, bal. 1 l | litr | 3.88 |  | 0 |  |  | základní |  | 0 | 0.001 | 0.00388 | 0 | 0 | 8 | M | 2 |  |  |  | ROZPOCET |  |  |  | 0 | 0 | 0 | 0 | 0 | 1 | 0 | 4 | 26
| VV |  | "neselektivní herbicid na plevel - postřik proti plevelům se | [14 empty] | VV | 2 | 1 | True | 0 | ROZPOCET
| VV |  | "systémovým účinkem pro aplikaci na list, určený k likvidaci | [14 empty] | VV | 2 | 1 | True | 0 | ROZPOCET
| VV |  | "širokého spektra jednoletých a a víceletých plevelů. | [14 empty] | VV | 2 | 1 | True | 0 | ROZPOCET
| VV |  | "koncentrace 2% | [14 empty] | VV | 2 | 1 | True | 0 | ROZPOCET
| VV |  | Travnik*0,002 |  | 3.88 | [12 empty] | VV | 2 | 2 | True | 1 | ROZPOCET
14 | K | 184802611 | Chemické odplevelení po založení kultury postřikem na široko v rovině a svahu do 1:5 | m2 | 1940 |  | 0 |  |  | základní |  | 0 | 3e-07 | 0.000582 | 0 | 0 | 4 | K | 2 |  |  |  | ROZPOCET |  |  |  | 0 | 0 | 0 | 0 | 0 | 1 | 0 | 4 | 28
| VV |  | Travnik |  | 1940 | [12 empty] | VV | 2 | 2 | True | 1 | ROZPOCET
15 | M | 99990000000000000004 | Selektivní herbicid 10l//ha, ztratné 3% | l | 1.998 |  | 0 |  |  | základní |  | 0 | 0 | 0 | 0 | 0 | 8 | M | 2 |  |  |  | ROZPOCET |  |  |  | 0 | 0 | 0 | 0 | 0 | 1 | 0 | 4 | 30
| VV |  | "10l přípravku / ha | [14 empty] | VV | 2 | 1 | True | 0 | ROZPOCET
| VV |  | 0,001*1,03*Travnik |  | 1.998 | [12 empty] | VV | 2 | 2 | True | 1 | ROZPOCET
16 | K | 185802113 | Hnojení půdy umělým hnojivem na široko v rovině a svahu do 1:5 | t | 0.039 |  | 0 |  |  | základní |  | 0 | 0 | 0 | 0 | 0 | 4 | K | 2 |  |  |  | ROZPOCET |  |  |  | 0 | 0 | 0 | 0 | 0 | 1 | 0 | 4 | 32
| VV |  | Travnik*0,02/1000 |  | 0.039 | [12 empty] | VV | 2 | 2 | True | 1 | ROZPOCET
17 | M | 251911550 | kombinované bezchloridové granulované hnojivo se stopovými prvky určené k výživě okrasných rostlin (á 3 kg) | kg | 39.964 |  | 0 |  |  | základní |  | 0 | 0.001 | 0.039964 | 0 | 0 | 8 | M | 2 |  |  |  | ROZPOCET |  |  |  | 0 | 0 | 0 | 0 | 0 | 1 | 0 | 4 | 34
| VV |  | "ztratné 3% | [14 empty] | VV | 2 | 1 | True | 0 | ROZPOCET
| VV |  | Travnik*0,02*1,03 |  | 39.964 | [12 empty] | VV | 2 | 2 | True | 1 | ROZPOCET
| D | 99 | Přesun hmot HSV |  |  |  | 0 |  |  |  |  | 0 |  | 0 |  | 0 | 1 | D | 1 |  |  |  | ROZPOCET | [9 empty] | 0
18 | K | 998231311 | Přesun hmot pro sadovnické a krajinářské úpravy vodorovně do 5000 m | t | 38.894 |  | 0 |  |  | základní |  | 0 | 0 | 0 | 0 | 0 | 4 | K | 2 |  |  |  | ROZPOCET |  |  |  | 0 | 0 | 0 | 0 | 0 | 1 | 0 | 4 | 36
| D | OST | OST |  |  |  | 0 |  |  |  |  | 0 |  | 0 |  | 0 | 4 | D | 0 |  |  |  | ROZPOCET | [9 empty] | 0

## 088-3-A4 - SO 03-A4 Založ...
{f3d30c90-e444-448c-b5e1-e8dbd3ca06d7}
2
| KRYCÍ LIST SOUPISU PRACÍ | [7 empty] | v --- níže se nacházejí doplnkové a pomocné údaje k sestavám --- v | [8 empty] | False
Stavba:
Úpravy zahrady MŠ Jubilejní Nový Jičín, na parc.č. 384/38, k.ú. NJ-DHP
Objekt:
088-A-3 - SO 03 - Sadové úpravy
Soupis:
088-3-A4 - SO 03-A4 Založení záhonů
| KSO: |  |  |  |  | CC-CZ:
| Místo: |  | parc.č. 384/38, k.ú. NJ-DHP |  |  | Datum: | 16. 4. 2020
| Zadavatel: |  |  |  |  | IČ: | 00298216
|  | Město Nový Jičín, Masarykovo nám.1 |  |  |  | DIČ: | CZ00298216
| Uchazeč: |  |  |  |  | IČ: | Vyplň údaj
|  | Vyplň údaj |  |  |  | DIČ: | Vyplň údaj
| Projektant: |  |  |  |  | IČ: | 61625299
|  | Ing.Olga Kubálková, Skalky 1108/6, 741 01, Nový Ji |  |  |  | DIČ:
| Zpracovatel: |  |  |  |  | IČ: | 60305827
|  | M.Procházková |  |  |  | DIČ:
Poznámka:
| Cena bez DPH | [5 empty] | 0
|  |  | Základ daně |  |  | Sazba daně | Výše daně
| DPH | základní | 0 |  |  | 21% | 0
|  | snížená | 0 |  |  | 15% | 0
|  | zákl. přenesená | 0 |  |  | 21% | 0
|  | sníž. přenesená | 0 |  |  | 15% | 0
|  | nulová | 0 |  |  | 0% | 0
| Cena s DPH |  |  | v | CZK |  | 0
| Projektant |  |  | Zpracovatel
| Datum a podpis: |  | Razítko | Datum a podpis: |  |  | Razítko
| Objednavatel |  |  | Uchazeč
| Datum a podpis: |  | Razítko | Datum a podpis: |  |  | Razítko
REKAPITULACE ČLENĚNÍ SOUPISU PRACÍ
Stavba:
Úpravy zahrady MŠ Jubilejní Nový Jičín, na parc.č. 384/38, k.ú. NJ-DHP
Objekt:
088-A-3 - SO 03 - Sadové úpravy
Soupis:
088-3-A4 - SO 03-A4 Založení záhonů
Místo: |  |  | parc.č. 384/38, k.ú. NJ-DHP |  |  | Datum: | 16. 4. 2020
Zadavatel: |  |  | Město Nový Jičín, Masarykovo nám.1 |  |  | Projektant: | Ing.Olga Kubálková, Skalky 1108/6, 741 01, Nový Ji
Uchazeč: |  |  | Vyplň údaj |  |  | Zpracovatel: | M.Procházková
Kód dílu - Popis | [6 empty] | Cena celkem [CZK]
Náklady ze soupisu prací | [6 empty] | 0 | [11 empty] | -1
| 1 - Zemní práce | [5 empty] | 0
| O01 - Ostatní | [5 empty] | 0
SOUPIS PRACÍ
Stavba:
Úpravy zahrady MŠ Jubilejní Nový Jičín, na parc.č. 384/38, k.ú. NJ-DHP
Objekt:
088-A-3 - SO 03 - Sadové úpravy
Soupis:
088-3-A4 - SO 03-A4 Založení záhonů
Místo: |  |  | parc.č. 384/38, k.ú. NJ-DHP |  |  | Datum: | 16. 4. 2020
Zadavatel: |  |  | Město Nový Jičín, Masarykovo nám.1 |  |  | Projektant: | Ing.Olga Kubálková, Skalky 1108/6, 741 01, Nový Ji
Uchazeč: |  |  | Vyplň údaj |  |  | Zpracovatel: | M.Procházková
PČ | Typ | Kód | Popis | MJ | Množství | J.cena [CZK] | Cena celkem [CZK] | Cenová soustava |  | DPH | J. Nh [h] | Nh celkem [h] | J. hmotnost [t] | Hmotnost celkem [t] | J. suť [t] | Suť Celkem [t]
Náklady soupisu celkem | [6 empty] | 0 |  |  |  |  | 0 |  | 8.7044 |  | 0 |  | D | -1 | [10 empty] | 0
| D | 1 | Zemní práce |  |  |  | 0 |  |  |  |  | 0 |  | 2.82e-05 |  | 0 | 1 | D | 0 |  |  |  | ROZPOCET | [6 empty] | 0
1 | K | 183205112 | Založení záhonu v rovině a svahu do 1:5 zemina tř 3 | m2 | 94 |  | 0 |  |  | základní |  | 0 | 0 | 0 | 0 | 0 | 4 | K | 1 |  |  |  | ROZPOCET | 0 | 0 | 0 | 0 | 0 | 1 | 0 | 4 | 2
2 | K | 183403113 | Obdělání půdy frézováním v rovině a svahu do 1:5 | m2 | 188 |  | 0 |  |  | základní |  | 0 | 0 | 0 | 0 | 0 | 4 | K | 1 |  |  |  | ROZPOCET | 0 | 0 | 0 | 0 | 0 | 1 | 0 | 4 | 4
3 | K | 183403132 | Obdělání půdy rytím zemina tř 3 v rovině a svahu do 1:5 | m2 | 94 |  | 0 |  |  | základní |  | 0 | 0 | 0 | 0 | 0 | 4 | K | 1 |  |  |  | ROZPOCET | 0 | 0 | 0 | 0 | 0 | 1 | 0 | 4 | 6
4 | K | 183403153 | Obdělání půdy hrabáním v rovině a svahu do 1:5 | m2 | 94 |  | 0 |  |  | základní |  | 0 | 0 | 0 | 0 | 0 | 4 | K | 1 |  |  |  | ROZPOCET | 0 | 0 | 0 | 0 | 0 | 1 | 0 | 4 | 8
5 | K | 184802111 | Chemické odplevelení před založením kultury nad 20 m2 postřikem na široko v rovině a svahu do 1:5 | m2 | 94 |  | 0 |  |  | základní |  | 0 | 3e-07 | 2.82e-05 | 0 | 0 | 4 | K | 1 |  |  |  | ROZPOCET | 0 | 0 | 0 | 0 | 0 | 1 | 0 | 4 | 10
11 | K | 184911161 | Mulčování záhonů kačírkem tl. vrstvy do 0,1 m v rovině a svahu do 1:5 | m2 | 45 |  | 0 |  |  | základní |  | 0 | 0 | 0 | 0 | 0 | 4 | K | 1 |  |  |  | ROZPOCET | 0 | 0 | 0 | 0 | 0 | 1 | 0 | 4 | 12
7 | K | 184911421 | Mulčování rostlin kůrou tl. do 0,1 m v rovině a svahu do 1:5 | m2 | 49 |  | 0 |  |  | základní |  | 0 | 0 | 0 | 0 | 0 | 4 | K | 1 |  |  |  | ROZPOCET | 0 | 0 | 0 | 0 | 0 | 1 | 0 | 4 | 14
| D | O01 | Ostatní |  |  |  | 0 |  |  |  |  | 0 |  | 8.7044 |  | 0 | 1 | D | 0 |  |  |  | ROZPOCET | [6 empty] | 0
9 | M | 103911000 | kůra mulčovací VL | M3 | 9.682 |  | 0 |  |  | základní |  | 0 | 0.2 | 1.9364 | 0 | 0 | 8 | M | 1 |  |  |  | ROZPOCET | 0 | 0 | 0 | 0 | 0 | 1 | 0 | 4 | 16
10 | M | 252340070 | Herbicid totální- účinná látka Glyphosate | litr | 0.188 |  | 0 |  |  | základní |  | 0 | 0 | 0 | 0 | 0 | 8 | M | 1 |  |  |  | ROZPOCET | 0 | 0 | 0 | 0 | 0 | 1 | 0 | 4 | 18
12 | M | 583374020 | kamenivo dekorační (kačírek) frakce 16/22 | t | 6.768 |  | 0 |  |  | základní |  | 0 | 1 | 6.768 | 0 | 0 | 8 | M | 1 |  |  |  | ROZPOCET | 0 | 0 | 0 | 0 | 0 | 1 | 0 | 4 | 20
| VV |  | 47*0,08*1,8 |  | 6.768 | [12 empty] | VV | 1 | 2 | True | 0 | ROZPOCET
| VV |  | Součet |  | 6.768 | [12 empty] | VV | 1 | 4 | True | 1 | ROZPOCET
13 | M | 01456 | obrubník neviritelný D+M | kus | 5 |  | 0 |  |  | základní |  | 0 | 0 | 0 | 0 | 0 | 8 | M | 1 |  |  |  | ROZPOCET | 0 | 0 | 0 | 0 | 0 | 1 | 0 | 4 | 22
14 | K | 011 | vytyčení záhonů + rozmístění rpstlin | hod | 8 |  | 0 |  |  | základní |  | 0 | 0 | 0 | 0 | 0 | 4 | K | 1 |  |  |  | ROZPOCET | 0 | 0 | 0 | 0 | 0 | 1 | 0 | 4 | 24

## 088-3-A5 - SO 03-A5 Založ...
{7bf8a122-36ab-4c5f-9632-a6ef0dc39326}
2
| KRYCÍ LIST SOUPISU PRACÍ | [7 empty] | v --- níže se nacházejí doplnkové a pomocné údaje k sestavám --- v | [8 empty] | False
Stavba:
Úpravy zahrady MŠ Jubilejní Nový Jičín, na parc.č. 384/38, k.ú. NJ-DHP
Objekt:
088-A-3 - SO 03 - Sadové úpravy
Soupis:
088-3-A5 - SO 03-A5 Založení záhon svah
| KSO: |  |  |  |  | CC-CZ:
| Místo: |  | parc.č. 384/38, k.ú. NJ-DHP |  |  | Datum: | 16. 4. 2020
| Zadavatel: |  |  |  |  | IČ: | 00298216
|  | Město Nový Jičín, Masarykovo nám.1 |  |  |  | DIČ: | CZ00298216
| Uchazeč: |  |  |  |  | IČ: | Vyplň údaj
|  | Vyplň údaj |  |  |  | DIČ: | Vyplň údaj
| Projektant: |  |  |  |  | IČ: | 61625299
|  | Ing.Olga Kubálková, Skalky 1108/6, 741 01, Nový Ji |  |  |  | DIČ:
| Zpracovatel: |  |  |  |  | IČ: | 60305827
|  | M.Procházková |  |  |  | DIČ:
Poznámka:
| Cena bez DPH | [5 empty] | 0
|  |  | Základ daně |  |  | Sazba daně | Výše daně
| DPH | základní | 0 |  |  | 21% | 0
|  | snížená | 0 |  |  | 15% | 0
|  | zákl. přenesená | 0 |  |  | 21% | 0
|  | sníž. přenesená | 0 |  |  | 15% | 0
|  | nulová | 0 |  |  | 0% | 0
| Cena s DPH |  |  | v | CZK |  | 0
| Projektant |  |  | Zpracovatel
| Datum a podpis: |  | Razítko | Datum a podpis: |  |  | Razítko
| Objednavatel |  |  | Uchazeč
| Datum a podpis: |  | Razítko | Datum a podpis: |  |  | Razítko
REKAPITULACE ČLENĚNÍ SOUPISU PRACÍ
Stavba:
Úpravy zahrady MŠ Jubilejní Nový Jičín, na parc.č. 384/38, k.ú. NJ-DHP
Objekt:
088-A-3 - SO 03 - Sadové úpravy
Soupis:
088-3-A5 - SO 03-A5 Založení záhon svah
Místo: |  |  | parc.č. 384/38, k.ú. NJ-DHP |  |  | Datum: | 16. 4. 2020
Zadavatel: |  |  | Město Nový Jičín, Masarykovo nám.1 |  |  | Projektant: | Ing.Olga Kubálková, Skalky 1108/6, 741 01, Nový Ji
Uchazeč: |  |  | Vyplň údaj |  |  | Zpracovatel: | M.Procházková
Kód dílu - Popis | [6 empty] | Cena celkem [CZK]
Náklady ze soupisu prací | [6 empty] | 0 | [11 empty] | -1
| HSV - HSV | [5 empty] | 0
| 1 - Zemní práce | [5 empty] | 0
| OST - OST | [5 empty] | 0
| O01 - Ostatní | [5 empty] | 0
SOUPIS PRACÍ
Stavba:
Úpravy zahrady MŠ Jubilejní Nový Jičín, na parc.č. 384/38, k.ú. NJ-DHP
Objekt:
088-A-3 - SO 03 - Sadové úpravy
Soupis:
088-3-A5 - SO 03-A5 Založení záhon svah
Místo: |  |  | parc.č. 384/38, k.ú. NJ-DHP |  |  | Datum: | 16. 4. 2020
Zadavatel: |  |  | Město Nový Jičín, Masarykovo nám.1 |  |  | Projektant: | Ing.Olga Kubálková, Skalky 1108/6, 741 01, Nový Ji
Uchazeč: |  |  | Vyplň údaj |  |  | Zpracovatel: | M.Procházková
PČ | Typ | Kód | Popis | MJ | Množství | J.cena [CZK] | Cena celkem [CZK] | Cenová soustava |  | DPH | J. Nh [h] | Nh celkem [h] | J. hmotnost [t] | Hmotnost celkem [t] | J. suť [t] | Suť Celkem [t]
Náklady soupisu celkem | [6 empty] | 0 |  |  |  |  | 0 |  | 0.45321 |  | 0 |  | D | -1 | [7 empty] | 0
| D | HSV | HSV |  |  |  | 0 |  |  |  |  | 0 |  | 6.6e-06 |  | 0 | 1 | D | 0 | ROZPOCET | [6 empty] | 0
| D | 1 | Zemní práce |  |  |  | 0 |  |  |  |  | 0 |  | 6.6e-06 |  | 0 | 1 | D | 1 | ROZPOCET | [6 empty] | 0
1 | K | 183205132 | Založení záhonu ve svahu do 1:2 zemina tř 3 | m2 | 22 |  | 0 |  |  | základní |  | 0 | 0 | 0 | 0 | 0 | 4 | K | 2 | ROZPOCET | 0 | 0 | 0 | 0 | 0 | 1 | 0 | 4 | 2
2 | K | 183403213 | Obdělání půdy frézováním ve svahu do 1:2 | m2 | 44 |  | 0 |  |  | základní |  | 0 | 0 | 0 | 0 | 0 | 4 | K | 2 | ROZPOCET | 0 | 0 | 0 | 0 | 0 | 1 | 0 | 4 | 4
3 | K | 183403232 | Obdělání půdy rytím zemina tř 3 ve svahu do 1:2 | m2 | 22 |  | 0 |  |  | základní |  | 0 | 0 | 0 | 0 | 0 | 4 | K | 2 | ROZPOCET | 0 | 0 | 0 | 0 | 0 | 1 | 0 | 4 | 6
4 | K | 183403253 | Obdělání půdy hrabáním ve svahu do 1:2 | m2 | 22 |  | 0 |  |  | základní |  | 0 | 0 | 0 | 0 | 0 | 4 | K | 2 | ROZPOCET | 0 | 0 | 0 | 0 | 0 | 1 | 0 | 4 | 8
5 | K | 184802211 | Chemické odplevelení před založením kultury nad 20 m2 postřikem na široko ve svahu do 1:2 | m2 | 22 |  | 0 |  |  | základní |  | 0 | 3e-07 | 6.6e-06 | 0 | 0 | 4 | K | 2 | ROZPOCET | 0 | 0 | 0 | 0 | 0 | 1 | 0 | 4 | 10
| D | OST | OST |  |  |  | 0 |  |  |  |  | 0 |  | 0.4532 |  | 0 | 4 | D | 0 | ROZPOCET | [6 empty] | 0
| D | O01 | Ostatní |  |  |  | 0 |  |  |  |  | 0 |  | 0.4532 |  | 0 | 1 | D | 1 | ROZPOCET | [6 empty] | 0
6 | M | 103911000 | kůra mulčovací VL | M3 | 2.266 |  | 0 |  |  | základní |  | 0 | 0.2 | 0.4532 | 0 | 0 | 8 | M | 2 | ROZPOCET | 0 | 0 | 0 | 0 | 0 | 1 | 0 | 4 | 12
7 | M | 252340070 | Herbicid totální- účinná látka Glyphosate | litr | 0.044 |  | 0 |  |  | základní |  | 0 | 0 | 0 | 0 | 0 | 8 | M | 2 | ROZPOCET | 0 | 0 | 0 | 0 | 0 | 1 | 0 | 4 | 14

## 088-3-A6 - SO 03-A6 Výsad...
{279fe1c6-bb75-4e33-8c25-ae46fd002936}
2
| KRYCÍ LIST SOUPISU PRACÍ | [7 empty] | v --- níže se nacházejí doplnkové a pomocné údaje k sestavám --- v | [8 empty] | False
Stavba:
Úpravy zahrady MŠ Jubilejní Nový Jičín, na parc.č. 384/38, k.ú. NJ-DHP
Objekt:
088-A-3 - SO 03 - Sadové úpravy
Soupis:
088-3-A6 - SO 03-A6 Výsadba rostlin svah
| KSO: |  |  |  |  | CC-CZ:
| Místo: |  | parc.č. 384/38, k.ú. NJ-DHP |  |  | Datum: | 16. 4. 2020
| Zadavatel: |  |  |  |  | IČ: | 00298216
|  | Město Nový Jičín, Masarykovo nám.1 |  |  |  | DIČ: | CZ00298216
| Uchazeč: |  |  |  |  | IČ: | Vyplň údaj
|  | Vyplň údaj |  |  |  | DIČ: | Vyplň údaj
| Projektant: |  |  |  |  | IČ: | 61625299
|  | Ing.Olga Kubálková, Skalky 1108/6, 741 01, Nový Ji |  |  |  | DIČ:
| Zpracovatel: |  |  |  |  | IČ: | 60305827
|  | M.Procházková |  |  |  | DIČ:
Poznámka:
| Cena bez DPH | [5 empty] | 0
|  |  | Základ daně |  |  | Sazba daně | Výše daně
| DPH | základní | 0 |  |  | 21% | 0
|  | snížená | 0 |  |  | 15% | 0
|  | zákl. přenesená | 0 |  |  | 21% | 0
|  | sníž. přenesená | 0 |  |  | 15% | 0
|  | nulová | 0 |  |  | 0% | 0
| Cena s DPH |  |  | v | CZK |  | 0
| Projektant |  |  | Zpracovatel
| Datum a podpis: |  | Razítko | Datum a podpis: |  |  | Razítko
| Objednavatel |  |  | Uchazeč
| Datum a podpis: |  | Razítko | Datum a podpis: |  |  | Razítko
REKAPITULACE ČLENĚNÍ SOUPISU PRACÍ
Stavba:
Úpravy zahrady MŠ Jubilejní Nový Jičín, na parc.č. 384/38, k.ú. NJ-DHP
Objekt:
088-A-3 - SO 03 - Sadové úpravy
Soupis:
088-3-A6 - SO 03-A6 Výsadba rostlin svah
Místo: |  |  | parc.č. 384/38, k.ú. NJ-DHP |  |  | Datum: | 16. 4. 2020
Zadavatel: |  |  | Město Nový Jičín, Masarykovo nám.1 |  |  | Projektant: | Ing.Olga Kubálková, Skalky 1108/6, 741 01, Nový Ji
Uchazeč: |  |  | Vyplň údaj |  |  | Zpracovatel: | M.Procházková
Kód dílu - Popis | [6 empty] | Cena celkem [CZK]
Náklady ze soupisu prací | [6 empty] | 0 | [11 empty] | -1
| 1 - Zemní práce | [5 empty] | 0
| HSV - Práce a dodávky HSV | [5 empty] | 0
| 9 - Ostatní konstrukce a práce-bourání | [5 empty] | 0
| 99 - Přesun hmot | [5 empty] | 0
SOUPIS PRACÍ
Stavba:
Úpravy zahrady MŠ Jubilejní Nový Jičín, na parc.č. 384/38, k.ú. NJ-DHP
Objekt:
088-A-3 - SO 03 - Sadové úpravy
Soupis:
088-3-A6 - SO 03-A6 Výsadba rostlin svah
Místo: |  |  | parc.č. 384/38, k.ú. NJ-DHP |  |  | Datum: | 16. 4. 2020
Zadavatel: |  |  | Město Nový Jičín, Masarykovo nám.1 |  |  | Projektant: | Ing.Olga Kubálková, Skalky 1108/6, 741 01, Nový Ji
Uchazeč: |  |  | Vyplň údaj |  |  | Zpracovatel: | M.Procházková
PČ | Typ | Kód | Popis | MJ | Množství | J.cena [CZK] | Cena celkem [CZK] | Cenová soustava |  | DPH | J. Nh [h] | Nh celkem [h] | J. hmotnost [t] | Hmotnost celkem [t] | J. suť [t] | Suť Celkem [t]
Náklady soupisu celkem | [6 empty] | 0 |  |  |  |  | 0 |  | 0.55 |  | 0 |  | D | -1 | [7 empty] | 0
| D | 1 | Zemní práce |  |  |  | 0 |  |  |  |  | 0 |  | 0.55 |  | 0 | 1 | D | 0 | ROZPOCET | [6 empty] | 0
1 | K | 183112131 | Hloubení jamek bez výměny půdy zeminy tř 1 až 4objem do 0,02 m3 ve svahu do 1:2 | kus | 110 |  | 0 | CS ÚRS 2019 01 |  | základní |  | 0 | 0 | 0 | 0 | 0 | 4 | K | 1 | ROZPOCET | 0 | 0 | 0 | 0 | 0 | 1 | 0 | 4 | 2
2 | K | 184102121 | Výsadba dřeviny s balem do jamky se zalitím ve svahu 1:2 D balu do 0,2 m | kus | 110 |  | 0 |  |  | základní |  | 0 | 0 | 0 | 0 | 0 | 4 | K | 1 | ROZPOCET | 0 | 0 | 0 | 0 | 0 | 1 | 0 | 4 | 4
3 | K | 185802124 | Hnojení půdy umělým hnojivem k jednotlivým rostlinám ve svahu do 1:2 | t | 0.002 |  | 0 |  |  | základní |  | 0 | 0 | 0 | 0 | 0 | 4 | K | 1 | ROZPOCET | 0 | 0 | 0 | 0 | 0 | 1 | 0 | 4 | 6
4 | M | 251251911570 | hnojivo dlouhodobé | kg | 2.2 |  | 0 |  |  | základní |  | 0 | 0 | 0 | 0 | 0 | 8 | M | 1 | ROZPOCET | 0 | 0 | 0 | 0 | 0 | 1 | 0 | 4 | 8
5 | K | 185804311 | Zalití rostlin vodou plocha do 20 m2 | m3 | 0.55 |  | 0 |  |  | základní |  | 0 | 0 | 0 | 0 | 0 | 4 | K | 1 | ROZPOCET | 0 | 0 | 0 | 0 | 0 | 1 | 0 | 4 | 10
6 | M | 082113200 | voda pitná pro ostatní odběratele | m3 | 0.55 |  | 0 |  |  | základní |  | 0 | 1 | 0.55 | 0 | 0 | 8 | M | 1 | ROZPOCET | 0 | 0 | 0 | 0 | 0 | 1 | 0 | 4 | 12
7 | K | 185851129 | Příplatek k dovozu vody pro zálivku rostlin do 1000 m ZKD 1000 m | m3 | 0.55 |  | 0 | CS ÚRS 2019 01 |  | základní |  | 0 | 0 | 0 | 0 | 0 | 4 | K | 1 | ROZPOCET | 0 | 0 | 0 | 0 | 0 | 1 | 0 | 4 | 14
8 | M | R0303 | Cotoneaster damerri K9 15/20 | kus | 110 |  | 0 |  |  | základní |  | 0 | 0 | 0 | 0 | 0 | 8 | M | 1 | ROZPOCET | 0 | 0 | 0 | 0 | 0 | 1 | 0 | 4 | 16
| D | HSV | Práce a dodávky HSV |  |  |  | 0 |  |  |  |  | 0 |  | 0 |  | 0 | 1 | D | 0 | ROZPOCET | [6 empty] | 0
| D | 9 | Ostatní konstrukce a práce-bourání |  |  |  | 0 |  |  |  |  | 0 |  | 0 |  | 0 | 1 | D | 1 | ROZPOCET | [6 empty] | 0
| D | 99 | Přesun hmot |  |  |  | 0 |  |  |  |  | 0 |  | 0 |  | 0 | 1 | D | 2 | ROZPOCET | [6 empty] | 0
9 | K | 998231311 | Přesun hmot pro sadovnické a krajinářské úpravy vodorovně do 5000 m | t | 0.66 |  | 0 |  |  | základní |  | 0 | 0 | 0 | 0 | 0 | 4 | K | 3 | ROZPOCET | 0 | 0 | 0 | 0 | 0 | 1 | 0 | 4 | 18

## 088-3-A7 - SO 03-A7 Výsad...
{07b006f6-7722-45c1-aa7c-d06d31adb12d}
2
| KRYCÍ LIST SOUPISU PRACÍ | [7 empty] | v --- níže se nacházejí doplnkové a pomocné údaje k sestavám --- v | [8 empty] | False
Stavba:
Úpravy zahrady MŠ Jubilejní Nový Jičín, na parc.č. 384/38, k.ú. NJ-DHP
Objekt:
088-A-3 - SO 03 - Sadové úpravy
Soupis:
088-3-A7 - SO 03-A7 Výsadba rostlin rovina
| KSO: |  |  |  |  | CC-CZ:
| Místo: |  | parc.č. 384/38, k.ú. NJ-DHP |  |  | Datum: | 16. 4. 2020
| Zadavatel: |  |  |  |  | IČ: | 00298216
|  | Město Nový Jičín, Masarykovo nám.1 |  |  |  | DIČ: | CZ00298216
| Uchazeč: |  |  |  |  | IČ: | Vyplň údaj
|  | Vyplň údaj |  |  |  | DIČ: | Vyplň údaj
| Projektant: |  |  |  |  | IČ: | 61625299
|  | Ing.Olga Kubálková, Skalky 1108/6, 741 01, Nový Ji |  |  |  | DIČ:
| Zpracovatel: |  |  |  |  | IČ: | 60305827
|  | M.Procházková |  |  |  | DIČ:
Poznámka:
| Cena bez DPH | [5 empty] | 0
|  |  | Základ daně |  |  | Sazba daně | Výše daně
| DPH | základní | 0 |  |  | 21% | 0
|  | snížená | 0 |  |  | 15% | 0
|  | zákl. přenesená | 0 |  |  | 21% | 0
|  | sníž. přenesená | 0 |  |  | 15% | 0
|  | nulová | 0 |  |  | 0% | 0
| Cena s DPH |  |  | v | CZK |  | 0
| Projektant |  |  | Zpracovatel
| Datum a podpis: |  | Razítko | Datum a podpis: |  |  | Razítko
| Objednavatel |  |  | Uchazeč
| Datum a podpis: |  | Razítko | Datum a podpis: |  |  | Razítko
REKAPITULACE ČLENĚNÍ SOUPISU PRACÍ
Stavba:
Úpravy zahrady MŠ Jubilejní Nový Jičín, na parc.č. 384/38, k.ú. NJ-DHP
Objekt:
088-A-3 - SO 03 - Sadové úpravy
Soupis:
088-3-A7 - SO 03-A7 Výsadba rostlin rovina
Místo: |  |  | parc.č. 384/38, k.ú. NJ-DHP |  |  | Datum: | 16. 4. 2020
Zadavatel: |  |  | Město Nový Jičín, Masarykovo nám.1 |  |  | Projektant: | Ing.Olga Kubálková, Skalky 1108/6, 741 01, Nový Ji
Uchazeč: |  |  | Vyplň údaj |  |  | Zpracovatel: | M.Procházková
Kód dílu - Popis | [6 empty] | Cena celkem [CZK]
Náklady ze soupisu prací | [6 empty] | 0 | [11 empty] | -1
| HSV - Práce a dodávky HSV | [5 empty] | 0
| 1 - Zemní práce | [5 empty] | 0
| 17 - Zemní práce - konstrukce ze zemin | [5 empty] | 0
| 18 - Zemní práce - povrchové úpravy terénu | [5 empty] | 0
SOUPIS PRACÍ
Stavba:
Úpravy zahrady MŠ Jubilejní Nový Jičín, na parc.č. 384/38, k.ú. NJ-DHP
Objekt:
088-A-3 - SO 03 - Sadové úpravy
Soupis:
088-3-A7 - SO 03-A7 Výsadba rostlin rovina
Místo: |  |  | parc.č. 384/38, k.ú. NJ-DHP |  |  | Datum: | 16. 4. 2020
Zadavatel: |  |  | Město Nový Jičín, Masarykovo nám.1 |  |  | Projektant: | Ing.Olga Kubálková, Skalky 1108/6, 741 01, Nový Ji
Uchazeč: |  |  | Vyplň údaj |  |  | Zpracovatel: | M.Procházková
PČ | Typ | Kód | Popis | MJ | Množství | J.cena [CZK] | Cena celkem [CZK] | Cenová soustava |  | DPH | J. Nh [h] | Nh celkem [h] | J. hmotnost [t] | Hmotnost celkem [t] | J. suť [t] | Suť Celkem [t]
Náklady soupisu celkem | [6 empty] | 0 |  |  |  |  | 0 |  | 0.84091 |  | 0 |  | D | -1 | [7 empty] | 0
| D | HSV | Práce a dodávky HSV |  |  |  | 0 |  |  |  |  | 0 |  | 0.84091 |  | 0 | 1 | D | 0 | ROZPOCET | [6 empty] | 0
| D | 1 | Zemní práce |  |  |  | 0 |  |  |  |  | 0 |  | 0.84091 |  | 0 | 1 | D | 1 | ROZPOCET | [6 empty] | 0
| D | 17 | Zemní práce - konstrukce ze zemin |  |  |  | 0 |  |  |  |  | 0 |  | 0 |  | 0 | 1 | D | 2 | ROZPOCET | [6 empty] | 0
1 | K | 171201211 | Poplatek za uložení odpadu ze sypaniny na skládce (skládkovné) | t | 1.298 |  | 0 |  |  | základní |  | 0 | 0 | 0 | 0 | 0 | 4 | K | 3 | ROZPOCET | 0 | 0 | 0 | 0 | 0 | 1 | 0 | 4 | 2
| D | 18 | Zemní práce - povrchové úpravy terénu |  |  |  | 0 |  |  |  |  | 0 |  | 0.84091 |  | 0 | 1 | D | 2 | ROZPOCET | [6 empty] | 0
2 | K | 183101213 | Jamky pro výsadbu s výměnou 50 % půdy zeminy tř 1 až 4 objem do 0,05 m3 v rovině a svahu do 1:5 | kus | 64 |  | 0 |  |  | základní |  | 0 | 0 | 0 | 0 | 0 | 4 | K | 3 | ROZPOCET | 0 | 0 | 0 | 0 | 0 | 1 | 0 | 4 | 4
3 | M | 103715000 | substrát zahradnický B VL | m3 | 1.171 |  | 0 |  |  | základní |  | 0 | 0.21 | 0.24591 | 0 | 0 | 8 | M | 3 | ROZPOCET | 0 | 0 | 0 | 0 | 0 | 1 | 0 | 4 | 6
4 | K | 184102112 | Výsadba dřeviny s balem D do 0,3 m do jamky se zalitím v rovině a svahu do 1:5 | kus | 64 |  | 0 |  |  | základní |  | 0 | 0 | 0 | 0 | 0 | 4 | K | 3 | ROZPOCET | 0 | 0 | 0 | 0 | 0 | 1 | 0 | 4 | 8
5 | K | 183101212 | Jamky pro výsadbu s výměnou 50 % půdy zeminy tř 1 až 4 objem do 0,02 m3 v rovině a svahu do 1:5 | kus | 64 |  | 0 |  |  | základní |  | 0 | 0 | 0 | 0 | 0 | 4 | K | 3 | ROZPOCET | 0 | 0 | 0 | 0 | 0 | 1 | 0 | 4 | 10
6 | M | 222 | Amelanchier ovalis-muchovník 70/90 | kus | 3 |  | 0 |  |  | základní |  | 0 | 0 | 0 | 0 | 0 | 8 | M | 3 | ROZPOCET | 0 | 0 | 0 | 0 | 0 | 1 | 0 | 4 | 12
7 | M | M005 | Aronia melanocarpa-aronie/černý jeřáb 30/40 | kus | 3 |  | 0 |  |  | základní |  | 0 | 0 | 0 | 0 | 0 | 8 | M | 3 | ROZPOCET | 0 | 0 | 0 | 0 | 0 | 1 | 0 | 4 | 14
8 | M | M016 | Cornus mas-dřín 40/60 | kus | 1 |  | 0 |  |  | základní |  | 0 | 0 | 0 | 0 | 0 | 8 | M | 3 | ROZPOCET | 0 | 0 | 0 | 0 | 0 | 1 | 0 | 4 | 16
9 | M | M019 | Corylus avellana-líska 60/80 | kus | 3 |  | 0 |  |  | základní |  | 0 | 0 | 0 | 0 | 0 | 8 | M | 3 | ROZPOCET | 0 | 0 | 0 | 0 | 0 | 1 | 0 | 4 | 18
10 | M | M021 | Chaenomeles cv.-kdoulovec 30/40 | kus | 1 |  | 0 |  |  | základní |  | 0 | 0 | 0 | 0 | 0 | 8 | M | 3 | ROZPOCET | 0 | 0 | 0 | 0 | 0 | 1 | 0 | 4 | 20
11 | M | M023 | Lonicera kamtschatica-kamčatská borůvka 20/30 | kus | 3 |  | 0 |  |  | základní |  | 0 | 0 | 0 | 0 | 0 | 8 | M | 3 | ROZPOCET | 0 | 0 | 0 | 0 | 0 | 1 | 0 | 4 | 22
12 | M | M035 | Rubus idaeus-maliny pk | kus | 5 |  | 0 |  |  | základní |  | 0 | 0 | 0 | 0 | 0 | 8 | M | 3 | ROZPOCET | 0 | 0 | 0 | 0 | 0 | 1 | 0 | 4 | 24
13 | M | M036 | Ribes rubrum cv.-rybíz červený pk | kus | 2 |  | 0 |  |  | základní |  | 0 | 0 | 0 | 0 | 0 | 8 | M | 3 | ROZPOCET | 0 | 0 | 0 | 0 | 0 | 1 | 0 | 4 | 26
14 | M | M037 | Ribes nigra cv.-rybíz černý pk | kus | 3 |  | 0 |  |  | základní |  | 0 | 0 | 0 | 0 | 0 | 8 | M | 3 | ROZPOCET | 0 | 0 | 0 | 0 | 0 | 1 | 0 | 4 | 28
15 | M | M038 | Spiraea bumalda Anthony Waterer-tavolník 20/30 | kus | 40 |  | 0 |  |  | základní |  | 0 | 0 | 0 | 0 | 0 | 8 | M | 3 | ROZPOCET | 0 | 0 | 0 | 0 | 0 | 1 | 0 | 4 | 30
16 | K | 185802114 | Hnojení půdy umělým hnojivem k jednotlivým rostlinám v rovině a svahu do 1:5 | t | 0.005 |  | 0 |  |  | základní |  | 0 | 0 | 0 | 0 | 0 | 4 | K | 3 | ROZPOCET | 0 | 0 | 0 | 0 | 0 | 1 | 0 | 4 | 32
17 | M | 251251911570 | hnojivo dlouhodobé | kg | 4.94 |  | 0 |  |  | základní |  | 0 | 0 | 0 | 0 | 0 | 8 | M | 3 | ROZPOCET | 0 | 0 | 0 | 0 | 0 | 1 | 0 | 4 | 34
18 | K | 185804311 | Zalití rostlin vodou plocha do 20 m2 | m3 | 0.595 |  | 0 |  |  | základní |  | 0 | 0 | 0 | 0 | 0 | 4 | K | 3 | ROZPOCET | 0 | 0 | 0 | 0 | 0 | 1 | 0 | 4 | 36
19 | M | 082113200 | voda pitná pro smluvní odběratele | m3 | 0.595 |  | 0 |  |  | základní |  | 0 | 1 | 0.595 | 0 | 0 | 8 | M | 3 | ROZPOCET | 0 | 0 | 0 | 0 | 0 | 1 | 0 | 4 | 38

## 088-3-A8 - SO 03-A8 Výsad...
{ed32ad57-ff7a-42a1-8b8c-50e90380c400}
2
| KRYCÍ LIST SOUPISU PRACÍ | [7 empty] | v --- níže se nacházejí doplnkové a pomocné údaje k sestavám --- v | [8 empty] | False
Stavba:
Úpravy zahrady MŠ Jubilejní Nový Jičín, na parc.č. 384/38, k.ú. NJ-DHP
Objekt:
088-A-3 - SO 03 - Sadové úpravy
Soupis:
088-3-A8 - SO 03-A8 Výsadba trvalek
| KSO: |  |  |  |  | CC-CZ:
| Místo: |  | parc.č. 384/38, k.ú. NJ-DHP |  |  | Datum: | 16. 4. 2020
| Zadavatel: |  |  |  |  | IČ: | 00298216
|  | Město Nový Jičín, Masarykovo nám.1 |  |  |  | DIČ: | CZ00298216
| Uchazeč: |  |  |  |  | IČ: | Vyplň údaj
|  | Vyplň údaj |  |  |  | DIČ: | Vyplň údaj
| Projektant: |  |  |  |  | IČ: | 61625299
|  | Ing.Olga Kubálková, Skalky 1108/6, 741 01, Nový Ji |  |  |  | DIČ:
| Zpracovatel: |  |  |  |  | IČ: | 60305827
|  | M.Procházková |  |  |  | DIČ:
Poznámka:
| Cena bez DPH | [5 empty] | 0
|  |  | Základ daně |  |  | Sazba daně | Výše daně
| DPH | základní | 0 |  |  | 21% | 0
|  | snížená | 0 |  |  | 15% | 0
|  | zákl. přenesená | 0 |  |  | 21% | 0
|  | sníž. přenesená | 0 |  |  | 15% | 0
|  | nulová | 0 |  |  | 0% | 0
| Cena s DPH |  |  | v | CZK |  | 0
| Projektant |  |  | Zpracovatel
| Datum a podpis: |  | Razítko | Datum a podpis: |  |  | Razítko
| Objednavatel |  |  | Uchazeč
| Datum a podpis: |  | Razítko | Datum a podpis: |  |  | Razítko
REKAPITULACE ČLENĚNÍ SOUPISU PRACÍ
Stavba:
Úpravy zahrady MŠ Jubilejní Nový Jičín, na parc.č. 384/38, k.ú. NJ-DHP
Objekt:
088-A-3 - SO 03 - Sadové úpravy
Soupis:
088-3-A8 - SO 03-A8 Výsadba trvalek
Místo: |  |  | parc.č. 384/38, k.ú. NJ-DHP |  |  | Datum: | 16. 4. 2020
Zadavatel: |  |  | Město Nový Jičín, Masarykovo nám.1 |  |  | Projektant: | Ing.Olga Kubálková, Skalky 1108/6, 741 01, Nový Ji
Uchazeč: |  |  | Vyplň údaj |  |  | Zpracovatel: | M.Procházková
Kód dílu - Popis | [6 empty] | Cena celkem [CZK]
Náklady ze soupisu prací | [6 empty] | 0 | [11 empty] | -1
| HSV - Práce a dodávky HSV | [5 empty] | 0
| 1 - Zemní práce | [5 empty] | 0
| 18 - Zemní práce - povrchové úpravy terénu | [5 empty] | 0
| 998 - Přesun hmot | [5 empty] | 0
SOUPIS PRACÍ
Stavba:
Úpravy zahrady MŠ Jubilejní Nový Jičín, na parc.č. 384/38, k.ú. NJ-DHP
Objekt:
088-A-3 - SO 03 - Sadové úpravy
Soupis:
088-3-A8 - SO 03-A8 Výsadba trvalek
Místo: |  |  | parc.č. 384/38, k.ú. NJ-DHP |  |  | Datum: | 16. 4. 2020
Zadavatel: |  |  | Město Nový Jičín, Masarykovo nám.1 |  |  | Projektant: | Ing.Olga Kubálková, Skalky 1108/6, 741 01, Nový Ji
Uchazeč: |  |  | Vyplň údaj |  |  | Zpracovatel: | M.Procházková
PČ | Typ | Kód | Popis | MJ | Množství | J.cena [CZK] | Cena celkem [CZK] | Cenová soustava |  | DPH | J. Nh [h] | Nh celkem [h] | J. hmotnost [t] | Hmotnost celkem [t] | J. suť [t] | Suť Celkem [t]
Náklady soupisu celkem | [6 empty] | 0 |  |  |  |  | 0 |  | 0 |  | 0 |  | D | -1 | [10 empty] | 0
| D | HSV | Práce a dodávky HSV |  |  |  | 0 |  |  |  |  | 0 |  | 0 |  | 0 | 1 | D | 0 |  |  |  | ROZPOCET | [6 empty] | 0
| D | 1 | Zemní práce |  |  |  | 0 |  |  |  |  | 0 |  | 0 |  | 0 | 1 | D | 1 |  |  |  | ROZPOCET | [6 empty] | 0
| D | 18 | Zemní práce - povrchové úpravy terénu |  |  |  | 0 |  |  |  |  | 0 |  | 0 |  | 0 | 1 | D | 2 |  |  |  | ROZPOCET | [6 empty] | 0
1 | K | 183101111 | Jamky pro výsadbu bez výměny půdy zeminy tř 1 až 4 objem do 0,01 m3 v rovině a svahu do 1:5 | kus | 314 |  | 0 |  |  | základní |  | 0 | 0 | 0 | 0 | 0 | 4 | K | 3 |  |  |  | ROZPOCET | 0 | 0 | 0 | 0 | 0 | 1 | 0 | 4 | 2
2 | K | 183211323 | Výsadba květin hrnkových D květináče do 250 mm | kus | 314 |  | 0 |  |  | základní |  | 0 | 0 | 0 | 0 | 0 | 4 | K | 3 |  |  |  | ROZPOCET | 0 | 0 | 0 | 0 | 0 | 1 | 0 | 4 | 4
3 | M | 33300 | Echinacea purpurea-třapatka K9 | kus | 3 |  | 0 |  |  | základní |  | 0 | 0 | 0 | 0 | 0 | 8 | M | 3 |  |  |  | ROZPOCET | 0 | 0 | 0 | 0 | 0 | 1 | 0 | 4 | 6
4 | M | M039 | Hyssopus vulgaris-yzop | kus | 3 |  | 0 |  |  | základní |  | 0 | 0 | 0 | 0 | 0 | 8 | M | 3 |  |  |  | ROZPOCET | 0 | 0 | 0 | 0 | 0 | 1 | 0 | 4 | 8
5 | M | M040 | Fragaria vesca cv.-jahody měsíční K9 | kus | 20 |  | 0 |  |  | základní |  | 0 | 0 | 0 | 0 | 0 | 8 | M | 3 |  |  |  | ROZPOCET | 0 | 0 | 0 | 0 | 0 | 1 | 0 | 4 | 10
6 | M | M041 | Lavandula angustifolia-levandule K9 | kus | 10 |  | 0 |  |  | základní |  | 0 | 0 | 0 | 0 | 0 | 8 | M | 3 |  |  |  | ROZPOCET | 0 | 0 | 0 | 0 | 0 | 1 | 0 | 4 | 12
7 | M | M042 | Marrubium vulgare-jablečník K9 | kus | 3 |  | 0 |  |  | základní |  | 0 | 0 | 0 | 0 | 0 | 8 | M | 3 |  |  |  | ROZPOCET | 0 | 0 | 0 | 0 | 0 | 1 | 0 | 4 | 14
8 | M | M043 | Mentha piperita-máta K9 | kus | 5 |  | 0 |  |  | základní |  | 0 | 0 | 0 | 0 | 0 | 8 | M | 3 |  |  |  | ROZPOCET | 0 | 0 | 0 | 0 | 0 | 1 | 0 | 4 | 16
9 | M | M044 | Mellisa officinalis-meduňka K9 | kus | 5 |  | 0 |  |  | základní |  | 0 | 0 | 0 | 0 | 0 | 8 | M | 3 |  |  |  | ROZPOCET | 0 | 0 | 0 | 0 | 0 | 1 | 0 | 4 | 18
10 | M | M045 | Origanum vulgare Compactum-dobromysl K9 | kus | 10 |  | 0 |  |  | základní |  | 0 | 0 | 0 | 0 | 0 | 8 | M | 3 |  |  |  | ROZPOCET | 0 | 0 | 0 | 0 | 0 | 1 | 0 | 4 | 20
11 | M | M046 | Allium schoenoprasum-pažitka | kus | 10 |  | 0 |  |  | základní |  | 0 | 0 | 0 | 0 | 0 | 8 | M | 3 |  |  |  | ROZPOCET | 0 | 0 | 0 | 0 | 0 | 1 | 0 | 4 | 22
12 | M | M047 | Salvia officinalis-šalvěj K9 | kus | 5 |  | 0 |  |  | základní |  | 0 | 0 | 0 | 0 | 0 | 8 | M | 3 |  |  |  | ROZPOCET | 0 | 0 | 0 | 0 | 0 | 1 | 0 | 4 | 24
13 | M | M048 | Thymus serpyllum-mateřídouška K9 | kus | 10 |  | 0 |  |  | základní |  | 0 | 0 | 0 | 0 | 0 | 8 | M | 3 |  |  |  | ROZPOCET | 0 | 0 | 0 | 0 | 0 | 1 | 0 | 4 | 26
14 | M | M049 | Thymus vulgaris-tymián K9 | kus | 5 |  | 0 |  |  | základní |  | 0 | 0 | 0 | 0 | 0 | 8 | M | 3 |  |  |  | ROZPOCET | 0 | 0 | 0 | 0 | 0 | 1 | 0 | 4 | 28
15 | M | M051 | stínomilné rostliny- | kus | 0 |  | 0 |  |  | základní |  | 0 | 0 | 0 | 0 | 0 | 8 | M | 3 |  |  |  | ROZPOCET | 0 | 0 | 0 | 0 | 0 | 1 | 0 | 4 | 30
16 | M | M052 | Alchemilla mollis-kontryhel K9 | kus | 7 |  | 0 |  |  | základní |  | 0 | 0 | 0 | 0 | 0 | 8 | M | 3 |  |  |  | ROZPOCET | 0 | 0 | 0 | 0 | 0 | 1 | 0 | 4 | 32
17 | M | M053 | Anemone sylvestris-sasanka K9 | kus | 7 |  | 0 |  |  | základní |  | 0 | 0 | 0 | 0 | 0 | 8 | M | 3 |  |  |  | ROZPOCET | 0 | 0 | 0 | 0 | 0 | 1 | 0 | 4 | 34
18 | M | M054 | Aruncus dioicus-udatna K9 | kus | 3 |  | 0 |  |  | základní |  | 0 | 0 | 0 | 0 | 0 | 8 | M | 3 |  |  |  | ROZPOCET | 0 | 0 | 0 | 0 | 0 | 1 | 0 | 4 | 36
19 | M | M055 | Aster dumosus Lady in Blue/Mittelmeer-podzimní astra K9 | kus | 9 |  | 0 |  |  | základní |  | 0 | 0 | 0 | 0 | 0 | 8 | M | 3 |  |  |  | ROZPOCET | 0 | 0 | 0 | 0 | 0 | 1 | 0 | 4 | 38
20 | M | M056 | Bergenia cordifolia-bergénie K9 | kus | 9 |  | 0 |  |  | základní |  | 0 | 0 | 0 | 0 | 0 | 8 | M | 3 |  |  |  | ROZPOCET | 0 | 0 | 0 | 0 | 0 | 1 | 0 | 4 | 40
21 | M | M057 | Brunnera macrophylla-pomněnkovec K11 | kus | 5 |  | 0 |  |  | základní |  | 0 | 0 | 0 | 0 | 0 | 8 | M | 3 |  |  |  | ROZPOCET | 0 | 0 | 0 | 0 | 0 | 1 | 0 | 4 | 42
22 | M | M058 | Dicentra spectabilis Alba-srdcovka K11 | kus | 5 |  | 0 |  |  | základní |  | 0 | 0 | 0 | 0 | 0 | 8 | M | 3 |  |  |  | ROZPOCET | 0 | 0 | 0 | 0 | 0 | 1 | 0 | 4 | 44
23 | M | M059 | Geranium x cantabrigiense Karmina-kakost K9 | kus | 9 |  | 0 |  |  | základní |  | 0 | 0 | 0 | 0 | 0 | 8 | M | 3 |  |  |  | ROZPOCET | 0 | 0 | 0 | 0 | 0 | 1 | 0 | 4 | 46
24 | M | M060 | Geranium endressii-kakost K9 | kus | 9 |  | 0 |  |  | základní |  | 0 | 0 | 0 | 0 | 0 | 8 | M | 3 |  |  |  | ROZPOCET | 0 | 0 | 0 | 0 | 0 | 1 | 0 | 4 | 48
25 | M | M061 | Geranium macrorhizum Spessart-kakost K9 | kus | 9 |  | 0 |  |  | základní |  | 0 | 0 | 0 | 0 | 0 | 8 | M | 3 |  |  |  | ROZPOCET | 0 | 0 | 0 | 0 | 0 | 1 | 0 | 4 | 50
26 | M | M062 | Geranium wlassovianum-kakost K9 | kus | 9 |  | 0 |  |  | základní |  | 0 | 0 | 0 | 0 | 0 | 8 | M | 3 |  |  |  | ROZPOCET | 0 | 0 | 0 | 0 | 0 | 1 | 0 | 4 | 52
27 | M | M063 | Hemerocallis Corky-denivka K9 | kus | 7 |  | 0 |  |  | základní |  | 0 | 0 | 0 | 0 | 0 | 8 | M | 3 |  |  |  | ROZPOCET | 0 | 0 | 0 | 0 | 0 | 1 | 0 | 4 | 54
28 | M | M064 | Hosta undulata Elegans-bohyška K9 | kus | 9 |  | 0 |  |  | základní |  | 0 | 0 | 0 | 0 | 0 | 8 | M | 3 |  |  |  | ROZPOCET | 0 | 0 | 0 | 0 | 0 | 1 | 0 | 4 | 56
29 | M | M065 | Iberis sempervirens-štěničník K9 | kus | 10 |  | 0 |  |  | základní |  | 0 | 0 | 0 | 0 | 0 | 8 | M | 3 |  |  |  | ROZPOCET | 0 | 0 | 0 | 0 | 0 | 1 | 0 | 4 | 58
30 | M | M066 | Primula vulgaris-prvosenka K9 | kus | 9 |  | 0 |  |  | základní |  | 0 | 0 | 0 | 0 | 0 | 8 | M | 3 |  |  |  | ROZPOCET | 0 | 0 | 0 | 0 | 0 | 1 | 0 | 4 | 60
31 | M | M067 | Pulmonaria saccharata-plicník K9 | kus | 9 |  | 0 |  |  | základní |  | 0 | 0 | 0 | 0 | 0 | 8 | M | 3 |  |  |  | ROZPOCET | 0 | 0 | 0 | 0 | 0 | 1 | 0 | 4 | 62
32 | M | M068 | Tradescantia x andersoniana Purewell Giant-poděnka K9 | kus | 5 |  | 0 |  |  | základní |  | 0 | 0 | 0 | 0 | 0 | 8 | M | 3 |  |  |  | ROZPOCET | 0 | 0 | 0 | 0 | 0 | 1 | 0 | 4 | 64
33 | M | M069 | Vinca minor-barvínek K9 | kus | 20 |  | 0 |  |  | základní |  | 0 | 0 | 0 | 0 | 0 | 8 | M | 3 |  |  |  | ROZPOCET | 0 | 0 | 0 | 0 | 0 | 1 | 0 | 4 | 66
34 | M | M070 | Waldsteinia ternata-mochnička K9 | kus | 9 |  | 0 |  |  | základní |  | 0 | 0 | 0 | 0 | 0 | 8 | M | 3 |  |  |  | ROZPOCET | 0 | 0 | 0 | 0 | 0 | 1 | 0 | 4 | 68
35 | M | M071 | okrasné trávy- |  | 0 |  | 0 |  |  | základní |  | 0 | 0 | 0 | 0 | 0 | 8 | M | 3 |  |  |  | ROZPOCET | 0 | 0 | 0 | 0 | 0 | 1 | 0 | 4 | 70
36 | M | M072 | Carex grayi-ostřice C1 | kus | 7 |  | 0 |  |  | základní |  | 0 | 0 | 0 | 0 | 0 | 8 | M | 3 |  |  |  | ROZPOCET | 0 | 0 | 0 | 0 | 0 | 1 | 0 | 4 | 72
37 | M | M073 | Carex montana-ostřice C1 | kus | 9 |  | 0 |  |  | základní |  | 0 | 0 | 0 | 0 | 0 | 8 | M | 3 |  |  |  | ROZPOCET | 0 | 0 | 0 | 0 | 0 | 1 | 0 | 4 | 74
38 | M | M074 | cibuloviny- |  | 0 |  | 0 |  |  | základní |  | 0 | 0 | 0 | 0 | 0 | 8 | M | 3 |  |  |  | ROZPOCET | 0 | 0 | 0 | 0 | 0 | 1 | 0 | 4 | 76
39 | M | M075 | Crocus -krokus ks | kus | 30 |  | 0 |  |  | základní |  | 0 | 0 | 0 | 0 | 0 | 8 | M | 3 |  |  |  | ROZPOCET | 0 | 0 | 0 | 0 | 0 | 1 | 0 | 4 | 78
40 | M | M076 | Muscari armeniacum Blue Pearl-modřenec ks | kus | 20 |  | 0 |  |  | základní |  | 0 | 0 | 0 | 0 | 0 | 8 | M | 3 |  |  |  | ROZPOCET | 0 | 0 | 0 | 0 | 0 | 1 | 0 | 4 | 80
41 | K | 185851121 | Dovoz vody pro zálivku rostlin za vzdálenost do 1000 m | m3 | 0.016 |  | 0 |  |  | základní |  | 0 | 0 | 0 | 0 | 0 | 4 | K | 3 |  |  |  | ROZPOCET | 0 | 0 | 0 | 0 | 0 | 1 | 0 | 4 | 82
42 | K | 185804312 | Zalití rostlin vodou plocha přes 20 m2 | m3 | 0.016 |  | 0 |  |  | základní |  | 0 | 0 | 0 | 0 | 0 | 4 | K | 3 |  |  |  | ROZPOCET | 0 | 0 | 0 | 0 | 0 | 1 | 0 | 4 | 84
43 | K | 185851129 | Příplatek k dovozu vody pro zálivku rostlin do 1000 m ZKD 1000 m | m3 | 0.016 |  | 0 |  |  | základní |  | 0 | 0 | 0 | 0 | 0 | 4 | K | 3 |  |  |  | ROZPOCET | 0 | 0 | 0 | 0 | 0 | 1 | 0 | 4 | 86
| VV |  | 0,016 |  | 0.016 | [12 empty] | VV | 3 | 2 | True | 0 | ROZPOCET
| VV |  | Součet |  | 0.016 | [12 empty] | VV | 3 | 4 | True | 1 | ROZPOCET
| D | 998 | Přesun hmot |  |  |  | 0 |  |  |  |  | 0 |  | 0 |  | 0 | 1 | D | 1 |  |  |  | ROZPOCET | [6 empty] | 0
44 | K | 998231311 | Přesun hmot pro sadovnické a krajinářské úpravy vodorovně do 5000 m | t | 1.5 |  | 0 |  |  | základní |  | 0 | 0 | 0 | 0 | 0 | 4 | K | 2 |  |  |  | ROZPOCET | 0 | 0 | 0 | 0 | 0 | 1 | 0 | 4 | 88

## 088-3-A9 - SO 03-A9 Výsad...
{16c93040-8193-4f21-8cb9-fc7b7c37be34}
2
| KRYCÍ LIST SOUPISU PRACÍ | [7 empty] | v --- níže se nacházejí doplnkové a pomocné údaje k sestavám --- v | [8 empty] | False
Stavba:
Úpravy zahrady MŠ Jubilejní Nový Jičín, na parc.č. 384/38, k.ú. NJ-DHP
Objekt:
088-A-3 - SO 03 - Sadové úpravy
Soupis:
088-3-A9 - SO 03-A9 Výsadba stromů
| KSO: |  |  |  |  | CC-CZ:
| Místo: |  | 15452310 |  |  | Datum: | 16. 4. 2020
| Zadavatel: |  |  |  |  | IČ: | 00298216
|  | Město Nový Jičín, Masarykovo nám.1 |  |  |  | DIČ: | CZ00298216
| Uchazeč: |  |  |  |  | IČ: | Vyplň údaj
|  | Vyplň údaj |  |  |  | DIČ: | Vyplň údaj
| Projektant: |  |  |  |  | IČ: | 61625299
|  | Ing.Olga Kubálková, Skalky 1108/6, 741 01, Nový Ji |  |  |  | DIČ:
| Zpracovatel: |  |  |  |  | IČ: | 60305827
|  | M.Procházková |  |  |  | DIČ:
Poznámka:
| Cena bez DPH | [5 empty] | 0
|  |  | Základ daně |  |  | Sazba daně | Výše daně
| DPH | základní | 0 |  |  | 21% | 0
|  | snížená | 0 |  |  | 15% | 0
|  | zákl. přenesená | 0 |  |  | 21% | 0
|  | sníž. přenesená | 0 |  |  | 15% | 0
|  | nulová | 0 |  |  | 0% | 0
| Cena s DPH |  |  | v | CZK |  | 0
| Projektant |  |  | Zpracovatel
| Datum a podpis: |  | Razítko | Datum a podpis: |  |  | Razítko
| Objednavatel |  |  | Uchazeč
| Datum a podpis: |  | Razítko | Datum a podpis: |  |  | Razítko
REKAPITULACE ČLENĚNÍ SOUPISU PRACÍ
Stavba:
Úpravy zahrady MŠ Jubilejní Nový Jičín, na parc.č. 384/38, k.ú. NJ-DHP
Objekt:
088-A-3 - SO 03 - Sadové úpravy
Soupis:
088-3-A9 - SO 03-A9 Výsadba stromů
Místo: |  |  | 15452310 |  |  | Datum: | 16. 4. 2020
Zadavatel: |  |  | Město Nový Jičín, Masarykovo nám.1 |  |  | Projektant: | Ing.Olga Kubálková, Skalky 1108/6, 741 01, Nový Ji
Uchazeč: |  |  | Vyplň údaj |  |  | Zpracovatel: | M.Procházková
Kód dílu - Popis | [6 empty] | Cena celkem [CZK]
Náklady ze soupisu prací | [6 empty] | 0 | [11 empty] | -1
| HSV - HSV | [5 empty] | 0
| 1 - Zemní práce | [5 empty] | 0
| 9 - Ostatní konstrukce a práce-bourání | [5 empty] | 0
| 99 - Přesun hmot | [5 empty] | 0
SOUPIS PRACÍ
Stavba:
Úpravy zahrady MŠ Jubilejní Nový Jičín, na parc.č. 384/38, k.ú. NJ-DHP
Objekt:
088-A-3 - SO 03 - Sadové úpravy
Soupis:
088-3-A9 - SO 03-A9 Výsadba stromů
Místo: |  |  | 15452310 |  |  | Datum: | 16. 4. 2020
Zadavatel: |  |  | Město Nový Jičín, Masarykovo nám.1 |  |  | Projektant: | Ing.Olga Kubálková, Skalky 1108/6, 741 01, Nový Ji
Uchazeč: |  |  | Vyplň údaj |  |  | Zpracovatel: | M.Procházková
PČ | Typ | Kód | Popis | MJ | Množství | J.cena [CZK] | Cena celkem [CZK] | Cenová soustava |  | DPH | J. Nh [h] | Nh celkem [h] | J. hmotnost [t] | Hmotnost celkem [t] | J. suť [t] | Suť Celkem [t]
Náklady soupisu celkem | [6 empty] | 0 |  |  |  |  | 0 |  | 0.32611 |  | 0 |  | D | -1 | [10 empty] | 0
| D | HSV | HSV |  |  |  | 0 |  |  |  |  | 0 |  | 0.32611 |  | 0 | 1 | D | 0 |  |  |  | ROZPOCET | [6 empty] | 0
| D | 1 | Zemní práce |  |  |  | 0 |  |  |  |  | 0 |  | 0.32611 |  | 0 | 1 | D | 1 |  |  |  | ROZPOCET | [6 empty] | 0
1 | K | 171201211 | Poplatek za uložení odpadu ze sypaniny na skládce (skládkovné) | t | 0.915 |  | 0 |  |  | základní |  | 0 | 0 | 0 | 0 | 0 | 4 | K | 2 |  |  |  | ROZPOCET | 0 | 0 | 0 | 0 | 0 | 1 | 0 | 4 | 2
2 | K | 183101215 | Jamky pro výsadbu s výměnou 50 % půdy zeminy tř 1 až 4 objem do 0,4 m3 v rovině a svahu do 1:5 | kus | 3 |  | 0 |  |  | základní |  | 0 | 0 | 0 | 0 | 0 | 4 | K | 2 |  |  |  | ROZPOCET | 0 | 0 | 0 | 0 | 0 | 1 | 0 | 4 | 4
3 | M | 103715000 | substrát zahradnický B VL | m3 | 0.695 |  | 0 |  |  | základní |  | 0 | 0.21 | 0.14595 | 0 | 0 | 8 | M | 2 |  |  |  | ROZPOCET | 0 | 0 | 0 | 0 | 0 | 1 | 0 | 4 | 6
| VV |  | "ztratné 3% : | [14 empty] | VV | 2 | 1 | True | 0 | ROZPOCET
| VV |  | "strom 600" 3*((0,9*0,9*0,5)-(0,6*0,6*0,5))*1,03 |  | 0.695 | [12 empty] | VV | 2 | 2 | True | 0 | ROZPOCET
| VV |  | Součet |  | 0.695 | [12 empty] | VV | 2 | 4 | True | 1 | ROZPOCET
4 | K | 184102115 | Výsadba dřeviny s balem D do 0,6 m do jamky se zalitím v rovině a svahu do 1:5 | kus | 3 |  | 0 |  |  | základní |  | 0 | 0 | 0 | 0 | 0 | 4 | K | 2 |  |  |  | ROZPOCET | 0 | 0 | 0 | 0 | 0 | 1 | 0 | 4 | 8
5 | M | R40 | Malus domestica cv. 1x letní, 1x podzimní, 1x zimní-jabloň PK | kus | 3 |  | 0 |  |  | základní |  | 0 | 0 | 0 | 0 | 0 | 8 | M | 2 |  |  |  | ROZPOCET | 0 | 0 | 0 | 0 | 0 | 1 | 0 | 4 | 10
6 | K | 183101214 | Jamky pro výsadbu s výměnou 50 % půdy zeminy tř 1 až 4 objem do 0,125 m3 v rovině a svahu do 1:5 | kus | 3 |  | 0 |  |  | základní |  | 0 | 0 | 0 | 0 | 0 | 4 | K | 2 |  |  |  | ROZPOCET | 0 | 0 | 0 | 0 | 0 | 1 | 0 | 4 | 12
7 | K | 184102113 | Výsadba dřeviny s balem D do 0,4 m do jamky se zalitím v rovině a svahu do 1:5 | kus | 3 |  | 0 |  |  | základní |  | 0 | 0 | 0 | 0 | 0 | 4 | K | 2 |  |  |  | ROZPOCET | 0 | 0 | 0 | 0 | 0 | 1 | 0 | 4 | 14
8 | K | 184215112 | Ukotvení kmene dřevin jedním kůlem D do 0,1 m délky do 2 m | kus | 3 |  | 0 |  |  | základní |  | 0 | 5.2e-05 | 0.000156 | 0 | 0 | 4 | K | 2 |  |  |  | ROZPOCET | 0 | 0 | 0 | 0 | 0 | 1 | 0 | 4 | 16
9 | M | 052171081 | kůly dřevěné průměr do 6 cm, délka 2 m | ks | 3 |  | 0 |  |  | základní |  | 0 | 0 | 0 | 0 | 0 | 8 | M | 2 |  |  |  | ROZPOCET | 0 | 0 | 0 | 0 | 0 | 1 | 0 | 4 | 18
10 | M | 052171082 | úvazek na upevnění stromu 0,7m /ks, včetně upevňovacích prvků | m | 3 |  | 0 |  |  | základní |  | 0 | 0 | 0 | 0 | 0 | 8 | M | 2 |  |  |  | ROZPOCET | 0 | 0 | 0 | 0 | 0 | 1 | 0 | 4 | 20
11 | K | 184215411 | Zhotovení závlahové mísy dřevin D kmene do 0,5 m v rovině nebo na svahu do 1:5 | kus | 3 |  | 0 |  |  | základní |  | 0 | 0 | 0 | 0 | 0 | 4 | K | 2 |  |  |  | ROZPOCET | 0 | 0 | 0 | 0 | 0 | 1 | 0 | 4 | 22
12 | M | 103911000 | kůra mulčovací VL | m3 | 0.15 |  | 0 |  |  | základní |  | 0 | 0.2 | 0.03 | 0 | 0 | 8 | M | 2 |  |  |  | ROZPOCET | 0 | 0 | 0 | 0 | 0 | 1 | 0 | 4 | 24
13 | K | 185802114 | Hnojení půdy umělým hnojivem k jednotlivým rostlinám v rovině a svahu do 1:5 | t | 0.001 |  | 0 |  |  | základní |  | 0 | 0 | 0 | 0 | 0 | 4 | K | 2 |  |  |  | ROZPOCET | 0 | 0 | 0 | 0 | 0 | 1 | 0 | 4 | 26
| VV |  | "0,2/1000 = 0,0002, počítáno =" 0,001 |  | 0.001 | [12 empty] | VV | 2 | 2 | True | 1 | ROZPOCET
14 | M | 251111112 | hnojivo pomalurozpustné (tablety 20g, popř. drť) | kg | 0.2 |  | 0 |  |  | základní |  | 0 | 0 | 0 | 0 | 0 | 8 | M | 2 |  |  |  | ROZPOCET | 0 | 0 | 0 | 0 | 0 | 1 | 0 | 4 | 28
15 | K | 185804311 | Zalití rostlin vodou plocha do 20 m2 | m3 | 0.15 |  | 0 |  |  | základní |  | 0 | 0 | 0 | 0 | 0 | 4 | K | 2 |  |  |  | ROZPOCET | 0 | 0 | 0 | 0 | 0 | 1 | 0 | 4 | 30
16 | M | 082113200 | voda pitná pro smluvní odběratele | m3 | 0.15 |  | 0 |  |  | základní |  | 0 | 1 | 0.15 | 0 | 0 | 8 | M | 2 |  |  |  | ROZPOCET | 0 | 0 | 0 | 0 | 0 | 1 | 0 | 4 | 32
17 | K | 185851121 | Dovoz vody pro zálivku rostlin za vzdálenost do 1000 m | m3 | 0.15 |  | 0 |  |  | základní |  | 0 | 0 | 0 | 0 | 0 | 4 | K | 2 |  |  |  | ROZPOCET | 0 | 0 | 0 | 0 | 0 | 1 | 0 | 4 | 34
| D | 9 | Ostatní konstrukce a práce-bourání |  |  |  | 0 |  |  |  |  | 0 |  | 0 |  | 0 | 1 | D | 1 |  |  |  | ROZPOCET | [6 empty] | 0
| D | 99 | Přesun hmot |  |  |  | 0 |  |  |  |  | 0 |  | 0 |  | 0 | 1 | D | 2 |  |  |  | ROZPOCET | [6 empty] | 0
18 | K | 998231311 | Přesun hmot pro sadovnické a krajinářské úpravy vodorovně do 5000 m | t | 0.915 |  | 0 |  |  | základní |  | 0 | 0 | 0 | 0 | 0 | 4 | K | 3 |  |  |  | ROZPOCET | 0 | 0 | 0 | 0 | 0 | 1 | 0 | 4 | 36

## 088-3-A10 - SO 03-A10 Vrb...
{b2eeaa36-3467-476a-b2d9-f6fe798c3c67}
2
| KRYCÍ LIST SOUPISU PRACÍ | [7 empty] | v --- níže se nacházejí doplnkové a pomocné údaje k sestavám --- v | [8 empty] | False
Stavba:
Úpravy zahrady MŠ Jubilejní Nový Jičín, na parc.č. 384/38, k.ú. NJ-DHP
Objekt:
088-A-3 - SO 03 - Sadové úpravy
Soupis:
088-3-A10 - SO 03-A10 Vrbové proutí + vyvýšený záhon
| KSO: |  |  |  |  | CC-CZ:
| Místo: |  | 15452310 |  |  | Datum: | 16. 4. 2020
| Zadavatel: |  |  |  |  | IČ: | 00298216
|  | Město Nový Jičín, Masarykovo nám.1 |  |  |  | DIČ: | CZ00298216
| Uchazeč: |  |  |  |  | IČ: | Vyplň údaj
|  | Vyplň údaj |  |  |  | DIČ: | Vyplň údaj
| Projektant: |  |  |  |  | IČ: | 61625299
|  | Ing.Olga Kubálková, Skalky 1108/6, 741 01, Nový Ji |  |  |  | DIČ:
| Zpracovatel: |  |  |  |  | IČ: | 60305827
|  | M.Procházková |  |  |  | DIČ:
Poznámka:
| Cena bez DPH | [5 empty] | 0
|  |  | Základ daně |  |  | Sazba daně | Výše daně
| DPH | základní | 0 |  |  | 21% | 0
|  | snížená | 0 |  |  | 15% | 0
|  | zákl. přenesená | 0 |  |  | 21% | 0
|  | sníž. přenesená | 0 |  |  | 15% | 0
|  | nulová | 0 |  |  | 0% | 0
| Cena s DPH |  |  | v | CZK |  | 0
| Projektant |  |  | Zpracovatel
| Datum a podpis: |  | Razítko | Datum a podpis: |  |  | Razítko
| Objednavatel |  |  | Uchazeč
| Datum a podpis: |  | Razítko | Datum a podpis: |  |  | Razítko
REKAPITULACE ČLENĚNÍ SOUPISU PRACÍ
Stavba:
Úpravy zahrady MŠ Jubilejní Nový Jičín, na parc.č. 384/38, k.ú. NJ-DHP
Objekt:
088-A-3 - SO 03 - Sadové úpravy
Soupis:
088-3-A10 - SO 03-A10 Vrbové proutí + vyvýšený záhon
Místo: |  |  | 15452310 |  |  | Datum: | 16. 4. 2020
Zadavatel: |  |  | Město Nový Jičín, Masarykovo nám.1 |  |  | Projektant: | Ing.Olga Kubálková, Skalky 1108/6, 741 01, Nový Ji
Uchazeč: |  |  | Vyplň údaj |  |  | Zpracovatel: | M.Procházková
Kód dílu - Popis | [6 empty] | Cena celkem [CZK]
Náklady ze soupisu prací | [6 empty] | 0 | [11 empty] | -1
| HSV - Práce a dodávky HSV | [5 empty] | 0
| 1 - Zemní práce | [5 empty] | 0
SOUPIS PRACÍ
Stavba:
Úpravy zahrady MŠ Jubilejní Nový Jičín, na parc.č. 384/38, k.ú. NJ-DHP
Objekt:
088-A-3 - SO 03 - Sadové úpravy
Soupis:
088-3-A10 - SO 03-A10 Vrbové proutí + vyvýšený záhon
Místo: |  |  | 15452310 |  |  | Datum: | 16. 4. 2020
Zadavatel: |  |  | Město Nový Jičín, Masarykovo nám.1 |  |  | Projektant: | Ing.Olga Kubálková, Skalky 1108/6, 741 01, Nový Ji
Uchazeč: |  |  | Vyplň údaj |  |  | Zpracovatel: | M.Procházková
PČ | Typ | Kód | Popis | MJ | Množství | J.cena [CZK] | Cena celkem [CZK] | Cenová soustava |  | DPH | J. Nh [h] | Nh celkem [h] | J. hmotnost [t] | Hmotnost celkem [t] | J. suť [t] | Suť Celkem [t]
Náklady soupisu celkem | [6 empty] | 0 |  |  |  |  | 0 |  | 0 |  | 0 |  | D | -1 | [10 empty] | 0
| D | HSV | Práce a dodávky HSV |  |  |  | 0 |  |  |  |  | 0 |  | 0 |  | 0 | 1 | D | 0 |  |  |  | ROZPOCET | [6 empty] | 0
| D | 1 | Zemní práce |  |  |  | 0 |  |  |  |  | 0 |  | 0 |  | 0 | 1 | D | 1 |  |  |  | ROZPOCET | [6 empty] | 0
1 | M | 454 | vyvýšené záhony 120*60*42cm , - naplnění zeminou | m3 | 1.685 |  | 0 |  |  | základní |  | 0 | 0 | 0 | 0 | 0 | 8 | M | 2 |  |  |  | ROZPOCET | 0 | 0 | 0 | 0 | 0 | 1 | 0 | 4 | 2
| VV |  | (1,2*0,6*0,60)*3*1,3 |  | 1.685 | [12 empty] | VV | 2 | 2 | True | 0 | ROZPOCET
| VV |  | "zhutnění 30 % | [14 empty] | VV | 2 | 1 | True | 0 | ROZPOCET
| VV |  | Součet |  | 1.685 | [12 empty] | VV | 2 | 4 | True | 1 | ROZPOCET
2 | K | 789 | vrbový tunel 6*2,2*1,7m, D + M | m | 6 |  | 0 |  |  | základní |  | 0 | 0 | 0 | 0 | 0 | 4 | K | 2 |  |  |  | ROZPOCET | 0 | 0 | 0 | 0 | 0 | 1 | 0 | 4 | 4