## Pokyny pro vyplnění
Pokyny pro vyplnění
Ve všech listech tohoto souboru můžete měnit pouze buňky s modrým pozadím. Jedná se o tyto údaje : - údaje o firmě - jednotkové ceny položek zadané na maximálně dvě desetinná místa

## Stavba
#RTSROZP# | Soupis stavebních prací, dodávek a služeb
| Stavba: |  | PM-19-074 | „Revitalizace atria ZŠ Komenského 66 v Novém Jičíně“
| Zadavatel |  | Základní škola Nový Jičín, Komenského 66, příspěvková organizace |  |  |  | IČO: | 00848336
|  |  | Komenského 571/66 |  |  |  | DIČ: | CZ00848336
|  |  | 74101 | Nový Jičín-Nový Jičín
| Projektant: |  | Ing. Pavla Konečná |  |  |  | IČO: | 04429052
|  |  | Dolina 212 |  |  |  | DIČ:
|  |  | 74272 | Mořkov-Mořkov
| Zhotovitel: | [5 empty] | IČO:
DIČ:
Vypracoval:
| Rozpis ceny | [6 empty] | Celkem
HSV | HSV | [6 empty] | 3261191.48
PSV | PSV | [6 empty] | 833310.32
MON | MON | [6 empty] | 1150707.56
VN | Vedlejší náklady | [6 empty] | 101460
ON | Ostatní náklady | [6 empty] | 93480
| Celkem | [6 empty] | 5440149.36
Rekapitulace daní
0 | Základ pro sníženou DPH |  |  | 15 | % | 0 |  |  | CZK
0 | Snížená DPH |  |  | 15 | % | 0 |  |  | CZK
1142431.3656 | Základ pro základní DPH |  |  | 21 | % | 5440149.36 |  |  | CZK
36.56 | Základní DPH |  |  | 21 | % | 1142431 |  |  | CZK
6582580.36 | Zaokrouhlení |  |  |  |  | -0.36 |  |  | CZK
| Cena celkem bez DPH |  |  |  |  | 5440149.36 |  |  | CZK
36 | Cena celkem s DPH |  |  |  |  | 6582580 |  |  | CZK
|  | v |  |  | dne
|  |  | Za zhotovitele |  |  |  | Za objednatele
Rekapitulace dílčích částí
#CASTI>> | Číslo | Název |  |  | Základ pro sníženou DPH | Základ pro základní DPH | DPH celkem | Cena celkem | %
1 | Stavba |  |  |  | 0 | 5440149.36 | 1142431.3656 | 6582580.7256 | 100
2 |  | Stavební objekt |  |  |  |  | 0 | 0 | 0
2 | 01 | „Revitalizace atria ZŠ Komenského 66 v Novém Jičíně“ |  |  | 0 | 5440149.36 | 1142431.3656 | 6582580.7256 | 100
3 | OVN | Ostatní a vedlejší náklady |  |  | 0 | 230600.63 | 48426.1323 | 279026.7623 | 4.2389
3 | SO 01 | Atrium - Stavební úpravy |  |  | 0 | 2871255.31 | 602963.6151 | 3474218.9251 | 52.779
3 | SO 02 | Atrium - Drobná architektura |  |  | 0 | 1413216.34 | 296775.4314 | 1709991.7714 | 25.9775
3 | SO 03 | Atrium - Zeleň |  |  | 0 | 613438.02 | 128821.9842 | 742260.0042 | 11.2761
3 | SO 04 | Atrium - Technická infrastruktura - voda, kanalizace |  |  | 0 | 261954.9 | 55010.529 | 316965.429 | 4.8152
3 | SO 05 | Atrium - Technická infrastruktura - elektro |  |  | 0 | 49684.16 | 10433.6736 | 60117.8336 | 0.91329
| Celkem za stavbu |  |  |  | 0 | 5440149.36 | 1142431.3656 | 6582580.7256 | 100
Rekapitulace dílů
| Číslo | Název |  |  | Typ dílu |  |  | Celkem | %
| 1 | Zemní práce |  |  | HSV |  |  | 643878.83 | 11.8357
| 2 | Základy a zvláštní zakládání |  |  | HSV |  |  | 104068.92 | 1.913
| 3 | Svislé a kompletní konstrukce |  |  | HSV |  |  | 618326.82 | 11.366
| 5 | Komunikace |  |  | HSV |  |  | 763273.51 | 14.0304
| 62 | Úpravy povrchů vnější |  |  | HSV |  |  | 24255.83 | 0.44587
| 8 | Trubní vedení |  |  | HSV |  |  | 212946.87 | 3.9144
| 96 | Bourání konstrukcí |  |  | HSV |  |  | 13124.94 | 0.24126
| 99 | Staveništní přesun hmot |  |  | HSV |  |  | 407301.73 | 7.487
| 711 | Izolace proti vodě |  |  | PSV |  |  | 93611.48 | 1.7208
| 722 | Vnitřní vodovod |  |  | PSV |  |  | 28500 | 0.52388
| 762 | Konstrukce tesařské |  |  | PSV |  |  | 526307.81 | 9.6745
| 767 | Konstrukce zámečnické |  |  | PSV |  |  | 59243.52 | 1.089
| 771 | Podlahy z dlaždic a obklady |  |  | PSV |  |  | 68438.76 | 1.258
| 776 | Podlahy povlakové |  |  | PSV |  |  | 3708.56 | 0.06817
| 783 | Nátěry |  |  | PSV |  |  | 53500.19 | 0.98343
| M21 | Elektromontáže |  |  | MON |  |  | 49684.16 | 0.91329
| M35 | Montáže čerpadel, kompresorů |  |  | MON |  |  | 30780 | 0.56579
| M99 | Ostatní práce "M" |  |  | MON |  |  | 1070243.4 | 19.6731
| D96 | Přesuny suti a vybouraných hmot |  |  | PSU |  |  | 474014.03 | 8.7133
| VN | Vedlejší náklady |  |  | VN |  |  | 101460 | 1.865
| ON | Ostatní náklady |  |  | ON |  |  | 93480 | 1.7183
| Cena celkem | [6 empty] | 5440149.36 | 100
Zadavatel při zpracování zadávací dokumentace a položkového rozpočtu včetně projektové dokumentace
postupoval v souladu se základními zásadami zadávacího řízení dle § 6 ZZVZ a s maximální snahou
na vymezení technických standardů stavebních prací, jejichž splnění požaduje.
Vzhledem k tomu, že běžně používané cenové soustavy mají ve svých databázích definovány i položky,
u nichž je v textu použit i popis a označení reprezentativního materiálu, umožňuje zadavatel v takovém případě použít
pro plnění veřejné zakázky i jiných, kvalitativně a technicky obdobných řešení, pokud zadávací podmínky
výslovně nestanoví z objektivních důvodů jinak.
Note on D10: Název
Note on D11: Ulice
Note on D12: PSČ
Note on E12: Místo
Note on I10: IČO
Note on I11: DIČ

## VzorPolozky (hidden)
Položkový rozpočet
S:
O:
R:

## 01 OVN Pol
Položkový soupis prací a dodávek | [25 empty] | #TypZaznamu#
S: | PM-19-074 | „Revitalizace atria ZŠ Komenského 66 v Novém Jičíně“ | [23 empty] | STA
O: | 01 | [21 empty] | STA |  |  | OBJ
R: | OVN | Ostatní a vedlejší náklady | [23 empty] | ROZ
P.č. | Číslo položky | Název položky | MJ | Množství | Cena / MJ | Celkem | Dodávka | Dodávka celk. | Montáž | Montáž celk. | DPH | Cena s DPH | Hmotnost / MJ | Hmotnost celk.(t) | Dem. hmotnost / MJ | Dem. hmotnost celk.(t) | Ceník | Cenová úroveň | Nhod / MJ | Nhod celk. | Dodavatel | Typ položky
Díl: | 1 | Zemní práce |  |  |  | 35660.63 |  | 7931 |  | 29118.38 |  | 43149.3623 |  | 23 |  | 0 |  |  |  | 44.87 | [5 empty] | DIL
1 | 162701105R00 | Vodorovné přemístění výkopku Vodorovné přemístění výkopku z hor.1-4 do 10000 m | m3 | 13.75 | 188.1 | 2586.38 | 0 | 0 | 264.5 | 3636.88 | 21 | 3129.5198 | 0 | 0 | 0 | 0 | 800-1 | RTS 19/ I | 0.011 | 0.15 |  | Práce |  |  |  | POL1_
|  | po suchu, bez naložení výkopku, avšak se složením bez rozhrnutí, zpáteční cesta vozidla. | [23 empty] | SPI
|  | příjezd na staveniště a zařízení staveniště : 0,05*(4,0*50,0+5,0*15,0) |  | 13.75 | [21 empty] | VV | 0
2 | 167101101R00 | Nakládání, skládání, překládání neulehlého výkopku nakládání výkopku Nakládání výkopku z hor.1-4 v množství do 100 m3 | m3 | 13.75 | 91.2 | 1254 | 0 | 0 | 256 | 3520 | 21 | 1517.34 | 0 | 0 | 0 | 0 | 800-1 | RTS 19/ I | 0.652 | 8.97 |  | Práce |  |  |  | POL1_
|  | příjezd na staveniště a zařízení staveniště : 0,05*(4,0*50,0+5,0*15,0) |  | 13.75 | [21 empty] | VV | 0
3 | 181301101R00 | Rozprostření a urovnání ornice v rovině Rozprostření ornice, rovina, tl. do 10 cm do 500m2 | m2 | 275 | 51.3 | 14107.5 | 0 | 0 | 46.5 | 12787.5 | 21 | 17070.075 | 0 | 0 | 0 | 0 | 800-1 | RTS 19/ I | 0.13 | 35.75 |  | Práce |  |  |  | POL1_
|  | s případným nutným přemístěním hromad nebo dočasných skládek na místo potřeby ze vzdálenosti do 30 m, v rovině nebo ve svahu do 1 : 5, | [23 empty] | SPI |  | s případným nutným přemístěním hromad nebo dočasných skládek na místo potřeby ze vzdálenosti do 30 m, v rovině nebo ve svahu do 1 : 5,
|  | příjezd na staveniště a zařízení staveniště : 4,0*50,0+5,0*15,0 |  | 275 | [21 empty] | VV | 0
4 | 180400120RA0 | Založení trávníku parkového,rovina,s odplevelením | m2 | 275 | 27.36 | 7524 | 7.94 | 2183.5 | 33.36 | 9174 | 21 | 9104.04 | 0.00013 | 0.04 | 0 | 0 |  | RTS 19/ I | 0 | 0 |  | Agregovaná položka |  |  |  | POL2_
|  | Včetně přesunu hmot, prvního pokosení, naložení odpadu a odvezení do 20 km, se složením. | [23 empty] | POP
|  | příjezd na staveniště a zařízení staveniště : 4,0*50,0+5,0*15,0 |  | 275 | [21 empty] | VV | 0
5 | 10364200R | Ornice pro pozemkové úpravy | m3 | 13.75 | 741 | 10188.75 | 418 | 5747.5 | 0 | 0 | 21 | 12328.3875 | 1.67 | 22.96 | 0 | 0 | SPCM | RTS 19/ I | 0 | 0 |  | Specifikace |  |  |  | POL3_
|  | příjezd na staveniště a zařízení staveniště : 0,05*(4,0*50,0+5,0*15,0) |  | 13.75 | [21 empty] | VV | 0
Díl: | VN | Vedlejší náklady |  |  |  | 101460 |  | 0 |  | 236500 |  | 122766.6 |  | 0 |  | 0 |  |  |  | 0 | [5 empty] | DIL
6 | 005111020R | Vytyčení stavby | Soubor | 1 | 29640 | 29640 | 0 | 0 | 8000 | 8000 | 21 | 35864.4 | 0 | 0 | 0 | 0 |  | Indiv | 0 | 0 |  | VRN |  |  |  | POL99_8
|  | Geodetické zaměření rohů stavby, stabilizace bodů a sestavení laviček. | [23 empty] | POP
|  | Vyhotovení protokolu o vytyčení stavby se seznamem souřadnic vytyčených bodů a jejich polohopisnými (S-JTSK) a výškopisnými (Bpv) hodnotami. | [23 empty] | POP |  | Vyhotovení protokolu o vytyčení stavby se seznamem souřadnic vytyčených bodů a jejich polohopisnými (S-JTSK) a výškopisnými (Bpv) hodnotami.
7 | 005111021R | Vytyčení inženýrských sítí | Soubor | 1 | 31920 | 31920 | 0 | 0 | 1500 | 1500 | 21 | 38623.2 | 0 | 0 | 0 | 0 |  | Indiv | 0 | 0 |  | VRN |  |  |  | POL99_8
|  | Zaměření a vytýčení stávajících inženýrských sítí v místě stavby z hlediska jejich ochrany při provádění stavby. | [23 empty] | POP |  | Zaměření a vytýčení stávajících inženýrských sítí v místě stavby z hlediska jejich ochrany při provádění stavby.
8 | 005121010R | Vybudování zařízení staveniště | Soubor | 1 | 17100 | 17100 | 0 | 0 | 74000 | 74000 | 21 | 20691 | 0 | 0 | 0 | 0 |  | Indiv | 0 | 0 |  | VRN |  |  |  | POL99_8
|  | Náklady spojené se zřízením přípojek energií k objektům zařízení staveniště, vybudování případných měřících odběrných míst a zřízení, případná příprava území pro objekty zařízení staveniště a vlastní vybudování objektů zařízení staveniště. | [23 empty] | POP |  | Náklady spojené se zřízením přípojek energií k objektům zařízení staveniště, vybudování případných měřících odběrných míst a zřízení, případná příprava území pro objekty zařízení staveniště a vlastní vybudování objektů zařízení staveniště.
9 | 005121020R | Provoz zařízení staveniště | Soubor | 1 | 9120 | 9120 | 0 | 0 | 49000 | 49000 | 21 | 11035.2 | 0 | 0 | 0 | 0 |  | Indiv | 0 | 0 |  | VRN |  |  |  | POL99_8
|  | Náklady na vybavení objektů zařízení staveniště, ostraha staveniště, náklady na energie spotřebované dodavatelem v rámci provozu zařízení staveniště, náklady na potřebný úklid v prostorách zařízení staveniště, náklady na nutnou údržbu a opravy na objektech zařízení staveniště a na přípojkách energií. | [23 empty] | POP |  | Náklady na vybavení objektů zařízení staveniště, ostraha staveniště, náklady na energie spotřebované dodavatelem v rámci provozu zařízení staveniště, náklady na potřebný úklid v prostorách zařízení staveniště, náklady na nutnou údržbu a opravy na objektech zařízení staveniště a na přípojkách energií.
10 | 005121030R | Odstranění zařízení staveniště | Soubor | 1 | 11400 | 11400 | 0 | 0 | 24000 | 24000 | 21 | 13794 | 0 | 0 | 0 | 0 |  | Indiv | 0 | 0 |  | VRN |  |  |  | POL99_8
|  | Odstranění objektů zařízení staveniště včetně přípojek energií a jejich odvoz. Položka zahrnuje i náklady na úpravu povrchů po odstranění zařízení staveniště a úklid ploch, na kterých bylo zařízení staveniště provozováno. | [23 empty] | POP |  | Odstranění objektů zařízení staveniště včetně přípojek energií a jejich odvoz. Položka zahrnuje i náklady na úpravu povrchů po odstranění zařízení staveniště a úklid ploch, na kterých bylo zařízení staveniště provozováno.
11 | 005124010R | Koordinační činnost | Soubor | 1 | 2280 | 2280 | 0 | 0 | 80000 | 80000 | 21 | 2758.8 | 0 | 0 | 0 | 0 |  | Indiv | 0 | 0 |  | VRN |  |  |  | POL99_8
|  | Koordinace stavebních a technologických dodávek stavby. | [23 empty] | POP
Díl: | ON | Ostatní náklady |  |  |  | 93480 |  | 0 |  | 50000 |  | 113110.8 |  | 0 |  | 0 |  |  |  | 0 | [5 empty] | DIL
12 | 004111010R | Průzkumné práce | Soubor | 1 | 3420 | 3420 | 0 | 0 | 5000 | 5000 | 21 | 4138.2 | 0 | 0 | 0 | 0 |  | Indiv | 0 | 0 |  | VRN |  |  |  | POL99_8
|  | Náklady na provedení zkoušek zhutnění podloží. | [23 empty] | POP
13 | 005211080R | Bezpečnostní a hygienická opatření na staveništi | Soubor | 1 | 2280 | 2280 | 0 | 0 | 25000 | 25000 | 21 | 2758.8 | 0 | 0 | 0 | 0 |  | Indiv | 0 | 0 |  | VRN |  |  |  | POL99_8
|  | Náklady na ochranu staveniště před vstupem nepovolaných osob, včetně příslušného značení, náklady na osvětlení staveniště, náklady na vypracování potřebné dokumentace pro provoz staveniště z hlediska požární ochrany (požární řád a poplachová směrnice) a z hlediska provozu staveniště (provozně dopravní řád). | [23 empty] | POP |  | Náklady na ochranu staveniště před vstupem nepovolaných osob, včetně příslušného značení, náklady na osvětlení staveniště, náklady na vypracování potřebné dokumentace pro provoz staveniště z hlediska požární ochrany (požární řád a poplachová směrnice) a z hlediska provozu staveniště (provozně dopravní řád).
14 | 005241010R | Dokumentace skutečného provedení | Soubor | 1 | 39900 | 39900 | 0 | 0 | 15000 | 15000 | 21 | 48279 | 0 | 0 | 0 | 0 |  | Indiv | 0 | 0 |  | VRN |  |  |  | POL99_8
15 | 005241020R | Geodetické zaměření skutečného provedení | Soubor | 1 | 47880 | 47880 | 0 | 0 | 5000 | 5000 | 21 | 57934.8 | 0 | 0 | 0 | 0 |  | Indiv | 0 | 0 |  | VRN |  |  |  | POL99_8
|  | Náklady na provedení skutečného zaměření stavby v rozsahu nezbytném. | [23 empty] | POP |  | Náklady na provedení skutečného zaměření stavby v rozsahu nezbytném.
[24 empty] | 15 | 21 | DPH
| Celkem |  |  |  |  | 230600.63 | [17 empty] | 0 | 230600.63 | SUM
END
Note on S6: Jedná se o název CÚ, která je zadána u položky rozpočtu

## 01 SO 01 Pol
Položkový soupis prací a dodávek | [25 empty] | #TypZaznamu#
S: | PM-19-074 | „Revitalizace atria ZŠ Komenského 66 v Novém Jičíně“ | [23 empty] | STA
O: | 01 | [21 empty] | STA |  |  | OBJ
R: | SO 01 | Atrium - Stavební úpravy | [23 empty] | ROZ
P.č. | Číslo položky | Název položky | MJ | Množství | Cena / MJ | Celkem | Dodávka | Dodávka celk. | Montáž | Montáž celk. | DPH | Cena s DPH | Hmotnost / MJ | Hmotnost celk.(t) | Dem. hmotnost / MJ | Dem. hmotnost celk.(t) | Ceník | Cenová úroveň | Nhod / MJ | Nhod celk. | Dodavatel | Typ položky
Díl: | 1 | Zemní práce |  |  |  | 175920.7 |  | 0 |  | 214665.48 |  | 212864.047 |  | 0 |  | 0 |  |  |  | 104.55 | [5 empty] | DIL
1 | 122201102R00 | Odkopávky a prokopávky nezapažené v hornině 3 přes 100 do 1 000 m3 | m3 | 141.5479 | 39.9 | 5647.76 | 0 | 0 | 114 | 16136.47 | 21 | 6833.7896 | 0 | 0 | 0 | 0 | 800-1 | RTS 19/ I | 0.187 | 26.47 |  | Práce |  |  |  | POL1_
|  | s přehozením výkopku na vzdálenost do 3 m nebo s naložením na dopravní prostředek, | [23 empty] | SPI
|  | stávající ornice : 0,34*(12,05*5,65+12,0*5,65+12,2*11,75+12,05*5,7+12,0*5,7) |  | 141.5479 | [21 empty] | VV | 0
2 | 122201109R00 | Odkopávky a prokopávky nezapažené v hornině 3 příplatek k cenám za lepivost horniny | m3 | 70.774 | 11.4 | 806.82 | 0 | 0 | 37.3 | 2639.87 | 21 | 976.2522 | 0 | 0 | 0 | 0 | 800-1 | RTS 19/ I | 0.058 | 4.1 |  | Práce |  |  |  | POL1_
|  | s přehozením výkopku na vzdálenost do 3 m nebo s naložením na dopravní prostředek, | [23 empty] | SPI
|  | stávající ornice : 0,34*(12,05*5,65+12,0*5,65+12,2*11,75+12,05*5,7+12,0*5,7)*0,5 |  | 70.774 | [21 empty] | VV | 0
3 | 122202201R00 | Odkopávky a prokopávky pro silnice v hornině 3 do 100 m3 | m3 | 33.4 | 79.8 | 2665.32 | 0 | 0 | 197.5 | 6596.5 | 21 | 3225.0372 | 0 | 0 | 0 | 0 | 800-1 | RTS 19/ I | 0.422 | 14.09 |  | Práce |  |  |  | POL1_
|  | s přemístěním výkopku v příčných profilech na vzdálenost do 15 m nebo s naložením na dopravní prostředek. | [23 empty] | SPI |  | s přemístěním výkopku v příčných profilech na vzdálenost do 15 m nebo s naložením na dopravní prostředek.
|  | pigmentovaný beton : 0,14*185 |  | 25.9 | [21 empty] | VV | 0
|  | mlat pojížděný : 0,06*125 |  | 7.5 | [21 empty] | VV | 0
4 | 122202209R00 | Odkopávky a prokopávky pro silnice v hornině 3 příplatek za lepivost horniny | m3 | 16.7 | 11.4 | 190.38 | 0 | 0 | 41.5 | 693.05 | 21 | 230.3598 | 0 | 0 | 0 | 0 | 800-1 | RTS 19/ I | 0.088 | 1.47 |  | Práce |  |  |  | POL1_
|  | s přemístěním výkopku v příčných profilech na vzdálenost do 15 m nebo s naložením na dopravní prostředek. | [23 empty] | SPI |  | s přemístěním výkopku v příčných profilech na vzdálenost do 15 m nebo s naložením na dopravní prostředek.
|  | pigmentovaný beton : 0,14*185*0,5 |  | 12.95 | [21 empty] | VV | 0
|  | mlat pojížděný : 0,06*125*0,5 |  | 3.75 | [21 empty] | VV | 0
5 | 131201110R00 | Hloubení nezapažených jam a zářezů do 50 m3, v hornině 3, hloubení strojně | m3 | 7.9508 | 228 | 1812.78 | 0 | 0 | 350 | 2782.78 | 21 | 2193.4638 | 0 | 0 | 0 | 0 | 800-1 | RTS 19/ I | 0.26666 | 2.12 |  | Práce |  |  |  | POL1_
|  | kromě zářezů se šikmými stěnami pro podzemní vedení, s urovnáním dna do předepsaného profilu a spádu, s případným nutným přemístěním ve výkopišti a dále buď s přemístěním výkopku na přilehlém terénu na vzdálenost do 3 m od okraje jámy nebo s naložením na dopravní prostředek, | [23 empty] | SPI |  | kromě zářezů se šikmými stěnami pro podzemní vedení, s urovnáním dna do předepsaného profilu a spádu, s případným nutným přemístěním ve výkopišti a dále buď s přemístěním výkopku na přilehlém terénu na vzdálenost do 3 m od okraje jámy nebo s naložením na dopravní prostředek,
|  | jáma na pódium a sedáky : 0,04*(13,0*15,29) |  | 7.9508 | [21 empty] | VV | 0
6 | 131201119R00 | Hloubení nezapažených jam a zářezů příplatek za lepivost, v hornině 3, | m3 | 3.9754 | 91.2 | 362.56 | 0 | 0 | 23.1 | 91.83 | 21 | 438.6976 | 0 | 0 | 0 | 0 | 800-1 | RTS 19/ I | 0.0431 | 0.17 |  | Práce |  |  |  | POL1_
|  | kromě zářezů se šikmými stěnami pro podzemní vedení, s urovnáním dna do předepsaného profilu a spádu, s případným nutným přemístěním ve výkopišti a dále buď s přemístěním výkopku na přilehlém terénu na vzdálenost do 3 m od okraje jámy nebo s naložením na dopravní prostředek, | [23 empty] | SPI |  | kromě zářezů se šikmými stěnami pro podzemní vedení, s urovnáním dna do předepsaného profilu a spádu, s případným nutným přemístěním ve výkopišti a dále buď s přemístěním výkopku na přilehlém terénu na vzdálenost do 3 m od okraje jámy nebo s naložením na dopravní prostředek,
|  | jáma na pódium a sedáky : 0,04*(13,0*15,29)*0,5 |  | 3.9754 | [21 empty] | VV | 0
7 | 132201110R00 | Hloubení rýh šířky do 60 cm do 50 m3, v hornině 3, hloubení strojně | m3 | 36.2586 | 228 | 8266.96 | 0 | 0 | 480.5 | 17422.26 | 21 | 10003.0216 | 0 | 0 | 0 | 0 | 800-1 | RTS 19/ I | 0.365 | 13.23 |  | Práce |  |  |  | POL1_
|  | zapažených i nezapažených s urovnáním dna do předepsaného profilu a spádu, s přehozením výkopku na přilehlém terénu na vzdálenost do 3 m od podélné osy rýhy nebo s naložením výkopku na dopravní prostředek. | [23 empty] | SPI |  | zapažených i nezapažených s urovnáním dna do předepsaného profilu a spádu, s přehozením výkopku na přilehlém terénu na vzdálenost do 3 m od podélné osy rýhy nebo s naložením výkopku na dopravní prostředek.
|  | pásy podium+boční stěny : 0,6*0,95*(8,63*2+1,46*2+12,0)+0,6*0,4*(5,0*2+12,0) |  | 23.6226 | [21 empty] | VV | 0
|  | pásy sedáky : 0,6*0,85*(5,2*2)+0,6*0,675*(5,2*2)+0,6*0,5*(5,2*2) |  | 12.636 | [21 empty] | VV | 0
8 | 132201119R00 | Hloubení rýh šířky do 60 cm příplatek za lepivost, v hornině 3, | m3 | 18.1293 | 11.4 | 206.67 | 0 | 0 | 164.5 | 2982.27 | 21 | 250.0707 | 0 | 0 | 0 | 0 | 800-1 | RTS 19/ I | 0.3898 | 7.07 |  | Práce |  |  |  | POL1_
|  | zapažených i nezapažených s urovnáním dna do předepsaného profilu a spádu, s přehozením výkopku na přilehlém terénu na vzdálenost do 3 m od podélné osy rýhy nebo s naložením výkopku na dopravní prostředek. | [23 empty] | SPI |  | zapažených i nezapažených s urovnáním dna do předepsaného profilu a spádu, s přehozením výkopku na přilehlém terénu na vzdálenost do 3 m od podélné osy rýhy nebo s naložením výkopku na dopravní prostředek.
|  | pásy podium+boční stěny : (0,6*0,95*(8,63*2+1,46*2+12,0)+0,6*0,4*(5,0*2+12,0))*0,5 |  | 11.8113 | [21 empty] | VV | 0
|  | pásy sedáky : (0,6*0,85*(5,2*2)+0,6*0,675*(5,2*2)+0,6*0,5*(5,2*2))*0,5 |  | 6.318 | [21 empty] | VV | 0
9 | 162701105R00 | Vodorovné přemístění výkopku z horniny 1 až 4, na vzdálenost přes 9 000 do 10 000 m | m3 | 151.9727 | 91.2 | 13859.91 | 0 | 0 | 264.5 | 40196.79 | 21 | 16770.4911 | 0 | 0 | 0 | 0 | 800-1 | RTS 19/ I | 0.011 | 1.67 |  | Práce |  |  |  | POL1_
|  | po suchu, bez naložení výkopku, avšak se složením bez rozhrnutí, zpáteční cesta vozidla. | [23 empty] | SPI
|  | stávající ornice : 0,34*(12,05*5,65+12,0*5,65+12,2*11,75+12,05*5,7+12,0*5,7) |  | 141.5479 | [21 empty] | VV | 0
|  | pigmentovaný beton : 0,14*185 |  | 25.9 | [21 empty] | VV | 0
|  | mlat pojížděný : 0,06*125 |  | 7.5 | [21 empty] | VV | 0
|  | násypy pod ZP : -58,6 |  | -58.6 | [21 empty] | VV | 0
|  | jáma na pódium a sedáky : 0,04*(13,0*15,29) |  | 7.9508 | [21 empty] | VV | 0
|  | pásy podium+boční stěny : 0,6*0,95*(8,63*2+1,46*2+12,0)+0,6*0,4*(5,0*2+12,0) |  | 23.6226 | [21 empty] | VV | 0
|  | pásy sedáky : 0,6*0,85*(5,2*2)+0,6*0,675*(5,2*2)+0,6*0,5*(5,2*2) |  | 12.636 | [21 empty] | VV | 0
|  | - pásy podium+boční stěny - obsyp : -(0,2*0,85*(8,63*2+1,46*2+12,0)+0,2*0,3*(5,0*2+12,0)) |  | -6.7906 | [21 empty] | VV | 0
|  | - pásy sedáky - obsyp : -(0,1*0,75*(5,2*2)+0,1*0,575*(5,2*2)+0,1*0,4*(5,2*2)) |  | -1.794 | [21 empty] | VV | 0
10 | 171101103R00 | Uložení sypaniny do násypů zhutněných s uzavřením povrchu násypu z hornin soudržných s předepsanou mírou zhutnění v procentech výsledků zkoušek Proctor-Standard přes 96 do 100 % PS | m3 | 58.6 | 13.68 | 801.65 | 0 | 0 | 68.3 | 4002.38 | 21 | 969.9965 | 0 | 0 | 0 | 0 | 800-1 | RTS 19/ I | 0.054 | 3.16 |  | Práce |  |  |  | POL1_
|  | s rozprostřením sypaniny ve vrstvách a s hrubým urovnáním, | [23 empty] | SPI
|  | mlat pochůzí : 0,1*470 |  | 47 | [21 empty] | VV | 0
|  | štěrkové doskočiště : 0,04*290 |  | 11.6 | [21 empty] | VV | 0
11 | 171201201R00 | Uložení sypaniny na dočasnou skládku tak, že na 1 m2 plochy připadá přes 2 m3 výkopku nebo ornice | m3 | 151.9727 | 11.4 | 1732.49 | 0 | 0 | 16.3 | 2477.16 | 21 | 2096.3129 | 0 | 0 | 0 | 0 | 800-1 | RTS 19/ I | 0.009 | 1.37 |  | Práce |  |  |  | POL1_
12 | 174101101R00 | Zásyp sypaninou se zhutněním jam, šachet, rýh nebo kolem objektů v těchto vykopávkách | m3 | 8.5846 | 79.8 | 685.05 | 0 | 0 | 121 | 1038.74 | 21 | 828.9105 | 0 | 0 | 0 | 0 | 800-1 | RTS 19/ I | 0.202 | 1.73 |  | Práce |  |  |  | POL1_
|  | z jakékoliv horniny s uložením výkopku po vrstvách, | [23 empty] | SPI
|  | včetně strojního přemístění materiálu pro zásyp ze vzdálenosti do 10 m od okraje zásypu | [23 empty] | POP
|  | pásy podium+boční stěny - obsyp : 0,2*0,85*(8,63*2+1,46*2+12,0)+0,2*0,3*(5,0*2+12,0) |  | 6.7906 | [21 empty] | VV | 0
|  | pásy sedáky - obsyp : 0,1*0,75*(5,2*2)+0,1*0,575*(5,2*2)+0,1*0,4*(5,2*2) |  | 1.794 | [21 empty] | VV | 0
13 | 181101102R00 | Úprava pláně v zářezech v hornině 1 až 4, se zhutněním | m2 | 1550 | 20.52 | 31806 | 0 | 0 | 13 | 20150 | 21 | 38485.26 | 0 | 0 | 0 | 0 | 800-1 | RTS 19/ I | 0.018 | 27.9 |  | Práce |  |  |  | POL1_
|  | vyrovnáním výškových rozdílů, ploch vodorovných a ploch do sklonu 1 : 5. | [23 empty] | SPI
|  | 185+470+125+290+480 |  | 1550 | [21 empty] | VV | 0
14 | 199000001R00 | Poplatky za skládku ornice | m3 | 226.4767 | 228 | 51636.69 | 0 | 0 | 280 | 63413.48 | 21 | 62480.3949 | 0 | 0 | 0 | 0 | 800-1 | RTS 19/ I | 0 | 0 |  | Práce |  |  |  | POL1_
|  | stávající ornice : 0,34*(12,05*5,65+12,0*5,65+12,2*11,75+12,05*5,7+12,0*5,7)*1,6 |  | 226.4767 | [21 empty] | VV | 0
15 | 199000005R00 | Poplatky za skládku zeminy 1- 4 | t | 243.1564 | 228 | 55439.66 | 0 | 0 | 140 | 34041.9 | 21 | 67081.9886 | 0 | 0 | 0 | 0 | 800-1 | RTS 19/ I | 0 | 0 |  | Práce |  |  |  | POL1_
|  | 151,97275*1,6 |  | 243.1564 | [21 empty] | VV | 0
Díl: | 2 | Základy a zvláštní zakládání |  |  |  | 97116.74 |  | 58519.75 |  | 59048.33 |  | 117511.2554 |  | 16.95 |  | 0 |  |  |  | 147.97 | [5 empty] | DIL
16 | 273313311R00 | Beton základových desek prostý třídy C 8/10 | m3 | 5.6351 | 2166 | 12205.58 | 2043.43 | 11514.89 | 276.57 | 1558.49 | 21 | 14768.7518 | 2.525 | 14.23 | 0 | 0 | 801-1 | RTS 19/ I | 0.477 | 2.69 |  | Práce |  |  |  | POL1_
|  | dodávka a uložení betonu do připravené konstrukce, | [23 empty] | SPI
|  | pásy podium+boční stěny : (0,6*0,1*(8,63*2+1,46*2+12,0)+0,6*0,1*(5,0*2+12,0))*1,1 |  | 3.5759 | [21 empty] | VV | 0
|  | pásy sedáky : (0,6*0,1*(5,2*2)+0,6*0,1*(5,2*2)+0,6*0,1*(5,2*2))*1,1 |  | 2.0592 | [21 empty] | VV | 0
17 | 273351215R00 | Bednění stěn základových desek zřízení | m2 | 61.128 | 456 | 27874.37 | 161.61 | 9878.9 | 613.39 | 37495.3 | 21 | 33727.9877 | 0.0392 | 2.4 | 0 | 0 | 801-1 | RTS 19/ I | 1.6 | 97.8 |  | Práce |  |  |  | POL1_
|  | svislé nebo šikmé (odkloněné) , půdorysně přímé nebo zalomené, stěn základových desek ve volných nebo zapažených jámách, rýhách, šachtách, včetně případných vzpěr, | [23 empty] | SPI |  | svislé nebo šikmé (odkloněné) , půdorysně přímé nebo zalomené, stěn základových desek ve volných nebo zapažených jámách, rýhách, šachtách, včetně případných vzpěr,
|  | Pigmentovaný beton : 0,18*(13,1*4+12,0*13+10,7*4+17,15+5,3+5,25+1,8+9,5+5,25+1,8+9,5+5,25+17,1+5,25+5,25) |  | 61.128 | [21 empty] | VV | 0
18 | 273351216R00 | Bednění stěn základových desek odstranění | m2 | 61.128 | 114 | 6968.59 | 0 | 0 | 123.5 | 7549.31 | 21 | 8431.9939 | 0 | 0 | 0 | 0 | 801-1 | RTS 19/ I | 0.32 | 19.56 |  | Práce |  |  |  | POL1_
|  | svislé nebo šikmé (odkloněné) , půdorysně přímé nebo zalomené, stěn základových desek ve volných nebo zapažených jámách, rýhách, šachtách, včetně případných vzpěr, | [23 empty] | SPI |  | svislé nebo šikmé (odkloněné) , půdorysně přímé nebo zalomené, stěn základových desek ve volných nebo zapažených jámách, rýhách, šachtách, včetně případných vzpěr,
|  | Včetně očištění, vytřídění a uložení bednicího materiálu. | [23 empty] | POP
19 | 289971212R00 | Zřízení vrstvy z geotextilie na upraveném povrchu sklon do 1:5, šířka přes 3 do 6 m | m2 | 885 | 28.5 | 25222.5 | 0.39 | 345.15 | 13.81 | 12221.85 | 21 | 30519.225 | 3e-05 | 0.03 | 0 | 0 | 800-2 | RTS 19/ I | 0.031 | 27.44 |  | Práce |  |  |  | POL1_
|  | mlat pochůzí : 470 |  | 470 | [21 empty] | VV | 0
|  | mlat pojížděný : 125 |  | 125 | [21 empty] | VV | 0
|  | štěrkové doskočiště : 290 |  | 290 | [21 empty] | VV | 0
20 | 713131130R00 | Montáž tepelné izolace stěn vložením do nosné rámové konstrukce | m2 | 2.952 | 1026 | 3028.75 | 5.43 | 16.03 | 75.67 | 223.38 | 21 | 3664.7875 | 0.00023 | 0 | 0 | 0 | 800-713 | RTS 19/ I | 0.161 | 0.48 |  | Práce |  |  |  | POL1_
|  | Pigmentovaný beton - dilatace stáv konstr : 0,18*(12,8+0,6*2+0,4*6) |  | 2.952 | [21 empty] | VV | 0
21 | 283759201R | deska izolační EPS 70 F; pěnový polystyren; povrch hladký; rovná hrana; tl. 30,0 mm; součinitel tepelné vodivosti 0,038 W/mK; R = 0,789 m2K/W; obj. hmotnost 17,00 kg/m3 | m2 | 3.5424 | 206.34 | 730.94 | 45.5 | 161.18 | 0 | 0 | 21 | 884.4374 | 0.00051 | 0 | 0 | 0 | SPCM | RTS 19/ I | 0 | 0 |  | Specifikace |  |  |  | POL3_
|  | Pigmentovaný beton - dilatace stáv konstr : 0,18*(12,8+0,6*2+0,4*6)*1,2 |  | 3.5424 | [21 empty] | VV | 0
22 | 69366198R | geotextilie PP; funkce separační, ochranná, výztužná, filtrační; plošná hmotnost 300 g/m2; zpevněná oboustranně | m2 | 973.5 | 21.66 | 21086.01 | 37.6 | 36603.6 | 0 | 0 | 21 | 25514.0721 | 0.0003 | 0.29 | 0 | 0 | SPCM | RTS 19/ I | 0 | 0 |  | Specifikace |  |  |  | POL3_
|  | mlat pochůzí : 470*1,1 |  | 517 | [21 empty] | VV | 0
|  | mlat pojížděný : 125*1,1 |  | 137.5 | [21 empty] | VV | 0
|  | štěrkové doskočiště : 290*1,1 |  | 319 | [21 empty] | VV | 0
Díl: | 3 | Svislé a kompletní konstrukce |  |  |  | 510333.09 |  | 355026.48 |  | 164951.74 |  | 617503.0389 |  | 147.51 |  | 0 |  |  |  | 336.8 | [5 empty] | DIL
23 | 311321824R00 | Beton nadzákladových zdí železový pohledový třídy PB 2 v přírodní barvě drtí a přísad z betonu třídy C20/25 | m3 | 51.6298 | 2736 | 141259.24 | 2573.59 | 132874.04 | 586.41 | 30276.25 | 21 | 170923.6804 | 2.5301 | 130.63 | 0 | 0 | 801-1 | RTS 19/ I | 1.212 | 62.58 |  | Práce |  |  |  | POL1_
|  | nosných, výplňových, obkladových, půdních, štítových, poprsních apod. (bez výztuže), s pomocným lešením o výšce podlahy do 1900 mm a pro zatížení 1,5 kPa, | [23 empty] | SPI |  | nosných, výplňových, obkladových, půdních, štítových, poprsních apod. (bez výztuže), s pomocným lešením o výšce podlahy do 1900 mm a pro zatížení 1,5 kPa,
|  | pásy podium+boční stěny : (0,4*1,25*8,63*2+0,4*1,46*1,46*2+0,4*1,01*5,0*2+0,3*1,0*12,0+0,3*0,91*12,0)*1,05 |  | 22.3138 | [21 empty] | VV | 0
|  | pásy sedáky : 0,4*1,15*(5,2*2*3)*1,05 |  | 15.0696 | [21 empty] | VV | 0
|  | schody a deska pódia : (0,25*0,35*12,0*2+0,15*5,26*12,0+2)*1,05 |  | 14.2464 | [21 empty] | VV | 0
24 | 311351805R00 | Bednění nadzákladových zdí oboustranné za každou stranu pro beton pohledový, zřízení | m2 | 168.9342 | 741 | 125180.24 | 272.33 | 46005.85 | 287.67 | 48597.3 | 21 | 151468.0904 | 0.06031 | 10.19 | 0 | 0 | 801-1 | RTS 17/ I | 0.65 | 109.81 |  | Práce |  |  |  | POL1_
|  | svislé nebo šikmé (odkloněné), půdorysně přímé nebo zalomené nadzákladových zdí nosných, výplňových, obkladových, půdních, štítových, poprsních apod. ve volném prostranství, ve volných nebo zapažených jámách, rýhách, šachtách, včetně případných vzpěr, | [23 empty] | SPI |  | svislé nebo šikmé (odkloněné), půdorysně přímé nebo zalomené nadzákladových zdí nosných, výplňových, obkladových, půdních, štítových, poprsních apod. ve volném prostranství, ve volných nebo zapažených jámách, rýhách, šachtách, včetně případných vzpěr,
|  | pásy podium+boční stěny : 2*(0,4*1,25+8,63*1,25)+2*(0,4*0,21+0,4*1,46+1,46*1,46)+2*(0,4*1,01+5,0*1,01)+2*(1,0*12,0)+2*(0,91*12,0) |  | 84.9222 | [21 empty] | VV | 0
|  | pásy sedáky : 6*(1,15*(0,4*2+5,2*2)) |  | 77.28 | [21 empty] | VV | 0
|  | schody a deska pódia : 0,152*12,0*3+0,105*12,0 |  | 6.732 | [21 empty] | VV | 0
25 | 311351806R00 | Bednění nadzákladových zdí oboustranné za každou stranu pro beton pohledový, odstranění | m2 | 168.9342 | 250.8 | 42368.7 | 0 | 0 | 224 | 37841.26 | 21 | 51266.127 | 0 | 0 | 0 | 0 | 801-1 | RTS 19/ I | 0.35 | 59.13 |  | Práce |  |  |  | POL1_
|  | svislé nebo šikmé (odkloněné), půdorysně přímé nebo zalomené nadzákladových zdí nosných, výplňových, obkladových, půdních, štítových, poprsních apod. ve volném prostranství, ve volných nebo zapažených jámách, rýhách, šachtách, včetně případných vzpěr, | [23 empty] | SPI |  | svislé nebo šikmé (odkloněné), půdorysně přímé nebo zalomené nadzákladových zdí nosných, výplňových, obkladových, půdních, štítových, poprsních apod. ve volném prostranství, ve volných nebo zapažených jámách, rýhách, šachtách, včetně případných vzpěr,
26 | 311351901R00 | Bednění nadzákladových zdí bednění otvoru plochy do 0,5 m2 | kus | 6 | 627 | 3762 | 388.1 | 2328.6 | 919.9 | 5519.4 | 21 | 4552.02 | 0.02338 | 0.14 | 0 | 0 | 801-1 | RTS 19/ I | 1.82 | 10.92 |  | Práce |  |  |  | POL1_
|  | svislé nebo šikmé (odkloněné), půdorysně přímé nebo zalomené nadzákladových zdí nosných, výplňových, obkladových, půdních, štítových, poprsních apod. ve volném prostranství, ve volných nebo zapažených jámách, rýhách, šachtách, včetně případných vzpěr, | [23 empty] | SPI |  | svislé nebo šikmé (odkloněné), půdorysně přímé nebo zalomené nadzákladových zdí nosných, výplňových, obkladových, půdních, štítových, poprsních apod. ve volném prostranství, ve volných nebo zapažených jámách, rýhách, šachtách, včetně případných vzpěr,
27 | 311362021R00 | Výztuž nadzákladových zdí ze svařovaných sítí | t | 6.1956 | 31920 | 197762.91 | 28055.16 | 173817.99 | 6894.84 | 42717.53 | 21 | 239293.1211 | 1.0576 | 6.55 | 0 | 0 | 801-1 | RTS 19/ I | 15.231 | 94.36 |  | Práce |  |  |  | POL1_
|  | včetně distančních prvků | [23 empty] | SPI
|  | 120 kg/m3 : 51,629844*0,12 |  | 6.1956 | [21 empty] | VV | 0
Díl: | 5 | Komunikace |  |  |  | 763273.51 |  | 503579.26 |  | 290184.14 |  | 923560.9471 |  | 871.41 |  | 957.61 |  |  |  | 316.6 | [5 empty] | DIL
28 | 113106121R00 | Rozebrání komunikací pro pěší s jakýmkoliv ložem a výplní spár z betonových nebo kameninových dlaždic nebo tvarovek | m2 | 120 | 45.6 | 5472 | 0 | 0 | 59.2 | 7104 | 21 | 6621.12 | 0 | 0 | 0.138 | 16.56 | 822-1 | RTS 19/ I | 0.16 | 19.2 |  | Práce |  |  |  | POL1_
|  | s přemístěním hmot na skládku na vzdálenost do 3 m nebo s naložením na dopravní prostředek | [23 empty] | SPI
29 | 113107605R00 | Odstranění podkladů nebo krytů z kameniva hrubého drceného, v ploše jednotlivě nad 50 m2, tloušťka vrstvy 50 mm | m2 | 120 | 28.5 | 3420 | 0 | 0 | 14.9 | 1788 | 21 | 4138.2 | 0 | 0 | 0.11 | 13.2 | 822-1 | RTS 19/ I | 0.0259 | 3.11 |  | Práce |  |  |  | POL1_
30 | 113107615R00 | Odstranění podkladů nebo krytů z kameniva hrubého drceného, v ploše jednotlivě nad 50 m2, tloušťka vrstvy 150 mm | m2 | 1220 | 26.22 | 31988.4 | 0 | 0 | 35.1 | 42822 | 21 | 38705.964 | 0 | 0 | 0.33 | 402.6 | 822-1 | RTS 19/ I | 0.06 | 73.2 |  | Práce |  |  |  | POL1_
|  | 1100+120 |  | 1220 | [21 empty] | VV | 0
31 | 113108407R00 | Odstranění podkladů nebo krytů živičných, v ploše jednotlivě nad 50 m2, tloušťka vrstvy 70 mm | m2 | 1100 | 34.2 | 37620 | 0 | 0 | 34.7 | 38170 | 21 | 45520.2 | 0 | 0 | 0.154 | 169.4 | 822-1 | RTS 19/ I | 0.0538 | 59.18 |  | Práce |  |  |  | POL1_
32 | 113109412R00 | Odstranění podkladů nebo krytů z betonu prostého, v ploše jednotlivě nad 50 m2, tloušťka vrstvy 120 mm | m2 | 1100 | 45.6 | 50160 | 0 | 0 | 89.4 | 98340 | 21 | 60693.6 | 0 | 0 | 0.288 | 316.8 | 822-1 | RTS 19/ I | 0.036 | 39.6 |  | Práce |  |  |  | POL1_
33 | 113201111R00 | Vytrhání obrub chodníkových ležatých | m | 177.52 | 45.6 | 8094.91 | 0 | 0 | 112 | 19882.24 | 21 | 9794.8411 | 0 | 0 | 0.22 | 39.05 | 822-1 | RTS 19/ I | 0.143 | 25.39 |  | Práce |  |  |  | POL1_
|  | s vybouráním lože, s přemístěním hmot na skládku na vzdálenost do 3 m nebo naložením na dopravní prostředek | [23 empty] | SPI |  | s vybouráním lože, s přemístěním hmot na skládku na vzdálenost do 3 m nebo naložením na dopravní prostředek
|  | 12,05*2+5,65*2+12,02+5,65*2+12,2*2+11,75*2+12,05*2+5,7*2+12,0*2+5,7*2 |  | 177.52 | [21 empty] | VV | 0
34 | 564211111R00 | Podklad nebo podsyp ze štěrkopísku tloušťka po zhutnění 50 mm | m2 | 858 | 53.58 | 45971.64 | 31.3 | 26855.4 | 12.6 | 10810.8 | 21 | 55625.6844 | 0.1012 | 86.83 | 0 | 0 | 822-1 | RTS 19/ I | 0.024 | 20.59 |  | Práce |  |  |  | POL1_
|  | s rozprostřením, vlhčením a zhutněním | [23 empty] | SPI
|  | Pigmentovaný beton : 185*1,1 |  | 203.5 | [21 empty] | VV | 0
|  | mlat pochůzí : 470*1,1 |  | 517 | [21 empty] | VV | 0
|  | mlat pojížděný : 125*1,1 |  | 137.5 | [21 empty] | VV | 0
35 | 564251111R00 | Podklad nebo podsyp ze štěrkopísku tloušťka po zhutnění 150 mm | m2 | 8.28 | 115.14 | 953.36 | 94.13 | 779.4 | 17.37 | 143.82 | 21 | 1153.5656 | 0.30361 | 2.51 | 0 | 0 | 822-1 | RTS 19/ I | 0.016 | 0.13 |  | Práce |  |  |  | POL1_
|  | s rozprostřením, vlhčením a zhutněním | [23 empty] | SPI
|  | podium : 0,15*(4,6*12,0) |  | 8.28 | [21 empty] | VV | 0
36 | 564581111R00 | Zřízení podkladu nebo podsypu ze sypaniny tloušťka po zhutnění 300 mm | m2 | 290 | 102.6 | 29754 | 2.46 | 713.4 | 29.84 | 8653.6 | 21 | 36002.34 | 0 | 0 | 0 | 0 | 822-1 | RTS 19/ I | 0.023 | 6.67 |  | Práce |  |  |  | POL1_
|  | s rozprostřením, vlhčením a zhutněním | [23 empty] | SPI
|  | štěrkové doskočiště : 290 |  | 290 | [21 empty] | VV | 0
37 | 564831111R00 | Podklad ze štěrkodrti s rozprostřením a zhutněním frakce 0-63 mm, tloušťka po zhutnění 100 mm | m2 | 517 | 96.9 | 50097.3 | 121.97 | 63058.49 | 21.53 | 11131.01 | 21 | 60617.733 | 0.288 | 148.9 | 0 | 0 | 822-1 | RTS 19/ I | 0.02 | 10.34 |  | Práce |  |  |  | POL1_
|  | mlat pochůzí : 470*1,1 |  | 517 | [21 empty] | VV | 0
38 | 564831111RT2 | Podklad ze štěrkodrti s rozprostřením a zhutněním frakce 0-32 mm, tloušťka po zhutnění 100 mm | m2 | 222 | 92.34 | 20499.48 | 112.97 | 25079.34 | 21.53 | 4779.66 | 21 | 24804.3708 | 0.288 | 63.94 | 0 | 0 | 822-1 | RTS 19/ I | 0.02 | 4.44 |  | Práce |  |  |  | POL1_
|  | Pigmentovaný beton : 185*1,2 |  | 222 | [21 empty] | VV | 0
39 | 564851111R00 | Podklad ze štěrkodrti s rozprostřením a zhutněním frakce 0-63 mm, tloušťka po zhutnění 150 mm | m2 | 292.32 | 133.38 | 38989.64 | 160.14 | 46812.12 | 25.36 | 7413.24 | 21 | 47177.4644 | 0.378 | 110.5 | 0 | 0 | 822-1 | RTS 19/ I | 0.026 | 7.6 |  | Práce |  |  |  | POL1_
|  | Pigmentovaný beton : 185*1,2 |  | 222 | [21 empty] | VV | 0
|  | pódium : 5,86*12,0 |  | 70.32 | [21 empty] | VV | 0
40 | 564851113R00 | Podklad ze štěrkodrti s rozprostřením a zhutněním frakce 0-63 mm, tloušťka po zhutnění 170 mm | m2 | 137.5 | 148.2 | 20377.5 | 181.26 | 24923.25 | 26.24 | 3608 | 21 | 24656.775 | 0.4284 | 58.91 | 0 | 0 | 822-1 | RTS 19/ I | 0.026 | 3.58 |  | Práce |  |  |  | POL1_
|  | mlat pojížděný : 125*1,1 |  | 137.5 | [21 empty] | VV | 0
41 | 564861111R00 | Podklad ze štěrkodrti s rozprostřením a zhutněním frakce 0-63 mm, tloušťka po zhutnění 200 mm | m2 | 70.32 | 171 | 12024.72 | 186.66 | 13125.93 | 29.34 | 2063.19 | 21 | 14549.9112 | 0.441 | 31.01 | 0 | 0 | 822-1 | RTS 19/ I | 0.029 | 2.04 |  | Práce |  |  |  | POL1_
|  | pódium : 5,86*12,0 |  | 70.32 | [21 empty] | VV | 0
42 | 597101111RT1 | Montáž odvodňovacího žlabu z polymerbetonu včetně betonového lože C 12/15, zatížení A 15 kN | m | 24 | 969 | 23256 | 90.28 | 2166.72 | 192.72 | 4625.28 | 21 | 28139.76 | 0.0901 | 2.16 | 0 | 0 | 822-1 | RTS 19/ I | 0.4415 | 10.6 |  | Práce |  |  |  | POL1_
|  | 2*12,0 |  | 24 | [21 empty] | VV | 0
43 | 564922105RX1 | Mlatový kryt z mech.zpevněného kameniva tl. 10 cm | m2 | 470 | 174.42 | 81977.4 | 62.86 | 29544.2 | 25.94 | 12191.8 | 21 | 99192.654 | 0.2024 | 95.13 | 0 | 0 |  | Indiv | 0.024 | 11.28 |  | Práce |  |  |  | POL1_
|  | mlat pochůzí : 470 |  | 470 | [21 empty] | VV | 0
44 | 564922105RX2 | Mlatový kryt z mech.zpevněného kameniva tl. 18 cm | m2 | 125 | 274.74 | 34342.5 | 113.86 | 14232.5 | 45.94 | 5742.5 | 21 | 41554.425 | 0.36432 | 45.54 | 0 | 0 |  | Indiv | 0.024 | 3 |  | Práce |  |  |  | POL1_
|  | mlat pojížděný : 125 |  | 125 | [21 empty] | VV | 0
45 | 581131113RX1 | Pigmentovaný beton C30/37 XF4 tl. 18 cm, vyztuž ocelovými vlákny 20 kg/m3, přesná specifikace dle PD | m2 | 185 | 914.28 | 169141.8 | 871 | 161135 | 59 | 10915 | 21 | 204661.578 | 0.43038 | 79.62 | 0 | 0 |  | Indiv | 0.09 | 16.65 |  | Práce |  |  |  | POL1_
|  | Pigmentovaný beton : 185 |  | 185 | [21 empty] | VV | 0
46 | 553962030R | stěna čelní pro polymerbetonový žlab; š. žlabu 13,0 cm | kus | 2 | 706.8 | 1413.6 | 44.14 | 88.28 | 0 | 0 | 21 | 1710.456 | 0.0001 | 0 | 0 | 0 | SPCM | Kalkul | 0 | 0 |  | Specifikace |  |  |  | POL3_
47 | 553962035R | čelo žlabu s nátrubkem; š žlabu 130 mm | kus | 2 | 706.8 | 1413.6 | 66.21 | 132.42 | 0 | 0 | 21 | 1710.456 | 0.0001 | 0 | 0 | 0 | SPCM | Kalkul | 0 | 0 |  | Specifikace |  |  |  | POL3_
48 | 58333664X | Kamenivo těžené frakce 2-8 kačírek praný | m3 | 91.35 | 682.86 | 62379.26 | 895 | 81758.25 | 0 | 0 | 21 | 75478.9046 | 1.6 | 146.16 | 0 | 0 |  | RTS 19/ I | 0 | 0 |  | Specifikace |  |  |  | POL3_
|  | štěrkové doskočiště : 0,3*290*1,05 |  | 91.35 | [21 empty] | VV | 0
49 | 592278000R | žlab odvodňovací polymerický beton; s předformovaným odtokem do dna; l = 1 000,0 mm; š = 100 mm; h = 110,0 mm; rošt ocelový můstkový rošt; zatížení A 15 | kus | 24 | 1413.6 | 33926.4 | 548.94 | 13174.56 | 0 | 0 | 21 | 41050.944 | 0.0085 | 0.2 | 0 | 0 | SPCM | Kalkul | 0 | 0 |  | Specifikace |  |  |  | POL3_
|  | 2*12 |  | 24 | [21 empty] | VV | 0
Díl: | 62 | Úpravy povrchů vnější |  |  |  | 21032.14 |  | 13708.2 |  | 29580.74 |  | 25448.8894 |  | 1.58 |  | 0 |  |  |  | 62.73 | [5 empty] | DIL
50 | 622901112R00 | Ubroušení výstupků betonu po odbednění Ubroušení výstupků betonu po odbednění stěn | m2 | 148.5062 | 102.6 | 15236.74 | 2.99 | 444.03 | 149.01 | 22128.91 | 21 | 18436.4554 | 0.00251 | 0.37 | 0 | 0 | 801-1 | RTS 19/ I | 0.301 | 44.7 |  | Práce |  |  |  | POL1_
|  | do roviny povrchu, s případným ojedinělým zahlazením míst cementovou maltou, | [23 empty] | SPI
|  | pásy podium+boční stěny : 0,4*(15,09*2+0,21*2*2)+0,1*(15,09*2+0,21*2*2)+0,5*(8,63*2)+2*(0,3*0,456+0,3*0,304+0,3*0,152+0,3*0,105) |  | 24.7502 | [21 empty] | VV | 0
|  | pásy sedáky : 6*(0,35*5,0+0,4*(0,4*2+5,0*2)) |  | 36.42 | [21 empty] | VV | 0
|  | schody a deska pódia : 0,152*12,0*4+0,105*12,0*2+6,46*12,0 |  | 87.336 | [21 empty] | VV | 0
51 | 624472615R00 | Vyspravení vnějších betonových a železobetonových konstrukcí a panelů lokální oprava speciální maltou - vyčištění prohlubně vymetením, nátěr plochy adhezním můstkem, zaplnění prohlubně výplňovou maltou tloušťka 15 mm, opravovaná plocha přes 0,5 do 1 m2 | kus | 42.364 | 136.8 | 5795.4 | 313.1 | 13264.17 | 175.9 | 7451.83 | 21 | 7012.434 | 0.02867 | 1.21 | 0 | 0 | 801-4 | RTS 19/ I | 0.4255 | 18.03 |  | Práce |  |  |  | POL1_
|  | schody : 0,18*0,72+,38*5,145+0,2*0,87+0,72*5,265+0,345*7,685+0,61*7,858+0,805*7,685+0,72*5,4+0,33*0,585+0,695*5,275+0,18*0,87+0,4*5,11+0,18*7,6 |  | 30.9964 | [21 empty] | VV | 0
|  | sokl schodiště : 0,3*(36,592+0,65*2) |  | 11.3676 | [21 empty] | VV | 0
Díl: | 8 | Trubní vedení |  |  |  | 10271.97 |  | 7029.24 |  | 3614.46 |  | 12429.0837 |  | 7.07 |  | 0 |  |  |  | 9.43 | [5 empty] | DIL
52 | 211971110R00 | Zřízení opláštění odvod. žeber z geotextilie o sklonu do 1:2,5, | m2 | 45 | 28.5 | 1282.5 | 3.12 | 140.4 | 30.98 | 1394.1 | 21 | 1551.825 | 0.00018 | 0.01 | 0 | 0 | 800-2 | RTS 19/ I | 0.075 | 3.38 |  | Práce |  |  |  | POL1_
|  | v rýze nebo v zářezu se stěnami, | [23 empty] | SPI
|  | drenáže : (3*12,5)*(0,3*4) |  | 45 | [21 empty] | VV | 0
53 | 212312111R00 | Lože pro trativody z betonu prostého | m3 | 0.5625 | 2964 | 1667.25 | 1980.97 | 1114.3 | 699.03 | 393.2 | 21 | 2017.3725 | 2.525 | 1.42 | 0 | 0 | 800-2 | RTS 19/ I | 1.89 | 1.06 |  | Práce |  |  |  | POL1_
|  | Včetně vyčištění dna rýh. | [23 empty] | POP
|  | drenáže : (3*12,5)*(0,3*0,05) |  | 0.5625 | [21 empty] | VV | 0
54 | 212561111R00 | Výplň trativodů kamenivem hrubým drceným, frakce 4-16 mm | m3 | 3.375 | 752.4 | 2539.35 | 819.73 | 2766.59 | 340.27 | 1148.41 | 21 | 3072.6135 | 1.665 | 5.62 | 0 | 0 | 800-2 | RTS 19/ I | 0.92 | 3.11 |  | Práce |  |  |  | POL1_
|  | do rýh bez zhutnění s úpravou povrchu výplně, | [23 empty] | SPI
|  | drenáže : (3*12,5)*(0,3*0,3) |  | 3.375 | [21 empty] | VV | 0
55 | 871318111R00 | Kladení drenážního potrubí z plastických hmot | m | 37.5 | 51.3 | 1923.75 | 0 | 0 | 18.1 | 678.75 | 21 | 2327.7375 | 0 | 0 | 0 | 0 |  | RTS 19/ I | 0.05 | 1.88 |  | Práce |  |  |  | POL1_
|  | drenáže : 3*12,5 |  | 37.5 | [21 empty] | VV | 0
56 | 28611222.AR | trubka plastová drenážní PVC; ohebná; perforovaná po celém obvodu; DN 80,0 mm | m | 41.25 | 43.32 | 1786.95 | 27.8 | 1146.75 | 0 | 0 | 21 | 2162.2095 | 0.00022 | 0.01 | 0 | 0 | SPCM | RTS 19/ I | 0 | 0 |  | Specifikace |  |  |  | POL3_
|  | drenáže : 3*12,5*1,1 |  | 41.25 | [21 empty] | VV | 0
57 | 69366198R | geotextilie PP; funkce separační, ochranná, výztužná, filtrační; plošná hmotnost 300 g/m2; zpevněná oboustranně | m2 | 49.5 | 21.66 | 1072.17 | 37.6 | 1861.2 | 0 | 0 | 21 | 1297.3257 | 0.0003 | 0.01 | 0 | 0 | SPCM | RTS 19/ I | 0 | 0 |  | Specifikace |  |  |  | POL3_
|  | drenáže : (3*12,5)*(0,3*4)*1,1 |  | 49.5 | [21 empty] | VV | 0
Díl: | 96 | Bourání konstrukcí |  |  |  | 13124.94 |  | 0 |  | 6245.87 |  | 15881.1774 |  | 0 |  | 4.89 |  |  |  | 15.91 | [5 empty] | DIL
58 | 965048230R00 | Dočištění povrchu po vybourání dlažeb do cementové malty, plochy do 30% | m2 | 30.9964 | 136.8 | 4240.31 | 0 | 0 | 23.1 | 716.02 | 21 | 5130.7751 | 0 | 0 | 0.0153 | 0.47 | 801-3 | RTS 19/ I | 0.0693 | 2.15 |  | Práce |  |  |  | POL1_
|  | schody : 0,18*0,72+,38*5,145+0,2*0,87+0,72*5,265+0,345*7,685+0,61*7,858+0,805*7,685+0,72*5,4+0,33*0,585+0,695*5,275+0,18*0,87+0,4*5,11+0,18*7,6 |  | 30.9964 | [21 empty] | VV | 0
59 | 965081813RT2 | Bourání podlah z dlaždic teracových, tloušťky do 30 mm, plochy přes 1 m2 | m2 | 30.9964 | 39.9 | 1236.76 | 0 | 0 | 75.1 | 2327.83 | 21 | 1496.4796 | 0 | 0 | 0.07 | 2.17 | 801-3 | RTS 19/ I | 0.15 | 4.65 |  | Práce |  |  |  | POL1_
|  | bez podkladního lože, s jakoukoliv výplní spár | [23 empty] | SPI
|  | schody : 0,18*0,72+,38*5,145+0,2*0,87+0,72*5,265+0,345*7,685+0,61*7,858+0,805*7,685+0,72*5,4+0,33*0,585+0,695*5,275+0,18*0,87+0,4*5,11+0,18*7,6 |  | 30.9964 | [21 empty] | VV | 0
60 | 978015291R00 | Otlučení omítek vápenných nebo vápenocementových vnějších s vyškrabáním spár, s očištěním zdiva 1. až 4. stupni složitosti, v rozsahu do 100 % | m2 | 11.3676 | 399 | 4535.67 | 0 | 0 | 64.8 | 736.62 | 21 | 5488.1607 | 0 | 0 | 0.059 | 0.67 | 801-3 | RTS 19/ I | 0.2 | 2.27 |  | Práce |  |  |  | POL1_
|  | sokl schodiště : 0,3*(36,592+0,65*2) |  | 11.3676 | [21 empty] | VV | 0
61 | 967042714X00 | Odsekání podlahy plošné z betonu tl. 30 cm | m2 | 2.1 | 1482 | 3112.2 | 0 | 0 | 1174 | 2465.4 | 21 | 3765.762 | 0.00034 | 0 | 0.75 | 1.58 |  | RTS 19/ I | 3.255 | 6.84 |  | Práce |  |  |  | POL1_
|  | 2,1*1,0 |  | 2.1 | [21 empty] | VV | 0
Díl: | 99 | Staveništní přesun hmot |  |  |  | 214335.61 |  | 0 |  | 186446.91 |  | 259346.0881 |  | 0 |  | 0 |  |  |  | 90.87 | [5 empty] | DIL
62 | 998235011R00 | Přesun hmot pro nástupiště a rampy přesun hmot pro nástupiště a rampy | t | 1044.5205 | 205.2 | 214335.61 | 0 | 0 | 178.5 | 186446.91 | 21 | 259346.0881 | 0 | 0 | 0 | 0 | 823-1 | RTS 19/ I | 0.087 | 90.87 |  | Přesun hmot |  |  |  | POL7_
|  | a rampy ostatní jakéhokoliv rozsahu | [23 empty] | SPI
Díl: | 711 | Izolace proti vodě |  |  |  | 70872.53 |  | 8555.9 |  | 7368.15 |  | 85755.7613 |  | 0.05 |  | 0 |  |  |  | 15.35 | [5 empty] | DIL
63 | 711823121RT4 | Ochrana konstrukcí nopovou fólií Montáž nopové fólie svisle, včetně dodávky fólie (např. GUTTABETA N*) | m2 | 50.81 | 513 | 26065.53 | 29.7 | 1509.06 | 76.8 | 3902.21 | 21 | 31539.2913 | 0.00023 | 0.01 | 0 | 0 | 800-711 | RTS 19/ I | 0.16 | 8.13 |  | Práce |  |  |  | POL1_
|  | 1,0*(15,09*2)+0,5*(8,63*2+12,0*2) |  | 50.81 | [21 empty] | VV | 0
64 | 711823129RT3 | Ochrana konstrukcí nopovou fólií Montáž ukončovací lišty k nopové fólii, včetně dodávky lišty (např. GUTTABETA T20*) | m | 71.44 | 627 | 44792.88 | 98.64 | 7046.84 | 47.86 | 3419.12 | 21 | 54199.3848 | 0.00053 | 0.04 | 0 | 0 | 800-711 | RTS 19/ I | 0.1 | 7.14 |  | Práce |  |  |  | POL1_
|  | 15,09*2+8,63*2+12,0*2 |  | 71.44 | [21 empty] | VV | 0
65 | 998711101R00 | Přesun hmot pro izolace proti vodě Přesun hmot pro izolace proti vodě, výšky do 6 m | t | 0.04955 | 285 | 14.12 | 0 | 0 | 945 | 46.82 | 21 | 17.0852 | 0 | 0 | 0 | 0 | 800-711 | RTS 19/ I | 1.567 | 0.08 |  | Přesun hmot |  |  |  | POL7_
|  | 50 m vodorovně měřeno od těžiště půdorysné plochy skládky do těžiště půdorysné plochy objektu | [23 empty] | SPI
Díl: | 762 | Konstrukce tesařské |  |  |  | 341379.71 |  | 155414.5 |  | 48915.47 |  | 413069.4491 |  | 4.22 |  | 0 |  |  |  | 86.76 | [5 empty] | DIL
66 | 762523108R00 | Položení podlah montáž Položení podlah hoblovaných na sraz z fošen | m2 | 80.56 | 478.8 | 38572.13 | 0 | 0 | 176.5 | 14218.84 | 21 | 46672.2773 | 0 | 0 | 0 | 0 | 800-762 | RTS 19/ I | 0.341 | 27.47 |  | Práce |  |  |  | POL1_
|  | sedací zídky - latě 40x40 mm : 8*(0,04*4,0*14) |  | 17.92 | [21 empty] | VV | 0
|  | pódium - fošna 150x60 mm : 4,66*12,0 |  | 55.92 | [21 empty] | VV | 0
|  | sedáky schody - latě 40x40 mm : 3*(0,04*4,0*14) |  | 6.72 | [21 empty] | VV | 0
67 | 762595000R00 | Spojovací a ochranné prostředky hřebíky, vruty, impregnace | m3 | 4.3408 | 1938 | 8412.47 | 192.5 | 835.6 | 0 | 0 | 21 | 10179.0887 | 0.00295 | 0.01 | 0 | 0 | 800-762 | RTS 19/ I | 0 | 0 |  | Práce |  |  |  | POL1_
|  | sedací zídky - latě 40x40 mm : (0,04*0,04*8*(4,0*14)) |  | 0.7168 | [21 empty] | VV | 0
|  | pódium - fošna 150x60 mm : (0,06*4,66*12,0) |  | 3.3552 | [21 empty] | VV | 0
|  | sedáky schody - latě 40x40 mm : (0,04*0,04*3*(4,0*14)) |  | 0.2688 | [21 empty] | VV | 0
68 | 762712110R00 | Prostorové vázané konstrukce z řeziva montáž Montáž vázaných konstrukcí hraněných do 120 cm2 | m | 104.84 | 1067.04 | 111868.47 | 6.85 | 718.15 | 274.15 | 28741.89 | 21 | 135360.8487 | 0.00255 | 0.27 | 0 | 0 | 800-762 | RTS 19/ I | 0.495 | 51.9 |  | Práce |  |  |  | POL1_
|  | včetně vyvrtání děr, osazení svorníků a dotažení rektifikačních článků. | [23 empty] | SPI
|  | pódium rošt - trám 100x100 mm : 11,8*8+4,66*2+0,56*2 |  | 104.84 | [21 empty] | VV | 0
69 | 762795000R00 | Spojovací a ochranné prostředky Spojovací prostředky pro vázané konstrukce | m3 | 1.0484 | 991.8 | 1039.8 | 873 | 915.25 | 0 | 0 | 21 | 1258.158 | 0.0291 | 0.03 | 0 | 0 | 800-762 | RTS 19/ I | 0 | 0 |  | Práce |  |  |  | POL1_
|  | pódium rošt - trám 100x100 mm : 0,1*0,1*(11,8*8+4,66*2+0,56*2) |  | 1.0484 | [21 empty] | VV | 0
70 | 6055X | Řezivo akátové | m3 | 5.9281 | 29640 | 175709.48 | 25800 | 152945.5 | 0 | 0 | 21 | 212608.4708 | 0.66 | 3.91 | 0 | 0 |  | Indiv | 0 | 0 |  | Specifikace |  |  |  | POL3_
|  | sedací zídky - latě 40x40 mm : (0,04*0,04*8*(4,0*14))*1,1 |  | 0.78848 | [21 empty] | VV | 0
|  | pódium - fošna 150x60 mm : (0,06*4,66*12,0)*1,1 |  | 3.6907 | [21 empty] | VV | 0
|  | pódium rošt - trám 100x100 mm : 0,1*0,1*(11,8*8+4,66*2+0,56*2)*1,1 |  | 1.1532 | [21 empty] | VV | 0
|  | sedáky schody - latě 40x40 mm : (0,04*0,04*3*(4,0*14))*1,1 |  | 0.29568 | [21 empty] | VV | 0
71 | 998762102R00 | Přesun hmot pro konstrukce tesařské Přesun hmot pro tesařské konstrukce, výšky do 12 m | t | 4.2232 | 1368 | 5777.36 | 0 | 0 | 1410 | 5954.74 | 21 | 6990.6056 | 0 | 0 | 0 | 0 | 800-762 | RTS 19/ I | 1.751 | 7.39 |  | Přesun hmot |  |  |  | POL7_
|  | 50 m vodorovně | [23 empty] | SPI
Díl: | 767 | Konstrukce zámečnické |  |  |  | 59243.52 |  | 0 |  | 49926.4 |  | 71684.6592 |  | 0.2 |  | 0 |  |  |  | 0 | [5 empty] | DIL
72 | 767990010RAX | Atypické ocelové konstrukce, do 5 kg/kus | kg | 185.6 | 319.2 | 59243.52 | 0 | 0 | 269 | 49926.4 | 21 | 71684.6592 | 0.00106 | 0.2 | 0 | 0 |  | RTS 19/ I | 0 | 0 |  | Agregovaná položka |  |  |  | POL2_
|  | Výroba a montáž, včetně materiálu, povrchové úpravy žárovým zinkováním a spojovacího mateiálu. | [23 empty] | POP
|  | kotvící prvek akátové lavice - sedáku : 3,2*5*8 |  | 128 | [21 empty] | VV | 0
|  | mechanizmus otevírání pódia k elektru : 4,8*2 |  | 9.6 | [21 empty] | VV | 0
|  | kotvící prvek akátové lavice - sedáku schody : 3,2*5*3 |  | 48 | [21 empty] | VV | 0
Díl: | 771 | Podlahy z dlaždic a obklady |  |  |  | 68438.76 |  | 62700.72 |  | 29800.49 |  | 82810.8996 |  | 1.22 |  | 0 |  |  |  | 60.66 | [5 empty] | DIL
73 | 771101210RT1 | Příprava podkladu pod dlažby Penetrace podkladu pod dlažby, penetrační nátěr (např. Primer G*) | m2 | 42.364 | 131.1 | 5553.92 | 21.7 | 919.3 | 24.8 | 1050.63 | 21 | 6720.2432 | 0.00021 | 0.01 | 0 | 0 | 800-771 | RTS 19/ I | 0.05 | 2.12 |  | Práce |  |  |  | POL1_7
|  | schody : 0,18*0,72+,38*5,145+0,2*0,87+0,72*5,265+0,345*7,685+0,61*7,858+0,805*7,685+0,72*5,4+0,33*0,585+0,695*5,275+0,18*0,87+0,4*5,11+0,18*7,6 |  | 30.9964 | [21 empty] | VV | 0
|  | sokl schodiště : 0,3*(36,592+0,65*2) |  | 11.3676 | [21 empty] | VV | 0
74 | 771578011RT3 | Montáž podlah vnitřních z dlaždic keramických Zvláštní úpravy spár Spára podlaha - stěna, silikonem, (např. Mapesil AC (fa Mapei)*) | m | 49.665 | 513 | 25478.15 | 18.1 | 898.94 | 33.5 | 1663.78 | 21 | 30828.5615 | 4e-05 | 0 | 0 | 0 | 800-771 | RTS 19/ I | 0.07 | 3.48 |  | Práce |  |  |  | POL1_
|  | vč. dodávky a montáže silikonu. | [23 empty] | POP
|  | 0,18+0,72+0,2+5,145+0,2+0,87+0,54+5,265+0,38+0,59+0,380+0,345+0,425+4,705+0,425+0,345+0,38+0,61+0,38+5,4+0,38+0,585+0,38+5,275+0,515+0,87+0,22+5,11+0,22+0,76+0,18+7,685 |  | 49.665 | [21 empty] | VV | 0
75 | 771577131RS2 | Hrany schodů, dilatační, koutové, ukončovací a přechodové profily profily hran schodů nerez, hrany schodů, upevnění do maltovéo lože, výška profilu 10 mm, | m | 44.877 | 34.2 | 1534.79 | 745.59 | 33459.84 | 74.41 | 3339.3 | 21 | 1857.0959 | 0.00043 | 0.02 | 0 | 0 | 800-771 | RTS 19/ I | 0.15 | 6.73 |  | Práce |  |  |  | POL1_
|  | 36,592+0,3*2+7,685 |  | 44.877 | [21 empty] | VV | 0
76 | 771775109R00 | Montáž podlah vnějších z dlaždic keramických 30 x 30 cm, režných nebo glazovaných, hladkých, kladených do flexibilního tmele | m2 | 42.364 | 456 | 19317.98 | 133.61 | 5660.25 | 543.39 | 23020.17 | 21 | 23374.7558 | 0.00714 | 0.3 | 0 | 0 | 800-771 | RTS 19/ I | 1.0946 | 46.37 |  | Práce |  |  |  | POL1_
|  | schody : 0,18*0,72+,38*5,145+0,2*0,87+0,72*5,265+0,345*7,685+0,61*7,858+0,805*7,685+0,72*5,4+0,33*0,585+0,695*5,275+0,18*0,87+0,4*5,11+0,18*7,6 |  | 30.9964 | [21 empty] | VV | 0
|  | sokl schodiště : 0,3*(36,592+0,65*2) |  | 11.3676 | [21 empty] | VV | 0
77 | 597642031R | dlažba keramická š = 300 mm; l = 300 mm; h = 9,0 mm; protiskluzová úprava; pro interiér i exteriér | m2 | 46.6004 | 319.2 | 14874.85 | 467 | 21762.39 | 0 | 0 | 21 | 17998.5685 | 0.0192 | 0.89 | 0 | 0 | SPCM | RTS 19/ I | 0 | 0 |  | Specifikace |  |  |  | POL3_
|  | 42,364*1,1 |  | 46.6004 | [21 empty] | VV | 0
78 | 998771101R00 | Přesun hmot pro podlahy z dlaždic v objektech výšky do 6 m | t | 1.2274 | 1368 | 1679.07 | 0 | 0 | 592 | 726.61 | 21 | 2031.6747 | 0 | 0 | 0 | 0 | 800-771 | RTS 19/ I | 1.598 | 1.96 |  | Přesun hmot |  |  |  | POL7_
|  | 50 m vodorovně | [23 empty] | SPI
Díl: | 776 | Podlahy povlakové |  |  |  | 3708.56 |  | 12119.99 |  | 628.92 |  | 4487.3576 |  | 0.02 |  | 0 |  |  |  | 1.38 | [5 empty] | DIL
79 | 776972328R00 | Čisticí zóny a rohože vstupní rohož, z pružných gumových vlnovek přinýtovaných k hliníkovým páskům, tloušťky 28 nebo 18 mm | m2 | 2.1 | 969 | 2034.9 | 4686.07 | 9840.75 | 23.93 | 50.25 | 21 | 2462.229 | 0.01 | 0.02 | 0 | 0 | 800-775 | RTS 19/ I | 0.05 | 0.11 |  | Práce |  |  |  | POL1_
|  | 2,1*1,0 |  | 2.1 | [21 empty] | VV | 0
80 | 776976101R00 | Čisticí zóny a rohože rám z profilu L, z hliníku, | m | 6.2 | 267.9 | 1660.98 | 367.62 | 2279.24 | 91.38 | 566.56 | 21 | 2009.7858 | 0.00053 | 0 | 0 | 0 | 800-775 | RTS 19/ I | 0.2 | 1.24 |  | Práce |  |  |  | POL1_
|  | 2,1*2+1,0*2 |  | 6.2 | [21 empty] | VV | 0
81 | 998776101R00 | Přesun hmot pro podlahy povlakové v objektech výšky do 6 m | t | 0.02429 | 522.12 | 12.68 | 0 | 0 | 498.5 | 12.11 | 21 | 15.3428 | 0 | 0 | 0 | 0 | 800-775 | RTS 19/ I | 1.091 | 0.03 |  | Přesun hmot |  |  |  | POL7_
|  | vodorovně do 50 m | [23 empty] | SPI
Díl: | 783 | Nátěry |  |  |  | 42717.5 |  | 14956.78 |  | 53592.8 |  | 51688.175 |  | 0.12 |  | 0 |  |  |  | 121.73 | [5 empty] | DIL
82 | 783222921RT2 | Údržba nátěrů doplňkových konstrukcí, syntetické dvojnásobné, kovářská barva | m2 | 25 | 273.6 | 6840 | 102.91 | 2572.75 | 137.09 | 3427.25 | 21 | 8276.4 | 0.00044 | 0.01 | 0 | 0 | 800-783 | RTS 19/ I | 0.306 | 7.65 |  | Práce |  |  |  | POL1_
|  | na vzduchu schnoucích | [23 empty] | SPI
|  | stávající ocelová brána : 20,0 |  | 20 | [21 empty] | VV | 0
|  | stávající madla + sloupky : 5,0 |  | 5 | [21 empty] | VV | 0
83 | 783612100R00 | Nátěry truhlářských výrobků olejové dvojnásobné | m2 | 393.3936 | 91.2 | 35877.5 | 31.48 | 12384.03 | 127.52 | 50165.55 | 21 | 43411.775 | 0.00027 | 0.11 | 0 | 0 | 800-783 | RTS 19/ I | 0.29 | 114.08 |  | Práce |  |  |  | POL1_
|  | sedací zídky - latě 40x40 mm : (0,04*4)*8*(4,0*14)*1,1 |  | 78.848 | [21 empty] | VV | 0
|  | pódium - fošna 150x60 mm : 2*(4,66*12,0*2)*1,2 |  | 268.416 | [21 empty] | VV | 0
|  | pódium rošt - trám 100x100 mm : (0,1*4)*(11,8*8+4,66*2+0,56*2)*1,1 |  | 46.1296 | [21 empty] | VV | 0
Díl: | M99 | Ostatní práce "M" |  |  |  | 5472 |  | 0 |  | 4800 |  | 6621.12 |  | 0 |  | 0 |  |  |  | 0 | [5 empty] | DIL
84 | M990001 | Demontáž/odstranění stávajícího mobiliáře, herních prvků a betonových truhlíků | hod | 16 | 342 | 5472 | 0 | 0 | 300 | 4800 | 21 | 6621.12 | 0 | 0 | 0 | 0 |  | Indiv | 0 | 0 |  | Práce |  |  |  | POL1_
|  | Odstranění a likvidace 8 ks betonových květináčů. Přesun 5ks stávajících dětských herních prvků a 7ks stolů a 10 ks laviček na dvůr TSM. | [23 empty] | POP
|  | 2*8 |  | 16 | [21 empty] | VV | 0
Díl: | D96 | Přesuny suti a vybouraných hmot |  |  |  | 474014.03 |  | 0 |  | 1481101.29 |  | 573556.9763 |  | 0 |  | 0 |  |  |  | 2186.81 | [5 empty] | DIL
85 | 979081111R00 | Odvoz suti a vybouraných hmot na skládku do 1 km | t | 962.5041 | 28.5 | 27431.37 | 0 | 0 | 220 | 211750.9 | 21 | 33191.9577 | 0 | 0 | 0 | 0 | 801-3 | RTS 19/ I | 0.49 | 471.63 |  | Přesun suti |  |  |  | POL8_
|  | Včetně naložení na dopravní prostředek a složení na skládku, bez poplatku za skládku. | [23 empty] | POP
86 | 979081121R00 | Odvoz suti a vybouraných hmot na skládku příplatek za každý další 1 km | t | 8662.5367 | 3.42 | 29625.88 | 0 | 0 | 15.7 | 136001.83 | 21 | 35847.3148 | 0 | 0 | 0 | 0 | 801-3 | RTS 19/ I | 0 | 0 |  | Přesun suti |  |  |  | POL8_
87 | 979082111R00 | Vnitrostaveništní doprava suti a vybouraných hmot do 10 m | t | 962.5041 | 45.6 | 43890.19 | 0 | 0 | 305.5 | 294045 | 21 | 53107.1299 | 0 | 0 | 0 | 0 | 801-3 | RTS 19/ I | 0.942 | 906.68 |  | Přesun suti |  |  |  | POL8_
88 | 979082121R00 | Vnitrostaveništní doprava suti a vybouraných hmot příplatek k ceně za každých dalších 5 m | t | 7700.0327 | 5.7 | 43890.19 | 0 | 0 | 34 | 261801.11 | 21 | 53107.1299 | 0 | 0 | 0 | 0 | 801-3 | RTS 19/ I | 0.105 | 808.5 |  | Přesun suti |  |  |  | POL8_
89 | 979990001R00 | Poplatek za skládku stavební suti | t | 962.5041 | 342 | 329176.4 | 0 | 0 | 600 | 577502.45 | 21 | 398303.444 | 0 | 0 | 0 | 0 | 801-3 | Indiv | 0 | 0 |  | Přesun suti |  |  |  | POL8_
[24 empty] | 15 | 21 | DPH
| Celkem |  |  |  |  | 2871255.31 | [17 empty] | 0 | 2871255.31 | SUM
END
* U těchto položek platí ustanovení technické zprávy D.1.1.a, str.8
Note on S6: Jedná se o název CÚ, která je zadána u položky rozpočtu

## 01 SO 02 Pol
Položkový soupis prací a dodávek | [25 empty] | #TypZaznamu#
S: | PM-19-074 | „Revitalizace atria ZŠ Komenského 66 v Novém Jičíně“ | [23 empty] | STA
O: | 01 | [21 empty] | STA |  |  | OBJ
R: | SO 02 | Atrium - Drobná architektura | [23 empty] | ROZ
P.č. | Číslo položky | Název položky | MJ | Množství | Cena / MJ | Celkem | Dodávka | Dodávka celk. | Montáž | Montáž celk. | DPH | Cena s DPH | Hmotnost / MJ | Hmotnost celk.(t) | Dem. hmotnost / MJ | Dem. hmotnost celk.(t) | Ceník | Cenová úroveň | Nhod / MJ | Nhod celk. | Dodavatel | Typ položky
Díl: | 1 | Zemní práce |  |  |  | 7087.55 |  | 0 |  | 10218.23 |  | 8575.9355 |  | 0 |  | 0 |  |  |  | 7.42 | [5 empty] | DIL
1 | 132201110R00 | Hloubení rýh šířky do 60 cm Hloubení rýh š.do 60 cm v hor.3 do 50 m3, STROJNĚ | m3 | 11.2896 | 228 | 2574.03 | 0 | 0 | 480.5 | 5424.65 | 21 | 3114.5763 | 0 | 0 | 0 | 0 | 800-1 | RTS 19/ I | 0.365 | 4.12 |  | Práce |  |  |  | POL1_
|  | zapažených i nezapažených s urovnáním dna do předepsaného profilu a spádu, s přehozením výkopku na přilehlém terénu na vzdálenost do 3 m od podélné osy rýhy nebo s naložením výkopku na dopravní prostředek. | [23 empty] | SPI |  | zapažených i nezapažených s urovnáním dna do předepsaného profilu a spádu, s přehozením výkopku na přilehlém terénu na vzdálenost do 3 m od podélné osy rýhy nebo s naložením výkopku na dopravní prostředek.
|  | mobilní molo : 2*(0,6*0,56*16,8) |  | 11.2896 | [21 empty] | VV | 0
2 | 132201119R00 | Hloubení rýh šířky do 60 cm Přípl.za lepivost,hloubení rýh 60 cm,hor.3,STROJNĚ | m3 | 5.6448 | 28.5 | 160.88 | 0 | 0 | 164.5 | 928.57 | 21 | 194.6648 | 0 | 0 | 0 | 0 | 800-1 | RTS 19/ I | 0.3898 | 2.2 |  | Práce |  |  |  | POL1_
|  | zapažených i nezapažených s urovnáním dna do předepsaného profilu a spádu, s přehozením výkopku na přilehlém terénu na vzdálenost do 3 m od podélné osy rýhy nebo s naložením výkopku na dopravní prostředek. | [23 empty] | SPI |  | zapažených i nezapažených s urovnáním dna do předepsaného profilu a spádu, s přehozením výkopku na přilehlém terénu na vzdálenost do 3 m od podélné osy rýhy nebo s naložením výkopku na dopravní prostředek.
|  | mobilní molo : 2*(0,6*0,56*16,8)*0,5 |  | 5.6448 | [21 empty] | VV | 0
3 | 162701105R00 | Vodorovné přemístění výkopku Vodorovné přemístění výkopku z hor.1-4 do 10000 m | m3 | 6.5111 | 285 | 1855.67 | 0 | 0 | 264.5 | 1722.19 | 21 | 2245.3607 | 0 | 0 | 0 | 0 | 800-1 | RTS 19/ I | 0.011 | 0.07 |  | Práce |  |  |  | POL1_
|  | po suchu, bez naložení výkopku, avšak se složením bez rozhrnutí, zpáteční cesta vozidla. | [23 empty] | SPI
|  | mobilní molo : 2*(0,6*0,56*16,8) |  | 11.2896 | [21 empty] | VV | 0
|  | - mobilní molo - obsyp : -2*(0,175*0,46*16,8+0,175*0,46*12,88) |  | -4.7785 | [21 empty] | VV | 0
4 | 171201201R00 | Uložení sypaniny Uložení sypaniny na skl.-sypanina na výšku přes 2m | m3 | 6.5111 | 13.68 | 89.07 | 0 | 0 | 16.3 | 106.13 | 21 | 107.7747 | 0 | 0 | 0 | 0 | 800-1 | RTS 19/ I | 0.009 | 0.06 |  | Práce |  |  |  | POL1_
5 | 174101101R00 | Zásyp sypaninou se zhutněním Zásyp jam, rýh, šachet se zhutněním | m3 | 4.7785 | 131.1 | 626.46 | 0 | 0 | 121 | 578.2 | 21 | 758.0166 | 0 | 0 | 0 | 0 | 800-1 | RTS 19/ I | 0.202 | 0.97 |  | Práce |  |  |  | POL1_
|  | z jakékoliv horniny s uložením výkopku po vrstvách, | [23 empty] | SPI
|  | včetně strojního přemístění materiálu pro zásyp ze vzdálenosti do 10 m od okraje zásypu | [23 empty] | POP
|  | mobilní molo : 2*(0,175*0,46*16,8+0,175*0,46*12,88) |  | 4.7785 | [21 empty] | VV | 0
6 | 199000005R00 | Poplatky za skládku Poplatek za skládku zeminy 1- 4 | t | 10.4178 | 171 | 1781.44 | 0 | 0 | 140 | 1458.49 | 21 | 2155.5424 | 0 | 0 | 0 | 0 | 800-1 | RTS 19/ I | 0 | 0 |  | Práce |  |  |  | POL1_
|  | 6,51112*1,6 |  | 10.4178 | [21 empty] | VV | 0
Díl: | 2 | Základy a zvláštní zakládání |  |  |  | 6952.18 |  | 4531.51 |  | 613.32 |  | 8412.1378 |  | 5.6 |  | 0 |  |  |  | 1.06 | [5 empty] | DIL
7 | 273313311R00 | Beton základových desek prostý Beton základových desek prostý C 8/10 | m3 | 2.2176 | 3135 | 6952.18 | 2043.43 | 4531.51 | 276.57 | 613.32 | 21 | 8412.1378 | 2.525 | 5.6 | 0 | 0 | 801-1 | RTS 19/ I | 0.477 | 1.06 |  | Práce |  |  |  | POL1_
|  | dodávka a uložení betonu do připravené konstrukce, | [23 empty] | SPI
|  | mobilní molo : 2*(0,6*0,1*16,8)*1,1 |  | 2.2176 | [21 empty] | VV | 0
Díl: | 3 | Svislé a kompletní konstrukce |  |  |  | 107993.73 |  | 52428.23 |  | 34574.09 |  | 130672.4133 |  | 20.34 |  | 0 |  |  |  | 69.44 | [5 empty] | DIL
8 | 311321824R00 | Beton nadzákladových zdí železový pohledový třídy PB 2 v přírodní barvě drtí a přísad Železobeton nadzákladových zdí pohledový C 20/25 | m3 | 6.5982 | 5130 | 33848.77 | 2573.59 | 16981.06 | 586.41 | 3869.25 | 21 | 40957.0117 | 2.5301 | 16.69 | 0 | 0 | 801-1 | RTS 19/ I | 1.212 | 8 |  | Práce |  |  |  | POL1_
|  | nosných, výplňových, obkladových, půdních, štítových, poprsních apod. (bez výztuže), s pomocným lešením o výšce podlahy do 1900 mm a pro zatížení 1,5 kPa, | [23 empty] | SPI |  | nosných, výplňových, obkladových, půdních, štítových, poprsních apod. (bez výztuže), s pomocným lešením o výšce podlahy do 1900 mm a pro zatížení 1,5 kPa,
|  | mobilní molo : 2*(0,25*0,8*15,71)*1,05 |  | 6.5982 | [21 empty] | VV | 0
9 | 311351805R00 | Bednění nadzákladových zdí oboustranné za každou stranu Bednění nadzákl.zdí pohled.hl.oboustranné-zřízení | m2 | 45.744 | 741 | 33896.3 | 272.33 | 12457.46 | 287.67 | 13159.18 | 21 | 41014.523 | 0.06031 | 2.76 | 0 | 0 | 801-1 | RTS 17/ I | 0.65 | 29.73 |  | Práce |  |  |  | POL1_
|  | svislé nebo šikmé (odkloněné), půdorysně přímé nebo zalomené nadzákladových zdí nosných, výplňových, obkladových, půdních, štítových, poprsních apod. ve volném prostranství, ve volných nebo zapažených jámách, rýhách, šachtách, včetně případných vzpěr, | [23 empty] | SPI |  | svislé nebo šikmé (odkloněné), půdorysně přímé nebo zalomené nadzákladových zdí nosných, výplňových, obkladových, půdních, štítových, poprsních apod. ve volném prostranství, ve volných nebo zapažených jámách, rýhách, šachtách, včetně případných vzpěr,
|  | mobilní molo : 2*(0,8*15,71+0,8*12,88) |  | 45.744 | [21 empty] | VV | 0
10 | 311351806R00 | Bednění nadzákladových zdí oboustranné za každou stranu Bednění nadzákl.zdí,pohled.hl.,oboustr.-odstranění | m2 | 45.744 | 285 | 13037.04 | 0 | 0 | 224 | 10246.66 | 21 | 15774.8184 | 0 | 0 | 0 | 0 | 801-1 | RTS 19/ I | 0.35 | 16.01 |  | Práce |  |  |  | POL1_
|  | svislé nebo šikmé (odkloněné), půdorysně přímé nebo zalomené nadzákladových zdí nosných, výplňových, obkladových, půdních, štítových, poprsních apod. ve volném prostranství, ve volných nebo zapažených jámách, rýhách, šachtách, včetně případných vzpěr, | [23 empty] | SPI |  | svislé nebo šikmé (odkloněné), půdorysně přímé nebo zalomené nadzákladových zdí nosných, výplňových, obkladových, půdních, štítových, poprsních apod. ve volném prostranství, ve volných nebo zapažených jámách, rýhách, šachtách, včetně případných vzpěr,
11 | 311351901R00 | Bednění nadzákladových zdí bednění otvoru Bednění otvoru nadzáklad.zdí plochy do 0,5 m2 | kus | 2 | 969 | 1938 | 388.1 | 776.2 | 919.9 | 1839.8 | 21 | 2344.98 | 0.02338 | 0.05 | 0 | 0 | 801-1 | RTS 19/ I | 1.82 | 3.64 |  | Práce |  |  |  | POL1_
|  | svislé nebo šikmé (odkloněné), půdorysně přímé nebo zalomené nadzákladových zdí nosných, výplňových, obkladových, půdních, štítových, poprsních apod. ve volném prostranství, ve volných nebo zapažených jámách, rýhách, šachtách, včetně případných vzpěr, | [23 empty] | SPI |  | svislé nebo šikmé (odkloněné), půdorysně přímé nebo zalomené nadzákladových zdí nosných, výplňových, obkladových, půdních, štítových, poprsních apod. ve volném prostranství, ve volných nebo zapažených jámách, rýhách, šachtách, včetně případných vzpěr,
12 | 311362021R00 | Výztuž nadzákladových zdí Výztuž nadzákladových zdí ze svařovaných sítí KARI | t | 0.79178 | 31920 | 25273.62 | 28055.16 | 22213.51 | 6894.84 | 5459.2 | 21 | 30581.0802 | 1.0576 | 0.84 | 0 | 0 | 801-1 | RTS 19/ I | 15.231 | 12.06 |  | Práce |  |  |  | POL1_
|  | včetně distančních prvků | [23 empty] | SPI
|  | 120 kg/m3 : 6,5982*0,12 |  | 0.79178 | [21 empty] | VV | 0
Díl: | 62 | Úpravy povrchů vnější |  |  |  | 3223.69 |  | 46.97 |  | 2340.95 |  | 3900.6649 |  | 0.04 |  | 0 |  |  |  | 4.73 | [5 empty] | DIL
13 | 622901112R00 | Ubroušení výstupků betonu po odbednění Ubroušení výstupků betonu po odbednění stěn | m2 | 15.71 | 205.2 | 3223.69 | 2.99 | 46.97 | 149.01 | 2340.95 | 21 | 3900.6649 | 0.00251 | 0.04 | 0 | 0 | 801-1 | RTS 19/ I | 0.301 | 4.73 |  | Práce |  |  |  | POL1_
|  | do roviny povrchu, s případným ojedinělým zahlazením míst cementovou maltou, | [23 empty] | SPI
|  | mobilní molo : 2*((0,25+0,25)*15,71) |  | 15.71 | [21 empty] | VV | 0
Díl: | 99 | Staveništní přesun hmot |  |  |  | 4738.05 |  | 0 |  | 4636.74 |  | 5733.0405 |  | 0 |  | 0 |  |  |  | 2.26 | [5 empty] | DIL
14 | 998235011R00 | Přesun hmot pro nástupiště a rampy přesun hmot pro nástupiště a rampy | t | 25.9761 | 182.4 | 4738.05 | 0 | 0 | 178.5 | 4636.74 | 21 | 5733.0405 | 0 | 0 | 0 | 0 | 823-1 | RTS 19/ I | 0.087 | 2.26 |  | Přesun hmot |  |  |  | POL7_
|  | a rampy ostatní jakéhokoliv rozsahu | [23 empty] | SPI
Díl: | 711 | Izolace proti vodě |  |  |  | 22738.95 |  | 7338.49 |  | 7169.12 |  | 27514.1295 |  | 0.04 |  | 0 |  |  |  | 14.94 | [5 empty] | DIL
15 | 711823121RT4 | Ochrana konstrukcí nopovou fólií svisle, výška nopu 8 mm, včetně dodávky fólie | m2 | 57.18 | 250.8 | 14340.74 | 29.7 | 1698.25 | 76.8 | 4391.42 | 21 | 17352.2954 | 0.00023 | 0.01 | 0 | 0 | 800-711 | RTS 19/ I | 0.16 | 9.15 |  | Práce |  |  |  | POL1_
|  | mobilní molo : 2*(1,0*15,71+1,0*12,88) |  | 57.18 | [21 empty] | VV | 0
16 | 711823129RT3 | Ochrana konstrukcí nopovou fólií ukončovací lišta, , včetně dodávky lišty | m | 57.18 | 145.92 | 8343.71 | 98.64 | 5640.24 | 47.86 | 2736.63 | 21 | 10095.8891 | 0.00053 | 0.03 | 0 | 0 | 800-711 | RTS 19/ I | 0.1 | 5.72 |  | Práce |  |  |  | POL1_
|  | mobilní molo : 2*(15,71+12,88) |  | 57.18 | [21 empty] | VV | 0
17 | 998711101R00 | Přesun hmot pro izolace proti vodě svisle do 6 m | t | 0.04346 | 1254 | 54.5 | 0 | 0 | 945 | 41.07 | 21 | 65.945 | 0 | 0 | 0 | 0 | 800-711 | RTS 19/ I | 1.567 | 0.07 |  | Přesun hmot |  |  |  | POL7_
|  | 50 m vodorovně měřeno od těžiště půdorysné plochy skládky do těžiště půdorysné plochy objektu | [23 empty] | SPI
Díl: | 762 | Konstrukce tesařské |  |  |  | 184928.1 |  | 89344.39 |  | 27405.23 |  | 223763.001 |  | 2.44 |  | 0 |  |  |  | 48.38 | [5 empty] | DIL
18 | 762523108R00 | Položení podlah montáž z fošen hoblovaných na sraz | m2 | 37.68 | 216.6 | 8161.49 | 0 | 0 | 176.5 | 6650.52 | 21 | 9875.4029 | 0 | 0 | 0 | 0 | 800-762 | RTS 19/ I | 0.341 | 12.85 |  | Práce |  |  |  | POL1_
|  | mobilní molo - fošny 150x60 mm : 2*(19,63-0,79) |  | 37.68 | [21 empty] | VV | 0
19 | 762595000R00 | Spojovací a ochranné prostředky hřebíky, vruty, impregnace | m3 | 2.2608 | 1938 | 4381.43 | 192.5 | 435.2 | 0 | 0 | 21 | 5301.5303 | 0.00295 | 0.01 | 0 | 0 | 800-762 | RTS 19/ I | 0 | 0 |  | Práce |  |  |  | POL1_
|  | mobilní molo - fošny 150x60 mm : 0,06*(2*(19,63-0,79)) |  | 2.2608 | [21 empty] | VV | 0
20 | 762712110R00 | Prostorové vázané konstrukce z řeziva montáž hraněného , průřezové plochy do 120 cm2 | m | 63.18 | 1067.04 | 67415.59 | 6.85 | 432.78 | 274.15 | 17320.8 | 21 | 81572.8639 | 0.00255 | 0.16 | 0 | 0 | 800-762 | RTS 19/ I | 0.495 | 31.27 |  | Práce |  |  |  | POL1_
|  | včetně vyvrtání děr, osazení svorníků a dotažení rektifikačních článků. | [23 empty] | SPI
|  | mobilní molo - trámy 100x100 mm : 2*(1,85*2+4,715*2+3,98*2+2,35*2+1,5*2+0,7*4) |  | 63.18 | [21 empty] | VV | 0
21 | 762795000R00 | Spojovací a ochranné prostředky hřebíky, svory, fiksační prkna, impregnace | m3 | 0.6318 | 991.8 | 626.62 | 873 | 551.56 | 0 | 0 | 21 | 758.2102 | 0.0291 | 0.02 | 0 | 0 | 800-762 | RTS 19/ I | 0 | 0 |  | Práce |  |  |  | POL1_
|  | mobilní molo - trámy 100x100 mm : 0,1*0,1*2*(1,85*2+4,715*2+3,98*2+2,35*2+1,5*2+0,7*4) |  | 0.6318 | [21 empty] | VV | 0
22 | 6055X | Řezivo akátové | m3 | 3.4079 | 29640 | 101011.34 | 25800 | 87924.85 | 0 | 0 | 21 | 122223.7214 | 0.66 | 2.25 | 0 | 0 |  | Indiv | 0 | 0 |  | Specifikace |  |  |  | POL3_
|  | mobilní molo - fošny 150x60 mm : 0,06*(2*(19,63-0,79))*1,2 |  | 2.713 | [21 empty] | VV | 0
|  | mobilní molo - trámy 100x100 mm : 0,1*0,1*(2*(1,85*2+4,715*2+3,98*2+2,35*2+1,5*2+0,7*4))*1,1 |  | 0.69498 | [21 empty] | VV | 0
23 | 998762102R00 | Přesun hmot pro konstrukce tesařské v objektech výšky do 12 m | t | 2.4354 | 1368 | 3331.63 | 0 | 0 | 1410 | 3433.91 | 21 | 4031.2723 | 0 | 0 | 0 | 0 | 800-762 | RTS 19/ I | 1.751 | 4.26 |  | Přesun hmot |  |  |  | POL7_
|  | 50 m vodorovně | [23 empty] | SPI
Díl: | 783 | Nátěry |  |  |  | 10782.69 |  | 3721.92 |  | 15076.84 |  | 13047.0549 |  | 0.03 |  | 0 |  |  |  | 34.29 | [5 empty] | DIL
24 | 783612100R00 | Nátěry truhlářských výrobků olejové dvojnásobné | m2 | 118.2312 | 91.2 | 10782.69 | 31.48 | 3721.92 | 127.52 | 15076.84 | 21 | 13047.0549 | 0.00027 | 0.03 | 0 | 0 | 800-783 | RTS 19/ I | 0.29 | 34.29 |  | Práce |  |  |  | POL1_
|  | mobilní molo - fošny 150x60 mm : 2*(2*(19,63-0,79))*1,2 |  | 90.432 | [21 empty] | VV | 0
|  | mobilní molo - trámy 100x100 mm : (0,1*4)*(2*(1,85*2+4,715*2+3,98*2+2,35*2+1,5*2+0,7*4))*1,1 |  | 27.7992 | [21 empty] | VV | 0
Díl: | M99 | Ostatní práce "M" |  |  |  | 1064771.4 |  | 0 |  | 1550900 |  | 1288373.394 |  | 0 |  | 0 |  |  |  | 0 | [5 empty] | DIL
25 | M990001 | Dodávka a montáž herního prvku - koupačka váhy, přesná specifikace dle PD - VIZ. D.1.13 - včetně kontroly nezávislého odborného technického kontrolora dětských hřišť a sportovišť (viz.TZ str. 14) a provozního řádu k prvku | ks | 1 | 29651.4 | 29651.4 | 0 | 0 | 125300 | 125300 | 21 | 35878.194 | 0 | 0 | 0 | 0 |  | Indiv | 0 | 0 |  | Práce |  |  |  | POL1_
|  | Včetně základové konstrukce, dopravy a certifikace. | [23 empty] | POP
26 | M990002 | Dodávka a montáž herního prvku - houpačka hnízdo speciál, přesná specifikace dle PD - VIZ. D.1.14 - včetně kontroly nezávislého odborného technického kontrolora dětských hřišť a sportovišť (viz.TZ str. 14) a provozního řádu k prvku | ks | 1 | 51186 | 51186 | 0 | 0 | 101700 | 101700 | 21 | 61935.06 | 0 | 0 | 0 | 0 |  | Indiv | 0 | 0 |  | Práce |  |  |  | POL1_
|  | Včetně základové konstrukce, dopravy a certifikace. | [23 empty] | POP
27 | M990003 | Dodávka a montáž herního prvku - lanový most, přesná specifikace dle PD - VIZ. D.1.15 - včetně kontroly nezávislého odborného technického kontrolora dětských hřišť a sportovišť (viz.TZ str. 14) a provozního řádu k prvku | ks | 1 | 19095 | 19095 | 0 | 0 | 75700 | 75700 | 21 | 23104.95 | 0 | 0 | 0 | 0 |  | Indiv | 0 | 0 |  | Práce |  |  |  | POL1_
|  | Včetně základové konstrukce, dopravy a certifikace. | [23 empty] | POP
28 | M990004 | Dodávka a montáž herního prvku - slackline, přesná specifikace dle PD - VIZ. D.1.16 - včetně kontroly nezávislého odborného technického kontrolora dětských hřišť a sportovišť (viz.TZ str. 14) a provozního řádu k prvku | ks | 1 | 14706 | 14706 | 0 | 0 | 26400 | 26400 | 21 | 17794.26 | 0 | 0 | 0 | 0 |  | Indiv | 0 | 0 |  | Práce |  |  |  | POL1_
|  | Včetně základové konstrukce, dopravy a certifikace. | [23 empty] | POP
29 | M990005 | Dodávka a montáž herního prvku - zemní trampolíny, přesná specifikace dle PD - VIZ. D.1.17 - včetně kontroly nezávislého odborného technického kontrolora dětských hřišť a sportovišť (viz.TZ str. 14) a provozního řádu k prvku | ks | 1 | 203490 | 203490 | 0 | 0 | 285500 | 285500 | 21 | 246222.9 | 0 | 0 | 0 | 0 |  | Indiv | 0 | 0 |  | Práce |  |  |  | POL1_
|  | Včetně základové konstrukce, dopravy a certifikace. | [23 empty] | POP
30 | M990006 | Dodávka a montáž herníh prvku - skákací panák, přesná specifikace dle PD - VIZ. D.1.18 - včetně kontroly nezávislého odborného technického kontrolora dětských hřišť a sportovišť (viz.TZ str. 14) a provozního řádu k prvku | ks | 2 | 10146 | 20292 | 0 | 0 | 12000 | 24000 | 21 | 24553.32 | 0 | 0 | 0 | 0 |  | Indiv | 0 | 0 |  | Práce |  |  |  | POL1_
|  | Včetně základové konstrukce, dopravy a certifikace. | [23 empty] | POP
31 | M990007 | Dodávka a montáž herního prvku - fitness sestava, přesná specifikace dle PD - VIZ. D.1.22 - včetně kontroly nezávislého odborného technického kontrolora dětských hřišť a sportovišť (viz.TZ str. 14) a provozního řádu k prvku | ks | 1 | 195510 | 195510 | 0 | 0 | 348000 | 348000 | 21 | 236567.1 | 0 | 0 | 0 | 0 |  | Indiv | 0 | 0 |  | Práce |  |  |  | POL1_
|  | Včetně základové konstrukce, dopravy a certifikace. | [23 empty] | POP
32 | M991001 | Dodávka a montáž mobiliáře - lavice, přesná specifikace dle PD - VIZ. D.1.19 | ks | 9 | 26356.8 | 237211.2 | 0 | 0 | 19200 | 172800 | 21 | 287025.552 | 0 | 0 | 0 | 0 |  | Indiv | 0 | 0 |  | Práce |  |  |  | POL1_
|  | Včetně základové konstrukce a dopravy. | [23 empty] | POP
33 | M991002 | Dodávka a montáž mobiliáře - stůl, přesná specifikace dle PD - VIZ.D.1.19 | ks | 9 | 26812.8 | 241315.2 | 0 | 0 | 32300 | 290700 | 21 | 291991.392 | 0 | 0 | 0 | 0 |  | Indiv | 0 | 0 |  | Práce |  |  |  | POL1_
|  | Včetně základové konstrukce a dopravy. | [23 empty] | POP
34 | M991003 | Dodávka a montáž mobiliáře - tabule, přesná specifikace dle PD - VIZ. D.1.21 - včetně kontroly nezávislého odborného technického kontrolora dětských hřišť a sportovišť (viz.TZ str. 14) a provozního řádu k prvku | ks | 1 | 19767.6 | 19767.6 | 0 | 0 | 20100 | 20100 | 21 | 23918.796 | 0 | 0 | 0 | 0 |  | Indiv | 0 | 0 |  | Práce |  |  |  | POL1_
|  | Včetně základové konstrukce a dopravy. | [23 empty] | POP
35 | M991004 | Dodávka a montáž mobiliáře - pítko, vřetně tlakového ventilu s časovačem a napojením na přívod vody, přesná specifikace dle PD - VIZ. D.1.23 | ks | 1 | 18126 | 18126 | 0 | 0 | 34900 | 34900 | 21 | 21932.46 | 0 | 0 | 0 | 0 |  | Indiv | 0 | 0 |  | Práce |  |  |  | POL1_
|  | Včetně základové konstrukce a dopravy. | [23 empty] | POP
36 | M991005 | Dodávka a montáž mobiliáře - stojan na kola včetně monolitické části, přesná specifikace dle PD - D.1.24 | ks | 1 | 14421 | 14421 | 0 | 0 | 45800 | 45800 | 21 | 17449.41 | 0 | 0 | 0 | 0 |  | Indiv | 0 | 0 |  | Práce |  |  |  | POL1_
|  | Včetně spojovacího materiálu a dopravy. | [23 empty] | POP
[24 empty] | 15 | 21 | DPH
| Celkem |  |  |  |  | 1413216.34 | [17 empty] | 0 | 1413216.34 | SUM
END
Note on S6: Jedná se o název CÚ, která je zadána u položky rozpočtu

## 01 SO 03 Pol
Položkový soupis prací a dodávek | [25 empty] | #TypZaznamu#
S: | PM-19-074 | „Revitalizace atria ZŠ Komenského 66 v Novém Jičíně“ | [23 empty] | STA
O: | 01 | [21 empty] | STA |  |  | OBJ
R: | SO 03 | Atrium - Zeleň | [23 empty] | ROZ
P.č. | Číslo položky | Název položky | MJ | Množství | Cena / MJ | Celkem | Dodávka | Dodávka celk. | Montáž | Montáž celk. | DPH | Cena s DPH | Hmotnost / MJ | Hmotnost celk.(t) | Dem. hmotnost / MJ | Dem. hmotnost celk.(t) | Ceník | Cenová úroveň | Nhod / MJ | Nhod celk. | Dodavatel | Typ položky
Díl: | 1 | Zemní práce |  |  |  | 425209.95 |  | 168308.43 |  | 222227.07 |  | 514504.0395 |  | 229.96 |  | 0 |  |  |  | 272.6 | [5 empty] | DIL
1 | 162701105R00 | Vodorovné přemístění výkopku Vodorovné přemístění výkopku z hor.1-4 do 10000 m | m3 | 165 | 300.96 | 49658.4 | 0 | 0 | 264.5 | 43642.5 | 21 | 60086.664 | 0 | 0 | 0 | 0 | 800-1 | RTS 19/ I | 0.011 | 1.82 |  | Práce |  |  |  | POL1_
|  | po suchu, bez naložení výkopku, avšak se složením bez rozhrnutí, zpáteční cesta vozidla. | [23 empty] | SPI
|  | dovoz ornice : 80 |  | 80 | [21 empty] | VV | 0
|  | dovoz křemičitého písku : 25 |  | 25 | [21 empty] | VV | 0
|  | dovoz zeminy : 60 |  | 60 | [21 empty] | VV | 0
2 | 167101101R00 | Nakládání, skládání, překládání neulehlého výkopku nakládání výkopku Nakládání výkopku z hor.1-4 v množství do 100 m3 | m3 | 165 | 209.76 | 34610.4 | 0 | 0 | 256 | 42240 | 21 | 41878.584 | 0 | 0 | 0 | 0 | 800-1 | RTS 19/ I | 0.652 | 107.58 |  | Práce |  |  |  | POL1_
|  | dovoz ornice : 80 |  | 80 | [21 empty] | VV | 0
|  | dovoz křemičitého písku : 25 |  | 25 | [21 empty] | VV | 0
|  | dovoz zeminy : 60 |  | 60 | [21 empty] | VV | 0
3 | 181006112R00 | Rozprostření zemin schopných zúrodnění sklon svahu do 1:5, tloušťka přes 100 do 150 mm | m2 | 480 | 10.83 | 5198.4 | 0 | 0 | 9.8 | 4704 | 21 | 6290.064 | 0 | 0 | 0 | 0 | 823-2 | RTS 19/ I | 0.008 | 3.84 |  | Práce |  |  |  | POL1_
|  | v rovině a ve sklonu do 1:5 | [23 empty] | SPI
|  | ve sklonu přes 1:5 | [23 empty] | SPI
4 | 181301104R00 | Rozprostření a urovnání ornice v rovině v souvislé ploše do 500 m2, tloušťka vrstvy přes 200 do 250 mm | m2 | 480 | 88.92 | 42681.6 | 0 | 0 | 119 | 57120 | 21 | 51644.736 | 0 | 0 | 0 | 0 | 800-1 | RTS 19/ I | 0.332 | 159.36 |  | Práce |  |  |  | POL1_
|  | s případným nutným přemístěním hromad nebo dočasných skládek na místo potřeby ze vzdálenosti do 30 m, v rovině nebo ve svahu do 1 : 5, | [23 empty] | SPI |  | s případným nutným přemístěním hromad nebo dočasných skládek na místo potřeby ze vzdálenosti do 30 m, v rovině nebo ve svahu do 1 : 5,
5 | 180400120RA0 | Založení trávníku parkového,rovina,s odplevelením | m2 | 480 | 33.52 | 16089.6 | 7.94 | 3811.2 | 33.36 | 16012.8 | 21 | 19468.416 | 0.00013 | 0.06 | 0 | 0 |  | RTS 19/ I | 0 | 0 |  | Agregovaná položka |  |  |  | POL2_
|  | Včetně přesunu hmot, prvního pokosení, naložení odpadu a odvezení do 20 km, se složením. | [23 empty] | POP
6 | 184201117RA0 | Výsadba stromů a keřů s balem bez dodávky dřevin v rovině, výšky do 350 cm | kus | 9 | 3271.8 | 29446.2 | 522.47 | 4702.23 | 3522.53 | 31702.77 | 21 | 35629.902 | 0.02758 | 0.25 | 0 | 0 | AP-HSV | RTS 19/ I | 0 | 0 |  | Agregovaná položka |  |  |  | POL2_
|  | Hloubení jamek v hornině 1 až 4 bez výměny půdy, s případným naložením přebytečných výkopků na dopravní prostředek, s odvozem na vzdálenost do 20 km a se složením. Výsadba stromu s balem se zalitím. Dovoz vody. Ukotvení dřeviny třemi a více kůly, s ochranou proti poškození v místě vzepření. Osazení kůlů k dřevině s uvázáním. Dodávka kůlů, příček a motouzu. | [23 empty] | POP |  | Hloubení jamek v hornině 1 až 4 bez výměny půdy, s případným naložením přebytečných výkopků na dopravní prostředek, s odvozem na vzdálenost do 20 km a se složením. Výsadba stromu s balem se zalitím. Dovoz vody. Ukotvení dřeviny třemi a více kůly, s ochranou proti poškození v místě vzepření. Osazení kůlů k dřevině s uvázáním. Dodávka kůlů, příček a motouzu.
|  | Včetně přesunu hmot. | [23 empty] | POP
7 | 180400001 | Výsadba cibulovin v trávníku, rovina | ks | 2630 | 4.56 | 11992.8 | 0 | 0 | 2.5 | 6575 | 21 | 14511.288 | 0 | 0 | 0 | 0 |  | Indiv | 0 | 0 |  | Agregovaná položka |  |  |  | POL2_
|  | Hloubení jamek v hornině 1 až 4. Výsadba cibulek se zalitím. Dovoz vody. | [23 empty] | POP
|  | Včetně přesunu hmot. | [23 empty] | POP
|  | 1800+830 |  | 2630 | [21 empty] | VV | 0
8 | 18420001 | Dodávka a montáž protikořenové bariéry z netkané textílie o hmotnosti 360g/m2, šířky 1000 mm | m | 70 | 511.86 | 35830.2 | 0 | 0 | 289 | 20230 | 21 | 43354.542 | 0 | 0 | 0 | 0 |  | Indiv | 0 | 0 |  | Agregovaná položka |  |  |  | POL2_
|  | 100% polypropylen se speciální povrchovou úpravou zabraňující prorůstání kořenů | [23 empty] | POP
9 | 0261X1 | Crocus tommasinianus – 15ks/m2 | ks | 1800 | 17.1 | 30780 | 4 | 7200 | 0 | 0 | 21 | 37243.8 | 0 | 0 | 0 | 0 |  | Indiv | 0 | 0 |  | Specifikace |  |  |  | POL3_
10 | 0261X2 | Narcissus cyclamineus 'Jenny' - 10ks/m2 | ks | 830 | 20.52 | 17031.6 | 13 | 10790 | 0 | 0 | 21 | 20608.236 | 0 | 0 | 0 | 0 |  | Indiv | 0 | 0 |  | Specifikace |  |  |  | POL3_
11 | 0265X1 | Prunus subhirtella 'Autumnalis' vel 16-18 | kus | 9 | 5643 | 50787 | 4950 | 44550 | 0 | 0 | 21 | 61452.27 | 0.0006 | 0.01 | 0 | 0 |  | Indiv | 0 | 0 |  | Specifikace |  |  |  | POL3_
12 | 10364200R | Ornice pro pozemkové úpravy | m3 | 80 | 741 | 59280 | 418 | 33440 | 0 | 0 | 21 | 71728.8 | 1.67 | 133.6 | 0 | 0 | SPCM | RTS 19/ I | 0 | 0 |  | Specifikace |  |  |  | POL3_
13 | 24551546R | písek posypový křemičitý; frakce 0,6 až 1,2 mm; 25,00 kg | t | 36.25 | 399 | 14463.75 | 860 | 31175 | 0 | 0 | 21 | 17501.1375 | 0.001 | 0.04 | 0 | 0 | SPCM | Indiv | 0 | 0 |  | Specifikace |  |  |  | POL3_
|  | 25*1,45 |  | 36.25 | [21 empty] | VV | 0
14 | 59691019.AR | zemina recyklovaná | t | 96 | 285 | 27360 | 340 | 32640 | 0 | 0 | 21 | 33105.6 | 1 | 96 | 0 | 0 | SPCM | RTS 19/ I | 0 | 0 |  | Specifikace |  |  |  | POL3_
|  | 60*1,6 |  | 96 | [21 empty] | VV | 0
Díl: | 99 | Staveništní přesun hmot |  |  |  | 188228.07 |  | 0 |  | 22091.53 |  | 227755.9647 |  | 0 |  | 0 |  |  |  | 442.06 | [5 empty] | DIL
15 | 998231311R00 | Přesun hmot pro krajinářské a sadovnické úpravy přesun hmot pro sadovnické a krajinářské úpravy do 5000 m vodorovně, bez svislého přesunu | t | 229.6416 | 819.66 | 188228.07 | 0 | 0 | 96.2 | 22091.53 | 21 | 227755.9647 | 0 | 0 | 0 | 0 | 823-1 | Indiv | 1.925 | 442.06 |  | Přesun hmot |  |  |  | POL7_
[24 empty] | 15 | 21 | DPH
| Celkem |  |  |  |  | 613438.02 | [17 empty] | 0 | 613438.02 | SUM
END
Note on S6: Jedná se o název CÚ, která je zadána u položky rozpočtu

## 01 SO 04 Pol
Položkový soupis prací a dodávek | [25 empty] | #TypZaznamu#
S: | PM-19-074 | „Revitalizace atria ZŠ Komenského 66 v Novém Jičíně“ | [23 empty] | STA
O: | 01 | [21 empty] | STA |  |  | OBJ
R: | SO 04 | Atrium - Technická infrastruktura - voda, kanalizace | [23 empty] | ROZ
P.č. | Číslo položky | Název položky | MJ | Množství | Cena / MJ | Celkem | Dodávka | Dodávka celk. | Montáž | Montáž celk. | DPH | Cena s DPH | Hmotnost / MJ | Hmotnost celk.(t) | Dem. hmotnost / MJ | Dem. hmotnost celk.(t) | Ceník | Cenová úroveň | Nhod / MJ | Nhod celk. | Dodavatel | Typ položky
Díl: | 8 | Trubní vedení |  |  |  | 202674.9 |  | 112577.47 |  | 159681.53 |  | 245236.629 |  | 37.17 |  | 0.24 |  |  |  | 53.11 | [5 empty] | DIL
1 | 899331111R00 | Výšková úprava uličního vstupu nebo vpustě do 20 cm zvýšením poklopu | kus | 10 | 1254 | 12540 | 741.88 | 7418.8 | 1583.12 | 15831.2 | 21 | 15173.4 | 0.43094 | 4.31 | 0 | 0 | 822-1 | RTS 19/ I | 3.817 | 38.17 |  | Práce |  |  |  | POL1_
|  | odbouráním dosavadního krytu, podkladu, nadezdívky nebo prstence s odklizením vybouraných hmot do 3 m, zarovnání plochy nadezdívky cementovou maltou, podbetonování nebo podezdění rámu, odstranění a znovuosazení rámu, poklopu, mříže, krycího hrnce nebo hydrantu, úpravy a doplnění krytu popř. podkladu vozovky v místě provedené výškové úpravy, | [23 empty] | SPI |  | odbouráním dosavadního krytu, podkladu, nadezdívky nebo prstence s odklizením vybouraných hmot do 3 m, zarovnání plochy nadezdívky cementovou maltou, podbetonování nebo podezdění rámu, odstranění a znovuosazení rámu, poklopu, mříže, krycího hrnce nebo hydrantu, úpravy a doplnění krytu popř. podkladu vozovky v místě provedené výškové úpravy,
2 | 899103111RT2 | Osazení poklopů litinových a ocelových včetně dodávky poklopu litinového s rámem kruhového D 600 mm | kus | 10 | 5130 | 51300 | 3294.22 | 32942.2 | 780.78 | 7807.8 | 21 | 62073 | 0.16502 | 1.65 | 0 | 0 | 827-1 | RTS 19/ I | 1.314 | 13.14 |  | Práce |  |  |  | POL1_
3 | 976085211R00 | Vybourání madel, objímek, rámů, mříží apod. kanalizačních rámů litinových, z rýhovaného plechu nebo betonových včetně poklopů nebo mříží plochy do 0,3 m2 | kus | 10 | 45.6 | 456 | 0 | 0 | 58.4 | 584 | 21 | 551.76 | 0 | 0 | 0.024 | 0.24 | 801-3 | RTS 19/ I | 0.18 | 1.8 |  | Práce |  |  |  | POL1_
4 | 831230110RA0 | Vodovodní potrubí D 25 | m | 33 | 136.8 | 4514.4 | 431.24 | 14230.92 | 483.76 | 15964.08 | 21 | 5462.424 | 0.21664 | 7.15 | 0 | 0 | AP-HSV | RTS 19/ I | 0 | 0 |  | Agregovaná položka |  |  |  | POL2_
|  | hloubení rýh nezapažených, šířky do 200 cm, v hornině 3 (včetně příplatku za lepivost), se svislým přemístěním, lože pod potrubí z písku a štěrkopísku do 63 mm, dodávka a montáž potrubí z trub polyetylénových tlakových hrdlových vnějšího průměru podle popisu, tlaková zkouška potrubí, proplach a dezinfekce, obsyp potrubí sypaninou bez prohození materiálem připraveným podél výkopu ve vzdálenosti do 3 m od jeho okraje, pro jakoukoliv míru zhutnění, zásyp rýhy sypaninou z jakékoliv horniny, s uložením výkopku ve vrstvách, se zhutněním. | [23 empty] | SPI |  | hloubení rýh nezapažených, šířky do 200 cm, v hornině 3 (včetně příplatku za lepivost), se svislým přemístěním, lože pod potrubí z písku a štěrkopísku do 63 mm, dodávka a montáž potrubí z trub polyetylénových tlakových hrdlových vnějšího průměru podle popisu, tlaková zkouška potrubí, proplach a dezinfekce, obsyp potrubí sypaninou bez prohození materiálem připraveným podél výkopu ve vzdálenosti do 3 m od jeho okraje, pro jakoukoliv míru zhutnění, zásyp rýhy sypaninou z jakékoliv horniny, s uložením výkopku ve vrstvách, se zhutněním.
|  | areálový rozvod vody : 33 |  | 33 | [21 empty] | VV | 0
5 | 831230110RAA | Vodovodní potrubí D 40 | m | 25 | 216.6 | 5415 | 920 | 23000 | 0 | 0 | 21 | 6552.15 | 0.21664 | 5.42 | 0 | 0 | AP-HSV | Indiv | 0 | 0 |  | Agregovaná položka |  |  |  | POL2_
|  | hloubení rýh nezapažených, šířky do 200 cm, v hornině 3 (včetně příplatku za lepivost), se svislým přemístěním, lože pod potrubí z písku a štěrkopísku do 63 mm, dodávka a montáž potrubí z trub polyetylénových tlakových hrdlových vnějšího průměru podle popisu, tlaková zkouška potrubí, proplach a dezinfekce, obsyp potrubí sypaninou bez prohození materiálem připraveným podél výkopu ve vzdálenosti do 3 m od jeho okraje, pro jakoukoliv míru zhutnění, zásyp rýhy sypaninou z jakékoliv horniny, s uložením výkopku ve vrstvách, se zhutněním. | [23 empty] | SPI |  | hloubení rýh nezapažených, šířky do 200 cm, v hornině 3 (včetně příplatku za lepivost), se svislým přemístěním, lože pod potrubí z písku a štěrkopísku do 63 mm, dodávka a montáž potrubí z trub polyetylénových tlakových hrdlových vnějšího průměru podle popisu, tlaková zkouška potrubí, proplach a dezinfekce, obsyp potrubí sypaninou bez prohození materiálem připraveným podél výkopu ve vzdálenosti do 3 m od jeho okraje, pro jakoukoliv míru zhutnění, zásyp rýhy sypaninou z jakékoliv horniny, s uložením výkopku ve vrstvách, se zhutněním.
|  | rozvod užitkové vody : 25,0 |  | 25 | [21 empty] | VV | 0
6 | 831350111RAB | Kanalizace z trub PVC SN4, DN 125 mm | m | 19 | 969 | 18411 | 366.25 | 6958.75 | 942.75 | 17912.25 | 21 | 22277.31 | 0.46866 | 8.9 | 0 | 0 | AP-HSV | RTS 19/ I | 0 | 0 |  | Agregovaná položka |  |  |  | POL2_
|  | přípojka dešťové kanalizace : 11,0+8,0 |  | 19 | [21 empty] | VV | 0
7 | 831350113RAB | Kanalizace z trub PVC SN4, DN 160 mm | m | 2.5 | 1254 | 3135 | 472.8 | 1182 | 958.2 | 2395.5 | 21 | 3793.35 | 0.5187 | 1.3 | 0 | 0 | AP-HSV | RTS 19/ I | 0 | 0 |  | Agregovaná položka |  |  |  | POL2_
|  | přípojka dešťové kanalizace : 0,5+2,0 |  | 2.5 | [21 empty] | VV | 0
8 | 893411010RA0 | Šachta vodoměrné plastové kruhová, samonosná, výšky 1500 mm | kus | 1 | 10830 | 10830 | 8914.28 | 8914.28 | 540.72 | 540.72 | 21 | 13104.3 | 0.57066 | 0.57 | 0 | 0 | AP-HSV | RTS 19/ I | 0 | 0 |  | Agregovaná položka |  |  |  | POL2_
9 | 894431111RAA | Šachty plastové plastové šachty z dílců D 315 mm, dno přímé, D 110 mm, délka šachtové roury 1,25 m, poklop litina 12,5 t | kus | 2 | 13680 | 27360 | 3169.38 | 6338.76 | 480.62 | 961.24 | 21 | 33105.6 | 0.03782 | 0.08 | 0 | 0 | AP-HSV | RTS 19/ I | 0 | 0 |  | Agregovaná položka |  |  |  | POL2_
|  | Plastové dno, šachta z korugované trouby, těsnění, šachtová roura teleskopická, poklop litinový, čtvercový rám do teleskopické trouby. | [23 empty] | POP |  | Plastové dno, šachta z korugované trouby, těsnění, šachtová roura teleskopická, poklop litinový, čtvercový rám do teleskopické trouby.
|  | pro rozvod vody : 2 |  | 2 | [21 empty] | VV | 0
10 | 894431112RAA | Šachty plastové plastové šachty z dílců D 315 mm, dno sběrné, D 110 mm, délka šachtové roury 1,25 m, poklop litina 12,5 t | kus | 1 | 13680 | 13680 | 3209.38 | 3209.38 | 480.62 | 480.62 | 21 | 16552.8 | 0.03792 | 0.04 | 0 | 0 | AP-HSV | RTS 19/ I | 0 | 0 |  | Agregovaná položka |  |  |  | POL2_
|  | Plastové dno, šachta z korugované trouby, těsnění, šachtová roura teleskopická, poklop litinový, čtvercový rám do teleskopické trouby. | [23 empty] | POP |  | Plastové dno, šachta z korugované trouby, těsnění, šachtová roura teleskopická, poklop litinový, čtvercový rám do teleskopické trouby.
11 | 894431313RBA | Šachty plastové plastové šachty z dílců D 425 mm, dno sběrné s výkyvnými hrdly, D 160 mm, délka šachtové roury 1,50 m, poklop litina 12,5 t | kus | 1 | 4161 | 4161 | 8382.38 | 8382.38 | 532.62 | 532.62 | 21 | 5034.81 | 0.06013 | 0.06 | 0 | 0 | AP-HSV | RTS 19/ I | 0 | 0 |  | Agregovaná položka |  |  |  | POL2_
|  | Plastové dno, šachta z korugované trouby, těsnění, šachtová roura teleskopická, rám do teleskopické trouby, poklop litinový. | [23 empty] | POP |  | Plastové dno, šachta z korugované trouby, těsnění, šachtová roura teleskopická, rám do teleskopické trouby, poklop litinový.
12 | 831350110RA0 | Kanalizace z trub PVC SN4, DN 100 mm | m | 13.5 | 1083 | 14620.5 | 0 | 0 | 1309 | 17671.5 | 21 | 17690.805 | 0.46866 | 6.33 | 0 | 0 |  | RTS 19/ I | 0 | 0 |  | Agregovaná položka |  |  |  | POL2_
|  | přípojka dešťové kanalizace : 13,0+0,5 |  | 13.5 | [21 empty] | VV | 0
13 | 899000002RAX | Retenční jímka dešťových vod, objem 6 m3, přesná specifikace dle PD | soubor | 1 | 36252 | 36252 | 0 | 0 | 79000 | 79000 | 21 | 43864.92 | 1.3577 | 1.36 | 0 | 0 |  | Indiv | 0 | 0 |  | Agregovaná položka |  |  |  | POL2_
|  | Kompletní dodávka a montáž vč. zemních prací a odvozů. | [23 empty] | POP
Díl: | 722 | Vnitřní vodovod |  |  |  | 28500 |  | 0 |  | 15900 |  | 34485 |  | 0 |  | 0 |  |  |  | 0 | [5 empty] | DIL
14 | 7220001 | Přívod pitné vody do átria objektu | soubor | 1 | 28500 | 28500 | 0 | 0 | 15900 | 15900 | 21 | 34485 | 0 | 0 | 0 | 0 |  | Indiv | 0 | 0 |  | Práce |  |  |  | POL1_
|  | Demontáž a zpětná montáž svislého zákrytu 4 m2 + demontáž a zpětná montáž umyvadla s baterií a syfonem včetně dodávky nového syfonu + napojení nové vodoinstalace na stávající rozvod + nová vodoinstalace DN 25 délky 6 m vč izolace a armatur + dodávka a montáž chráničky dl. 2,0 m + sekání prostupu přes základ + sekání a následná oprava podlahy vč. hydroizolace 1 m2 + demontáž a spětná montáž stávajícího radiátoru vč. vypuštění a napuštění otopné soustavy. Doplnění obkladů a dlažeb + zapravení omítek + výmalba. Likvidace odpadu a úklid. | [23 empty] | POP |  | Demontáž a zpětná montáž svislého zákrytu 4 m2 + demontáž a zpětná montáž umyvadla s baterií a syfonem včetně dodávky nového syfonu + napojení nové vodoinstalace na stávající rozvod + nová vodoinstalace DN 25 délky 6 m vč izolace a armatur + dodávka a montáž chráničky dl. 2,0 m + sekání prostupu přes základ + sekání a následná oprava podlahy vč. hydroizolace 1 m2 + demontáž a spětná montáž stávajícího radiátoru vč. vypuštění a napuštění otopné soustavy. Doplnění obkladů a dlažeb + zapravení omítek + výmalba. Likvidace odpadu a úklid.
Díl: | M35 | Montáže čerpadel, kompresorů |  |  |  | 30780 |  | 0 |  | 8500 |  | 37243.8 |  | 0 |  | 0 |  |  |  | 0 | [5 empty] | DIL
15 | M350001 | Dodávka a montáž čerpadla na dešťovou vodu, specifikace dle PD | ks | 1 | 30780 | 30780 | 0 | 0 | 8500 | 8500 | 21 | 37243.8 | 0 | 0 | 0 | 0 |  | Indiv | 0 | 0 |  | Agregovaná položka |  |  |  | POL2_
|  | Čerpadlo ponorné, kalové se spodním sáním, plovákovým spínačem a integrovanou řídící tlakovou jednotkoou, 230 V, výtlak 42 m. | [23 empty] | POP |  | Čerpadlo ponorné, kalové se spodním sáním, plovákovým spínačem a integrovanou řídící tlakovou jednotkoou, 230 V, výtlak 42 m.
[24 empty] | 15 | 21 | DPH
| Celkem |  |  |  |  | 261954.9 | [17 empty] | 0 | 261954.9 | SUM
END
Note on S6: Jedná se o název CÚ, která je zadána u položky rozpočtu

## 01 SO 05 Pol
Položkový soupis prací a dodávek | [25 empty] | #TypZaznamu#
S: | PM-19-074 | „Revitalizace atria ZŠ Komenského 66 v Novém Jičíně“ | [23 empty] | STA
O: | 01 | [21 empty] | STA |  |  | OBJ
R: | SO 05 | Atrium - Technická infrastruktura - elektro | [23 empty] | ROZ
P.č. | Číslo položky | Název položky | MJ | Množství | Cena / MJ | Celkem | Dodávka | Dodávka celk. | Montáž | Montáž celk. | DPH | Cena s DPH | Hmotnost / MJ | Hmotnost celk.(t) | Dem. hmotnost / MJ | Dem. hmotnost celk.(t) | Ceník | Cenová úroveň | Nhod / MJ | Nhod celk. | Dodavatel | Typ položky
Díl: | M21 | Elektromontáže |  |  |  | 49684.16 |  | 0 |  | 25664.03 |  | 60117.8336 |  | 0 |  | 0 |  |  |  | 0 | [5 empty] | DIL
1 | M210001 | Dodávka a montáž elektroinstalace, viz samostatný rozpočet | soubor | 1 | 49684.16 | 49684.16 | 0 | 0 | 25664.03 | 25664.03 | 21 | 60117.8336 | 0 | 0 | 0 | 0 |  | Indiv | 0 | 0 |  | Práce |  |  |  | POL1_
[24 empty] | 15 | 21 | DPH
| Celkem |  |  |  |  | 49684.16 | [17 empty] | 0 | 49684.16 | SUM
END
Note on S6: Jedná se o název CÚ, která je zadána u položky rozpočtu

## Krycí list rozpočtu
Krycí list rozpočtu
Název stavby: |  | Revitalizace Atria ZŠ Komenského 66, Nový Jičín |  | Objednatel: |  |  | IČ/DIČ:
Druh stavby: |  | SO 05 Atrium -TI - elektro |  | Projektant: |  |  | IČ/DIČ:
Lokalita: |  | Komenského 66, Nový Jičín |  | Zhotovitel: |  |  | IČ/DIČ:
Začátek výstavby: |  | 2019-06-11 |  | Konec výstavby: |  |  | Položek: | 32
JKSO: |  |  |  | Zpracoval: | Ing František Dostál |  | Datum: | 2019-06-11
Rozpočtové náklady v Kč
A | Základní rozpočtové náklady |  | B | Doplňkové náklady |  | C | Náklady na umístění stavby (NUS)
HSV | Dodávky | 2908.14 | Práce přesčas |  | 0 | Zařízení staveniště |  | 0
| Montáž | 4930.5 | Bez pevné podl. |  | 0 | Mimostav. doprava |  | 0
PSV | Dodávky | 0 | Kulturní památka |  | 0 | Územní vlivy |  | 0
| Montáž | 0 |  |  |  | Provozní vlivy |  | 0
"M" | Dodávky | 9144.37 |  |  |  | Ostatní |  | 0
| Montáž | 32701.15 |  |  |  | NUS z rozpočtu |  | 0
Ostatní materiál |  | 0
Přesun hmot a sutí |  | 0
ZRN celkem |  | 49684.16 | DN celkem |  | 0 | NUS celkem |  | 0
|  |  | DN celkem z obj. |  | 0 | NUS celkem z obj. |  | 0
ORN celkem
[6 empty] | ORN celkem z obj. |  | 0
Základ 0% |  | 0
Základ 15% |  | 0 | DPH 15% |  | 0 | Celkem bez DPH |  | 49684.16
Základ 21% |  | 49684.16 | DPH 21% |  | 10433.67 | Celkem včetně DPH |  | 60117.83
Projektant |  |  | Objednatel |  |  | Zhotovitel
Datum, razítko a podpis |  |  | Datum, razítko a podpis |  |  | Datum, razítko a podpis
Poznámka:

## Stavební rozpočet
Stavební rozpočet
Název stavby: |  |  | Revitalizace Atria ZŠ Komenského 66, Nový Jičín | Doba výstavby: |  |  |  | Objednatel:
Druh stavby: |  |  | SO 05 Atrium -TI - elektro | Začátek výstavby: |  | 2019-06-11 |  | Projektant:
Lokalita: |  |  | Komenského 66, Nový Jičín | Konec výstavby: |  |  |  | Zhotovitel:
JKSO: |  |  |  | Zpracováno dne: |  | 2019-06-11 |  | Zpracoval: | Ing František Dostál
Č | Objekt | Kód | Zkrácený popis | M.j. | Množství | Jednot. | Náklady (Kč) |  |  | Hmotnost (t) |  | Cenová
|  |  | Rozměry |  |  | cena (Kč) | Dodávka | Montáž | Celkem | Jednot. | Celkem | soustava |  |  | Přesuny | Typ skupiny | HSV mat | HSV prac | PSV mat | PSV prac | Mont mat | Mont prac | Ostatní mat.
|  | 50 | Doplnění rmo 1-2 |  |  |  | 2908.14 | 4930.5 | 7838.64 |  | 0.00092 |  |  |  | 0 | HS | 2908.14 | 4930.5 | 0 | 0 | 0 | 0 | 0 | [6 empty] | 0 | 0 | 7838.64
1 |  | 210120803R00 | Chránič proudový dvoupólový do 40 A | kus | 2 | 980.4 | 0 | 1960.8 | 1960.8 | 0 | 0 | RTS II / 2013 | 2 | 0 | [9 empty] | 0 | 0 | 1960.8 | 21 | 0 | 980.4
2 |  | 35889013.B | Chránič proudový s nadproudovou ochranou 16/0,03A,10kA, 16B-1N-030AC | kus | 2 | 1413.6 | 2827.2 | 0 | 2827.2 | 0.00046 | 0.00092 | RTS II / 2013 | 0 | 0 | [9 empty] | 0 | 0 | 2827.2 | 21 | 1413.6 | 0
3 |  | 210110301R00 | Vypínače NUK 16, VS 10, 16, 32, 63 vestavné | kus | 1 | 411.54 | 0 | 411.54 | 411.54 | 0 | 0 | RTS II / 2013 | 2 | 0 | [9 empty] | 0 | 0 | 411.54 | 21 | 0 | 411.54
4 |  | 35811758 | Spínač páčkový jednopólový 20A, 230V, 20-1 | kus | 1 | 80.94 | 80.94 | 0 | 80.94 | 0 | 0 | RTS II / 2013 | 0 | 0 | [9 empty] | 0 | 0 | 80.94 | 21 | 80.94 | 0
5 |  | 111 R00 | Mimostaveništní doprava čl.8-3a | % | 44.88 | 28.5 | 0 | 1279.08 | 1279.08 | 0 | 0 | RTS II / 2013 | 2 | 0 | [9 empty] | 0 | 0 | 1279.08 | 21 | 0 | 28.5
6 |  | 131 R00 | Přesun do zóny m21,22,36,39 | % | 44.88 | 28.5 | 0 | 1279.08 | 1279.08 | 0 | 0 | RTS II / 2013 | 2 | 0 | [9 empty] | 0 | 0 | 1279.08 | 21 | 0 | 28.5
|  | M21 | Elektromontáže |  |  |  | 5094.66 | 18857.6 | 23952.26 |  | 0.02859 |  |  |  | 0 | MP | 0 | 0 | 0 | 0 | 5094.66 | 18857.6 | 0 | [6 empty] | 0 | 0 | 23952.26
7 |  | 210010453R00 | Krabice pancéřová z PH 8111,odbočná se zapojením | kus | 1 | 192.66 | 0 | 192.66 | 192.66 | 0 | 0 | RTS II / 2013 | 2 | 0 | [9 empty] | 0 | 0 | 192.66 | 21 | 0 | 192.66
8 |  | 34571428 | Krabice elektroinstalační s průchodkami a svorkovnicí, IP54 | kus | 1 | 21.66 | 21.66 | 0 | 21.66 | 0.00043 | 0.00043 | RTS II / 2013 | 0 | 0 | [9 empty] | 0 | 0 | 21.66 | 21 | 21.66 | 0
9 |  | 210111031R00 | Zásuvka domovní v krabici - 2P+Z, venkovní | kus | 2 | 210.9 | 0 | 421.8 | 421.8 | 0 | 0 | RTS II / 2013 | 2 | 0 | [9 empty] | 0 | 0 | 421.8 | 21 | 0 | 210.9
10 |  | 34551476.B | Zásuvka jednonásobná s víčkem, šedá 16A, 230V, IP55 | kus | 2 | 199.5 | 399 | 0 | 399 | 0.00018 | 0.00036 | RTS II / 2013 | 0 | 0 | [9 empty] | 0 | 0 | 399 | 21 | 199.5 | 0
11 |  | 210810006R00 | Kabel CYKY-m 750 V 3 x 2,5 mm2 volně uložený | m | 110 | 21.66 | 0 | 2382.6 | 2382.6 | 0 | 0 | RTS II / 2013 | 2 | 0 | [9 empty] | 0 | 0 | 2382.6 | 21 | 0 | 21.66
12 |  | 34111038 | Kabel silový s Cu jádrem 750 V CYKY-J 3 x 2,5 mm2 | m | 110 | 28.5 | 3135 | 0 | 3135 | 0.00022 | 0.0242 | RTS II / 2013 | 0 | 0 | [9 empty] | 0 | 0 | 3135 | 21 | 28.5 | 0
13 |  | 210010105A | Lišta z PH bez krabic,ulož. pevně, 40 vkládací | m | 15 | 46.74 | 0 | 701.1 | 701.1 | 0 | 0 | RTS II / 2013 | 2 | 0 | [9 empty] | 0 | 0 | 701.1 | 21 | 0 | 46.74
14 |  | 34572175 | Lišta hranatá 30x25, délka 3m | m | 15 | 38.76 | 581.4 | 0 | 581.4 | 0.00018 | 0.0027 | RTS II / 2013 | 0 | 0 | [9 empty] | 0 | 0 | 581.4 | 21 | 38.76 | 0
15 |  | 210010122R00 | Trubka ochranná z PE, uložená volně, DN do 20,5 mm | m | 15 | 39.9 | 0 | 598.5 | 598.5 | 0 | 0 | RTS II / 2013 | 2 | 0 | [9 empty] | 0 | 0 | 598.5 | 21 | 0 | 39.9
16 |  | 34571051 | Trubka elektroinstal. ohebná LPE-1 d 22,9 mm | m | 15 | 42.18 | 632.7 | 0 | 632.7 | 6e-05 | 0.0009 | RTS II / 2013 | 0 | 0 | [9 empty] | 0 | 0 | 632.7 | 21 | 42.18 | 0
17 |  | 210010053R00 | Trubka oc.závitová ulož.volně/pod omítku, 21 mm | m | 1 | 136.8 | 0 | 136.8 | 136.8 | 0 | 0 | RTS II / 2013 | 2 | 0 | [9 empty] | 0 | 0 | 136.8 | 21 | 0 | 136.8
18 |  | 345700630000 | Trubka ocelová závitová fí 21 | m | 1 | 182.4 | 182.4 | 0 | 182.4 | 0 | 0 | RTS II / 2013 | 0 | 0 | [9 empty] | 0 | 0 | 182.4 | 21 | 182.4 | 0
19 |  | 742 | Revize, měření | hod | 4 | 558.6 | 0 | 2234.4 | 2234.4 | 0 | 0 | RTS II / 2013 | 2 | 0 | [9 empty] | 0 | 0 | 2234.4 | 21 | 0 | 558.6
20 |  | 10001VD | Práce nepředvídaní | Kč | 0.5 | 2850 | 142.5 | 1282.5 | 1425 | 0 | 0 |  | 2 | 0 | [9 empty] | 0 | 0 | 1425 | 21 | 285 | 2565
21 |  | 204 R00 | Zednické výpomoci M 21 podle čl.13-5b | % | 127.57 | 57 | 0 | 7271.49 | 7271.49 | 0 | 0 | RTS II / 2013 | 2 | 0 | [9 empty] | 0 | 0 | 7271.49 | 21 | 0 | 57
22 |  | 201 R00 | Podíl přidružených výkonů čl. 26 | % | 127.57 | 28.5 | 0 | 3635.75 | 3635.75 | 0 | 0 | RTS II / 2013 | 2 | 0 | [9 empty] | 0 | 0 | 3635.75 | 21 | 0 | 28.5
|  | M46 | Zemní práce při montážích |  |  |  | 4049.71 | 13843.55 | 17893.26 |  | 3.2674 |  |  |  | 0 | MP | 0 | 0 | 0 | 0 | 4049.71 | 13843.55 | 0 | [6 empty] | 0 | 0 | 17893.26
23 |  | 460200143RT2 | Výkop kabelové rýhy 35/60 cm hor.3 | m | 25 | 143.64 | 0 | 3591 | 3591 | 0 | 0 | RTS II / 2013 | 2 | 0 | [9 empty] | 0 | 0 | 3591 | 21 | 0 | 143.64
24 |  | 460560143R00 | Zához rýhy 35/60 cm, hornina třídy 3 | m | 25 | 62.02 | 0 | 1550.5 | 1550.5 | 0 | 0 | RTS II / 2013 | 2 | 0 | [9 empty] | 0 | 0 | 1550.5 | 21 | 0 | 62.02
25 |  | 460420021R00 | Zřízení kab.lože v rýze do 65 cm z písku 5 cm | m | 25 | 96.9 | 1331.44 | 1091.06 | 2422.5 | 0.0663 | 1.6575 | RTS II / 2013 | 2 | 0 | [9 empty] | 0 | 0 | 2422.5 | 21 | 53.2576 | 43.6424
26 |  | 460490012RT1 | Fólie výstražná z PVC, šířka 33 cm, vč fólie | m | 25 | 10.26 | 115.79 | 140.71 | 256.5 | 0.00031 | 0.00775 | RTS II / 2013 | 2 | 0 | [9 empty] | 0 | 0 | 256.5 | 21 | 4.6317 | 5.6283
27 |  | 460510021R00 | Kabelový prostup z plast.trub, DN do 10,5 cm | m | 1 | 1254 | 1010.65 | 243.35 | 1254 | 0.00109 | 0.00109 | RTS II / 2013 | 2 | 0 | [9 empty] | 0 | 0 | 1254 | 21 | 1010.648 | 243.352
28 |  | 460620013R00 | Provizorní úprava terénu v přírodní hornině 3 | m2 | 8.75 | 51.3 | 0 | 448.88 | 448.88 | 0 | 0 | RTS II / 2013 | 2 | 0 | [9 empty] | 0 | 0 | 448.88 | 21 | 0 | 51.3
29 |  | 460680023R00 | Průraz zdivem v cihlové zdi tloušťky 45 cm | kus | 1 | 969 | 17.71 | 951.29 | 969 | 0.00714 | 0.00714 | RTS II / 2013 | 2 | 0 | [9 empty] | 0 | 0 | 969 | 21 | 17.7069 | 951.2931
30 |  | 460700001R00 | Označení kabelového vedení | kus | 2 | 519.84 | 342.92 | 696.76 | 1039.68 | 0.04547 | 0.09094 | RTS II / 2013 | 2 | 0 | [9 empty] | 0 | 0 | 1039.68 | 21 | 171.4586 | 348.3814
31 |  | 460921102R00 | Zaměření a zobrazení kabel. trasy na pevný bod | kus | 1 | 5130 | 0 | 5130 | 5130 | 0 | 0 | RTS II / 2013 | 2 | 0 | [9 empty] | 0 | 0 | 5130 | 21 | 0 | 5130
32 |  | 583309990001 | Písek kopaný | m3 | 0.9 | 1368 | 1231.2 | 0 | 1231.2 | 1.67 | 1.503 | RTS II / 2013 | 0 | 0 | [9 empty] | 0 | 0 | 1231.2 | 21 | 1368 | 0
[7 empty] | Celkem: |  | 49684.16 | [14 empty] | 0 | 0 | 49684.16
Poznámka: