## Rekapitulace stavby
Export Komplet | [28 empty] | 2.0 |  |  |  |  | False | False | {85b966ec-66f6-40ed-ac6f-bdda7d33c38a}
[20 empty] | >> skryté sloupce << | [12 empty] | 1 | 21
[33 empty] | 0,1 | 15
|  | REKAPITULACE STAVBY | [18 empty] | v --- níže se nacházejí doplnkové a pomocné údaje k sestavám --- v | [11 empty] | 0,001
|  | Kód: | [30 empty] | 1
|  | Stavba: |  |  |  |  | Oprava volného bytu č.2 - Masarykovo nám. 42/26, Nový Jičín | [25 empty] | 1
|  | KSO: | [13 empty] | CC-CZ: | [16 empty] | 1
|  | Místo: |  |  |  |  | Nový Jičín | [8 empty] | Datum: |  | 2020-09-08 | [14 empty] | 1
1
|  | Zadavatel: | [13 empty] | IČ: |  | 00298216 | [14 empty] | 1
|  |  | Město Nový Jičín, Masarykovo nám.1 | [12 empty] | DIČ: |  | CZ00298216 | [14 empty] | 1
1
|  | Zhotovitel: | [13 empty] | IČ: | [16 empty] | 1
[16 empty] | DIČ: | [16 empty] | 1
False
|  | Projektant: | [13 empty] | IČ: | [16 empty] | False
[16 empty] | DIČ: | [16 empty] | True
0,1
|  | Zpracovatel: | [13 empty] | IČ: | [16 empty] | 0,01
[16 empty] | DIČ: | [16 empty] | True
Poznámka:
|  | Cena bez DPH | [13 empty] | 0
[8 empty] | Sazba daně |  |  | Základ daně |  |  |  |  | Výše daně
|  | DPH |  | základní |  |  |  | 21% |  |  | 0 |  |  |  |  | 0
|  |  |  | snížená |  |  |  | 15% |  |  | 0 |  |  |  |  | 0
|  |  |  | zákl. přenesená |  |  |  | 21% |  |  | 0 |  |  |  |  | 0
|  |  |  | sníž. přenesená |  |  |  | 15% |  |  | 0 |  |  |  |  | 0
|  |  |  | nulová |  |  |  | 0% |  |  | 0 |  |  |  |  | 0
|  | Cena s DPH | [6 empty] | v |  |  | CZK |  |  |  | 0
|  | Projektant | [11 empty] | Zpracovatel
|  | Datum a podpis: | [7 empty] | Razítko |  |  |  | Datum a podpis: |  |  | Razítko
|  | Objednavatel | [11 empty] | Zhotovitel
|  | Datum a podpis: | [7 empty] | Razítko |  |  |  | Datum a podpis: |  |  | Razítko
REKAPITULACE OBJEKTŮ STAVBY A SOUPISŮ PRACÍ
| Kód: | [6 empty] | 0
| Stavba: | [6 empty] | Oprava volného bytu č.2 - Masarykovo nám. 42/26, Nový Jičín
| Místo: | [6 empty] | Nový Jičín | [6 empty] | Datum: |  | 2020-09-08
| Zadavatel: | [6 empty] | Město Nový Jičín, Masarykovo nám.1 | [6 empty] | Projektant: | [5 empty] | Informatívní údaje z listů zakázek
| Zhotovitel: | [13 empty] | Zpracovatel:
| Kód |  |  |  | Popis | [7 empty] | Cena bez DPH [CZK] |  |  |  |  | Cena s DPH [CZK] | Typ |  | z toho Ostat. náklady [CZK] | DPH [CZK] | Normohodiny [h] | DPH základní [CZK] | DPH snížená [CZK] | DPH základní přenesená [CZK] | DPH snížená přenesená [CZK] | Základna DPH základní | Základna DPH snížená | Základna DPH zákl. přenesená | Základna DPH sníž. přenesená | Základna DPH nulová
| Náklady z rozpočtů | [11 empty] | 0 |  |  |  |  | 0 |  |  | 0 | 0 | #REF! | 0 | 0 | 0 | 0 | 0 | 0 | 0 | 0 | 0 | D | 0 |  | IMPORT | {85b966ec-66f6-40ed-ac6f-bdda7d33c38a} | {00000000-0000-0000-0000-000000000000}
/ |  | 19-017 |  |  |  | Oprava bytu č.2 - Masarykovo náměstí 42/26, 741 01 Nový Jičín | [6 empty] | 0 |  |  |  |  | 0 | STA |  | 0 | 0 | #REF! | 0 | 0 | 0 | 0 | 0 | 0 | 0 | 0 | 0 |  | 1 | ###NOINSERT### | IMPORT | {85b966ec-66f6-40ed-ac6f-bdda7d33c38a} | {00000000-0000-0000-0000-000000000000}

## 19-017 - Oprava bytu č.2 ...
[9 empty] | >> skryté sloupce << | [9 empty] | {85b966ec-66f6-40ed-ac6f-bdda7d33c38a} | [5 empty] | x1 | 98,4 | 2
[19 empty] | 1 | [5 empty] | pUTb | 106,272 | 2
| KRYCÍ LIST SOUPISU PRACÍ | [8 empty] | v --- níže se nacházejí doplnkové a pomocné údaje k sestavám --- v | [8 empty] | False | [5 empty] | tCu18 | 115,072 | 2
[25 empty] | radL | 18,46 | 2
| Stavba: | [23 empty] | pr90 | 3 | 2
|  | Oprava volného bytu č.2 - Masarykovo nám. 42/26, Nový Jičín | [22 empty] | pr80 | 1 | 2
[25 empty] | pr60 | 1 | 2
| KSO: |  |  |  |  | CC-CZ: | [18 empty] | pr70 | 2 | 2
| Místo: |  | Nový Jičín |  |  | Datum: | 2020-09-08 | [17 empty] | m201 | 12,476 | 2
[25 empty] | cu15 | 5,874 | 2
| Zadavatel: |  |  |  |  | IČ: | 00298216 | [17 empty] | cu25 | 7,458 | 2
|  | Město Nový Jičín, Masarykovo nám.1 |  |  |  | DIČ: | CZ00298216 | [17 empty] | cu20 | 2,53 | 2
[25 empty] | omVyr | 4,631 | 2
| Zhotovitel: |  |  |  |  | IČ: | [18 empty] | soKD | 5,58 | 2
[6 empty] | DIČ: | [18 empty] | kd | 9,025 | 2
[25 empty] | ko | 32,192 | 2
| Projektant: |  |  |  |  | IČ: | [18 empty] | koPřípl | 4,065 | 2
[6 empty] | DIČ: | [18 empty] | mal | 439,046 | 2
[25 empty] | koLB | 20,911 | 2
| Zpracovatel: |  |  |  |  | IČ: | [18 empty] | om2 | 304,226 | 2
[6 empty] | DIČ: | [18 empty] | om2b | 355,436 | 2
[25 empty] | soklVlysB | 54,84 | 2
| Poznámka: | [23 empty] | soklVlys | 53,34 | 2
[25 empty] | lo | 19,757 | 2
[25 empty] | vlys | 89,697 | 2
[25 empty] | op | 23,004 | 2
| Cena bez DPH | [5 empty] | 0 | [17 empty] | wc | 1,25 | 2
[25 empty] | kom | 1,206 | 2
|  |  | Základ daně |  |  | Sazba daně | Výše daně | [17 empty] | koup | 3,798 | 2
| DPH | základní | 0 |  |  | 21% | 0 | [17 empty] | pvcB | 14,527 | 2
|  | snížená | 0 |  |  | 15% | 0 | [17 empty] | šatna | 7,053 | 2
|  | zákl. přenesená | 0 |  |  | 21% | 0 | [17 empty] | pvc | 14,527 | 2
|  | sníž. přenesená | 0 |  |  | 15% | 0 | [17 empty] | pvcSo | 16,34 | 2
|  | nulová | 0 |  |  | 0% | 0 | [17 empty] | om1 | 117,736 | 2
[25 empty] | soPlov | 16,02 | 2
| Cena s DPH |  |  | v | CZK |  | 0 | [17 empty] | vlysO | 1,782 | 2
[25 empty] | sondaB | 3,8 | 2
[25 empty] | sondaA | 1,62 | 2
[25 empty] | prah | 1,417 | 2
[25 empty] | hoblP | 1,627 | 2
[25 empty] | k50 | 4,62 | 2
[25 empty] | k100 | 0,5 | 2
[25 empty] | v16 | 3,08 | 2
[25 empty] | v16s | 2,42 | 2
[25 empty] | v16t | 0,66 | 2
[25 empty] | v20s | 5,995 | 2
[25 empty] | v20t | 5,995 | 2
[25 empty] | v20 | 11,99 | 2
| Projektant |  |  | Zpracovatel | [20 empty] | v25 | 0,5 | 2
[25 empty] | voda | 15,57 | 2
[25 empty] | pasM | 62,8 | 2
[25 empty] | naTr | 37,847 | 2
[25 empty] | na1 | 1,016 | 2
[25 empty] | k40 | 1,485 | 2
[25 empty] | k70 | 1,65 | 2
[25 empty] | tiPar | 4,74 | 2
[25 empty] | fab | 1 | 3
| Datum a podpis: |  | Razítko | Datum a podpis: |  |  | Razítko
| Objednavatel |  |  | Zhotovitel
| Datum a podpis: |  | Razítko | Datum a podpis: |  |  | Razítko
REKAPITULACE ČLENĚNÍ SOUPISU PRACÍ
Stavba:
Oprava volného bytu č.2 - Masarykovo nám. 42/26, Nový Jičín
Místo: |  |  | Nový Jičín |  |  | Datum: | 2020-09-08
Zadavatel: |  |  | Město Nový Jičín, Masarykovo nám.1 |  |  | Projektant:
Zhotovitel: | [5 empty] | Zpracovatel:
Kód dílu - Popis | [6 empty] | Cena celkem [CZK]
Náklady ze soupisu prací | [6 empty] | 0 | [12 empty] | -1
| HSV - Práce a dodávky HSV | [5 empty] | 0
| 3 - Svislé a kompletní konstrukce | [5 empty] | 0
| 6 - Úpravy povrchů, podlahy a osazování výplní | [5 empty] | 0
| 9 - Ostatní konstrukce a práce, bourání | [5 empty] | 0
| 997 - Přesun sutě | [5 empty] | 0
| 998 - Přesun hmot | [5 empty] | 0
| PSV - Práce a dodávky PSV | [5 empty] | 0
| 711 - Izolace proti vodě, vlhkosti a plynům | [5 empty] | 0
| 713 - Izolace tepelné | [5 empty] | 0
| 721 - Zdravotechnika - vnitřní kanalizace | [5 empty] | 0
| 722 - Zdravotechnika - vnitřní vodovod | [5 empty] | 0
| 723 - Zdravotechnika - vnitřní plynovod | [5 empty] | 0
| 723-R - Rezerva rozvodu plynu | [5 empty] | 0
| 725 - Zdravotechnika - zařizovací předměty | [5 empty] | 0
| 731 - Ústřední vytápění - kotelny | [5 empty] | 0
| 733 - Ústřední vytápění - rozvodné potrubí | [5 empty] | 0
| 734 - Ústřední vytápění - armatury | [5 empty] | 0
| 735 - Ústřední vytápění - otopná tělesa | [5 empty] | 0
| 762 - Konstrukce tesařské | [5 empty] | 0
| 766 - Konstrukce truhlářské | [5 empty] | 0
| 767 - Konstrukce zámečnické | [5 empty] | 0
| 771 - Podlahy z dlaždic | [5 empty] | 0
| 775 - Podlahy skládané | [5 empty] | 0
| 776 - Podlahy povlakové | [5 empty] | 0
| 781 - Dokončovací práce - obklady | [5 empty] | 0
| 783 - Dokončovací práce - nátěry | [5 empty] | 0
| 784 - Dokončovací práce - malby a tapety | [5 empty] | 0
| M - Práce a dodávky M | [5 empty] | 0
| 21-M - Elektromontáže | [5 empty] | 0
| HZS - Hodinové zúčtovací sazby | [5 empty] | 0
SOUPIS PRACÍ
Stavba:
Oprava volného bytu č.2 - Masarykovo nám. 42/26, Nový Jičín
Místo: |  |  | Nový Jičín |  |  | Datum: | 2020-09-08
Zadavatel: |  |  | Město Nový Jičín, Masarykovo nám.1 |  |  | Projektant:
Zhotovitel: | [5 empty] | Zpracovatel:
PČ | Typ | Kód | Popis | MJ | Množství | J.cena [CZK] | Cena celkem [CZK] | Cenová soustava |  |  | DPH | J. Nh [h] | Nh celkem [h] | J. hmotnost [t] | Hmotnost celkem [t] | J. suť [t] | Suť Celkem [t]
Náklady soupisu celkem | [6 empty] | 0 | [5 empty] | #REF! |  | #REF! |  | #REF! |  | D | -1 | [13 empty] | #REF!
| D | HSV | Práce a dodávky HSV |  |  |  | 0 | [5 empty] | 482.0757 |  | 6.458 |  | 2.4605 | 1 | D | 0 |  |  |  | ROZPOCET | [9 empty] | 0
| D | 3 | Svislé a kompletní konstrukce |  |  |  | 0 | [5 empty] | 5.2121 |  | 0.41684 |  | 0 | 1 | D | 1 |  |  |  | ROZPOCET | [9 empty] | 0
1 | K | 340271021 | Zazdívka otvorů v příčkách nebo stěnách plochy do 1 m2 tvárnicemi pórobetonovými tl 100 mm | m2 | 4.74 | 0 | 0 | CS ÚRS 2019 01 |  |  | snížená | 0.68 | 3.2232 | 0.07427 | 0.35204 | 0 | 0 | 4 | K | 2 |  |  |  | ROZPOCET |  |  |  | 0 | 0 | 0 | 0 | 0 | 2 | 0 | 4 | -2140438785
| VV |  | "203, 204 dozdění parapetů 1,2*0,79 = 0,948 m2=" tiPar |  | 4.74 | [13 empty] | VV | 2 | 2 | True | 1 | ROZPOCET
2 | K | 342291111 | Ukotvení příček montážní polyuretanovou pěnou tl příčky do 100 mm | m | 7.9 | 0 | 0 | CS ÚRS 2019 01 |  |  | snížená | 0.12 | 0.948 | 8e-05 | 0.000632 | 0 | 0 | 4 | K | 2 |  |  |  | ROZPOCET |  |  |  | 0 | 0 | 0 | 0 | 0 | 2 | 0 | 4 | 1757002816
| VV |  | "203,204 - zateplení parapetů=" 0,79*10 |  | 7.9 | [13 empty] | VV | 2 | 2 | True | 1 | ROZPOCET
3 | K | 346244352 | Obezdívka koupelnových van ploch rovných tl 50 mm z pórobetonových přesných tvárnic | m2 | 1.293 | 0 | 0 | CS ÚRS 2019 01 |  |  | snížená | 0.805 | 1.0409 | 0.04963 | 0.064172 | 0 | 0 | 4 | K | 2 |  |  |  | ROZPOCET |  |  |  | 0 | 0 | 0 | 0 | 0 | 2 | 0 | 4 | -1088050119
| VV |  | "205=" (1,6+0,75)*0,55 |  | 1.293 | [13 empty] | VV | 2 | 2 | True | 1 | ROZPOCET
| D | 6 | Úpravy povrchů, podlahy a osazování výplní |  |  |  | 0 | [5 empty] | 302.8412 |  | 5.8674 |  | 0 | 1 | D | 1 |  |  |  | ROZPOCET | [9 empty] | 0
4 | K | 611131121 | Penetrační disperzní nátěr vnitřních stropů nanášený ručně | m2 | 117.736 | 0 | 0 | CS ÚRS 2019 01 |  |  | snížená | 0.148 | 17.4249 | 0.00026 | 0.030611 | 0 | 0 | 4 | K | 2 |  |  |  | ROZPOCET |  |  |  | 0 | 0 | 0 | 0 | 0 | 2 | 0 | 4 | -1585824785
| VV |  | om1 |  | 117.736 | [13 empty] | VV | 2 | 2 | True | 1 | ROZPOCET
5 | K | 611135101 | Hrubá výplň rýh ve stropech maltou jakékoli šířky rýhy | m2 | 0.477 | 0 | 0 | CS ÚRS 2019 01 |  |  | snížená | 0.76 | 0.36252 | 0.04 | 0.01908 | 0 | 0 | 4 | K | 2 |  |  |  | ROZPOCET |  |  |  | 0 | 0 | 0 | 0 | 0 | 2 | 0 | 4 | 2093362326
| VV |  | "oprava po rozvodu elektro | [15 empty] | VV | 2 | 1 | True | 0 | ROZPOCET
| VV |  | "201=" 0,9*0,07 |  | 0.063 | [13 empty] | VV | 2 | 2 | True | 0 | ROZPOCET
| VV |  | "202=" (4,43/2+0,5)*0,07 |  | 0.19 | [13 empty] | VV | 2 | 2 | True | 0 | ROZPOCET
| VV |  | "204=" 3,2*0,07 |  | 0.224 | [13 empty] | VV | 2 | 2 | True | 0 | ROZPOCET
| VV |  | Součet |  | 0.477 | [13 empty] | VV | 2 | 4 | True | 1 | ROZPOCET
6 | K | 611311131 | Potažení vnitřních rovných stropů vápenným štukem tloušťky do 3 mm | m2 | 117.736 | 0 | 0 | CS ÚRS 2019 01 |  |  | snížená | 0.358 | 42.1495 | 0.003 | 0.35321 | 0 | 0 | 4 | K | 2 |  |  |  | ROZPOCET |  |  |  | 0 | 0 | 0 | 0 | 0 | 2 | 0 | 4 | 766290403
| VV |  | "201=" (1,81+1,62)/2*(1,95+4,49) |  | 11.045 | [13 empty] | VV | 2 | 2 | True | 0 | ROZPOCET
| VV |  | "202=" (4,43+4,55)/2*3,7 |  | 16.613 | [13 empty] | VV | 2 | 2 | True | 0 | ROZPOCET
| VV |  | "203=" (4,75+4,82)/2*6,31 |  | 30.193 | [13 empty] | VV | 2 | 2 | True | 0 | ROZPOCET
| VV |  | "204=" (6,45+6,48)/2*(6,28+6,23)/2 |  | 40.439 | [13 empty] | VV | 2 | 2 | True | 0 | ROZPOCET
| VV |  | "205=" (4,38+0,1)*(0,12+2,28) |  | 10.752 | [13 empty] | VV | 2 | 2 | True | 0 | ROZPOCET
| VV |  | "206=" (2,2+2,18)/2*3,97 |  | 8.694 | [13 empty] | VV | 2 | 2 | True | 0 | ROZPOCET
| VV | om1 | Součet |  | 117.736 | [13 empty] | VV | 2 | 4 | True | 1 | ROZPOCET
7 | K | 611315411 | Oprava vnitřní vápenné hladké omítky stropů v rozsahu plochy do 10% | m2 | 117.736 | 0 | 0 | CS ÚRS 2019 01 |  |  | snížená | 0.219 | 25.7842 | 0.0051 | 0.60045 | 0 | 0 | 4 | K | 2 |  |  |  | ROZPOCET |  |  |  | 0 | 0 | 0 | 0 | 0 | 2 | 0 | 4 | 90964039
| VV |  | om1 |  | 117.736 | [13 empty] | VV | 2 | 2 | True | 1 | ROZPOCET
8 | K | 612131121 | Penetrační disperzní nátěr vnitřních stěn nanášený ručně | m2 | 304.226 | 0 | 0 | CS ÚRS 2019 01 |  |  | snížená | 0.104 | 31.6395 | 0.00026 | 0.079099 | 0 | 0 | 4 | K | 2 |  |  |  | ROZPOCET |  |  |  | 0 | 0 | 0 | 0 | 0 | 2 | 0 | 4 | -386226328
| VV |  | om2 |  | 304.226 | [13 empty] | VV | 2 | 2 | True | 1 | ROZPOCET
9 | K | 612135001 | Vyrovnání podkladu vnitřních stěn maltou vápenocementovou tl do 10 mm | m2 | 4.631 | 0 | 0 | CS ÚRS 2019 01 |  |  | snížená | 0.474 | 2.1951 | 0.02048 | 0.094843 | 0 | 0 | 4 | K | 2 |  |  |  | ROZPOCET |  |  |  | 0 | 0 | 0 | 0 | 0 | 2 | 0 | 4 | -1812219454
| VV |  | "cen. položka za tl. do 10 mm | [15 empty] | VV | 2 | 1 | True | 0 | ROZPOCET
| VV |  | "oprava zdiva po vysekání elektro (mimo hrubé výplně rýh) | [15 empty] | VV | 2 | 1 | True | 0 | ROZPOCET
| VV |  | "201=" 8,5*0,2+1,5*0,4+0,4*0,2 |  | 2.38 | [13 empty] | VV | 2 | 2 | True | 0 | ROZPOCET
| VV |  | "206- 30 % plochy - stěna u rozvaděče=" (2,2*3,41)*0,30 |  | 2.251 | [13 empty] | VV | 2 | 2 | True | 0 | ROZPOCET
| VV | omVyr | Součet |  | 4.631 | [13 empty] | VV | 2 | 4 | True | 1 | ROZPOCET
10 | K | 612135011 | Vyrovnání podkladu vnitřních stěn tmelem tl do 2 mm | m2 | 32.192 | 0 | 0 | CS ÚRS 2019 01 |  |  | snížená | 0.27 | 8.6918 | 0.00546 | 0.17577 | 0 | 0 | 4 | K | 2 |  |  |  | ROZPOCET |  |  |  | 0 | 0 | 0 | 0 | 0 | 2 | 0 | 4 | 551390320
| VV |  | "vyrovnání podkladu pod ker. obklady=" ko |  | 32.192 | [13 empty] | VV | 2 | 2 | True | 1 | ROZPOCET
11 | K | 612135090 | Příplatek k vyrovnání vnitřních stěn maltou vápennou za každých dalších 5 mm tl | m2 | 9.262 | 0 | 0 | CS ÚRS 2019 01 |  |  | snížená | 0.09 | 0.83358 | 0.0083 | 0.076875 | 0 | 0 | 4 | K | 2 |  |  |  | ROZPOCET |  |  |  | 0 | 0 | 0 | 0 | 0 | 2 | 0 | 4 | -1675146386
| VV |  | "dalších 10 mm=" omVyr*2 |  | 9.262 | [13 empty] | VV | 2 | 2 | True | 1 | ROZPOCET
12 | K | 612135101 | Hrubá výplň rýh ve stěnách maltou jakékoli šířky rýhy | m2 | 8.891 | 0 | 0 | CS ÚRS 2019 01 |  |  | snížená | 0.624 | 5.548 | 0.04 | 0.35564 | 0 | 0 | 4 | K | 2 |  |  |  | ROZPOCET |  |  |  | 0 | 0 | 0 | 0 | 0 | 2 | 0 | 4 | 1444928123
| VV |  | "oprava po rozvodu elektro | [15 empty] | VV | 2 | 1 | True | 0 | ROZPOCET
| VV |  | "201=" 10,0*0,1+1,8*0,7+2,2*0,1*2+1,0*0,07 |  | 2.77 | [13 empty] | VV | 2 | 2 | True | 0 | ROZPOCET
| VV |  | "202=" (3,3+0,5+0,4+4,0+1,3+0,85+0,6+1,2+3,0+2,3+0,2)*0,07 |  | 1.236 | [13 empty] | VV | 2 | 2 | True | 0 | ROZPOCET
| VV |  | "203=" (6,3+3,0+4,8+0,15*4+1,0)*0,07+0,42*3,36 |  | 2.51 | [13 empty] | VV | 2 | 2 | True | 0 | ROZPOCET
| VV |  | "204=" (6,48+3,0+6,0+6,0+2,0+1,0+3,1)*0,07 |  | 1.931 | [13 empty] | VV | 2 | 2 | True | 0 | ROZPOCET
| VV |  | "205=" 1,5*0,1+0,9*0,07+3,3*0,07 |  | 0.444 | [13 empty] | VV | 2 | 2 | True | 0 | ROZPOCET
| VV |  | Součet |  | 8.891 | [13 empty] | VV | 2 | 4 | True | 1 | ROZPOCET
13 | K | 612142001 | Potažení vnitřních stěn sklovláknitým pletivem vtlačeným do tenkovrstvé hmoty | m2 | 38.343 | 0 | 0 | CS ÚRS 2019 01 |  |  | snížená | 0.36 | 13.8035 | 0.00438 | 0.16794 | 0 | 0 | 4 | K | 2 |  |  |  | ROZPOCET |  |  |  | 0 | 0 | 0 | 0 | 0 | 2 | 0 | 4 | 221475532
| VV |  | "pod ker.obklady=" ko |  | 32.192 | [13 empty] | VV | 2 | 2 | True | 0 | ROZPOCET
| VV |  | "203 - oprava omítky příčky =" 0,42*3,36 |  | 1.411 | [13 empty] | VV | 2 | 2 | True | 0 | ROZPOCET
| VV |  | "203, 204 - zateplení parapetů oken=" tiPar |  | 4.74 | [13 empty] | VV | 2 | 2 | True | 0 | ROZPOCET
| VV |  | Součet |  | 38.343 | [13 empty] | VV | 2 | 4 | True | 1 | ROZPOCET
14 | K | 612311131 | Potažení vnitřních stěn vápenným štukem tloušťky do 3 mm | m2 | 304.226 | 0 | 0 | CS ÚRS 2019 01 |  |  | snížená | 0.272 | 82.7495 | 0.003 | 0.91268 | 0 | 0 | 4 | K | 2 |  |  |  | ROZPOCET |  |  |  | 0 | 0 | 0 | 0 | 0 | 2 | 0 | 4 | -794285357
| VV |  | "201-chodba | [15 empty] | VV | 2 | 1 | True | 0 | ROZPOCET
| VV |  | ((1,81+1,62)/2+1,95)*2*3,36 |  | 24.629 | [13 empty] | VV | 2 | 2 | True | 0 | ROZPOCET
| VV |  | ((1,81+1,62)/2+4,49)*2*3,36 |  | 41.698 | [13 empty] | VV | 2 | 2 | True | 0 | ROZPOCET
| VV |  | (1,24+2,79*2)*0,45-0,9*2,05 |  | 1.224 | [13 empty] | VV | 2 | 2 | True | 0 | ROZPOCET
| VV |  | -1,4*1,79*2+(1,4+2,79*2)*0,5 |  | -1.522 | [13 empty] | VV | 2 | 2 | True | 0 | ROZPOCET
| VV |  | (0,93+2,1*2)*0,23 |  | 1.18 | [13 empty] | VV | 2 | 2 | True | 0 | ROZPOCET
| VV |  | -(1,0*2,1)*3 |  | -6.3 | [13 empty] | VV | 2 | 2 | True | 0 | ROZPOCET
| VV |  | Mezisoučet |  | 60.909 | [13 empty] | VV | 2 | 3 | True | 0 | ROZPOCET
| VV |  | "202=" ((4,43+4,55)/2+3,7)*2*3,37 |  | 55.201 | [13 empty] | VV | 2 | 2 | True | 0 | ROZPOCET
| VV |  | -1,0*2,1+(1,+2,1*2)*0,20 |  | -1.06 | [13 empty] | VV | 2 | 2 | True | 0 | ROZPOCET
| VV |  | -3,15*(2,47+2,95)/2+(3,15+2,47+2,92)*0,48 |  | -4.437 | [13 empty] | VV | 2 | 2 | True | 0 | ROZPOCET
| VV |  | Mezisoučet |  | 49.704 | [13 empty] | VV | 2 | 3 | True | 0 | ROZPOCET
| VV |  | "203=" ((4,75+4,82)/2+6,31)*2*3,36 |  | 74.558 | [13 empty] | VV | 2 | 2 | True | 0 | ROZPOCET
| VV |  | -3,15*(2,47+2,92)/2 |  | -8.489 | [13 empty] | VV | 2 | 2 | True | 0 | ROZPOCET
| VV |  | -1,1*2,10 |  | -2.31 | [13 empty] | VV | 2 | 2 | True | 0 | ROZPOCET
| VV |  | 2*(-(1,2*2,18)+(1,2+2,18*2)*0,29) |  | -2.007 | [13 empty] | VV | 2 | 2 | True | 0 | ROZPOCET
| VV |  | Mezisoučet |  | 61.752 | [13 empty] | VV | 2 | 3 | True | 0 | ROZPOCET
| VV |  | "204=" ((6,45+6,48)/2+(6,28+6,23)/2)*2*3,37 |  | 85.733 | [13 empty] | VV | 2 | 2 | True | 0 | ROZPOCET
| VV |  | -2*(1,1*2,1) |  | -4.62 | [13 empty] | VV | 2 | 2 | True | 0 | ROZPOCET
| VV |  | 3*(-(1,2*2,18)+(1,2+2,18*2)*0,29) |  | -3.011 | [13 empty] | VV | 2 | 2 | True | 0 | ROZPOCET
| VV |  | Mezisoučet |  | 78.102 | [13 empty] | VV | 2 | 3 | True | 0 | ROZPOCET
| VV |  | "205=" (4,38+0,1+0,12+2,28)*2*3,33+0,99*1,42*2 |  | 48.632 | [13 empty] | VV | 2 | 2 | True | 0 | ROZPOCET
| VV |  | -1,1*2,10-0,66*1,28+(0,66+1,28*2)*0,12 |  | -2.768 | [13 empty] | VV | 2 | 2 | True | 0 | ROZPOCET
| VV |  | Mezisoučet |  | 45.864 | [13 empty] | VV | 2 | 3 | True | 0 | ROZPOCET
| VV |  | "206=" ((2,2+2,18)/2+3,97)*2*3,41 |  | 42.011 | [13 empty] | VV | 2 | 2 | True | 0 | ROZPOCET
| VV |  | (1,48+2,06*2)*0,15 |  | 0.84 | [13 empty] | VV | 2 | 2 | True | 0 | ROZPOCET
| VV |  | -(1,1*2,1+0,66*1,27)+(0,66+1,27*2)*0,12 |  | -2.764 | [13 empty] | VV | 2 | 2 | True | 0 | ROZPOCET
| VV |  | Mezisoučet |  | 40.087 | [13 empty] | VV | 2 | 3 | True | 0 | ROZPOCET
| VV |  | "odpočet=" -ko |  | -32.192 | [13 empty] | VV | 2 | 2 | True | 0 | ROZPOCET
| VV | om2 | Součet |  | 304.226 | [13 empty] | VV | 2 | 4 | True | 1 | ROZPOCET
15 | K | 612315411 | Oprava vnitřní vápenné hladké omítky stěn v rozsahu plochy do 10% | m2 | 336.418 | 0 | 0 | CS ÚRS 2019 01 |  |  | snížená | 0.164 | 55.1726 | 0.0052 | 1.7494 | 0 | 0 | 4 | K | 2 |  |  |  | ROZPOCET |  |  |  | 0 | 0 | 0 | 0 | 0 | 2 | 0 | 4 | 1577562228
| VV |  | om2+ko |  | 336.418 | [13 empty] | VV | 2 | 2 | True | 1 | ROZPOCET
16 | K | 612325223 | Vápenocementová štuková omítka malých ploch do 1,0 m2 na stěnách | kus | 1 | 0 | 0 | CS ÚRS 2019 01 |  |  | snížená | 0.725 | 0.725 | 0.0415 | 0.0415 | 0 | 0 | 4 | K | 2 |  |  |  | ROZPOCET |  |  |  | 0 | 0 | 0 | 0 | 0 | 2 | 0 | 4 | -1938315853
| VV |  | "oprava omítky na schodišti po vybourání | [15 empty] | VV | 2 | 1 | True | 0 | ROZPOCET
| VV |  | "ocel. zárubně vstupních dveří=" 1 |  | 1 | [13 empty] | VV | 2 | 2 | True | 1 | ROZPOCET
17 | K | 619991001 | Zakrytí podlah fólií přilepenou lepící páskou | m2 | 23.014 | 0 | 0 | CS ÚRS 2019 01 |  |  | snížená | 0.04 | 0.92056 | 0 | 0 | 0 | 0 | 4 | K | 2 |  |  |  | ROZPOCET |  |  |  | 0 | 0 | 0 | 0 | 0 | 2 | 0 | 4 | -1915925426
| VV |  | "srovnatelná položka pro: | [15 empty] | VV | 2 | 1 | True | 0 | ROZPOCET
| VV |  | "rozvody potrubí ÚT = " (tCu18/2)*0,40 |  | 23.014 | [13 empty] | VV | 2 | 2 | True | 1 | ROZPOCET
18 | K | 619991001.2 | Zakrytí podlah fólií přilepenou lepící páskou - folie ve specifikaci | m2 | 179.394 | 0 | 0 |  |  |  | snížená | 0.04 | 7.1758 | 0 | 0 | 0 | 0 | 4 | K | 2 |  |  |  | ROZPOCET |  |  |  | 0 | 0 | 0 | 0 | 0 | 2 | 0 | 4 | -397344662
| VV |  | "ochrana stávajících vlysových podlah | [15 empty] | VV | 2 | 1 | True | 0 | ROZPOCET
| VV |  | "proti poškození, zakrytí s připelením páskou | [15 empty] | VV | 2 | 1 | True | 0 | ROZPOCET
| VV |  | "geotextilií + dřevovláknitá deska tl. 3,3 mm | [15 empty] | VV | 2 | 1 | True | 0 | ROZPOCET
| VV |  | vlys*2 |  | 179.394 | [13 empty] | VV | 2 | 2 | True | 1 | ROZPOCET
19 | M | 627-01 | 2-vrstvá hnědá lepenka vlna "B", d x š= 1,0 x 1,08 m | m | 89.697 | 0 | 0 |  |  |  | snížená | 0 | 0 | 0.0003 | 0.026909 | 0 | 0 | 32 | M | 2 |  |  |  | ROZPOCET |  |  |  | 0 | 0 | 0 | 0 | 0 | 2 | 0 | 16 | -25821773
| VV |  | vlys |  | 89.697 | [13 empty] | VV | 2 | 2 | True | 1 | ROZPOCET
20 | M | 60711125 | sololit I tl 3,2mm rozměr 2060x2750mm | m2 | 94.182 | 0 | 0 | CS ÚRS 2019 01 |  |  | snížená | 0 | 0 | 0.0029 | 0.27313 | 0 | 0 | 32 | M | 2 |  |  |  | ROZPOCET |  |  |  | 0 | 0 | 0 | 0 | 0 | 2 | 0 | 16 | -2066288600
| VV |  | vlys*1,05 |  | 94.182 | [13 empty] | VV | 2 | 2 | True | 1 | ROZPOCET
21 | K | 619991011 | Obalení konstrukcí a prvků fólií přilepenou lepící páskou | m2 | 14.696 | 0 | 0 | CS ÚRS 2019 01 |  |  | snížená | 0.08 | 1.1757 | 0 | 0 | 0 | 0 | 4 | K | 2 |  |  |  | ROZPOCET |  |  |  | 0 | 0 | 0 | 0 | 0 | 2 | 0 | 4 | -1251749224
| VV |  | "203,2004,205,206 | [15 empty] | VV | 2 | 1 | True | 0 | ROZPOCET
| VV |  | 1,2*2,17*(2+3)+0,66*1,27*(1+1) |  | 14.696 | [13 empty] | VV | 2 | 2 | True | 1 | ROZPOCET
22 | K | 631312141 | Doplnění rýh v dosavadních mazaninách betonem prostým | m3 | 0.034 | 0 | 0 | CS ÚRS 2019 01 |  |  | snížená | 5.33 | 0.18122 | 2.2563 | 0.076716 | 0 | 0 | 4 | K | 2 |  |  |  | ROZPOCET |  |  |  | 0 | 0 | 0 | 0 | 0 | 2 | 0 | 4 | 787797531
| VV |  | "205 - koupelna po vyb. odpadech | [15 empty] | VV | 2 | 1 | True | 0 | ROZPOCET
| VV |  | (0,25*0,6+0,2*0,38)*0,15 |  | 0.034 | [13 empty] | VV | 2 | 2 | True | 1 | ROZPOCET
23 | K | 632450121 | Vyrovnávací cementový potěr tl do 20 mm ze suchých směsí provedený v pásu | m2 | 1.945 | 0 | 0 | CS ÚRS 2019 01 |  |  | snížená | 0.42 | 0.8169 | 0.042 | 0.08169 | 0 | 0 | 4 | K | 2 |  |  |  | ROZPOCET |  |  |  | 0 | 0 | 0 | 0 | 0 | 2 | 0 | 4 | -1279999966
| VV |  | "vyrovnání podkladu pod dřevěné prahy mezi | [15 empty] | VV | 2 | 1 | True | 0 | ROZPOCET
| VV |  | "obložkovými zárubněmi=" prah |  | 1.417 | [13 empty] | VV | 2 | 2 | True | 0 | ROZPOCET
| VV |  | "205, 206 - parapety oken=" 2*(0,66*0,4) |  | 0.528 | [13 empty] | VV | 2 | 2 | True | 0 | ROZPOCET
| VV |  | Součet |  | 1.945 | [13 empty] | VV | 2 | 4 | True | 1 | ROZPOCET
24 | K | 632451435 | Potěr pískocementový tl do 30 mm tř. C 20 běžný | m2 | 10.331 | 0 | 0 | CS ÚRS 2019 01 |  |  | snížená | 0.376 | 3.8845 | 0.06702 | 0.69238 | 0 | 0 | 4 | K | 2 |  |  |  | ROZPOCET |  |  |  | 0 | 0 | 0 | 0 | 0 | 2 | 0 | 4 | 752316606
| VV |  | "205 - koupelna | [15 empty] | VV | 2 | 1 | True | 0 | ROZPOCET
| VV |  | 2,3*(0,12+2,28)+(4,38-2,3+0,12)*2,28-0,27*0,21-0,15*0,99 |  | 10.331 | [13 empty] | VV | 2 | 2 | True | 1 | ROZPOCET
25 | K | 642944121 | Osazování ocelových zárubní dodatečné pl do 2,5 m2 | kus | 1 | 0 | 0 | CS ÚRS 2019 01 |  |  | snížená | 1.607 | 1.607 | 0.04684 | 0.04684 | 0 | 0 | 4 | K | 2 |  |  |  | ROZPOCET |  |  |  | 0 | 0 | 0 | 0 | 0 | 2 | 0 | 4 | 1399560242
| VV |  | "Poznámka: nově otevírání dveří do bytu | [15 empty] | VV | 2 | 1 | True | 0 | ROZPOCET
| VV |  | "201 - vstupní dveře=" 1 |  | 1 | [13 empty] | VV | 2 | 2 | True | 1 | ROZPOCET
26 | M | 553311-06 | Zárubně pro cihelné zdivo - typ YHtm 800/1970/100 L,P s těsněním | kus | 1 | 0 | 0 |  |  |  | snížená | 0 | 0 | 0.0127 | 0.0127 | 0 | 0 | 8 | M | 2 |  |  |  | ROZPOCET |  |  |  | 0 | 0 | 0 | 0 | 0 | 2 | 0 | 4 | 1422912829
| VV |  | "poznámka: nově osazené zárubně s otevíráním do m.č. 201 | [15 empty] | VV | 2 | 1 | True | 0 | ROZPOCET
| VV |  | "levé=" 1 |  | 1 | [13 empty] | VV | 2 | 2 | True | 1 | ROZPOCET
| D | 9 | Ostatní konstrukce a práce, bourání |  |  |  | 0 | [5 empty] | 122.6776 |  | 0.1737 |  | 2.4605 | 1 | D | 1 |  |  |  | ROZPOCET | [9 empty] | 0
27 | K | 949101111 | Lešení pomocné pro objekty pozemních staveb s lešeňovou podlahou v do 1,9 m zatížení do 150 kg/m2 | m2 | 119.736 | 0 | 0 | CS ÚRS 2019 01 |  |  | snížená | 0.105 | 12.5723 | 0.00013 | 0.015566 | 0 | 0 | 4 | K | 2 |  |  |  | ROZPOCET |  |  |  | 0 | 0 | 0 | 0 | 0 | 2 | 0 | 4 | 55542058
| VV |  | om1 |  | 117.736 | [13 empty] | VV | 2 | 2 | True | 0 | ROZPOCET
| VV |  | "schodiště=" 2,5*0,8 |  | 2 | [13 empty] | VV | 2 | 2 | True | 0 | ROZPOCET
| VV |  | Součet |  | 119.736 | [13 empty] | VV | 2 | 4 | True | 1 | ROZPOCET
28 | K | 952901111 | Vyčištění budov bytové a občanské výstavby při výšce podlaží do 4 m | m2 | 143.873 | 0 | 0 | CS ÚRS 2019 01 |  |  | snížená | 0.308 | 44.3129 | 4e-05 | 0.0057549 | 0 | 0 | 4 | K | 2 |  |  |  | ROZPOCET |  |  |  | 0 | 0 | 0 | 0 | 0 | 2 | 0 | 4 | 259962340
| VV |  | "1,62+0,34+(4,38+4,82)/2=6,56 m | [15 empty] | VV | 2 | 1 | True | 0 | ROZPOCET
| VV |  | "2,2+0,55+1,95+0,5+4,47+0,45+(6,31+6,23)/2+0,55= 16,94 m | [15 empty] | VV | 2 | 1 | True | 0 | ROZPOCET
| VV |  | 6,56*16,94 |  | 111.126 | [13 empty] | VV | 2 | 2 | True | 0 | ROZPOCET
| VV |  | (6,45-1,62)*(6,23+0,55) |  | 32.747 | [13 empty] | VV | 2 | 2 | True | 0 | ROZPOCET
| VV |  | Součet |  | 143.873 | [13 empty] | VV | 2 | 4 | True | 1 | ROZPOCET
29 | K | 952901411 | Vyčištění ostatních objektů (kanálů, zásobníků, kůlen) při jakékoliv výšce podlaží | m2 | 150 | 0 | 0 | CS ÚRS 2019 01 |  |  | snížená | 0.139 | 20.85 | 0 | 0 | 0 | 0 | 4 | K | 2 |  |  |  | ROZPOCET |  |  |  | 0 | 0 | 0 | 0 | 0 | 2 | 0 | 4 | -112740521
| VV |  | "průběžný úklid chodby v 1.np+ schodiště | [15 empty] | VV | 2 | 1 | True | 0 | ROZPOCET
| VV |  | "zametení, vytření podlah - po celou dobu stavby | [15 empty] | VV | 2 | 1 | True | 0 | ROZPOCET
| VV |  | "plocha pro výpočet částky za úklid =" 150,0 |  | 150 | [13 empty] | VV | 2 | 2 | True | 1 | ROZPOCET
30 | K | 953845212 | Vyvložkování stávajícího komínového tělesa nerezovými vložkami ohebnými D do 130 mm v 3 m | soubor | 1 | 0 | 0 | CS ÚRS 2019 01 |  |  | snížená | 6.459 | 6.459 | 0.14465 | 0.14465 | 0.112 | 0.112 | 4 | K | 2 |  |  |  | ROZPOCET |  |  |  | 0 | 0 | 0 | 0 | 0 | 2 | 0 | 4 | -1440393166
| VV |  | "205 - komínový průduch v koupelně - plyn. kotel=" 1 |  | 1 | [13 empty] | VV | 2 | 2 | True | 1 | ROZPOCET
31 | K | 953845222 | Příplatek k vyvložkování komínového průduchu nerezovými vložkami ohebnými D do 130 mm ZKD 1m výšky | m | 7.5 | 0 | 0 | CS ÚRS 2019 01 |  |  | snížená | 1.058 | 7.935 | 0.00103 | 0.007725 | 0 | 0 | 4 | K | 2 |  |  |  | ROZPOCET |  |  |  | 0 | 0 | 0 | 0 | 0 | 2 | 0 | 4 | 892874030
| VV |  | "délka bude účtována dle skutečnosti=" 7,5 |  | 7.5 | [13 empty] | VV | 2 | 2 | True | 1 | ROZPOCET
32 | K | 965045113 | Bourání potěrů cementových nebo pískocementových tl do 50 mm pl přes 4 m2 | m2 | 9.025 | 0 | 0 | CS ÚRS 2019 01 |  |  | snížená | 0.301 | 2.7165 | 0 | 0 | 0.09 | 0.81225 | 4 | K | 2 |  |  |  | ROZPOCET |  |  |  | 0 | 0 | 0 | 0 | 0 | 2 | 0 | 4 | 183755608
| VV |  | "205=" kd |  | 9.025 | [13 empty] | VV | 2 | 2 | True | 1 | ROZPOCET
33 | K | 965082922 | Odstranění násypů pod podlahami tl do 100 mm pl do 2 m2 | m3 | 0.113 | 0 | 0 | CS ÚRS 2019 01 |  |  | snížená | 1.8 | 0.2034 | 0 | 0 | 1.4 | 0.1582 | 4 | K | 2 |  |  |  | ROZPOCET |  |  |  | 0 | 0 | 0 | 0 | 0 | 2 | 0 | 4 | 870753531
| VV |  | "70% výměry=" (sondaA*0,10)*0,7 |  | 0.113 | [13 empty] | VV | 2 | 2 | True | 1 | ROZPOCET
34 | K | 968062244 | Vybourání dřevěných rámů oken jednoduchých včetně křídel pl do 1 m2 | m2 | 1.676 | 0 | 0 | CS ÚRS 2019 01 |  |  | snížená | 0.67 | 1.1229 | 0 | 0 | 0.041 | 0.068716 | 4 | K | 2 |  |  |  | ROZPOCET |  |  |  | 0 | 0 | 0 | 0 | 0 | 2 | 0 | 4 | -289360407
| VV |  | "okno 205, 206=" 2*(0,66*1,27) |  | 1.676 | [13 empty] | VV | 2 | 2 | True | 1 | ROZPOCET
35 | K | 968072455 | Vybourání kovových dveřních zárubní pl do 2 m2 | m2 | 1.576 | 0 | 0 | CS ÚRS 2019 01 |  |  | snížená | 0.939 | 1.4799 | 0 | 0 | 0.076 | 0.11978 | 4 | K | 2 |  |  |  | ROZPOCET |  |  |  | 0 | 0 | 0 | 0 | 0 | 2 | 0 | 4 | 108298955
| VV |  | "201- chodba-vstupní dveře =" 0,8*1,97 |  | 1.576 | [13 empty] | VV | 2 | 2 | True | 1 | ROZPOCET
36 | K | 971033621 | Vybourání otvorů ve zdivu cihelném pl do 4 m2 na MVC nebo MV tl do 100 mm | m2 | 1.293 | 0 | 0 | CS ÚRS 2019 01 |  |  | snížená | 0.33 | 0.42669 | 0 | 0 | 0.18 | 0.23274 | 4 | K | 2 |  |  |  | ROZPOCET |  |  |  | 0 | 0 | 0 | 0 | 0 | 2 | 0 | 4 | -249877269
| VV |  | "obezdívka vany=" (1,6+0,75)*0,55 |  | 1.293 | [13 empty] | VV | 2 | 2 | True | 1 | ROZPOCET
37 | K | 977331111 | Frézování hloubky do 10 mm komínového průduchu z cihel plných pálených | m | 10.5 | 0 | 0 | CS ÚRS 2019 01 |  |  | snížená | 1.78 | 18.69 | 0 | 0 | 0.001 | 0.0105 | 4 | K | 2 |  |  |  | ROZPOCET |  |  |  | 0 | 0 | 0 | 0 | 0 | 2 | 0 | 4 | 569095287
| VV |  | "bude účtováno dle skutečné délky | [15 empty] | VV | 2 | 1 | True | 0 | ROZPOCET
| VV |  | "výška komínového průduchu nad střechu=" 3,0+7,5 |  | 10.5 | [13 empty] | VV | 2 | 2 | True | 1 | ROZPOCET
38 | K | 978011111 | Otlučení (osekání) vnitřní vápenné nebo vápenocementové omítky stropů v rozsahu do 5 % | m2 | 117.736 | 0 | 0 | CS ÚRS 2019 01 |  |  | snížená | 0.02 | 2.3547 | 0 | 0 | 0.002 | 0.23547 | 4 | K | 2 |  |  |  | ROZPOCET |  |  |  | 0 | 0 | 0 | 0 | 0 | 2 | 0 | 4 | 730405256
| VV |  | "stropy - oprava poškozených míst=" om1 |  | 117.736 | [13 empty] | VV | 2 | 2 | True | 1 | ROZPOCET
39 | K | 978013111 | Otlučení (osekání) vnitřní vápenné nebo vápenocementové omítky stěn v rozsahu do 5 % | m2 | 355.436 | 0 | 0 | CS ÚRS 2019 01 |  |  | snížená | 0.01 | 3.5544 | 0 | 0 | 0.002 | 0.71087 | 4 | K | 2 |  |  |  | ROZPOCET |  |  |  | 0 | 0 | 0 | 0 | 0 | 2 | 0 | 4 | -89069265
| VV |  | "stěny - oprava poškozených míst | [15 empty] | VV | 2 | 1 | True | 0 | ROZPOCET
| VV |  | "201-chodba | [15 empty] | VV | 2 | 1 | True | 0 | ROZPOCET
| VV |  | ((1,81+1,62)/2+1,95)*2*3,36 |  | 24.629 | [13 empty] | VV | 2 | 2 | True | 0 | ROZPOCET
| VV |  | ((1,81+1,62)/2+4,49)*2*3,36 |  | 41.698 | [13 empty] | VV | 2 | 2 | True | 0 | ROZPOCET
| VV |  | Mezisoučet |  | 66.327 | [13 empty] | VV | 2 | 3 | True | 0 | ROZPOCET
| VV |  | "202=" ((4,43+4,55)/2+3,7)*2*3,37 |  | 55.201 | [13 empty] | VV | 2 | 2 | True | 0 | ROZPOCET
| VV |  | -3,15*(2,47+2,95)/2 |  | -8.537 | [13 empty] | VV | 2 | 2 | True | 0 | ROZPOCET
| VV |  | Mezisoučet |  | 46.664 | [13 empty] | VV | 2 | 3 | True | 0 | ROZPOCET
| VV |  | "203=" ((4,75+4,82)/2+6,31)*2*3,36 |  | 74.558 | [13 empty] | VV | 2 | 2 | True | 0 | ROZPOCET
| VV |  | -3,15*(2,47+2,92)/2 |  | -8.489 | [13 empty] | VV | 2 | 2 | True | 0 | ROZPOCET
| VV |  | Mezisoučet |  | 66.069 | [13 empty] | VV | 2 | 3 | True | 0 | ROZPOCET
| VV |  | "204=" ((6,45+6,48)/2+(6,28+6,23)/2)*2*3,37 |  | 85.733 | [13 empty] | VV | 2 | 2 | True | 0 | ROZPOCET
| VV |  | "205=" (4,38+0,1+0,12+2,28)*2*3,33+0,99*1,42*2 |  | 48.632 | [13 empty] | VV | 2 | 2 | True | 0 | ROZPOCET
| VV |  | "206=" ((2,2+2,18)/2+3,97)*2*3,41 |  | 42.011 | [13 empty] | VV | 2 | 2 | True | 0 | ROZPOCET
| VV | om2b | Součet |  | 355.436 | [13 empty] | VV | 2 | 4 | True | 1 | ROZPOCET
| D | 997 | Přesun sutě |  |  |  | 0 | [5 empty] | 25.9122 |  | 0 |  | 0 | 1 | D | 1 |  |  |  | ROZPOCET | [9 empty] | 0
40 | K | 997013212 | Vnitrostaveništní doprava suti a vybouraných hmot pro budovy v do 9 m ručně, vodorovně do 50 m | t | 5.685 | 0 | 0 | CS ÚRS 2019 01 |  |  | snížená | 4.25 | 24.1612 | 0 | 0 | 0 | 0 | 4 | K | 2 |  |  |  | ROZPOCET |  |  |  | 0 | 0 | 0 | 0 | 0 | 2 | 0 | 4 | 1996318761
41 | K | 997013501 | Odvoz suti a vybouraných hmot na skládku nebo meziskládku do 1 km se složením | t | 5.685 | 0 | 0 | CS ÚRS 2019 01 |  |  | snížená | 0.125 | 0.71062 | 0 | 0 | 0 | 0 | 4 | K | 2 |  |  |  | ROZPOCET |  |  |  | 0 | 0 | 0 | 0 | 0 | 2 | 0 | 4 | 2111645999
42 | K | 997013509 | Příplatek k odvozu suti a vybouraných hmot na skládku ZKD 1 km přes 1 km | t | 22.74 | 0 | 0 | CS ÚRS 2019 01 |  |  | snížená | 0.006 | 0.13644 | 0 | 0 | 0 | 0 | 4 | K | 2 |  |  |  | ROZPOCET |  |  |  | 0 | 0 | 0 | 0 | 0 | 2 | 0 | 4 | 1252088703
| VV |  | 5,685*4 'Přepočtené koeficientem množství |  | 22.74 | [13 empty] | VV | 2 | 2 | False | 1 | ROZPOCET
43 | K | 997013831.2 | Poplatek za uložení stavebního směsného odpadu na skládce (skládkovné) | t | 5.685 | 0 | 0 |  |  |  | snížená | 0 | 0 | 0 | 0 | 0 | 0 | 4 | K | 2 |  |  |  | ROZPOCET |  |  |  | 0 | 0 | 0 | 0 | 0 | 2 | 0 | 4 | 1076413868
44 | K | 997221611 | Nakládání suti na dopravní prostředky pro vodorovnou dopravu | t | 5.685 | 0 | 0 | CS ÚRS 2019 01 |  |  | snížená | 0.159 | 0.90392 | 0 | 0 | 0 | 0 | 4 | K | 2 |  |  |  | ROZPOCET |  |  |  | 0 | 0 | 0 | 0 | 0 | 2 | 0 | 4 | 1048625991
| D | 998 | Přesun hmot |  |  |  | 0 | [5 empty] | 25.4325 |  | 0 |  | 0 | 1 | D | 1 |  |  |  | ROZPOCET | [9 empty] | 0
45 | K | 998018002 | Přesun hmot ruční pro budovy v do 12 m | t | 6.158 | 0 | 0 | CS ÚRS 2019 01 |  |  | snížená | 4.13 | 25.4325 | 0 | 0 | 0 | 0 | 4 | K | 2 |  |  |  | ROZPOCET |  |  |  | 0 | 0 | 0 | 0 | 0 | 2 | 0 | 4 | 1344036451
| D | PSV | Práce a dodávky PSV |  |  |  | 0 | [5 empty] | #REF! |  | #REF! |  | #REF! | 2 | D | 0 |  |  |  | ROZPOCET | [9 empty] | #REF!
| D | 711 | Izolace proti vodě, vlhkosti a plynům |  |  |  | 0 | [5 empty] | 2.5024 |  | 0.015932 |  | 0 | 2 | D | 1 |  |  |  | ROZPOCET | [9 empty] | 0
46 | K | 711113111 | Izolace proti vlhkosti na vodorovné ploše za studena těsnicím nátěrem na bázi pryže (latexu) a bitumenů | m2 | 9.533 | 0 | 0 | CS ÚRS 2019 01 |  |  | snížená | 0.13 | 1.2393 | 0.001 | 0.009533 | 0 | 0 | 16 | K | 2 |  |  |  | ROZPOCET |  |  |  | 0 | 0 | 0 | 0 | 0 | 2 | 0 | 16 | -1809590794
| VV |  | "205-koupelna=" 2,28*1,85+(2,28+0,12)*2,3 |  | 9.738 | [13 empty] | VV | 2 | 2 | True | 0 | ROZPOCET
| VV |  | -0,21*0,27-0,99*0,15 |  | -0.205 | [13 empty] | VV | 2 | 2 | True | 0 | ROZPOCET
| VV |  | Součet |  | 9.533 | [13 empty] | VV | 2 | 4 | True | 1 | ROZPOCET
47 | K | 711113121 | Izolace proti vlhkosti na svislé ploše za studena těsnicím nátěrem na bázi pryže (latexu) a bitumenů | m2 | 6.399 | 0 | 0 | CS ÚRS 2019 01 |  |  | snížená | 0.19 | 1.2158 | 0.001 | 0.006399 | 0 | 0 | 16 | K | 2 |  |  |  | ROZPOCET |  |  |  | 0 | 0 | 0 | 0 | 0 | 2 | 0 | 16 | 1108606794
| VV |  | "205-koupelna | [15 empty] | VV | 2 | 1 | True | 0 | ROZPOCET
| VV |  | "u vany " 0,99*1,42+1,6*2,0 |  | 4.606 | [13 empty] | VV | 2 | 2 | True | 0 | ROZPOCET
| VV |  | "nad podlahou výška 150 mm | [15 empty] | VV | 2 | 1 | True | 0 | ROZPOCET
| VV |  | ((2,28+0,12+4,38)*2+0,99-(1,6+1,0))*0,15 |  | 1.793 | [13 empty] | VV | 2 | 2 | True | 0 | ROZPOCET
| VV |  | Součet |  | 6.399 | [13 empty] | VV | 2 | 4 | True | 1 | ROZPOCET
48 | K | 998711102 | Přesun hmot tonážní pro izolace proti vodě, vlhkosti a plynům v objektech výšky do 12 m | t | 0.016 | 0 | 0 | CS ÚRS 2019 01 |  |  | snížená | 1.598 | 0.025568 | 0 | 0 | 0 | 0 | 16 | K | 2 |  |  |  | ROZPOCET |  |  |  | 0 | 0 | 0 | 0 | 0 | 2 | 0 | 16 | 1268334119
49 | K | 998711181 | Příplatek k přesunu hmot tonážní 711 prováděný bez použití mechanizace | t | 0.016 | 0 | 0 | CS ÚRS 2019 01 |  |  | snížená | 1.36 | 0.02176 | 0 | 0 | 0 | 0 | 16 | K | 2 |  |  |  | ROZPOCET |  |  |  | 0 | 0 | 0 | 0 | 0 | 2 | 0 | 16 | -770475329
| D | 713 | Izolace tepelné |  |  |  | 0 | [5 empty] | 1.0097 |  | 0.0076324 |  | 0 | 2 | D | 1 |  |  |  | ROZPOCET | [9 empty] | 0
50 | K | 713100921 | Příplatek k opravě izolací tepelných vyspravení podlah za správkový kus | kus | 2 | 0 | 0 | CS ÚRS 2019 01 |  |  | snížená | 0.25 | 0.5 | 0 | 0 | 0 | 0 | 16 | K | 2 |  |  |  | ROZPOCET |  |  |  | 0 | 0 | 0 | 0 | 0 | 2 | 0 | 16 | -1948952297
| VV |  | "203, 204 - oprava podlah (sondy)=" 1+1 |  | 2 | [13 empty] | VV | 2 | 2 | True | 1 | ROZPOCET
51 | M | 63152184 | pás tepelně izolační suchá výstavba λ=0,042 tl 100mm | m2 | 1.701 | 0 | 0 | CS ÚRS 2019 01 |  |  | snížená | 0 | 0 | 0.002 | 0.003402 | 0 | 0 | 32 | M | 2 |  |  |  | ROZPOCET |  |  |  | 0 | 0 | 0 | 0 | 0 | 2 | 0 | 16 | -2068548164
| VV |  | sondaA*1,05 |  | 1.701 | [13 empty] | VV | 2 | 2 | True | 1 | ROZPOCET
52 | K | 713131151 | Montáž izolace tepelné stěn a základů volně vloženými rohožemi, pásy, dílci, deskami 1 vrstva | m2 | 4.74 | 0 | 0 | CS ÚRS 2019 01 |  |  | snížená | 0.102 | 0.48348 | 0 | 0 | 0 | 0 | 16 | K | 2 |  |  |  | ROZPOCET |  |  |  | 0 | 0 | 0 | 0 | 0 | 2 | 0 | 16 | -1120801246
| VV |  | "203, 204 - zateplení parapety oken | [15 empty] | VV | 2 | 1 | True | 0 | ROZPOCET
| VV | tiPar | 5*(1,2*0,79) |  | 4.74 | [13 empty] | VV | 2 | 2 | True | 1 | ROZPOCET
53 | M | 28375933 | deska EPS 70 fasádní λ=0,039 tl 50mm | m2 | 4.977 | 0 | 0 | CS ÚRS 2019 01 |  |  | snížená | 0 | 0 | 0.00085 | 0.0042305 | 0 | 0 | 32 | M | 2 |  |  |  | ROZPOCET |  |  |  | 0 | 0 | 0 | 0 | 0 | 2 | 0 | 16 | 434542130
| VV |  | tiPar*1,05 |  | 4.977 | [13 empty] | VV | 2 | 2 | True | 1 | ROZPOCET
54 | K | 998713102 | Přesun hmot tonážní pro izolace tepelné v objektech v do 12 m | t | 0.008 | 0 | 0 | CS ÚRS 2019 01 |  |  | snížená | 1.831 | 0.014648 | 0 | 0 | 0 | 0 | 16 | K | 2 |  |  |  | ROZPOCET |  |  |  | 0 | 0 | 0 | 0 | 0 | 2 | 0 | 16 | -1723996095
55 | K | 998713181 | Příplatek k přesunu hmot tonážní 713 prováděný bez použití mechanizace | t | 0.008 | 0 | 0 | CS ÚRS 2019 01 |  |  | snížená | 1.45 | 0.0116 | 0 | 0 | 0 | 0 | 16 | K | 2 |  |  |  | ROZPOCET |  |  |  | 0 | 0 | 0 | 0 | 0 | 2 | 0 | 16 | 1862893745
| D | 721 | Zdravotechnika - vnitřní kanalizace |  |  |  | 0 | [5 empty] | 7.4868 |  | 0.011823 |  | 0.016097 | 2 | D | 1 |  |  |  | ROZPOCET | [9 empty] | 0
56 | K | 721000001 | Zednické výpomoci - kanalizace | % | 68.475 | 0 | 0 |  |  |  | snížená | 0 | 0 | 0 | 0 | 0 | 0 | 16 | K | 2 |  |  |  | ROZPOCET |  |  |  | 0 | 0 | 0 | 0 | 0 | 2 | 0 | 16 | 1504115250
57 | K | 721100911.1 | Zazátkování hrdla potrubí kanalizačního - zabetonování | kus | 2 | 0 | 0 |  |  |  | snížená | 0.379 | 0.758 | 0.00084406 | 0.0016881 | 0 | 0 | 16 | K | 2 |  |  |  | ROZPOCET |  |  |  | 0 | 0 | 0 | 0 | 0 | 2 | 0 | 16 | -597129349
| VV |  | "205 - odlady u dveří, prověřit vedení stávající odpadů | [15 empty] | VV | 2 | 1 | True | 0 | ROZPOCET
| VV |  | "- napojení=" 2 |  | 2 | [13 empty] | VV | 2 | 2 | True | 1 | ROZPOCET
58 | K | 721171803 | Demontáž potrubí z PVC do D 75 | m | 6.27 | 0 | 0 | CS ÚRS 2019 01 |  |  | snížená | 0.031 | 0.19437 | 0 | 0 | 0.0021 | 0.013167 | 16 | K | 2 |  |  |  | ROZPOCET |  |  |  | 0 | 0 | 0 | 0 | 0 | 2 | 0 | 16 | 914103227
| VV |  | k50+k70 |  | 6.27 | [13 empty] | VV | 2 | 2 | True | 1 | ROZPOCET
59 | K | 721171808 | Demontáž potrubí z PVC do D 114 | m | 1.48 | 0 | 0 | CS ÚRS 2019 01 |  |  | snížená | 0.083 | 0.12284 | 0 | 0 | 0.00198 | 0.0029304 | 16 | K | 2 |  |  |  | ROZPOCET |  |  |  | 0 | 0 | 0 | 0 | 0 | 2 | 0 | 16 | -858311082
| VV |  | k100 |  | 0.5 | [13 empty] | VV | 2 | 2 | True | 0 | ROZPOCET
| VV |  | "205- zrušení odpadu=" 0,6+0,38 |  | 0.98 | [13 empty] | VV | 2 | 2 | True | 0 | ROZPOCET
| VV |  | Součet |  | 1.48 | [13 empty] | VV | 2 | 4 | True | 1 | ROZPOCET
60 | K | 721171905 | Potrubí z PP vsazení odbočky do hrdla DN 110 | kus | 1 | 0 | 0 | CS ÚRS 2019 01 |  |  | snížená | 0.342 | 0.342 | 0.0018 | 0.0018 | 0 | 0 | 16 | K | 2 |  |  |  | ROZPOCET |  |  |  | 0 | 0 | 0 | 0 | 0 | 2 | 0 | 16 | 2119841545
| VV |  | "kondentát od kotle=" 1 |  | 1 | [13 empty] | VV | 2 | 2 | True | 1 | ROZPOCET
61 | K | 721171915 | Potrubí z PP propojení potrubí DN 110 | kus | 2 | 0 | 0 | CS ÚRS 2019 01 |  |  | snížená | 0.361 | 0.722 | 0.00101 | 0.00202 | 0 | 0 | 16 | K | 2 |  |  |  | ROZPOCET |  |  |  | 0 | 0 | 0 | 0 | 0 | 2 | 0 | 16 | -1271489966
| VV |  | "na stáv. odpad - WC. konzenzát od kotle=" 1+1 |  | 2 | [13 empty] | VV | 2 | 2 | True | 1 | ROZPOCET
62 | K | 721173722 | Potrubí kanalizační z PE připojovací DN 40 | m | 1.485 | 0 | 0 | CS ÚRS 2019 01 |  |  | snížená | 0.392 | 0.58212 | 0.00036 | 0.0005346 | 0 | 0 | 16 | K | 2 |  |  |  | ROZPOCET |  |  |  | 0 | 0 | 0 | 0 | 0 | 2 | 0 | 16 | 781291999
| VV | k40 | "kondenzát od kotle=" (1,2+0,15)*1,10 |  | 1.485 | [13 empty] | VV | 2 | 2 | True | 1 | ROZPOCET
63 | K | 721173723 | Potrubí kanalizační z PE připojovací DN 50 | m | 4.62 | 0 | 0 | CS ÚRS 2019 01 |  |  | snížená | 0.422 | 1.9496 | 0.00046 | 0.0021252 | 0 | 0 | 16 | K | 2 |  |  |  | ROZPOCET |  |  |  | 0 | 0 | 0 | 0 | 0 | 2 | 0 | 16 | 1709693285
| VV |  | "od pračky, myčky, umývadla, dřezu | [15 empty] | VV | 2 | 1 | True | 0 | ROZPOCET
| VV | k50 | (4,1-1,5+0,4*4)*1,10 |  | 4.62 | [13 empty] | VV | 2 | 2 | True | 1 | ROZPOCET
64 | K | 721173724 | Potrubí kanalizační z PE připojovací DN 70 | m | 1.65 | 0 | 0 | CS ÚRS 2019 01 |  |  | snížená | 0.452 | 0.7458 | 0.00077 | 0.0012705 | 0 | 0 | 16 | K | 2 |  |  |  | ROZPOCET |  |  |  | 0 | 0 | 0 | 0 | 0 | 2 | 0 | 16 | -1393992974
| VV | k70 | "od vany=" 1,5*1,10 |  | 1.65 | [13 empty] | VV | 2 | 2 | True | 1 | ROZPOCET
65 | K | 721173726 | Potrubí kanalizační z PE připojovací DN 100 | m | 0.5 | 0 | 0 | CS ÚRS 2019 01 |  |  | snížená | 0.482 | 0.241 | 0.00177 | 0.000885 | 0 | 0 | 16 | K | 2 |  |  |  | ROZPOCET |  |  |  | 0 | 0 | 0 | 0 | 0 | 2 | 0 | 16 | -1368151684
| VV | k100 | "od WC =" 0,5 |  | 0.5 | [13 empty] | VV | 2 | 2 | True | 1 | ROZPOCET
66 | K | 721194104 | Vyvedení a upevnění odpadních výpustek DN 40 | kus | 4 | 0 | 0 | CS ÚRS 2019 01 |  |  | snížená | 0.157 | 0.628 | 0 | 0 | 0 | 0 | 16 | K | 2 |  |  |  | ROZPOCET |  |  |  | 0 | 0 | 0 | 0 | 0 | 2 | 0 | 16 | 2047148047
| VV |  | "pračka, myčka, umývadlo,kondenzát od kotle, dřez=" 4 |  | 4 | [13 empty] | VV | 2 | 2 | True | 1 | ROZPOCET
67 | K | 721194105 | Vyvedení a upevnění odpadních výpustek DN 50 | kus | 1 | 0 | 0 | CS ÚRS 2019 01 |  |  | snížená | 0.174 | 0.174 | 0 | 0 | 0 | 0 | 16 | K | 2 |  |  |  | ROZPOCET |  |  |  | 0 | 0 | 0 | 0 | 0 | 2 | 0 | 16 | -546566773
| VV |  | "vana=" 1 |  | 1 | [13 empty] | VV | 2 | 2 | True | 1 | ROZPOCET
68 | K | 721194109 | Vyvedení a upevnění odpadních výpustek DN 100 | kus | 1 | 0 | 0 | CS ÚRS 2019 01 |  |  | snížená | 0.259 | 0.259 | 0 | 0 | 0 | 0 | 16 | K | 2 |  |  |  | ROZPOCET |  |  |  | 0 | 0 | 0 | 0 | 0 | 2 | 0 | 16 | -623948029
| VV |  | "WC=" 1 |  | 1 | [13 empty] | VV | 2 | 2 | True | 1 | ROZPOCET
69 | K | 721226521 | Zápachová uzávěrka nástěnná pro pračku a myčku DN 40 | kus | 3 | 0 | 0 | CS ÚRS 2019 01 |  |  | snížená | 0.113 | 0.339 | 0.0005 | 0.0015 | 0 | 0 | 16 | K | 2 |  |  |  | ROZPOCET |  |  |  | 0 | 0 | 0 | 0 | 0 | 2 | 0 | 16 | 70588343
| VV |  | "205- odvod kondenzátu od kotle=" 1 |  | 1 | [13 empty] | VV | 2 | 2 | True | 0 | ROZPOCET
| VV |  | "205- automatická pračka=" 1 |  | 1 | [13 empty] | VV | 2 | 2 | True | 0 | ROZPOCET
| VV |  | "203- příprava pro napojení myčky=" 1 |  | 1 | [13 empty] | VV | 2 | 2 | True | 0 | ROZPOCET
| VV |  | Součet |  | 3 | [13 empty] | VV | 2 | 4 | True | 1 | ROZPOCET
70 | K | 721290111 | Zkouška těsnosti potrubí kanalizace vodou do DN 125 | m | 8.255 | 0 | 0 | CS ÚRS 2019 01 |  |  | snížená | 0.048 | 0.39624 | 0 | 0 | 0 | 0 | 16 | K | 2 |  |  |  | ROZPOCET |  |  |  | 0 | 0 | 0 | 0 | 0 | 2 | 0 | 16 | -1831902858
| VV |  | k40+k50+k70+k100 |  | 8.255 | [13 empty] | VV | 2 | 2 | True | 1 | ROZPOCET
71 | K | 998721102 | Přesun hmot tonážní pro vnitřní kanalizace v objektech v do 12 m | t | 0.012 | 0 | 0 | CS ÚRS 2019 01 |  |  | snížená | 1.523 | 0.018276 | 0 | 0 | 0 | 0 | 16 | K | 2 |  |  |  | ROZPOCET |  |  |  | 0 | 0 | 0 | 0 | 0 | 2 | 0 | 16 | 1181279938
72 | K | 998721181 | Příplatek k přesunu hmot tonážní 721 prováděný bez použití mechanizace | t | 0.012 | 0 | 0 | CS ÚRS 2019 01 |  |  | snížená | 1.21 | 0.01452 | 0 | 0 | 0 | 0 | 16 | K | 2 |  |  |  | ROZPOCET |  |  |  | 0 | 0 | 0 | 0 | 0 | 2 | 0 | 16 | -250488226
| D | 722 | Zdravotechnika - vnitřní vodovod |  |  |  | 0 | [5 empty] | 25.6275 |  | 0.023667 |  | 0.023215 | 2 | D | 1 |  |  |  | ROZPOCET | [9 empty] | 0
73 | K | 722110000 | Zednické výpomoci -ZTI vodovod | % | 170.682 | 0 | 0 |  |  |  | snížená | 0 | 0 | 0 | 0 | 0 | 0 | 16 | K | 2 |  |  |  | ROZPOCET |  |  |  | 0 | 0 | 0 | 0 | 0 | 2 | 0 | 16 | -1437356133
74 | K | 722130801 | Demontáž potrubí ocelové pozinkované závitové do DN 25 | m | 10.899 | 0 | 0 | CS ÚRS 2019 01 |  |  | snížená | 0.173 | 1.8855 | 0 | 0 | 0.00213 | 0.023215 | 16 | K | 2 |  |  |  | ROZPOCET |  |  |  | 0 | 0 | 0 | 0 | 0 | 2 | 0 | 16 | 2056814508
| VV |  | voda*0,7 |  | 10.899 | [13 empty] | VV | 2 | 2 | True | 1 | ROZPOCET
75 | K | 722131933 | Potrubí pozinkované závitové propojení potrubí DN 25 | kus | 1 | 0 | 0 | CS ÚRS 2019 01 |  |  | snížená | 0.616 | 0.616 | 0.0012 | 0.0012 | 0 | 0 | 16 | K | 2 |  |  |  | ROZPOCET |  |  |  | 0 | 0 | 0 | 0 | 0 | 2 | 0 | 16 | -151440914
| VV |  | "napojení na stáv. rozvody vody=" 1 |  | 1 | [13 empty] | VV | 2 | 2 | True | 1 | ROZPOCET
76 | K | 722131944 | Potrubí pozinkované závitové propojení potrubí svěrná spojka PN 16 DN 32 / G 1 | kus | 1 | 0 | 0 | CS ÚRS 2019 01 |  |  | snížená | 0.701 | 0.701 | 0.00091 | 0.00091 | 0 | 0 | 16 | K | 2 |  |  |  | ROZPOCET |  |  |  | 0 | 0 | 0 | 0 | 0 | 2 | 0 | 16 | -1220964474
77 | K | 722174021 | Potrubí vodovodní plastové PPR svar polyfuze PN 20 D 16 x 2,7 mm | m | 3.08 | 0 | 0 | CS ÚRS 2019 01 |  |  | snížená | 0.556 | 1.7125 | 0.0007 | 0.002156 | 0 | 0 | 16 | K | 2 |  |  |  | ROZPOCET |  |  |  | 0 | 0 | 0 | 0 | 0 | 2 | 0 | 16 | 644490414
| VV | v16s | "studená voda=" (0,3+0,3+0,7+0,3*3)*1,10 |  | 2.42 | [13 empty] | VV | 2 | 2 | True | 0 | ROZPOCET
| VV | v16t | "TUV=" (0,3*2)*1,10 |  | 0.66 | [13 empty] | VV | 2 | 2 | True | 0 | ROZPOCET
| VV | v16 | Součet |  | 3.08 | [13 empty] | VV | 2 | 4 | True | 1 | ROZPOCET
78 | K | 722174022 | Potrubí vodovodní plastové PPR svar polyfuze PN 20 D 20 x 3,4 mm | m | 11.99 | 0 | 0 | CS ÚRS 2019 01 |  |  | snížená | 0.529 | 6.3427 | 0.00078 | 0.0093522 | 0 | 0 | 16 | K | 2 |  |  |  | ROZPOCET |  |  |  | 0 | 0 | 0 | 0 | 0 | 2 | 0 | 16 | -1421680986
| VV | v20s | "studená voda=" (1,2+0,1+0,5+0,4+1,85+1,4)*1,10 |  | 5.995 | [13 empty] | VV | 2 | 2 | True | 0 | ROZPOCET
| VV | v20t | "TUV=" (0,4+0,5+0,1+1,2+1,85+1,4)*1,10 |  | 5.995 | [13 empty] | VV | 2 | 2 | True | 0 | ROZPOCET
| VV | v20 | Součet |  | 11.99 | [13 empty] | VV | 2 | 4 | True | 1 | ROZPOCET
79 | K | 722174023 | Potrubí vodovodní plastové PPR svar polyfuze PN 20 D 25 x 4,2 mm | m | 0.5 | 0 | 0 | CS ÚRS 2019 01 |  |  | snížená | 0.616 | 0.308 | 0.00096 | 0.00048 | 0 | 0 | 16 | K | 2 |  |  |  | ROZPOCET |  |  |  | 0 | 0 | 0 | 0 | 0 | 2 | 0 | 16 | 1217849210
| VV | v25 | "studení voda- napojení na stáv. rozvod=" 0,5 |  | 0.5 | [13 empty] | VV | 2 | 2 | True | 1 | ROZPOCET
80 | K | 722181211 | Ochrana vodovodního potrubí přilepenými termoizolačními trubicemi z PE tl do 6 mm DN do 22 mm | m | 8.415 | 0 | 0 | CS ÚRS 2019 01 |  |  | snížená | 0.1 | 0.8415 | 4e-05 | 0.0003366 | 0 | 0 | 16 | K | 2 |  |  |  | ROZPOCET |  |  |  | 0 | 0 | 0 | 0 | 0 | 2 | 0 | 16 | -204042717
| VV |  | v16s+v20s |  | 8.415 | [13 empty] | VV | 2 | 2 | True | 1 | ROZPOCET
81 | K | 722181212 | Ochrana vodovodního potrubí přilepenými termoizolačními trubicemi z PE tl do 6 mm DN do 32 mm | m | 0.5 | 0 | 0 | CS ÚRS 2019 01 |  |  | snížená | 0.1 | 0.05 | 4e-05 | 2e-05 | 0 | 0 | 16 | K | 2 |  |  |  | ROZPOCET |  |  |  | 0 | 0 | 0 | 0 | 0 | 2 | 0 | 16 | 1491917719
| VV |  | v25 |  | 0.5 | [13 empty] | VV | 2 | 2 | True | 1 | ROZPOCET
82 | K | 722181241 | Ochrana vodovodního potrubí přilepenými termoizolačními trubicemi z PE tl do 20 mm DN do 22 mm | m | 6.655 | 0 | 0 | CS ÚRS 2019 01 |  |  | snížená | 0.113 | 0.75201 | 0.00012 | 0.0007986 | 0 | 0 | 16 | K | 2 |  |  |  | ROZPOCET |  |  |  | 0 | 0 | 0 | 0 | 0 | 2 | 0 | 16 | -1147973105
| VV |  | v16t+v20t |  | 6.655 | [13 empty] | VV | 2 | 2 | True | 1 | ROZPOCET
83 | K | 722190401 | Vyvedení a upevnění výpustku do DN 25 | kus | 12 | 0 | 0 | CS ÚRS 2019 01 |  |  | snížená | 0.425 | 5.1 | 0 | 0 | 0 | 0 | 16 | K | 2 |  |  |  | ROZPOCET |  |  |  | 0 | 0 | 0 | 0 | 0 | 2 | 0 | 16 | -1801355108
| VV |  | "kotel=" 2 |  | 2 | [13 empty] | VV | 2 | 2 | True | 0 | ROZPOCET
| VV |  | "pračkové ventily=" 3 |  | 3 | [13 empty] | VV | 2 | 2 | True | 0 | ROZPOCET
| VV |  | "rohové ventily=" 1+2+2 |  | 5 | [13 empty] | VV | 2 | 2 | True | 0 | ROZPOCET
| VV |  | "baterie vanová=" 2 |  | 2 | [13 empty] | VV | 2 | 2 | True | 0 | ROZPOCET
| VV |  | Součet |  | 12 | [13 empty] | VV | 2 | 4 | True | 1 | ROZPOCET
84 | K | 722190901 | Uzavření nebo otevření vodovodního potrubí při opravách | kus | 4 | 0 | 0 | CS ÚRS 2019 01 |  |  | snížená | 0.165 | 0.66 | 0 | 0 | 0 | 0 | 16 | K | 2 |  |  |  | ROZPOCET |  |  |  | 0 | 0 | 0 | 0 | 0 | 2 | 0 | 16 | -1865730693
| VV |  | "uzavření+otevření=" 2+2 |  | 4 | [13 empty] | VV | 2 | 2 | True | 1 | ROZPOCET
85 | K | 722220111 | Nástěnka pro výtokový ventil G 1/2 s jedním závitem | kus | 8 | 0 | 0 | CS ÚRS 2019 01 |  |  | snížená | 0.23 | 1.84 | 0.00013 | 0.00104 | 0 | 0 | 16 | K | 2 |  |  |  | ROZPOCET |  |  |  | 0 | 0 | 0 | 0 | 0 | 2 | 0 | 16 | -1823711315
| VV |  | "pračkové ventily=" 3 |  | 3 | [13 empty] | VV | 2 | 2 | True | 0 | ROZPOCET
| VV |  | "rohové ventily=" 1+2+2 |  | 5 | [13 empty] | VV | 2 | 2 | True | 0 | ROZPOCET
| VV |  | Součet |  | 8 | [13 empty] | VV | 2 | 4 | True | 1 | ROZPOCET
86 | K | 722220112 | Nástěnka pro výtokový ventil G 3/4 s jedním závitem | kus | 2 | 0 | 0 | CS ÚRS 2019 01 |  |  | snížená | 0.26 | 0.52 | 0.00022 | 0.00044 | 0 | 0 | 16 | K | 2 |  |  |  | ROZPOCET |  |  |  | 0 | 0 | 0 | 0 | 0 | 2 | 0 | 16 | 1817499160
| VV |  | "kotel - napojení na SV a TUV=" 2 |  | 2 | [13 empty] | VV | 2 | 2 | True | 1 | ROZPOCET
87 | K | 722220121 | Nástěnka pro baterii G 1/2 s jedním závitem | pár | 1 | 0 | 0 | CS ÚRS 2019 01 |  |  | snížená | 0.457 | 0.457 | 0.00025 | 0.00025 | 0 | 0 | 16 | K | 2 |  |  |  | ROZPOCET |  |  |  | 0 | 0 | 0 | 0 | 0 | 2 | 0 | 16 | -1503029095
| VV |  | "baterie vanová=" 1 |  | 1 | [13 empty] | VV | 2 | 2 | True | 1 | ROZPOCET
88 | K | 722231074 | Ventil zpětný mosazný G 1 PN 10 do 110°C se dvěma závity | kus | 1 | 0 | 0 | CS ÚRS 2019 01 |  |  | snížená | 0.227 | 0.227 | 0.00024 | 0.00024 | 0 | 0 | 16 | K | 2 |  |  |  | ROZPOCET |  |  |  | 0 | 0 | 0 | 0 | 0 | 2 | 0 | 16 | -738361065
| VV |  | "u napojení na stáv. rozvod=" 1 |  | 1 | [13 empty] | VV | 2 | 2 | True | 1 | ROZPOCET
89 | K | 722232045 | Kohout kulový přímý G 1 PN 42 do 185°C vnitřní závit | kus | 1 | 0 | 0 | CS ÚRS 2019 01 |  |  | snížená | 0.22 | 0.22 | 0.0005 | 0.0005 | 0 | 0 | 16 | K | 2 |  |  |  | ROZPOCET |  |  |  | 0 | 0 | 0 | 0 | 0 | 2 | 0 | 16 | -369919335
| VV |  | "před vodoměrem=" 1 |  | 1 | [13 empty] | VV | 2 | 2 | True | 1 | ROZPOCET
90 | K | 722232062 | Kohout kulový přímý G 3/4 PN 42 do 185°C vnitřní závit s vypouštěním | kus | 2 | 0 | 0 | CS ÚRS 2019 01 |  |  | snížená | 0.2 | 0.4 | 0.0004 | 0.0008 | 0 | 0 | 16 | K | 2 |  |  |  | ROZPOCET |  |  |  | 0 | 0 | 0 | 0 | 0 | 2 | 0 | 16 | 1750463952
| VV |  | "kotel=" 2 |  | 2 | [13 empty] | VV | 2 | 2 | True | 1 | ROZPOCET
91 | K | 722232063 | Kohout kulový přímý G 1 PN 42 do 185°C vnitřní závit s vypouštěním | kus | 1 | 0 | 0 | CS ÚRS 2019 01 |  |  | snížená | 0.22 | 0.22 | 0.00057 | 0.00057 | 0 | 0 | 16 | K | 2 |  |  |  | ROZPOCET |  |  |  | 0 | 0 | 0 | 0 | 0 | 2 | 0 | 16 | -1110764059
| VV |  | "za vodoměrem=" 1 |  | 1 | [13 empty] | VV | 2 | 2 | True | 1 | ROZPOCET
92 | K | 722263207 | Vodoměr závitový jednovtokový suchoběžný do 100°C G 3/4 x 130 mm Qn 1,5 m3/h horizontální | kus | 1 | 0 | 0 | CS ÚRS 2019 01 |  |  | snížená | 0.393 | 0.393 | 0.00146 | 0.00146 | 0 | 0 | 16 | K | 2 |  |  |  | ROZPOCET |  |  |  | 0 | 0 | 0 | 0 | 0 | 2 | 0 | 16 | 1255619612
93 | K | 722290226 | Zkouška těsnosti vodovodního potrubí závitového do DN 50 | m | 15.57 | 0 | 0 | CS ÚRS 2019 01 |  |  | snížená | 0.067 | 1.0432 | 0.00019 | 0.0029583 | 0 | 0 | 16 | K | 2 |  |  |  | ROZPOCET |  |  |  | 0 | 0 | 0 | 0 | 0 | 2 | 0 | 16 | -359428888
| VV | voda | v16+v20+v25 |  | 15.57 | [13 empty] | VV | 2 | 2 | True | 1 | ROZPOCET
94 | K | 722290234 | Proplach a dezinfekce vodovodního potrubí do DN 80 | m | 15.57 | 0 | 0 | CS ÚRS 2019 01 |  |  | snížená | 0.082 | 1.2767 | 1e-05 | 0.0001557 | 0 | 0 | 16 | K | 2 |  |  |  | ROZPOCET |  |  |  | 0 | 0 | 0 | 0 | 0 | 2 | 0 | 16 | -314617131
| VV |  | voda |  | 15.57 | [13 empty] | VV | 2 | 2 | True | 1 | ROZPOCET
95 | K | 998722102 | Přesun hmot tonážní pro vnitřní vodovod v objektech v do 12 m | t | 0.024 | 0 | 0 | CS ÚRS 2019 01 |  |  | snížená | 1.374 | 0.032976 | 0 | 0 | 0 | 0 | 16 | K | 2 |  |  |  | ROZPOCET |  |  |  | 0 | 0 | 0 | 0 | 0 | 2 | 0 | 16 | -816801364
96 | K | 998722181 | Příplatek k přesunu hmot tonážní 722 prováděný bez použití mechanizace | t | 0.024 | 0 | 0 | CS ÚRS 2019 01 |  |  | snížená | 1.18 | 0.02832 | 0 | 0 | 0 | 0 | 16 | K | 2 |  |  |  | ROZPOCET |  |  |  | 0 | 0 | 0 | 0 | 0 | 2 | 0 | 16 | 2001224450
| D | 723 | Zdravotechnika - vnitřní plynovod |  |  |  | 0 | [5 empty] | 8.0055 |  | 0.021261 |  | 0.037972 | 2 | D | 1 |  |  |  | ROZPOCET | [9 empty] | 0
97 | K | 723110000 | Zednické výpomoci - ZTI plynovod | % | 109.227 | 0 | 0 |  |  |  | snížená | 0 | 0 | 0 | 0 | 0 | 0 | 16 | K | 2 |  |  |  | ROZPOCET |  |  |  | 0 | 0 | 0 | 0 | 0 | 2 | 0 | 16 | -20604109
98 | K | 723120804 | Demontáž potrubí ocelové závitové svařované do DN 25 | m | 4.92 | 0 | 0 | CS ÚRS 2019 01 |  |  | snížená | 0.03 | 0.1476 | 0.00011 | 0.0005412 | 0.00215 | 0.010578 | 16 | K | 2 |  |  |  | ROZPOCET |  |  |  | 0 | 0 | 0 | 0 | 0 | 2 | 0 | 16 | 1627912012
| VV |  | "202=" 1,0 |  | 1 | [13 empty] | VV | 2 | 2 | True | 0 | ROZPOCET
| VV |  | "205=" 0,75+1,8+0,12+0,25 |  | 2.92 | [13 empty] | VV | 2 | 2 | True | 0 | ROZPOCET
| VV |  | "206=" 1,0 |  | 1 | [13 empty] | VV | 2 | 2 | True | 0 | ROZPOCET
| VV |  | Součet |  | 4.92 | [13 empty] | VV | 2 | 4 | True | 1 | ROZPOCET
99 | K | 723120805 | Demontáž potrubí ocelové závitové svařované do DN 50 | m | 8.01 | 0 | 0 | CS ÚRS 2019 01 |  |  | snížená | 0.044 | 0.35244 | 0.00039 | 0.0031239 | 0.00342 | 0.027394 | 16 | K | 2 |  |  |  | ROZPOCET |  |  |  | 0 | 0 | 0 | 0 | 0 | 2 | 0 | 16 | 1969547313
| VV |  | "poznámka: | [15 empty] | VV | 2 | 1 | True | 0 | ROZPOCET
| VV |  | "prověřit přívod plyn. potrubí od plynoměru | [15 empty] | VV | 2 | 1 | True | 0 | ROZPOCET
| VV |  | "201=" 0,34+0,99+0,5 |  | 1.83 | [13 empty] | VV | 2 | 2 | True | 0 | ROZPOCET
| VV |  | "205=" 4,38+1,3+0,5 |  | 6.18 | [13 empty] | VV | 2 | 2 | True | 0 | ROZPOCET
| VV |  | Součet |  | 8.01 | [13 empty] | VV | 2 | 4 | True | 1 | ROZPOCET
100 | K | 723150365 | Chránička D 38x2,6 mm | m | 0.5 | 0 | 0 | CS ÚRS 2019 01 |  |  | snížená | 0.269 | 0.1345 | 0.00256 | 0.00128 | 0 | 0 | 16 | K | 2 |  |  |  | ROZPOCET |  |  |  | 0 | 0 | 0 | 0 | 0 | 2 | 0 | 16 | -332490688
| VV |  | "205/202=" 0,5 |  | 0.5 | [13 empty] | VV | 2 | 2 | True | 1 | ROZPOCET
101 | K | 723150366 | Chránička D 44,5x2,6 mm | m | 0.5 | 0 | 0 | CS ÚRS 2019 01 |  |  | snížená | 0.29 | 0.145 | 0.00378 | 0.00189 | 0 | 0 | 16 | K | 2 |  |  |  | ROZPOCET |  |  |  | 0 | 0 | 0 | 0 | 0 | 2 | 0 | 16 | -351673439
| VV |  | "201/2015=" 0,5 |  | 0.5 | [13 empty] | VV | 2 | 2 | True | 1 | ROZPOCET
102 | K | 723181012 | Potrubí měděné polotvrdé spojované lisováním DN 15 ZTI | m | 5.874 | 0 | 0 | CS ÚRS 2019 01 |  |  | snížená | 0.241 | 1.4156 | 0.00054 | 0.003172 | 0 | 0 | 16 | K | 2 |  |  |  | ROZPOCET |  |  |  | 0 | 0 | 0 | 0 | 0 | 2 | 0 | 16 | 1783279102
| VV |  | "cena poptrubí je vč. příslušných objímek | [15 empty] | VV | 2 | 1 | True | 0 | ROZPOCET
| VV |  | "201=" (0,27+2,0+0,1)*1,10 |  | 2.607 | [13 empty] | VV | 2 | 2 | True | 0 | ROZPOCET
| VV |  | "205=" (2,28+0,12+0,27+0,3)*1,10 |  | 3.267 | [13 empty] | VV | 2 | 2 | True | 0 | ROZPOCET
| VV | cu15 | Součet |  | 5.874 | [13 empty] | VV | 2 | 4 | True | 1 | ROZPOCET
103 | K | 723181013 | Potrubí měděné polotvrdé spojované lisováním DN 20 ZTI | m | 2.53 | 0 | 0 | CS ÚRS 2019 01 |  |  | snížená | 0.241 | 0.60973 | 0.00067 | 0.0016951 | 0 | 0 | 16 | K | 2 |  |  |  | ROZPOCET |  |  |  | 0 | 0 | 0 | 0 | 0 | 2 | 0 | 16 | -434971092
| VV |  | "cena poptrubí je vč. příslušných objímek | [15 empty] | VV | 2 | 1 | True | 0 | ROZPOCET
| VV | cu20 | "205=" (1,7+0,5+0,1)*1,10 |  | 2.53 | [13 empty] | VV | 2 | 2 | True | 1 | ROZPOCET
104 | K | 723181014 | Potrubí měděné polotvrdé spojované lisováním DN 25 ZTI | m | 7.458 | 0 | 0 | CS ÚRS 2019 01 |  |  | snížená | 0.241 | 1.7974 | 0.00098 | 0.0073088 | 0 | 0 | 16 | K | 2 |  |  |  | ROZPOCET |  |  |  | 0 | 0 | 0 | 0 | 0 | 2 | 0 | 16 | -1830148328
| VV |  | "napojení na přechodku ocel/plyn | [15 empty] | VV | 2 | 1 | True | 0 | ROZPOCET
| VV |  | "cena poptrubí je vč. příslušných objímek | [15 empty] | VV | 2 | 1 | True | 0 | ROZPOCET
| VV |  | "201=" (0,45+0,5+0,99+0,34)*1,10 |  | 2.508 | [13 empty] | VV | 2 | 2 | True | 0 | ROZPOCET
| VV |  | "205=" (4,38+0,12)*1,10 |  | 4.95 | [13 empty] | VV | 2 | 2 | True | 0 | ROZPOCET
| VV | cu25 | Součet |  | 7.458 | [13 empty] | VV | 2 | 4 | True | 1 | ROZPOCET
105 | K | 723190251 | Výpustky plynovodní vedení a upevnění DN 15 | kus | 1 | 0 | 0 | CS ÚRS 2019 01 |  |  | snížená | 0.424 | 0.424 | 0.00013 | 0.00013 | 0 | 0 | 16 | K | 2 |  |  |  | ROZPOCET |  |  |  | 0 | 0 | 0 | 0 | 0 | 2 | 0 | 16 | 1831288013
| VV |  | "202=" 1 |  | 1 | [13 empty] | VV | 2 | 2 | True | 1 | ROZPOCET
106 | K | 723190252 | Výpustky plynovodní vedení a upevnění DN 20 | kus | 1 | 0 | 0 | CS ÚRS 2019 01 |  |  | snížená | 0.424 | 0.424 | 0.00023 | 0.00023 | 0 | 0 | 16 | K | 2 |  |  |  | ROZPOCET |  |  |  | 0 | 0 | 0 | 0 | 0 | 2 | 0 | 16 | 978146757
| VV |  | "205- kotel=" 1 |  | 1 | [13 empty] | VV | 2 | 2 | True | 1 | ROZPOCET
107 | K | 723190901 | Uzavření,otevření plynovodního potrubí při opravě | kus | 2 | 0 | 0 | CS ÚRS 2019 01 |  |  | snížená | 0.064 | 0.128 | 0 | 0 | 0 | 0 | 16 | K | 2 |  |  |  | ROZPOCET |  |  |  | 0 | 0 | 0 | 0 | 0 | 2 | 0 | 16 | 146651168
| VV |  | "uzavření, otevření=" 1+1 |  | 2 | [13 empty] | VV | 2 | 2 | True | 1 | ROZPOCET
108 | K | 723190907 | Odvzdušnění nebo napuštění plynovodního potrubí | m | 15.862 | 0 | 0 | CS ÚRS 2019 01 |  |  | snížená | 0.062 | 0.98344 | 0 | 0 | 0 | 0 | 16 | K | 2 |  |  |  | ROZPOCET |  |  |  | 0 | 0 | 0 | 0 | 0 | 2 | 0 | 16 | 1369168598
| VV |  | cu15+cu20+cu25 |  | 15.862 | [13 empty] | VV | 2 | 2 | True | 1 | ROZPOCET
109 | K | 723190909 | Zkouška těsnosti potrubí plynovodního | kus | 1 | 0 | 0 | CS ÚRS 2019 01 |  |  | snížená | 0.482 | 0.482 | 0 | 0 | 0 | 0 | 16 | K | 2 |  |  |  | ROZPOCET |  |  |  | 0 | 0 | 0 | 0 | 0 | 2 | 0 | 16 | -693097290
110 | K | 723220101 | Nástěnka G 1/2 se závitovým spojem | kus | 1 | 0 | 0 | CS ÚRS 2019 01 |  |  | snížená | 0.133 | 0.133 | 0.00035 | 0.00035 | 0 | 0 | 16 | K | 2 |  |  |  | ROZPOCET |  |  |  | 0 | 0 | 0 | 0 | 0 | 2 | 0 | 16 | 1738833868
| VV |  | "202=" 1 |  | 1 | [13 empty] | VV | 2 | 2 | True | 1 | ROZPOCET
111 | K | 723220102.YPS | Nástěnka G 3/4 se závitovým spojem | kus | 1 | 0 | 0 | CS ÚRS 2019 01 |  |  | snížená | 0.134 | 0.134 | 0.00036 | 0.00036 | 0 | 0 | 16 | K | 2 |  |  |  | ROZPOCET |  |  |  | 0 | 0 | 0 | 0 | 0 | 2 | 0 | 16 | 1478672409
| VV |  | "205=" 1 |  | 1 | [13 empty] | VV | 2 | 2 | True | 1 | ROZPOCET
112 | K | 723231163 | Kohout kulový přímý G 3/4 PN 42 do 185°C plnoprůtokový vnitřní závit těžká řada | kus | 1 | 0 | 0 | CS ÚRS 2019 01 |  |  | snížená | 0.206 | 0.206 | 0.00038 | 0.00038 | 0 | 0 | 16 | K | 2 |  |  |  | ROZPOCET |  |  |  | 0 | 0 | 0 | 0 | 0 | 2 | 0 | 16 | 1712573670
| VV |  | "205=" 1 |  | 1 | [13 empty] | VV | 2 | 2 | True | 1 | ROZPOCET
113 | K | 723239101 | Montáž armatur plynovodních se dvěma závity G 1/2 ostatní typ | kus | 1 | 0 | 0 | CS ÚRS 2019 01 |  |  | snížená | 0.166 | 0.166 | 0 | 0 | 0 | 0 | 16 | K | 2 |  |  |  | ROZPOCET |  |  |  | 0 | 0 | 0 | 0 | 0 | 2 | 0 | 16 | -1110351173
| VV |  | "201-plynová hadice=" 1 |  | 1 | [13 empty] | VV | 2 | 2 | True | 1 | ROZPOCET
114 | M | 551380-01 | Hadice R1/2"-G1/2" 100cm- plynová připojovací hadice | kus | 1 | 0 | 0 |  |  |  | snížená | 0 | 0 | 0.0006 | 0.0006 | 0 | 0 | 32 | M | 2 |  |  |  | ROZPOCET |  |  |  | 0 | 0 | 0 | 0 | 0 | 2 | 0 | 16 | -1987963213
| VV |  | "Specifikace | [15 empty] | VV | 2 | 1 | True | 0 | ROZPOCET
| VV |  | "Provedení:nerezový vlnovec, nerezový oplet, svařované koncovky | [15 empty] | VV | 2 | 1 | True | 0 | ROZPOCET
| VV |  | "Délka: 100 cm | [15 empty] | VV | 2 | 1 | True | 0 | ROZPOCET
| VV |  | "Medium: plyn (paliva 1., 2., a 3. třídy dle EN 437) | [15 empty] | VV | 2 | 1 | True | 0 | ROZPOCET
| VV |  | "Provozní tlak plynu: 0,5 bar | [15 empty] | VV | 2 | 1 | True | 0 | ROZPOCET
| VV |  | "Provozní teplota: 0°C - 60°C | [15 empty] | VV | 2 | 1 | True | 0 | ROZPOCET
| VV |  | "Zakončení: R1/2"-G1/2" | [15 empty] | VV | 2 | 1 | True | 0 | ROZPOCET
| VV |  | "záruka: 25 roků od data prodeje | [15 empty] | VV | 2 | 1 | True | 0 | ROZPOCET
| VV |  | "Materiál: Nerezová ocel AISI 316L | [15 empty] | VV | 2 | 1 | True | 0 | ROZPOCET
| VV |  | "Světlost: DN12 | [15 empty] | VV | 2 | 1 | True | 0 | ROZPOCET
| VV |  | "Přípustný tlak plynu: 1 bar | [15 empty] | VV | 2 | 1 | True | 0 | ROZPOCET
| VV |  | "Normy: | [15 empty] | VV | 2 | 1 | True | 0 | ROZPOCET
| VV |  | "ČSN EN 10380, ČSN EN 1775, TPG 704 01 | [15 empty] | VV | 2 | 1 | True | 0 | ROZPOCET
| VV |  | "Protipožární odolnost: 650° po dobu 30 minut | [15 empty] | VV | 2 | 1 | True | 0 | ROZPOCET
| VV |  | "202=" 1 |  | 1 | [13 empty] | VV | 2 | 2 | True | 1 | ROZPOCET
115 | K | 723239104 | Montáž armatur plynovodních se dvěma závity G 1 1/4 ostatní typ | kus | 1 | 0 | 0 | CS ÚRS 2019 01 |  |  | snížená | 0.269 | 0.269 | 0 | 0 | 0 | 0 | 16 | K | 2 |  |  |  | ROZPOCET |  |  |  | 0 | 0 | 0 | 0 | 0 | 2 | 0 | 16 | 239456634
| VV |  | "201=" 1 |  | 1 | [13 empty] | VV | 2 | 2 | True | 1 | ROZPOCET
116 | M | 319425-01 | Přechodka pro ocelová potrubí DN 28-přechodka z ocelového potrubí na potrubí z mědi, uhlíkové oceli a nerezu. | kus | 1 | 0 | 0 |  |  |  | snížená | 0 | 0 | 0.0002 | 0.0002 | 0 | 0 | 32 | M | 2 |  |  |  | ROZPOCET |  |  |  | 0 | 0 | 0 | 0 | 0 | 2 | 0 | 16 | -1296193069
| VV |  | "poznámka: ověřit průměr stáv. plyn. potrubí | [15 empty] | VV | 2 | 1 | True | 0 | ROZPOCET
| VV |  | "u napojení na stávající | [15 empty] | VV | 2 | 1 | True | 0 | ROZPOCET
| VV |  | "201=" 1 |  | 1 | [13 empty] | VV | 2 | 2 | True | 1 | ROZPOCET
117 | K | 998723102 | Přesun hmot tonážní pro vnitřní plynovod v objektech v do 12 m | t | 0.021 | 0 | 0 | CS ÚRS 2019 01 |  |  | snížená | 1.379 | 0.028959 | 0 | 0 | 0 | 0 | 16 | K | 2 |  |  |  | ROZPOCET |  |  |  | 0 | 0 | 0 | 0 | 0 | 2 | 0 | 16 | 2017931376
118 | K | 998723181 | Příplatek k přesunu hmot tonážní 723 prováděný bez použití mechanizace | t | 0.021 | 0 | 0 | CS ÚRS 2019 01 |  |  | snížená | 1.18 | 0.02478 | 0 | 0 | 0 | 0 | 16 | K | 2 |  |  |  | ROZPOCET |  |  |  | 0 | 0 | 0 | 0 | 0 | 2 | 0 | 16 | -79249214
| D | 723-R | Rezerva rozvodu plynu |  |  |  | 0 | [5 empty] | 0 |  | 0 |  | 0 | 2 | D | 1 |  |  |  | ROZPOCET | [9 empty] | 0
119 | K | 723-R | Rezerva rozvodu plynu | sbr. | 1 | 0 | 0 |  |  |  | snížená | 0 | 0 | 0 | 0 | 0 | 0 | 16 | K | 2 |  |  |  | ROZPOCET |  |  |  | 0 | 0 | 0 | 0 | 0 | 2 | 0 | 16 | -307960240
| VV |  | "bude účtováno v případě, že stávající přívod plynu | [15 empty] | VV | 2 | 1 | True | 0 | ROZPOCET
| VV |  | "od plynoměru k bytu bude nevyhovující | [15 empty] | VV | 2 | 1 | True | 0 | ROZPOCET
| VV |  | "v ceně: bourání potrubí, chráničky u prostupů, | [15 empty] | VV | 2 | 1 | True | 0 | ROZPOCET
| VV |  | "napojení u plynoměru vč. KK, potrubí Cu DN 25 mm, | [15 empty] | VV | 2 | 1 | True | 0 | ROZPOCET
| VV |  | "stavební úpray - průrazy, opravy omítek | [15 empty] | VV | 2 | 1 | True | 0 | ROZPOCET
| VV |  | "soubor=" 1 |  | 1 | [13 empty] | VV | 2 | 2 | True | 1 | ROZPOCET
| D | 725 | Zdravotechnika - zařizovací předměty |  |  |  | 0 | [5 empty] | 9.5552 |  | 0.09576 |  | 0.17097 | 2 | D | 1 |  |  |  | ROZPOCET | [9 empty] | 0
120 | K | 725110000 | Zednické výpomoci - ZTI zařizovací předměty | % | 293.3 | 0 | 0 |  |  |  | snížená | 0 | 0 | 0 | 0 | 0 | 0 | 16 | K | 2 |  |  |  | ROZPOCET |  |  |  | 0 | 0 | 0 | 0 | 0 | 2 | 0 | 16 | 842145795
121 | K | 725110814 | Demontáž klozetu Kombi, odsávací | soubor | 1 | 0 | 0 | CS ÚRS 2019 01 |  |  | snížená | 0.465 | 0.465 | 0 | 0 | 0.0342 | 0.0342 | 16 | K | 2 |  |  |  | ROZPOCET |  |  |  | 0 | 0 | 0 | 0 | 0 | 2 | 0 | 16 | 2073877602
122 | K | 725112171 | Kombi klozet s hlubokým splachováním odpad vodorovný | soubor | 1 | 0 | 0 | CS ÚRS 2019 01 |  |  | snížená | 1.4 | 1.4 | 0.0232 | 0.0232 | 0 | 0 | 16 | K | 2 |  |  |  | ROZPOCET |  |  |  | 0 | 0 | 0 | 0 | 0 | 2 | 0 | 16 | 1626412689
| VV |  | "součást ceníkové položky: | [15 empty] | VV | 2 | 1 | True | 0 | ROZPOCET
| VV |  | "klozetové sedátko, rohový ventil s připojovací hadicí, manžeta připojovací | [15 empty] | VV | 2 | 1 | True | 0 | ROZPOCET
| VV |  | "soubor=" 1 |  | 1 | [13 empty] | VV | 2 | 2 | True | 1 | ROZPOCET
123 | K | 725210821 | Demontáž umyvadel bez výtokových armatur | soubor | 1 | 0 | 0 | CS ÚRS 2019 01 |  |  | snížená | 0.362 | 0.362 | 0 | 0 | 0.01946 | 0.01946 | 16 | K | 2 |  |  |  | ROZPOCET |  |  |  | 0 | 0 | 0 | 0 | 0 | 2 | 0 | 16 | -642741396
124 | K | 725219102.01 | Montáž umyvadla připevněného na šrouby do zdiva se záp. uzávěrkou HL 132/40 | soubor | 1 | 0 | 0 |  |  |  | snížená | 1 | 1 | 0.001 | 0.001 | 0 | 0 | 16 | K | 2 |  |  |  | ROZPOCET |  |  |  | 0 | 0 | 0 | 0 | 0 | 2 | 0 | 16 | 238864086
| VV |  | "umývadlo (se stoj.baterií)=" 1 |  | 1 | [13 empty] | VV | 2 | 2 | True | 1 | ROZPOCET
125 | M | 64200-01 | Umyvadlo, 600mm x 490mm, bílé | kus | 1 | 0 | 0 |  |  |  | snížená | 0 | 0 | 0.0135 | 0.0135 | 0 | 0 | 32 | M | 2 |  |  |  | ROZPOCET |  |  |  | 0 | 0 | 0 | 0 | 0 | 2 | 0 | 16 | 2020259646
126 | K | 725220841 | Demontáž van ocelová rohová | soubor | 1 | 0 | 0 | CS ÚRS 2019 01 |  |  | snížená | 0.455 | 0.455 | 0 | 0 | 0.0329 | 0.0329 | 16 | K | 2 |  |  |  | ROZPOCET |  |  |  | 0 | 0 | 0 | 0 | 0 | 2 | 0 | 16 | -2058256781
127 | K | 725224137 | Vana bez armatur výtokových ocelová smaltovaná se zápachovou uzávěrkou délka 1600 mm | soubor | 1 | 0 | 0 | CS ÚRS 2019 01 |  |  | snížená | 2.462 | 2.462 | 0.05099 | 0.05099 | 0 | 0 | 16 | K | 2 |  |  |  | ROZPOCET |  |  |  | 0 | 0 | 0 | 0 | 0 | 2 | 0 | 16 | 516842414
128 | K | 725310823 | Demontáž dřez jednoduchý vestavěný v kuchyňských sestavách bez výtokových armatur | soubor | 1 | 0 | 0 | CS ÚRS 2019 01 |  |  | snížená | 0.465 | 0.465 | 0 | 0 | 0.0092 | 0.0092 | 16 | K | 2 |  |  |  | ROZPOCET |  |  |  | 0 | 0 | 0 | 0 | 0 | 2 | 0 | 16 | 571130011
129 | K | 725610810 | Demontáž sporáků plynových | soubor | 1 | 0 | 0 | CS ÚRS 2019 01 |  |  | snížená | 0.31 | 0.31 | 0 | 0 | 0.067 | 0.067 | 16 | K | 2 |  |  |  | ROZPOCET |  |  |  | 0 | 0 | 0 | 0 | 0 | 2 | 0 | 16 | -425156733
130 | K | 725810811 | Demontáž ventilů výtokových nástěnných | kus | 2 | 0 | 0 | CS ÚRS 2019 01 |  |  | snížená | 0.114 | 0.228 | 0 | 0 | 0.00049 | 0.00098 | 16 | K | 2 |  |  |  | ROZPOCET |  |  |  | 0 | 0 | 0 | 0 | 0 | 2 | 0 | 16 | -841741351
| VV |  | "205 (WC, pračka)=" 2 |  | 2 | [13 empty] | VV | 2 | 2 | True | 1 | ROZPOCET
131 | K | 725813112 | Ventil rohový pračkový G 3/4 | kus | 3 | 0 | 0 | CS ÚRS 2019 01 |  |  | snížená | 0.176 | 0.528 | 0.00109 | 0.00327 | 0 | 0 | 16 | K | 2 |  |  |  | ROZPOCET |  |  |  | 0 | 0 | 0 | 0 | 0 | 2 | 0 | 16 | 1706146904
| VV |  | "dopouštění vody do kotle=" 1 |  | 1 | [13 empty] | VV | 2 | 2 | True | 0 | ROZPOCET
| VV |  | "automatická pračka=" 1 |  | 1 | [13 empty] | VV | 2 | 2 | True | 0 | ROZPOCET
| VV |  | "příprava pro napojení myčky=" 1 |  | 1 | [13 empty] | VV | 2 | 2 | True | 0 | ROZPOCET
| VV |  | Součet |  | 3 | [13 empty] | VV | 2 | 4 | True | 1 | ROZPOCET
132 | K | 725820801 | Demontáž baterie nástěnné do G 3 / 4 | soubor | 3 | 0 | 0 | CS ÚRS 2019 01 |  |  | snížená | 0.217 | 0.651 | 0 | 0 | 0.00156 | 0.00468 | 16 | K | 2 |  |  |  | ROZPOCET |  |  |  | 0 | 0 | 0 | 0 | 0 | 2 | 0 | 16 | -938079674
| VV |  | "dřez, umývadlo, vana =" 1+1+1 |  | 3 | [13 empty] | VV | 2 | 2 | True | 1 | ROZPOCET
133 | K | 725829131 | Montáž baterie umyvadlové stojánkové G 1/2 ostatní typ | kus | 1 | 0 | 0 | CS ÚRS 2019 01 |  |  | snížená | 0.32 | 0.32 | 4e-05 | 4e-05 | 0 | 0 | 16 | K | 2 |  |  |  | ROZPOCET |  |  |  | 0 | 0 | 0 | 0 | 0 | 2 | 0 | 16 | -173875125
134 | M | 551440-01 | Umyvadlová stojánková baterie, otáčivé ústí 165 m | kus | 1 | 0 | 0 |  |  |  | snížená | 0 | 0 | 0.0018 | 0.0018 | 0 | 0 | 32 | M | 2 |  |  |  | ROZPOCET |  |  |  | 0 | 0 | 0 | 0 | 0 | 2 | 0 | 16 | -2058625066
135 | K | 725831312 | Baterie vanová nástěnná páková s příslušenstvím a pevným držákem | soubor | 1 | 0 | 0 | CS ÚRS 2019 01 |  |  | snížená | 0.4 | 0.4 | 0.00196 | 0.00196 | 0 | 0 | 16 | K | 2 |  |  |  | ROZPOCET |  |  |  | 0 | 0 | 0 | 0 | 0 | 2 | 0 | 16 | 1319291203
136 | K | 725860811 | Demontáž uzávěrů zápachu jednoduchých | kus | 3 | 0 | 0 | CS ÚRS 2019 01 |  |  | snížená | 0.038 | 0.114 | 0 | 0 | 0.00085 | 0.00255 | 16 | K | 2 |  |  |  | ROZPOCET |  |  |  | 0 | 0 | 0 | 0 | 0 | 2 | 0 | 16 | -1416761952
| VV |  | "201 (dřez), 205 (vana, umývdlo)=" 1+2 |  | 3 | [13 empty] | VV | 2 | 2 | True | 1 | ROZPOCET
137 | K | 998725102 | Přesun hmot tonážní pro zařizovací předměty v objektech v do 12 m | t | 0.14 | 0 | 0 | CS ÚRS 2019 01 |  |  | snížená | 1.573 | 0.22022 | 0 | 0 | 0 | 0 | 16 | K | 2 |  |  |  | ROZPOCET |  |  |  | 0 | 0 | 0 | 0 | 0 | 2 | 0 | 16 | 1205507435
138 | K | 998725181 | Příplatek k přesunu hmot tonážní 725 prováděný bez použití mechanizace | t | 0.14 | 0 | 0 | CS ÚRS 2019 01 |  |  | snížená | 1.25 | 0.175 | 0 | 0 | 0 | 0 | 16 | K | 2 |  |  |  | ROZPOCET |  |  |  | 0 | 0 | 0 | 0 | 0 | 2 | 0 | 16 | -1574730547
| D | 731 | Ústřední vytápění - kotelny |  |  |  | 0 | [5 empty] | 7.7034 |  | 0.07472 |  | 0.22625 | 2 | D | 1 |  |  |  | ROZPOCET | [9 empty] | 0
139 | K | 731110000 | Zednické výpomoci ÚT - kotelny | % | 667.61 | 0 | 0 |  |  |  | snížená | 0 | 0 | 0 | 0 | 0 | 0 | 16 | K | 2 |  |  |  | ROZPOCET |  |  |  | 0 | 0 | 0 | 0 | 0 | 2 | 0 | 16 | -1588363991
140 | K | 73111-01 | Topná zkouška, vyregulování systému, zaškolení obsluhy | hod. | 24 | 0 | 0 |  |  |  | snížená | 0 | 0 | 0 | 0 | 0 | 0 | 16 | K | 2 |  |  |  | ROZPOCET |  |  |  | 0 | 0 | 0 | 0 | 0 | 2 | 0 | 16 | -739569206
141 | K | 731200823 | Demontáž kotle ocelového na plynná nebo kapalná paliva výkon do 25 kW | kus | 1 | 0 | 0 | CS ÚRS 2019 01 |  |  | snížená | 1.545 | 1.545 | 0.00017 | 0.00017 | 0.22625 | 0.22625 | 16 | K | 2 |  |  |  | ROZPOCET |  |  |  | 0 | 0 | 0 | 0 | 0 | 2 | 0 | 16 | 300481255
142 | K | 731244493 | Montáž kotle ocelového závěsného na plyn kondenzačního o výkonu do 28 kW | soubor | 1 | 0 | 0 | CS ÚRS 2019 01 |  |  | snížená | 5.217 | 5.217 | 0.00255 | 0.00255 | 0 | 0 | 16 | K | 2 |  |  |  | ROZPOCET |  |  |  | 0 | 0 | 0 | 0 | 0 | 2 | 0 | 16 | -1721891197
| VV |  | "v ceně montáže započteny 3 KK 3/4" a filtr 3/4" | [15 empty] | VV | 2 | 1 | True | 0 | ROZPOCET
| VV |  | "ks=" 1 |  | 1 | [13 empty] | VV | 2 | 2 | True | 1 | ROZPOCET
143 | M | 484176-1 | Kondenzační kotel 28 W pro vytápění topného systému a k ohřevu vody v 55 l integrovaném nepřímotopném zásobníku | kus | 1 | 0 | 0 |  |  |  | snížená | 0 | 0 | 0.067 | 0.067 | 0 | 0 | 32 | M | 2 |  |  |  | ROZPOCET |  |  |  | 0 | 0 | 0 | 0 | 0 | 2 | 0 | 16 | 226201988
144 | M | 484176-2 | Horizontální odtah spalin do komína, systém odtahu ø 80/125 mm pro kondenzační kotle | kus | 1 | 0 | 0 |  |  |  | snížená | 0 | 0 | 0.005 | 0.005 | 0 | 0 | 32 | M | 2 |  |  |  | ROZPOCET |  |  |  | 0 | 0 | 0 | 0 | 0 | 2 | 0 | 16 | 2102947147
145 | K | 998731101 | Přesun hmot tonážní pro kotelny v objektech v do 6 m | t | 0.075 | 0 | 0 | CS ÚRS 2019 01 |  |  | snížená | 10.582 | 0.79365 | 0 | 0 | 0 | 0 | 16 | K | 2 |  |  |  | ROZPOCET |  |  |  | 0 | 0 | 0 | 0 | 0 | 2 | 0 | 16 | 1963430431
146 | K | 998731181 | Příplatek k přesunu hmot tonážní 731 prováděný bez použití mechanizace | t | 0.075 | 0 | 0 | CS ÚRS 2019 01 |  |  | snížená | 1.97 | 0.14775 | 0 | 0 | 0 | 0 | 16 | K | 2 |  |  |  | ROZPOCET |  |  |  | 0 | 0 | 0 | 0 | 0 | 2 | 0 | 16 | -1004327197
| D | 733 | Ústřední vytápění - rozvodné potrubí |  |  |  | 0 | [5 empty] | 64.1306 |  | 0.070724 |  | 0.29933 | 2 | D | 1 |  |  |  | ROZPOCET | [9 empty] | 0
147 | K | 733110000 | Zednické výpomoci ÚT rozvodné potrubí | % | 519.889 | 0 | 0 |  |  |  | snížená | 0 | 0 | 0 | 0 | 0 | 0 | 16 | K | 2 |  |  |  | ROZPOCET |  |  |  | 0 | 0 | 0 | 0 | 0 | 2 | 0 | 16 | -98987714
148 | K | 733120815 | Demontáž potrubí ocelového hladkého do D 38 | m | 106.272 | 0 | 0 | CS ÚRS 2019 01 |  |  | snížená | 0.083 | 8.8206 | 4e-05 | 0.0042509 | 0.00254 | 0.26993 | 16 | K | 2 |  |  |  | ROZPOCET |  |  |  | 0 | 0 | 0 | 0 | 0 | 2 | 0 | 16 | 7363699
| VV |  | "stávající ocel. rozvody vč. vratky | [15 empty] | VV | 2 | 1 | True | 0 | ROZPOCET
| VV |  | "205=" 2*(0,8+0,6+0,8+0,2+0,3+1,2+2,0+2,35+1,1+0,15+0,20+1,0) |  | 21.4 | [13 empty] | VV | 2 | 2 | True | 0 | ROZPOCET
| VV |  | 2*(0,55+4,38+0,12+0,4)+0,6 |  | 11.5 | [13 empty] | VV | 2 | 2 | True | 0 | ROZPOCET
| VV |  | "201=" 2*(0,93+0,45) |  | 2.76 | [13 empty] | VV | 2 | 2 | True | 0 | ROZPOCET
| VV |  | "202=" 2*(0,20+3,7+0,89+0,48)+0,1+0,9 |  | 11.54 | [13 empty] | VV | 2 | 2 | True | 0 | ROZPOCET
| VV |  | "203=" 2*(0,89+6,31+4,85)+2*(0,15+0,6) |  | 25.6 | [13 empty] | VV | 2 | 2 | True | 0 | ROZPOCET
| VV |  | "204=" 2*(0,3+6,45-0,27-1,2)+3*(0,16+0,6) |  | 12.84 | [13 empty] | VV | 2 | 2 | True | 0 | ROZPOCET
| VV |  | "schodiště (do 206)=" 2*(1,0+0,15+0,3) |  | 2.9 | [13 empty] | VV | 2 | 2 | True | 0 | ROZPOCET
| VV |  | "206=" 2*(2,33+2,4+0,2) |  | 9.86 | [13 empty] | VV | 2 | 2 | True | 0 | ROZPOCET
| VV | x1 | Mezisoučet |  | 98.4 | [13 empty] | VV | 2 | 3 | True | 0 | ROZPOCET
| VV |  | "8 % na prostupy, oblouky apod.=" x1*0,08 |  | 7.872 | [13 empty] | VV | 2 | 2 | True | 0 | ROZPOCET
| VV | pUTb | Součet |  | 106.272 | [13 empty] | VV | 2 | 4 | True | 1 | ROZPOCET
149 | K | 733140811 | Odřezání nádoby odvzdušňovací | kus | 2 | 0 | 0 | CS ÚRS 2019 01 |  |  | snížená | 0.093 | 0.186 | 4e-05 | 8e-05 | 0.00705 | 0.0141 | 16 | K | 2 |  |  |  | ROZPOCET |  |  |  | 0 | 0 | 0 | 0 | 0 | 2 | 0 | 16 | 1128754000
| VV |  | "205=" 2 |  | 2 | [13 empty] | VV | 2 | 2 | True | 1 | ROZPOCET
150 | K | 733190801 | Odřezání objímky dvojité do DN 50 | kus | 21.254 | 0 | 0 | CS ÚRS 2019 01 |  |  | snížená | 0.005 | 0.10627 | 0 | 0 | 0.00072 | 0.015303 | 16 | K | 2 |  |  |  | ROZPOCET |  |  |  | 0 | 0 | 0 | 0 | 0 | 2 | 0 | 16 | -1547043555
| VV |  | (pUTb/2)/2,5 |  | 21.254 | [13 empty] | VV | 2 | 2 | True | 1 | ROZPOCET
151 | K | 733221103 | Potrubí měděné měkké spojované měkkým pájením D 18x1 | m | 115.072 | 0 | 0 | CS ÚRS 2019 01 |  |  | snížená | 0.41 | 47.1795 | 0.00056 | 0.06444 | 0 | 0 | 16 | K | 2 |  |  |  | ROZPOCET |  |  |  | 0 | 0 | 0 | 0 | 0 | 2 | 0 | 16 | -781711477
| VV |  | "z D=15, 18 a 22 mm počítán průměr nových rozvodů 18 mm | [15 empty] | VV | 2 | 1 | True | 0 | ROZPOCET
| VV |  | "výměna demontovaného potrubí=" pUTb |  | 106.272 | [13 empty] | VV | 2 | 2 | True | 0 | ROZPOCET
| VV |  | "napojení nových topidel nebo změna umístění | [15 empty] | VV | 2 | 1 | True | 0 | ROZPOCET
| VV |  | "205-změna rozvodů k topidlům =" 2*(3,35+0,6+0,6-0,55) |  | 8 | [13 empty] | VV | 2 | 2 | True | 0 | ROZPOCET
| VV |  | "206 - topidlo umístěné pod oknem=" 2*(0,3+3,97-0,68-0,66+2,4)-9,86 |  | 0.8 | [13 empty] | VV | 2 | 2 | True | 0 | ROZPOCET
| VV | tCu18 | Součet |  | 115.072 | [13 empty] | VV | 2 | 4 | True | 1 | ROZPOCET
152 | K | 733231112 | Kompenzátor pro měděné potrubíí D 18 tvaru U s hladkými ohyby s konci na vnitřní pájen | kus | 4 | 0 | 0 | CS ÚRS 2019 01 |  |  | snížená | 0.348 | 1.392 | 0.00016 | 0.00064 | 0 | 0 | 16 | K | 2 |  |  |  | ROZPOCET |  |  |  | 0 | 0 | 0 | 0 | 0 | 2 | 0 | 16 | 502314055
153 | K | 733231113 | Kompenzátor pro měděné potrubí D 22 tvaru U s hladkými ohyby s konci na vnitřní pájení | kus | 4 | 0 | 0 | CS ÚRS 2019 01 |  |  | snížená | 0.353 | 1.412 | 0.00024 | 0.00096 | 0 | 0 | 16 | K | 2 |  |  |  | ROZPOCET |  |  |  | 0 | 0 | 0 | 0 | 0 | 2 | 0 | 16 | -499240012
154 | K | 733291101 | Zkouška těsnosti potrubí měděné do D 35x1,5 | m | 115.072 | 0 | 0 | CS ÚRS 2019 01 |  |  | snížená | 0.038 | 4.3727 | 0 | 0 | 0 | 0 | 16 | K | 2 |  |  |  | ROZPOCET |  |  |  | 0 | 0 | 0 | 0 | 0 | 2 | 0 | 16 | 1927204720
| VV |  | tCu18 |  | 115.072 | [13 empty] | VV | 2 | 2 | True | 1 | ROZPOCET
155 | K | 733811241 | Ochrana potrubí ústředního vytápění termoizolačními trubicemi z PE tl do 20 mm DN do 22 mm | m | 2.9 | 0 | 0 |  |  |  | snížená | 0.113 | 0.3277 | 0.00012156 | 0.00035252 | 0 | 0 | 16 | K | 2 |  |  |  | ROZPOCET |  |  |  | 0 | 0 | 0 | 0 | 0 | 2 | 0 | 16 | 1773474365
| VV |  | "potrubí ÚV schodiště (do 206)=" 2*(1,0+0,15+0,3) |  | 2.9 | [13 empty] | VV | 2 | 2 | True | 1 | ROZPOCET
156 | K | 998733102 | Přesun hmot tonážní pro rozvody potrubí v objektech v do 12 m | t | 0.071 | 0 | 0 | CS ÚRS 2019 01 |  |  | snížená | 3.132 | 0.22237 | 0 | 0 | 0 | 0 | 16 | K | 2 |  |  |  | ROZPOCET |  |  |  | 0 | 0 | 0 | 0 | 0 | 2 | 0 | 16 | 244701307
157 | K | 998733181 | Příplatek k přesunu hmot tonážní 733 prováděný bez použití mechanizace | t | 0.071 | 0 | 0 | CS ÚRS 2019 01 |  |  | snížená | 1.57 | 0.11147 | 0 | 0 | 0 | 0 | 16 | K | 2 |  |  |  | ROZPOCET |  |  |  | 0 | 0 | 0 | 0 | 0 | 2 | 0 | 16 | 1489039126
| D | 734 | Ústřední vytápění - armatury |  |  |  | 0 | [5 empty] | 6.1862 |  | 0.013775 |  | 0.00405 | 2 | D | 1 |  |  |  | ROZPOCET | [9 empty] | 0
158 | K | 734200821 | Demontáž armatury závitové se dvěma závity do G 1/2 | kus | 9 | 0 | 0 | CS ÚRS 2019 01 |  |  | snížená | 0.166 | 1.494 | 9e-05 | 0.00081 | 0.00045 | 0.00405 | 16 | K | 2 |  |  |  | ROZPOCET |  |  |  | 0 | 0 | 0 | 0 | 0 | 2 | 0 | 16 | 1190244388
| VV |  | "ventily radiátorů=" 9 |  | 9 | [13 empty] | VV | 2 | 2 | True | 1 | ROZPOCET
159 | K | 734211119 | Ventil závitový odvzdušňovací G 3/8 PN 14 do 120°C automatický | kus | 10 | 0 | 0 | CS ÚRS 2019 01 |  |  | snížená | 0.066 | 0.66 | 0.00023 | 0.0023 | 0 | 0 | 16 | K | 2 |  |  |  | ROZPOCET |  |  |  | 0 | 0 | 0 | 0 | 0 | 2 | 0 | 16 | -1922432698
160 | K | 734221532 | Ventil závitový termostatický rohový jednoregulační G 1/2 PN 16 do 110°C bez hlavice ovládání | kus | 10 | 0 | 0 | CS ÚRS 2019 01 |  |  | snížená | 0.15 | 1.5 | 0.00026 | 0.0026 | 0 | 0 | 16 | K | 2 |  |  |  | ROZPOCET |  |  |  | 0 | 0 | 0 | 0 | 0 | 2 | 0 | 16 | -1376491115
| VV |  | "m.č. 201-206=" 1+1+2+3+2+1 |  | 10 | [13 empty] | VV | 2 | 2 | True | 1 | ROZPOCET
161 | K | 734221686 | Termostatická hlavice vosková PN 10 do 110°C otopných těles VK | kus | 10 | 0 | 0 | CS ÚRS 2019 01 |  |  | snížená | 0.035 | 0.35 | 0.00012 | 0.0012 | 0 | 0 | 16 | K | 2 |  |  |  | ROZPOCET |  |  |  | 0 | 0 | 0 | 0 | 0 | 2 | 0 | 16 | -662474492
162 | K | 734261233 | Šroubení topenářské přímé G 1/2 PN 16 do 120°C | kus | 20 | 0 | 0 | CS ÚRS 2019 01 |  |  | snížená | 0.082 | 1.64 | 0.00025 | 0.005 | 0 | 0 | 16 | K | 2 |  |  |  | ROZPOCET |  |  |  | 0 | 0 | 0 | 0 | 0 | 2 | 0 | 16 | 1803870866
| VV |  | "201-209=" 10*2 |  | 20 | [13 empty] | VV | 2 | 2 | True | 1 | ROZPOCET
163 | K | 734261406.1 | Montáž - armatura připojovací přímá PN 10 do 110°C radiátorů typu VK - materiál ve specifikaci | kus | 2 | 0 | 0 |  |  |  | snížená | 0.165 | 0.33 | 0.00020251 | 0.00040501 | 0 | 0 | 16 | K | 2 |  |  |  | ROZPOCET |  |  |  | 0 | 0 | 0 | 0 | 0 | 2 | 0 | 16 | 487829404
| VV |  | "205 - otopný žebřík : přívod+vratka=" 1+1 |  | 2 | [13 empty] | VV | 2 | 2 | True | 1 | ROZPOCET
164 | M | 484545-02 | Integrovaná armatura v přímém provedení, termostatická hlavice bílá, 2ks redukce G 1/2 na G 3/4 s těsnícím „O“ kroužkem, 2 ks ploché těsnění z pryže | kus | 1 | 0 | 0 |  |  |  | snížená | 0 | 0 | 0.001 | 0.001 | 0 | 0 | 32 | M | 2 |  |  |  | ROZPOCET |  |  |  | 0 | 0 | 0 | 0 | 0 | 2 | 0 | 16 | -941865236
| VV |  | "205=" 1 |  | 1 | [13 empty] | VV | 2 | 2 | True | 1 | ROZPOCET
165 | M | 484545-03 | Integrovaná armatura - univerzální krytka armatury v barvě bílá | kus | 1 | 0 | 0 |  |  |  | snížená | 0 | 0 | 0.0001 | 0.0001 | 0 | 0 | 32 | M | 2 |  |  |  | ROZPOCET |  |  |  | 0 | 0 | 0 | 0 | 0 | 2 | 0 | 16 | 1715304379
| VV |  | "205=" 1 |  | 1 | [13 empty] | VV | 2 | 2 | True | 1 | ROZPOCET
166 | K | 734291122 | Kohout plnící a vypouštěcí G 3/8 PN 10 do 90°C závitový | kus | 2 | 0 | 0 | CS ÚRS 2019 01 |  |  | snížená | 0.082 | 0.164 | 0.00018 | 0.00036 | 0 | 0 | 16 | K | 2 |  |  |  | ROZPOCET |  |  |  | 0 | 0 | 0 | 0 | 0 | 2 | 0 | 16 | -660572745
167 | K | 998734102 | Přesun hmot tonážní pro armatury v objektech v do 12 m | t | 0.014 | 0 | 0 | CS ÚRS 2019 01 |  |  | snížená | 2.232 | 0.031248 | 0 | 0 | 0 | 0 | 16 | K | 2 |  |  |  | ROZPOCET |  |  |  | 0 | 0 | 0 | 0 | 0 | 2 | 0 | 16 | 390889092
168 | K | 998734181 | Příplatek k přesunu hmot tonážní 734 prováděný bez použití mechanizace | t | 0.014 | 0 | 0 | CS ÚRS 2019 01 |  |  | snížená | 1.21 | 0.01694 | 0 | 0 | 0 | 0 | 16 | K | 2 |  |  |  | ROZPOCET |  |  |  | 0 | 0 | 0 | 0 | 0 | 2 | 0 | 16 | -2064035125
| D | 735 | Ústřední vytápění - otopná tělesa |  |  |  | 0 | [5 empty] | 10.1499 |  | 0.48021 |  | 0.51444 | 2 | D | 1 |  |  |  | ROZPOCET | [9 empty] | 0
169 | K | 735000001 | Zednické výpomoci -ÚT - otopná tělesa | % | 364.774 | 0 | 0 |  |  |  | snížená | 0 | 0 | 0 | 0 | 0 | 0 | 16 | K | 2 |  |  |  | ROZPOCET |  |  |  | 0 | 0 | 0 | 0 | 0 | 2 | 0 | 16 | -1748107626
170 | K | 735121810 | Demontáž otopného tělesa ocelového článkového | m2 | 18.46 | 0 | 0 | CS ÚRS 2019 01 |  |  | snížená | 0.082 | 1.5137 | 0 | 0 | 0.01057 | 0.19512 | 16 | K | 2 |  |  |  | ROZPOCET |  |  |  | 0 | 0 | 0 | 0 | 0 | 2 | 0 | 16 | -98108944
| VV |  | "do suti - nedemontované | [15 empty] | VV | 2 | 1 | True | 0 | ROZPOCET
| VV |  | "m.č. 201, 202, 205, | [15 empty] | VV | 2 | 1 | True | 0 | ROZPOCET
| VV |  | 7*0,47+21*0,47+20*0,265 |  | 18.46 | [13 empty] | VV | 2 | 2 | True | 1 | ROZPOCET
171 | K | 735121810 | Demontáž otopného tělesa ocelového článkového | m2 | 30.21 | 0 | 0 | CS ÚRS 2019 01 |  |  | snížená | 0.082 | 2.4772 | 0 | 0 | 0.01057 | 0.31932 | 16 | K | 2 |  |  |  | ROZPOCET |  |  |  | 0 | 0 | 0 | 0 | 0 | 2 | 0 | 16 | 2026688204
| VV |  | "poznámka: nulová cena, články jsou demontované, | [15 empty] | VV | 2 | 1 | True | 0 | ROZPOCET
| VV |  | "položené v jednotlivých místnostech | [15 empty] | VV | 2 | 1 | True | 0 | ROZPOCET
| VV |  | "203,204,206=" 0,265*(20*2+20*3+14) |  | 30.21 | [13 empty] | VV | 2 | 2 | True | 1 | ROZPOCET
172 | K | 735152555 | Otopné těleso panelové VK dvoudeskové 2 přídavné přestupní plochy výška/délka 500/800mm výkon 1162 W | kus | 1 | 0 | 0 | CS ÚRS 2019 01 |  |  | snížená | 0.266 | 0.266 | 0.0234 | 0.0234 | 0 | 0 | 16 | K | 2 |  |  |  | ROZPOCET |  |  |  | 0 | 0 | 0 | 0 | 0 | 2 | 0 | 16 | 1410077249
| VV |  | "206=" 1 |  | 1 | [13 empty] | VV | 2 | 2 | True | 1 | ROZPOCET
173 | K | 735152559 | Otopné těleso panelové VK dvoudeskové 2 přídavné přestupní plochy výška/délka 500/1200mm výkon 1742W | kus | 1 | 0 | 0 | CS ÚRS 2019 01 |  |  | snížená | 0.297 | 0.297 | 0.034 | 0.034 | 0 | 0 | 16 | K | 2 |  |  |  | ROZPOCET |  |  |  | 0 | 0 | 0 | 0 | 0 | 2 | 0 | 16 | -1382417548
| VV |  | "205=" 1 |  | 1 | [13 empty] | VV | 2 | 2 | True | 1 | ROZPOCET
174 | K | 735152594 | Otopné těleso panelové VK dvoudeskové 2 přídavné přestupní plochy výška/délka 900/700mm výkon 1619 W | kus | 1 | 0 | 0 | CS ÚRS 2019 01 |  |  | snížená | 0.315 | 0.315 | 0.03993 | 0.03993 | 0 | 0 | 16 | K | 2 |  |  |  | ROZPOCET |  |  |  | 0 | 0 | 0 | 0 | 0 | 2 | 0 | 16 | -1179756524
| VV |  | "m.č. 201=" 1 |  | 1 | [13 empty] | VV | 2 | 2 | True | 1 | ROZPOCET
175 | K | 735152658 | Otopné těleso panelové VK třídeskové 3 přídavné přestupní plochy výška/délka 500/1100mm výkon 2287 W | kus | 1 | 0 | 0 | CS ÚRS 2019 01 |  |  | snížená | 0.334 | 0.334 | 0.0462 | 0.0462 | 0 | 0 | 16 | K | 2 |  |  |  | ROZPOCET |  |  |  | 0 | 0 | 0 | 0 | 0 | 2 | 0 | 16 | -910933535
| VV |  | "203=" 1 |  | 1 | [13 empty] | VV | 2 | 2 | True | 1 | ROZPOCET
176 | K | 735152659 | Otopné těleso panelové VK třídeskové 3 přídavné přestupní plochy výška/délka 500/1200mm výkon 2495 W | kus | 3 | 0 | 0 | CS ÚRS 2019 01 |  |  | snížená | 0.346 | 1.038 | 0.05032 | 0.15096 | 0 | 0 | 16 | K | 2 |  |  |  | ROZPOCET |  |  |  | 0 | 0 | 0 | 0 | 0 | 2 | 0 | 16 | 698956586
| VV |  | "204=" 3 |  | 3 | [13 empty] | VV | 2 | 2 | True | 1 | ROZPOCET
177 | K | 735152660 | Otopné těleso panelové VK třídeskové 3 přídavné přestupní plochy výška/délka 500/1400mm výkon 2911 W | kus | 1 | 0 | 0 | CS ÚRS 2019 01 |  |  | snížená | 0.37 | 0.37 | 0.05834 | 0.05834 | 0 | 0 | 16 | K | 2 |  |  |  | ROZPOCET |  |  |  | 0 | 0 | 0 | 0 | 0 | 2 | 0 | 16 | 788778115
| VV |  | "203=" 1 |  | 1 | [13 empty] | VV | 2 | 2 | True | 1 | ROZPOCET
178 | K | 735152700 | Otopné těleso panelové VK třídeskové 3 přídavné přestupní plochy výška/délka 900/1400mm výkon 4659 W | kus | 1 | 0 | 0 | CS ÚRS 2019 01 |  |  | snížená | 0.536 | 0.536 | 0.1135 | 0.1135 | 0 | 0 | 16 | K | 2 |  |  |  | ROZPOCET |  |  |  | 0 | 0 | 0 | 0 | 0 | 2 | 0 | 16 | 1741556719
| VV |  | "202=" 1 |  | 1 | [13 empty] | VV | 2 | 2 | True | 1 | ROZPOCET
179 | K | 735164522 | Montáž otopného tělesa trubkového na stěny výšky tělesa přes 1340 mm | kus | 1 | 0 | 0 | CS ÚRS 2019 01 |  |  | snížená | 0.619 | 0.619 | 0 | 0 | 0 | 0 | 16 | K | 2 |  |  |  | ROZPOCET |  |  |  | 0 | 0 | 0 | 0 | 0 | 2 | 0 | 16 | 1888913289
| VV |  | "205=" 1 |  | 1 | [13 empty] | VV | 2 | 2 | True | 1 | ROZPOCET
180 | M | 484517-01 | Trubkové otopné těleso šířka 600mm, výška 1500 mm pro spodní středové připojení s s připojovací roztečí 50 mm | kus | 1 | 0 | 0 |  |  |  | snížená | 0 | 0 | 0 | 0 | 0 | 0 | 32 | M | 2 |  |  |  | ROZPOCET |  |  |  | 0 | 0 | 0 | 0 | 0 | 2 | 0 | 16 | -1891602696
| VV |  | "Technické údaje | [15 empty] | VV | 2 | 1 | True | 0 | ROZPOCET
| VV |  | "Výška H = 1500 mm | [15 empty] | VV | 2 | 1 | True | 0 | ROZPOCET
| VV |  | "Délka L = 600 mm | [15 empty] | VV | 2 | 1 | True | 0 | ROZPOCET
| VV |  | "Hloubka B = 30 mm | [15 empty] | VV | 2 | 1 | True | 0 | ROZPOCET
| VV |  | "Připojovací rozteč 50 mm | [15 empty] | VV | 2 | 1 | True | 0 | ROZPOCET
| VV |  | "Připojovací závit 6 x G 1/2 vnitřní | [15 empty] | VV | 2 | 1 | True | 0 | ROZPOCET
| VV |  | "Nejvyšší přípustný provozní přetlak 1,0 MPa | [15 empty] | VV | 2 | 1 | True | 0 | ROZPOCET
| VV |  | "Zkušební přetlak 1,3 MPa | [15 empty] | VV | 2 | 1 | True | 0 | ROZPOCET
| VV |  | "Nejvyšší přípustná provozní teplota 110 °C | [15 empty] | VV | 2 | 1 | True | 0 | ROZPOCET
| VV |  | "Průtokový součinitel (KLC) AT = 2,1 x 10-4 m2 | [15 empty] | VV | 2 | 1 | True | 0 | ROZPOCET
| VV |  | "Průtokový součinitel (KLCM) AT = 7,1 x 10-5 m2 | [15 empty] | VV | 2 | 1 | True | 0 | ROZPOCET
| VV |  | "Součinitel odporu (KLC) ξT = 1,8 | [15 empty] | VV | 2 | 1 | True | 0 | ROZPOCET
| VV |  | "Součinitel odporu (KLCM) ξT = 16, | [15 empty] | VV | 2 | 1 | True | 0 | ROZPOCET
| VV |  | "205=" 1 |  | 1 | [13 empty] | VV | 2 | 2 | True | 1 | ROZPOCET
181 | M | 484517-02 | elektrické topné těleso bez integr. regulátor. teploty výkon 700 W | kus | 1 | 0 | 0 |  |  |  | snížená | 0 | 0 | 0.0069 | 0.0069 | 0 | 0 | 32 | M | 2 |  |  |  | ROZPOCET |  |  |  | 0 | 0 | 0 | 0 | 0 | 2 | 0 | 16 | 1247330359
182 | M | 484517-03 | Kombinované vytápění – příslušenství: Vidlice se spínačem VS1 | kus | 1 | 0 | 0 |  |  |  | snížená | 0 | 0 | 0.0069 | 0.0069 | 0 | 0 | 32 | M | 2 |  |  |  | ROZPOCET |  |  |  | 0 | 0 | 0 | 0 | 0 | 2 | 0 | 16 | -55843315
183 | K | 735511142.RHU | Vytápění - prostorový termostat programovatelný | kus | 1 | 0 | 0 | CS ÚRS 2019 01 |  |  | snížená | 0.416 | 0.416 | 8e-05 | 8e-05 | 0 | 0 | 16 | K | 2 |  |  |  | ROZPOCET |  |  |  | 0 | 0 | 0 | 0 | 0 | 2 | 0 | 16 | -1750449221
184 | K | 998735102 | Přesun hmot tonážní pro otopná tělesa v objektech v do 12 m | t | 0.48 | 0 | 0 | CS ÚRS 2019 01 |  |  | snížená | 2.71 | 1.3008 | 0 | 0 | 0 | 0 | 16 | K | 2 |  |  |  | ROZPOCET |  |  |  | 0 | 0 | 0 | 0 | 0 | 2 | 0 | 16 | -479817170
185 | K | 998735181 | Příplatek k přesunu hmot tonážní 735 prováděný bez použití mechanizace | t | 0.48 | 0 | 0 | CS ÚRS 2019 01 |  |  | snížená | 1.39 | 0.6672 | 0 | 0 | 0 | 0 | 16 | K | 2 |  |  |  | ROZPOCET |  |  |  | 0 | 0 | 0 | 0 | 0 | 2 | 0 | 16 | 1563207100
| D | 762 | Konstrukce tesařské |  |  |  | 0 | [5 empty] | 3.7094 |  | 0.051663 |  | 0.050472 | 2 | D | 1 |  |  |  | ROZPOCET | [9 empty] | 0
186 | K | 762081510 | Plošné hoblování hraněného řeziva na staveništi | m2 | 1.627 | 0 | 0 | CS ÚRS 2019 01 |  |  | snížená | 0.2 | 0.3254 | 0 | 0 | 0 | 0 | 16 | K | 2 |  |  |  | ROZPOCET |  |  |  | 0 | 0 | 0 | 0 | 0 | 2 | 0 | 16 | 803225757
| VV |  | "prahy dveří | [15 empty] | VV | 2 | 1 | True | 0 | ROZPOCET
| VV |  | "201/205=" 0,9*0,42+0,9*0,03*2 |  | 0.432 | [13 empty] | VV | 2 | 2 | True | 0 | ROZPOCET
| VV |  | "201/203=" 0,8*0,20+0,8*0,03*2 |  | 0.208 | [13 empty] | VV | 2 | 2 | True | 0 | ROZPOCET
| VV |  | "201/204=" 0,91*0,55+0,91*0,03*2 |  | 0.555 | [13 empty] | VV | 2 | 2 | True | 0 | ROZPOCET
| VV |  | "schodiště/206=" 0,9*0,42+0,9*0,03*2 |  | 0.432 | [13 empty] | VV | 2 | 2 | True | 0 | ROZPOCET
| VV | hoblP | Součet |  | 1.627 | [13 empty] | VV | 2 | 4 | True | 1 | ROZPOCET
187 | K | 762521811 | Demontáž podlah bez polštářů z prken tloušťky do 32 mm | m2 | 1.417 | 0 | 0 | CS ÚRS 2019 01 |  |  | snížená | 0.14 | 0.19838 | 0 | 0 | 0.016 | 0.022672 | 16 | K | 2 |  |  |  | ROZPOCET |  |  |  | 0 | 0 | 0 | 0 | 0 | 2 | 0 | 16 | 2023150983
| VV |  | "srovnatelná položka pro demontáž prahů | [15 empty] | VV | 2 | 1 | True | 0 | ROZPOCET
| VV |  | "mezi obložkovými zárubněmi | [15 empty] | VV | 2 | 1 | True | 0 | ROZPOCET
| VV |  | "201/205=" 0,9*0,42 |  | 0.378 | [13 empty] | VV | 2 | 2 | True | 0 | ROZPOCET
| VV |  | "201/203=" 0,8*0,20 |  | 0.16 | [13 empty] | VV | 2 | 2 | True | 0 | ROZPOCET
| VV |  | "201/204=" 0,91*0,55 |  | 0.501 | [13 empty] | VV | 2 | 2 | True | 0 | ROZPOCET
| VV |  | "schodiště/206=" 0,9*0,42 |  | 0.378 | [13 empty] | VV | 2 | 2 | True | 0 | ROZPOCET
| VV | prah | Součet |  | 1.417 | [13 empty] | VV | 2 | 4 | True | 1 | ROZPOCET
188 | K | 762521922 | Vyřezání části podlahy z prken tl do 32 mm bez polštářů plochy jednotlivě do 1 m2 | m2 | 1.62 | 0 | 0 | CS ÚRS 2019 01 |  |  | snížená | 0.264 | 0.42768 | 0 | 0 | 0.0044 | 0.007128 | 16 | K | 2 |  |  |  | ROZPOCET |  |  |  | 0 | 0 | 0 | 0 | 0 | 2 | 0 | 16 | -1938855204
| VV | sondaA | "203, 204 - oprava podlah - sondy=" 0,9*1,0+0,8*0,9 |  | 1.62 | [13 empty] | VV | 2 | 2 | True | 1 | ROZPOCET
189 | K | 762522911 | Vyřezání polštářů tloušťky do 100 mm | m | 3.8 | 0 | 0 | CS ÚRS 2019 01 |  |  | snížená | 0.155 | 0.589 | 0 | 0 | 0.00544 | 0.020672 | 16 | K | 2 |  |  |  | ROZPOCET |  |  |  | 0 | 0 | 0 | 0 | 0 | 2 | 0 | 16 | -786181027
| VV |  | "oprava podlah - sond | [15 empty] | VV | 2 | 1 | True | 0 | ROZPOCET
| VV |  | "203=" 1,0*2 |  | 2 | [13 empty] | VV | 2 | 2 | True | 0 | ROZPOCET
| VV |  | "204=" 0,9*2 |  | 1.8 | [13 empty] | VV | 2 | 2 | True | 0 | ROZPOCET
| VV | sondaB | Součet |  | 3.8 | [13 empty] | VV | 2 | 4 | True | 1 | ROZPOCET
190 | K | 762523912 | Doplnění části podlah hrubými prkny tl do 32 mm plochy jednotlivě do 1 m2 | m2 | 1.62 | 0 | 0 | CS ÚRS 2019 01 |  |  | snížená | 0.81 | 1.3122 | 0.01913 | 0.030991 | 0 | 0 | 16 | K | 2 |  |  |  | ROZPOCET |  |  |  | 0 | 0 | 0 | 0 | 0 | 2 | 0 | 16 | 2060212777
| VV |  | sondaA |  | 1.62 | [13 empty] | VV | 2 | 2 | True | 1 | ROZPOCET
191 | K | 762524911 | Položení a nastavení polštářů tloušťky do 100 mm | m | 3.8 | 0 | 0 | CS ÚRS 2019 01 |  |  | snížená | 0.18 | 0.684 | 0.00544 | 0.020672 | 0 | 0 | 16 | K | 2 |  |  |  | ROZPOCET |  |  |  | 0 | 0 | 0 | 0 | 0 | 2 | 0 | 16 | 1119947313
| VV |  | sondaB |  | 3.8 | [13 empty] | VV | 2 | 2 | True | 1 | ROZPOCET
192 | K | 998762102 | Přesun hmot tonážní pro kce tesařské v objektech v do 12 m | t | 0.052 | 0 | 0 | CS ÚRS 2019 01 |  |  | snížená | 1.751 | 0.091052 | 0 | 0 | 0 | 0 | 16 | K | 2 |  |  |  | ROZPOCET |  |  |  | 0 | 0 | 0 | 0 | 0 | 2 | 0 | 16 | 1864077228
193 | K | 998762181 | Příplatek k přesunu hmot tonážní 762 prováděný bez použití mechanizace | t | 0.052 | 0 | 0 | CS ÚRS 2019 01 |  |  | snížená | 1.57 | 0.08164 | 0 | 0 | 0 | 0 | 16 | K | 2 |  |  |  | ROZPOCET |  |  |  | 0 | 0 | 0 | 0 | 0 | 2 | 0 | 16 | -210014147
| D | 766 | Konstrukce truhlářské |  |  |  | 0 | [5 empty] | 39.945 |  | 0.12309 |  | 0.1988 | 2 | D | 1 |  |  |  | ROZPOCET | [9 empty] | 0
194 | K | 766441811 | Demontáž parapetních desek dřevěných nebo plastových šířky do 30 cm délky do 1,0 m | kus | 2 | 0 | 0 | CS ÚRS 2019 01 |  |  | snížená | 0.083 | 0.166 | 0 | 0 | 0.003 | 0.006 | 16 | K | 2 |  |  |  | ROZPOCET |  |  |  | 0 | 0 | 0 | 0 | 0 | 2 | 0 | 16 | -633505959
| VV |  | "205,206=" 1+1 |  | 2 | [13 empty] | VV | 2 | 2 | True | 1 | ROZPOCET
195 | K | 766441821 | Demontáž parapetních desek dřevěných nebo plastových šířky do 30 cm délky přes 1,0 m | kus | 5 | 0 | 0 | CS ÚRS 2019 01 |  |  | snížená | 0.12 | 0.6 | 0 | 0 | 0.005 | 0.025 | 16 | K | 2 |  |  |  | ROZPOCET |  |  |  | 0 | 0 | 0 | 0 | 0 | 2 | 0 | 16 | 1497089667
| VV |  | "203,204=" 2+3 |  | 5 | [13 empty] | VV | 2 | 2 | True | 1 | ROZPOCET
196 | K | 766622216 | Montáž plastových oken plochy do 1 m2 otevíravých s rámem do zdiva | kus | 2 | 0 | 0 | CS ÚRS 2019 01 |  |  | snížená | 1.559 | 3.118 | 0.00027 | 0.00054 | 0 | 0 | 16 | K | 2 |  |  |  | ROZPOCET |  |  |  | 0 | 0 | 0 | 0 | 0 | 2 | 0 | 16 | -981498553
| VV |  | "205, 206=" 1+1 |  | 2 | [13 empty] | VV | 2 | 2 | True | 1 | ROZPOCET
197 | M | 61140049 | okno plastové otevíravé/sklopné dvojsklo do plochy 1m2 | m2 | 1.676 | 0 | 0 | CS ÚRS 2019 01 |  |  | snížená | 0 | 0 | 0.03472 | 0.058191 | 0 | 0 | 32 | M | 2 |  |  |  | ROZPOCET |  |  |  | 0 | 0 | 0 | 0 | 0 | 2 | 0 | 16 | -914486453
| VV |  | 0,66*1,27*2 |  | 1.676 | [13 empty] | VV | 2 | 2 | True | 1 | ROZPOCET
198 | K | 766623911.1okna 203, | Oprava oken | m2 | 13.02 | 0 | 0 |  |  |  | snížená | 1.13 | 14.7126 | 0 | 0 | 0 | 0 | 16 | K | 2 |  |  |  | ROZPOCET |  |  |  | 0 | 0 | 0 | 0 | 0 | 2 | 0 | 16 | 813626251
| VV |  | "seřízení, oprava kování a nátěru | [15 empty] | VV | 2 | 1 | True | 0 | ROZPOCET
| VV |  | "203,204 - okna=" 1,2*2,17*(2+3) |  | 13.02 | [13 empty] | VV | 2 | 2 | True | 1 | ROZPOCET
199 | K | 766660021 | Montáž dveřních křídel otvíravých jednokřídlových š do 0,8 m požárních do ocelové zárubně | kus | 1 | 0 | 0 | CS ÚRS 2019 01 |  |  | snížená | 2.859 | 2.859 | 0 | 0 | 0 | 0 | 16 | K | 2 |  |  |  | ROZPOCET |  |  |  | 0 | 0 | 0 | 0 | 0 | 2 | 0 | 16 | -1672018055
| VV |  | "vstupní dveře do bytu=" 1 |  | 1 | [13 empty] | VV | 2 | 2 | True | 1 | ROZPOCET
200 | M | 61165610 | dveře vnitřní požárně odolné CPL fólie EI (EW) 30 D3 1křídlové 800x1970mm | kus | 1 | 0 | 0 | CS ÚRS 2019 01 |  |  | snížená | 0 | 0 | 0.025 | 0.025 | 0 | 0 | 32 | M | 2 |  |  |  | ROZPOCET |  |  |  | 0 | 0 | 0 | 0 | 0 | 2 | 0 | 16 | 59686480
201 | M | 54914110 | kování bezpečnostní R1, knoflík-klika R1 Cr | kus | 1 | 0 | 0 | CS ÚRS 2019 01 |  |  | snížená | 0 | 0 | 0.0022 | 0.0022 | 0 | 0 | 32 | M | 2 |  |  |  | ROZPOCET |  |  |  | 0 | 0 | 0 | 0 | 0 | 2 | 0 | 16 | 471610343
| VV |  | fab |  | 1 | [13 empty] | VV | 2 | 2 | True | 1 | ROZPOCET
202 | M | 54964110 | vložka zámková cylindrická oboustranná | kus | 1 | 0 | 0 | CS ÚRS 2019 01 |  |  | snížená | 0 | 0 | 0.00015 | 0.00015 | 0 | 0 | 32 | M | 2 |  |  |  | ROZPOCET |  |  |  | 0 | 0 | 0 | 0 | 0 | 2 | 0 | 16 | -1964525128
| VV |  | fab |  | 1 | [13 empty] | VV | 2 | 2 | True | 1 | ROZPOCET
203 | K | 766660728 | Montáž dveřního interiérového kování - zámku | kus | 1 | 0 | 0 | CS ÚRS 2019 01 |  |  | snížená | 0.209 | 0.209 | 0 | 0 | 0 | 0 | 16 | K | 2 |  |  |  | ROZPOCET |  |  |  | 0 | 0 | 0 | 0 | 0 | 2 | 0 | 16 | 2006955166
| VV |  | "srovnatelná položka pro zajištění stahovacích | [15 empty] | VV | 2 | 1 | True | 0 | ROZPOCET
| VV |  | "schodů z půdního prostoru=" 1 |  | 1 | [13 empty] | VV | 2 | 2 | True | 1 | ROZPOCET
204 | M | Spec.1 | Zámek pro zajištění poklopu stah. schodů | kpl. | 1 | 0 | 0 |  |  |  | snížená | 0 | 0 | 0 | 0 | 0 | 0 | 32 | M | 2 |  |  |  | ROZPOCET |  |  |  | 0 | 0 | 0 | 0 | 0 | 2 | 0 | 16 | 628820862
205 | K | 766661911 | Oprava dveřních křídel tmelením | m2 | 8.624 | 0 | 0 | CS ÚRS 2019 01 |  |  | snížená | 0.682 | 5.8816 | 0 | 0 | 0 | 0 | 16 | K | 2 |  |  |  | ROZPOCET |  |  |  | 0 | 0 | 0 | 0 | 0 | 2 | 0 | 16 | -1102322309
| VV |  | "vyspravení stávajích dveřních křídel před provedením | [15 empty] | VV | 2 | 1 | True | 0 | ROZPOCET
| VV |  | "nátěru=" 0,9*1,96*4+0,8*1,96 |  | 8.624 | [13 empty] | VV | 2 | 2 | True | 1 | ROZPOCET
206 | K | 766662811 | Demontáž dveřních prahů u dveří jednokřídlových | kus | 1 | 0 | 0 | CS ÚRS 2019 01 |  |  | snížená | 0.11 | 0.11 | 0 | 0 | 0.0018 | 0.0018 | 16 | K | 2 |  |  |  | ROZPOCET |  |  |  | 0 | 0 | 0 | 0 | 0 | 2 | 0 | 16 | -2023210469
| VV |  | "201 - vstupní dveře=" 1 |  | 1 | [13 empty] | VV | 2 | 2 | True | 1 | ROZPOCET
207 | K | 766663991 | Oprava vyspravením dřevěné zárubně pro dveře jednokřídlové | kus | 5 | 0 | 0 | CS ÚRS 2019 01 |  |  | snížená | 1.03 | 5.15 | 0 | 0 | 0 | 0 | 16 | K | 2 |  |  |  | ROZPOCET |  |  |  | 0 | 0 | 0 | 0 | 0 | 2 | 0 | 16 | 2061998202
| VV |  | "kontrola a případné vyspravení stávajících | [15 empty] | VV | 2 | 1 | True | 0 | ROZPOCET
| VV |  | "dřevěných zárubní=" 5 |  | 5 | [13 empty] | VV | 2 | 2 | True | 1 | ROZPOCET
208 | K | 766664954 | Oprava dveřních křídel výměna kukátka | kus | 1 | 0 | 0 | CS ÚRS 2017 01 |  |  | snížená | 0.557 | 0.557 | 0 | 0 | 0 | 0 | 16 | K | 2 |  |  |  | ROZPOCET |  |  |  | 0 | 0 | 0 | 0 | 0 | 2 | 0 | 16 | 189260030
| VV |  | "vstupní dveře=" 1 |  | 1 | [13 empty] | VV | 2 | 2 | True | 1 | ROZPOCET
209 | M | 549155500 | kukátko-průhledítko panoramatické chrom | kus | 1 | 0 | 0 | CS ÚRS 2017 01 |  |  | snížená | 0 | 0 | 0.0001 | 0.0001 | 0 | 0 | 32 | M | 2 |  |  |  | ROZPOCET |  |  |  | 0 | 0 | 0 | 0 | 0 | 2 | 0 | 16 | 1890418410
210 | K | 766694111 | Montáž parapetních desek dřevěných nebo plastových šířky do 30 cm délky do 1,0 m | kus | 2 | 0 | 0 | CS ÚRS 2019 01 |  |  | snížená | 0.345 | 0.69 | 0 | 0 | 0 | 0 | 16 | K | 2 |  |  |  | ROZPOCET |  |  |  | 0 | 0 | 0 | 0 | 0 | 2 | 0 | 16 | -42611411
| VV |  | "205,206=" 1+1 |  | 2 | [13 empty] | VV | 2 | 2 | True | 1 | ROZPOCET
211 | M | 61144400 | parapet plastový vnitřní komůrkový 180x20x1000mm | m | 1.452 | 0 | 0 | CS ÚRS 2019 01 |  |  | snížená | 0 | 0 | 0.0011 | 0.0015972 | 0 | 0 | 32 | M | 2 |  |  |  | ROZPOCET |  |  |  | 0 | 0 | 0 | 0 | 0 | 2 | 0 | 16 | 983633128
| VV |  | 0,66*2*1,10 |  | 1.452 | [13 empty] | VV | 2 | 2 | True | 1 | ROZPOCET
212 | M | 61144401 | parapet plastový vnitřní komůrkový 250x20x1000mm | m | 6.12 | 0 | 0 | CS ÚRS 2019 01 |  |  | snížená | 0 | 0 | 0.0015 | 0.00918 | 0 | 0 | 32 | M | 2 |  |  |  | ROZPOCET |  |  |  | 0 | 0 | 0 | 0 | 0 | 2 | 0 | 16 | 464962385
| VV |  | 1,2*5*1,02 |  | 6.12 | [13 empty] | VV | 2 | 2 | True | 1 | ROZPOCET
213 | M | 61144019 | koncovka k parapetu plastovému vnitřnímu 1 pár | sada | 5 | 0 | 0 | CS ÚRS 2019 01 |  |  | snížená | 0 | 0 | 0.0002 | 0.001 | 0 | 0 | 32 | M | 2 |  |  |  | ROZPOCET |  |  |  | 0 | 0 | 0 | 0 | 0 | 2 | 0 | 16 | -305723628
214 | M | 61144019 | koncovka k parapetu plastovému vnitřnímu 1 pár | sada | 2 | 0 | 0 | CS ÚRS 2019 01 |  |  | snížená | 0 | 0 | 0.0002 | 0.0004 | 0 | 0 | 32 | M | 2 |  |  |  | ROZPOCET |  |  |  | 0 | 0 | 0 | 0 | 0 | 2 | 0 | 16 | -1630446225
215 | K | 766694112 | Montáž parapetních desek dřevěných nebo plastových šířky do 30 cm délky do 1,6 m | kus | 5 | 0 | 0 | CS ÚRS 2019 01 |  |  | snížená | 0.464 | 2.32 | 0 | 0 | 0 | 0 | 16 | K | 2 |  |  |  | ROZPOCET |  |  |  | 0 | 0 | 0 | 0 | 0 | 2 | 0 | 16 | 1946843708
| VV |  | "203, 204, délky 1200 mm=" 5 |  | 5 | [13 empty] | VV | 2 | 2 | True | 1 | ROZPOCET
216 | K | 766695212 | Montáž truhlářských prahů dveří jednokřídlových šířky do 10 cm | kus | 1 | 0 | 0 | CS ÚRS 2019 01 |  |  | snížená | 0.243 | 0.243 | 0 | 0 | 0 | 0 | 16 | K | 2 |  |  |  | ROZPOCET |  |  |  | 0 | 0 | 0 | 0 | 0 | 2 | 0 | 16 | -1124112205
| VV |  | "201- vstupní dveře=" 1 |  | 1 | [13 empty] | VV | 2 | 2 | True | 1 | ROZPOCET
217 | M | 6118715-1 | prah dveřní dřevěný dubový tl 2 cm dl.82 cm š 10 cm s povrchvou úpravou | kus | 1 | 0 | 0 |  |  |  | snížená | 0 | 0 | 0.00123 | 0.00123 | 0 | 0 | 32 | M | 2 |  |  |  | ROZPOCET |  |  |  | 0 | 0 | 0 | 0 | 0 | 2 | 0 | 16 | 948958543
218 | K | 766695233 | Montáž truhlářských prahů dveří dvoukřídlových šířky přes 10 cm | kus | 4 | 0 | 0 | CS ÚRS 2019 01 |  |  | snížená | 0.348 | 1.392 | 0 | 0 | 0 | 0 | 16 | K | 2 |  |  |  | ROZPOCET |  |  |  | 0 | 0 | 0 | 0 | 0 | 2 | 0 | 16 | 1617938655
| VV |  | "srovnatelná položka pro montáž prahů | [15 empty] | VV | 2 | 1 | True | 0 | ROZPOCET
| VV |  | "dveří jednokřídlových mezi obložkovými | [15 empty] | VV | 2 | 1 | True | 0 | ROZPOCET
| VV |  | "zárubněmi | [15 empty] | VV | 2 | 1 | True | 0 | ROZPOCET
| VV |  | "205,203,204,206=" 4 |  | 4 | [13 empty] | VV | 2 | 2 | True | 1 | ROZPOCET
219 | M | 60556100 | řezivo dubové sušené tl 30mm | m3 | 0.047 | 0 | 0 | CS ÚRS 2019 01 |  |  | snížená | 0 | 0 | 0.5 | 0.0235 | 0 | 0 | 32 | M | 2 |  |  |  | ROZPOCET |  |  |  | 0 | 0 | 0 | 0 | 0 | 2 | 0 | 16 | 1231880501
| VV |  | prah*0,03*1,10 |  | 0.047 | [13 empty] | VV | 2 | 2 | True | 1 | ROZPOCET
220 | K | 766812830 | Demontáž kuchyňských linek dřevěných nebo kovových délky do 1,8 m | kus | 1 | 0 | 0 | CS ÚRS 2019 01 |  |  | snížená | 0.88 | 0.88 | 0 | 0 | 0.166 | 0.166 | 16 | K | 2 |  |  |  | ROZPOCET |  |  |  | 0 | 0 | 0 | 0 | 0 | 2 | 0 | 16 | 441718699
| VV |  | "202=" 1 |  | 1 | [13 empty] | VV | 2 | 2 | True | 1 | ROZPOCET
221 | K | 998766102 | Přesun hmot tonážní pro konstrukce truhlářské v objektech v do 12 m | t | 0.273 | 0 | 0 | CS ÚRS 2019 01 |  |  | snížená | 2.421 | 0.66093 | 0 | 0 | 0 | 0 | 16 | K | 2 |  |  |  | ROZPOCET |  |  |  | 0 | 0 | 0 | 0 | 0 | 2 | 0 | 16 | 1234000399
222 | K | 998766181 | Příplatek k přesunu hmot tonážní 766 prováděný bez použití mechanizace | t | 0.273 | 0 | 0 | CS ÚRS 2019 01 |  |  | snížená | 1.45 | 0.39585 | 0 | 0 | 0 | 0 | 16 | K | 2 |  |  |  | ROZPOCET |  |  |  | 0 | 0 | 0 | 0 | 0 | 2 | 0 | 16 | 1998034854
| D | 767 | Konstrukce zámečnické |  |  |  | 0 | [5 empty] | 2.4664 |  | 0.00615 |  | 0.026 | 2 | D | 1 |  |  |  | ROZPOCET | [9 empty] | 0
223 | K | 767647912 | Oprava a údržba dveří - výměna klik se štítky | sada | 5 | 0 | 0 | CS ÚRS 2019 01 |  |  | snížená | 0.464 | 2.32 | 0 | 0 | 0.005 | 0.025 | 16 | K | 2 |  |  |  | ROZPOCET |  |  |  | 0 | 0 | 0 | 0 | 0 | 2 | 0 | 16 | -829622659
| VV |  | "206,205,202,203,204=" 5 |  | 5 | [13 empty] | VV | 2 | 2 | True | 1 | ROZPOCET
224 | M | 54914622 | kování dveřní vrchní klika včetně štítu a montážního materiálu BB 72 matný nikl | kus | 5 | 0 | 0 | CS ÚRS 2019 01 |  |  | snížená | 0 | 0 | 0.0012 | 0.006 | 0 | 0 | 32 | M | 2 |  |  |  | ROZPOCET |  |  |  | 0 | 0 | 0 | 0 | 0 | 2 | 0 | 16 | 776091536
| VV |  | "výběr bude upřesněn investorem=" 5 |  | 5 | [13 empty] | VV | 2 | 2 | True | 1 | ROZPOCET
225 | K | 767647913.1 | Montáž vložky FAB | kus | 1 | 0 | 0 |  |  |  | snížená | 0.12 | 0.12 | 0 | 0 | 0.001 | 0.001 | 16 | K | 2 |  |  |  | ROZPOCET |  |  |  | 0 | 0 | 0 | 0 | 0 | 2 | 0 | 16 | 1315913430
| VV |  | "201=" 1 |  | 1 | [13 empty] | VV | 2 | 2 | True | 1 | ROZPOCET
226 | M | 54964110 | vložka zámková cylindrická oboustranná | kus | 1 | 0 | 0 | CS ÚRS 2019 01 |  |  | snížená | 0 | 0 | 0.00015 | 0.00015 | 0 | 0 | 32 | M | 2 |  |  |  | ROZPOCET |  |  |  | 0 | 0 | 0 | 0 | 0 | 2 | 0 | 16 | -951420652
227 | K | 998767102 | Přesun hmot tonážní pro zámečnické konstrukce v objektech v do 12 m | t | 0.006 | 0 | 0 | CS ÚRS 2019 01 |  |  | snížená | 3.006 | 0.018036 | 0 | 0 | 0 | 0 | 16 | K | 2 |  |  |  | ROZPOCET |  |  |  | 0 | 0 | 0 | 0 | 0 | 2 | 0 | 16 | 723484580
228 | K | 998767181 | Příplatek k přesunu hmot tonážní 767 prováděný bez použití mechanizace | t | 0.006 | 0 | 0 | CS ÚRS 2019 01 |  |  | snížená | 1.39 | 0.00834 | 0 | 0 | 0 | 0 | 16 | K | 2 |  |  |  | ROZPOCET |  |  |  | 0 | 0 | 0 | 0 | 0 | 2 | 0 | 16 | 1027220963
| D | 771 | Podlahy z dlaždic |  |  |  | 0 | [5 empty] | 15.2473 |  | 0.30685 |  | 0.81612 | 2 | D | 1 |  |  |  | ROZPOCET | [9 empty] | 0
229 | K | 771111011 | Vysátí podkladu před pokládkou dlažby | m2 | 9.025 | 0 | 0 | CS ÚRS 2019 01 |  |  | snížená | 0.024 | 0.2166 | 0 | 0 | 0 | 0 | 16 | K | 2 |  |  |  | ROZPOCET |  |  |  | 0 | 0 | 0 | 0 | 0 | 2 | 0 | 16 | 702037552
| VV |  | kd |  | 9.025 | [13 empty] | VV | 2 | 2 | True | 1 | ROZPOCET
230 | K | 771121011 | Nátěr penetrační na podlahu | m2 | 9.583 | 0 | 0 | CS ÚRS 2019 01 |  |  | snížená | 0.044 | 0.42165 | 0.0003 | 0.0028749 | 0 | 0 | 16 | K | 2 |  |  |  | ROZPOCET |  |  |  | 0 | 0 | 0 | 0 | 0 | 2 | 0 | 16 | 755094854
| VV |  | kd +soKD*0,10 |  | 9.583 | [13 empty] | VV | 2 | 2 | True | 1 | ROZPOCET
231 | K | 771151012 | Samonivelační stěrka podlah pevnosti 20 MPa tl 5 mm | m2 | 9.025 | 0 | 0 | CS ÚRS 2019 01 |  |  | snížená | 0.245 | 2.2111 | 0.00758 | 0.068409 | 0 | 0 | 16 | K | 2 |  |  |  | ROZPOCET |  |  |  | 0 | 0 | 0 | 0 | 0 | 2 | 0 | 16 | 197268243
| VV |  | kd |  | 9.025 | [13 empty] | VV | 2 | 2 | True | 1 | ROZPOCET
232 | K | 771471810 | Demontáž soklíků z dlaždic keramických kladených do malty rovných | m | 5.58 | 0 | 0 | CS ÚRS 2019 01 |  |  | snížená | 0.098 | 0.54684 | 0 | 0 | 0.01174 | 0.065509 | 16 | K | 2 |  |  |  | ROZPOCET |  |  |  | 0 | 0 | 0 | 0 | 0 | 2 | 0 | 16 | 1936820980
| VV | soKD | "205-koupelna=" 4,38+0,12+1,08 |  | 5.58 | [13 empty] | VV | 2 | 2 | True | 1 | ROZPOCET
233 | K | 771571810 | Demontáž podlah z dlaždic keramických kladených do malty | m2 | 9.025 | 0 | 0 | CS ÚRS 2019 01 |  |  | snížená | 0.368 | 3.3212 | 0 | 0 | 0.08317 | 0.75061 | 16 | K | 2 |  |  |  | ROZPOCET |  |  |  | 0 | 0 | 0 | 0 | 0 | 2 | 0 | 16 | -502641589
| VV |  | kd |  | 9.025 | [13 empty] | VV | 2 | 2 | True | 1 | ROZPOCET
234 | K | 771574112 | Montáž podlah keramických hladkých lepených flexibilním lepidlem do 12 ks/ m2 | m2 | 9.025 | 0 | 0 | CS ÚRS 2019 01 |  |  | snížená | 0.61 | 5.5053 | 0.0063 | 0.056857 | 0 | 0 | 16 | K | 2 |  |  |  | ROZPOCET |  |  |  | 0 | 0 | 0 | 0 | 0 | 2 | 0 | 16 | -732308095
| VV |  | "205- koupelna | [15 empty] | VV | 2 | 1 | True | 0 | ROZPOCET
| VV |  | 4,38*2,28+1,2*0,1+0,12*2,3-0,21*0,27 |  | 10.326 | [13 empty] | VV | 2 | 2 | True | 0 | ROZPOCET
| VV |  | "odpočet vany, příčky=" -(1,6*0,72+0,99*0,15) |  | -1.301 | [13 empty] | VV | 2 | 2 | True | 0 | ROZPOCET
| VV | kd | Součet |  | 9.025 | [13 empty] | VV | 2 | 4 | True | 1 | ROZPOCET
235 | M | 597610 | dlažba keramická protiskluzová 300x300 mm | m2 | 9.928 | 0 | 0 |  |  |  | snížená | 0 | 0 | 0.018 | 0.1787 | 0 | 0 | 32 | M | 2 |  |  |  | ROZPOCET |  |  |  | 0 | 0 | 0 | 0 | 0 | 2 | 0 | 16 | -341316330
| VV |  | kd*1,10 |  | 9.928 | [13 empty] | VV | 2 | 2 | True | 1 | ROZPOCET
236 | K | 771591185 | Podlahy řezání keramických dlaždic rovné | kus | 60.167 | 0 | 0 | CS ÚRS 2019 01 |  |  | snížená | 0.038 | 2.2863 | 0 | 0 | 0 | 0 | 16 | K | 2 |  |  |  | ROZPOCET |  |  |  | 0 | 0 | 0 | 0 | 0 | 2 | 0 | 16 | 2010437010
| VV |  | kd/0,15 |  | 60.167 | [13 empty] | VV | 2 | 2 | True | 1 | ROZPOCET
237 | K | 998771102 | Přesun hmot tonážní pro podlahy z dlaždic v objektech v do 12 m | t | 0.307 | 0 | 0 | CS ÚRS 2019 01 |  |  | snížená | 1.265 | 0.38836 | 0 | 0 | 0 | 0 | 16 | K | 2 |  |  |  | ROZPOCET |  |  |  | 0 | 0 | 0 | 0 | 0 | 2 | 0 | 16 | 701974060
238 | K | 998771181 | Příplatek k přesunu hmot tonážní 771 prováděný bez použití mechanizace | t | 0.307 | 0 | 0 | CS ÚRS 2019 01 |  |  | snížená | 1.14 | 0.34998 | 0 | 0 | 0 | 0 | 16 | K | 2 |  |  |  | ROZPOCET |  |  |  | 0 | 0 | 0 | 0 | 0 | 2 | 0 | 16 | -1780713246
| D | 775 | Podlahy skládané |  |  |  | 0 | [5 empty] | 91.2516 |  | 0.20137 |  | 0.05484 | 2 | D | 1 |  |  |  | ROZPOCET | [9 empty] | 0
239 | K | 775411810 | Demontáž soklíků nebo lišt dřevěných přibíjených | m | 54.84 | 0 | 0 | CS ÚRS 2019 01 |  |  | snížená | 0.01 | 0.5484 | 0 | 0 | 0.001 | 0.05484 | 16 | K | 2 |  |  |  | ROZPOCET |  |  |  | 0 | 0 | 0 | 0 | 0 | 2 | 0 | 16 | -718839397
| VV |  | "202=" 4,43+3,7*2+4,55+0,2*2+0,48*2 |  | 17.74 | [13 empty] | VV | 2 | 2 | True | 0 | ROZPOCET
| VV |  | -(0,63+0,8+3,15+1,0) |  | -5.58 | [13 empty] | VV | 2 | 2 | True | 0 | ROZPOCET
| VV |  | "203=" 4,75+6,31*2+4,82+0,15*4-(3,15+1,1) |  | 18.54 | [13 empty] | VV | 2 | 2 | True | 0 | ROZPOCET
| VV |  | "204=" 6,45+6,28+6,48+6,23+0,15*6-(1,1*2) |  | 24.14 | [13 empty] | VV | 2 | 2 | True | 0 | ROZPOCET
| VV | soklVlysB | Součet |  | 54.84 | [13 empty] | VV | 2 | 4 | True | 1 | ROZPOCET
240 | K | 775413115 | Montáž podlahové lišty ze dřeva tvrdého nebo měkkého lepené | m | 16.02 | 0 | 0 | CS ÚRS 2019 01 |  |  | snížená | 0.1 | 1.602 | 3e-05 | 0.0004806 | 0 | 0 | 16 | K | 2 |  |  |  | ROZPOCET |  |  |  | 0 | 0 | 0 | 0 | 0 | 2 | 0 | 16 | 1089462268
| VV |  | "201=" 1,81-0,9+0,16+0,17+0,14+0,17+0,22*2 |  | 1.99 | [13 empty] | VV | 2 | 2 | True | 0 | ROZPOCET
| VV |  | 1,62-1,1+(0,45+1,95+0,5+4,49)*2 |  | 15.3 | [13 empty] | VV | 2 | 2 | True | 0 | ROZPOCET
| VV |  | -(1,1*1,0+1,1)+0,93 |  | -1.27 | [13 empty] | VV | 2 | 2 | True | 0 | ROZPOCET
| VV | soPlov | Součet |  | 16.02 | [13 empty] | VV | 2 | 4 | True | 1 | ROZPOCET
241 | M | 611-bal-02 | Podlahové lišty k plovoucím podlahám 14x50 mm, dl. 2400 mm | m | 16.821 | 0 | 0 |  |  |  | snížená | 0 | 0 | 0 | 0 | 0 | 0 | 32 | M | 2 |  |  |  | ROZPOCET |  |  |  | 0 | 0 | 0 | 0 | 0 | 2 | 0 | 16 | 2080394412
| VV |  | soPlov*1,05 |  | 16.821 | [13 empty] | VV | 2 | 2 | True | 1 | ROZPOCET
242 | K | 775413310 | Montáž soklíku ze dřeva tvrdého nebo měkkého přibíjeného s přetmelením | m | 53.34 | 0 | 0 | CS ÚRS 2019 01 |  |  | snížená | 0.12 | 6.4008 | 3e-05 | 0.0016002 | 0 | 0 | 16 | K | 2 |  |  |  | ROZPOCET |  |  |  | 0 | 0 | 0 | 0 | 0 | 2 | 0 | 16 | -906284246
| VV |  | soklVlysB |  | 54.84 | [13 empty] | VV | 2 | 2 | True | 0 | ROZPOCET
| VV |  | "203, 204 odpočet šířky ostění =" -(0,15*2)*5 |  | -1.5 | [13 empty] | VV | 2 | 2 | True | 0 | ROZPOCET
| VV | soklVlys | Součet |  | 53.34 | [13 empty] | VV | 2 | 4 | True | 1 | ROZPOCET
243 | M | 6141815 | lišta podlahová dřevěná buk | m | 56.007 | 0 | 0 |  |  |  | snížená | 0 | 0 | 0.0002 | 0.011201 | 0 | 0 | 32 | M | 2 |  |  |  | ROZPOCET |  |  |  | 0 | 0 | 0 | 0 | 0 | 2 | 0 | 16 | -324598653
| VV |  | "poznámka: lišty budou tvaru stávajících | [15 empty] | VV | 2 | 1 | True | 0 | ROZPOCET
| VV |  | soklVlys*1,05 |  | 56.007 | [13 empty] | VV | 2 | 2 | True | 1 | ROZPOCET
244 | K | 775510952 | Doplnění podlah vlysových, tl do 22 mm, plochy do 1 m2 | kus | 2 | 0 | 0 | CS ÚRS 2019 01 |  |  | snížená | 1.148 | 2.296 | 7e-05 | 0.00014 | 0 | 0 | 16 | K | 2 |  |  |  | ROZPOCET |  |  |  | 0 | 0 | 0 | 0 | 0 | 2 | 0 | 16 | 21307776
| VV |  | "203, 204 oprava sond podlah=" 1+1 |  | 2 | [13 empty] | VV | 2 | 2 | True | 1 | ROZPOCET
245 | M | 61192574 | vlysy parketové dub 21x70x350mm barevnost přirozená | m2 | 1.782 | 0 | 0 | CS ÚRS 2019 01 |  |  | snížená | 0 | 0 | 0.01617 | 0.028815 | 0 | 0 | 32 | M | 2 |  |  |  | ROZPOCET |  |  |  | 0 | 0 | 0 | 0 | 0 | 2 | 0 | 16 | 1753808172
| VV |  | "přeměřit rozměry stávajících vlysů | [15 empty] | VV | 2 | 1 | True | 0 | ROZPOCET
| VV |  | "203, 204 =" sondaA*1,10 |  | 1.782 | [13 empty] | VV | 2 | 2 | True | 1 | ROZPOCET
246 | K | 775541151 | Montáž podlah plovoucích z lamel laminátových | m2 | 12.476 | 0 | 0 | CS ÚRS 2019 01 |  |  | snížená | 0.65 | 8.1094 | 0 | 0 | 0 | 0 | 16 | K | 2 |  |  |  | ROZPOCET |  |  |  | 0 | 0 | 0 | 0 | 0 | 2 | 0 | 16 | 1411338976
| VV |  | m201 |  | 12.476 | [13 empty] | VV | 2 | 2 | True | 1 | ROZPOCET
247 | M | 61152124 | podlaha laminátová zámkový spoj 192x1285x7mm | m2 | 13.1 | 0 | 0 | CS ÚRS 2019 01 |  |  | snížená | 0 | 0 | 0.0069 | 0.09039 | 0 | 0 | 32 | M | 2 |  |  |  | ROZPOCET |  |  |  | 0 | 0 | 0 | 0 | 0 | 2 | 0 | 16 | -1801032257
| VV |  | m201*1,05 |  | 13.1 | [13 empty] | VV | 2 | 2 | True | 1 | ROZPOCET
248 | K | 775591191 | Montáž podložky vyrovnávací a tlumící pro plovoucí podlahy | m2 | 12.476 | 0 | 0 | CS ÚRS 2019 01 |  |  | snížená | 0.045 | 0.56142 | 0 | 0 | 0 | 0 | 16 | K | 2 |  |  |  | ROZPOCET |  |  |  | 0 | 0 | 0 | 0 | 0 | 2 | 0 | 16 | -209633616
| VV |  | m201 |  | 12.476 | [13 empty] | VV | 2 | 2 | True | 1 | ROZPOCET
249 | M | 61155351 | podložka izolační z pěnového PE 3mm | m2 | 13.1 | 0 | 0 | CS ÚRS 2019 01 |  |  | snížená | 0 | 0 | 0.0006 | 0.00786 | 0 | 0 | 32 | M | 2 |  |  |  | ROZPOCET |  |  |  | 0 | 0 | 0 | 0 | 0 | 2 | 0 | 16 | -1965003469
| VV |  | m201*1,05 |  | 13.1 | [13 empty] | VV | 2 | 2 | True | 1 | ROZPOCET
250 | K | 775591905 | Oprava podlah dřevěných - tmelení celoplošné vlysové, parketové podlahy | m2 | 22.424 | 0 | 0 | CS ÚRS 2019 01 |  |  | snížená | 0.16 | 3.5878 | 8e-05 | 0.0017939 | 0 | 0 | 16 | K | 2 |  |  |  | ROZPOCET |  |  |  | 0 | 0 | 0 | 0 | 0 | 2 | 0 | 16 | 1938973971
| VV |  | "z výměry podlah oprava tmelení 25% | [15 empty] | VV | 2 | 1 | True | 0 | ROZPOCET
| VV |  | vlys*0,25 |  | 22.424 | [13 empty] | VV | 2 | 2 | True | 1 | ROZPOCET
251 | K | 775591919 | Oprava podlah dřevěných - broušení celkové včetně tmelení | m2 | 89.697 | 0 | 0 | CS ÚRS 2019 01 |  |  | snížená | 0.34 | 30.497 | 0.00017 | 0.015248 | 0 | 0 | 16 | K | 2 |  |  |  | ROZPOCET |  |  |  | 0 | 0 | 0 | 0 | 0 | 2 | 0 | 16 | -1275108930
| VV |  | "místnosti s vlysovými podlahami | [15 empty] | VV | 2 | 1 | True | 0 | ROZPOCET
| VV |  | "202 - kuchyň=" (4,43+4,45)/2*3,7+3,15*0,48 |  | 17.94 | [13 empty] | VV | 2 | 2 | True | 0 | ROZPOCET
| VV |  | "203- pokoj=" (4,75+4,82)/2*6,31+1,2*0,15*2+0,9*0,25 |  | 30.778 | [13 empty] | VV | 2 | 2 | True | 0 | ROZPOCET
| VV |  | "204- ložnice=" (6,45+6,48)/2*(6,28+6,23)/2+1,2*0,15*3 |  | 40.979 | [13 empty] | VV | 2 | 2 | True | 0 | ROZPOCET
| VV | vlys | Součet |  | 89.697 | [13 empty] | VV | 2 | 4 | True | 1 | ROZPOCET
252 | K | 775591920 | Oprava podlah dřevěných - vysátí povrchu | m2 | 179.394 | 0 | 0 | CS ÚRS 2019 01 |  |  | snížená | 0.008 | 1.4352 | 0 | 0 | 0 | 0 | 16 | K | 2 |  |  |  | ROZPOCET |  |  |  | 0 | 0 | 0 | 0 | 0 | 2 | 0 | 16 | 2096798861
| VV |  | "před a po broušení=" vlys*2 |  | 179.394 | [13 empty] | VV | 2 | 2 | True | 1 | ROZPOCET
253 | K | 775591929 | Oprava podlah dřevěných - celkové lakování | m2 | 91.324 | 0 | 0 | CS ÚRS 2019 01 |  |  | snížená | 0.388 | 35.4337 | 0.00048 | 0.043836 | 0 | 0 | 16 | K | 2 |  |  |  | ROZPOCET |  |  |  | 0 | 0 | 0 | 0 | 0 | 2 | 0 | 16 | 1655650672
| VV |  | "podlahy vlysové=" vlys |  | 89.697 | [13 empty] | VV | 2 | 2 | True | 0 | ROZPOCET
| VV |  | "prahy dřevěné mezi oblož. zárubněmi=" hoblP |  | 1.627 | [13 empty] | VV | 2 | 2 | True | 0 | ROZPOCET
| VV |  | Součet |  | 91.324 | [13 empty] | VV | 2 | 4 | True | 1 | ROZPOCET
254 | K | 998775102 | Přesun hmot tonážní pro podlahy dřevěné v objektech v do 12 m | t | 0.201 | 0 | 0 | CS ÚRS 2019 01 |  |  | snížená | 2.42 | 0.48642 | 0 | 0 | 0 | 0 | 16 | K | 2 |  |  |  | ROZPOCET |  |  |  | 0 | 0 | 0 | 0 | 0 | 2 | 0 | 16 | -695274504
255 | K | 998775181 | Příplatek k přesunu hmot tonážní 775 prováděný bez použití mechanizace | t | 0.201 | 0 | 0 | CS ÚRS 2019 01 |  |  | snížená | 1.46 | 0.29346 | 0 | 0 | 0 | 0 | 16 | K | 2 |  |  |  | ROZPOCET |  |  |  | 0 | 0 | 0 | 0 | 0 | 2 | 0 | 16 | -2084552851
| D | 776 | Podlahy povlakové |  |  |  | 0 | [5 empty] | 19.2144 |  | 0.26004 |  | 0.11362 | 2 | D | 1 |  |  |  | ROZPOCET | [9 empty] | 0
256 | K | 776111115 | Broušení podkladu povlakových podlah před litím stěrky | m2 | 12.476 | 0 | 0 | CS ÚRS 2019 01 |  |  | snížená | 0.035 | 0.43666 | 0 | 0 | 0 | 0 | 16 | K | 2 |  |  |  | ROZPOCET |  |  |  | 0 | 0 | 0 | 0 | 0 | 2 | 0 | 16 | 1378350690
| VV |  | m201 |  | 12.476 | [13 empty] | VV | 2 | 2 | True | 1 | ROZPOCET
257 | K | 776111311.1 | Vysátí podkladu povlakových podlah | m2 | 27.003 | 0 | 0 | CS ÚRS 2019 01 |  |  | snížená | 0.024 | 0.64807 | 0 | 0 | 0 | 0 | 16 | K | 2 |  |  |  | ROZPOCET |  |  |  | 0 | 0 | 0 | 0 | 0 | 2 | 0 | 16 | 691019955
| VV |  | "201=" m201 |  | 12.476 | [13 empty] | VV | 2 | 2 | True | 0 | ROZPOCET
| VV |  | "206=" pvc |  | 14.527 | [13 empty] | VV | 2 | 2 | True | 0 | ROZPOCET
| VV |  | Součet |  | 27.003 | [13 empty] | VV | 2 | 4 | True | 1 | ROZPOCET
258 | K | 776121111 | Vodou ředitelná penetrace savého podkladu povlakových podlah ředěná v poměru 1:3 | m2 | 27.003 | 0 | 0 | CS ÚRS 2019 01 |  |  | snížená | 0.058 | 1.5662 | 3e-05 | 0.00081009 | 0 | 0 | 16 | K | 2 |  |  |  | ROZPOCET |  |  |  | 0 | 0 | 0 | 0 | 0 | 2 | 0 | 16 | -545383266
| VV |  | m201+pvc |  | 27.003 | [13 empty] | VV | 2 | 2 | True | 1 | ROZPOCET
259 | K | 776141112 | Vyrovnání podkladu povlakových podlah stěrkou pevnosti 20 MPa tl 5 mm | m2 | 27.003 | 0 | 0 | CS ÚRS 2019 01 |  |  | snížená | 0.245 | 6.6157 | 0.00758 | 0.20468 | 0 | 0 | 16 | K | 2 |  |  |  | ROZPOCET |  |  |  | 0 | 0 | 0 | 0 | 0 | 2 | 0 | 16 | -188293501
| VV |  | m201+pvc |  | 27.003 | [13 empty] | VV | 2 | 2 | True | 1 | ROZPOCET
260 | K | 776201811 | Demontáž lepených povlakových podlah bez podložky ručně | m2 | 14.527 | 0 | 0 | CS ÚRS 2019 01 |  |  | snížená | 0.105 | 1.5253 | 0 | 0 | 0.0025 | 0.036318 | 16 | K | 2 |  |  |  | ROZPOCET |  |  |  | 0 | 0 | 0 | 0 | 0 | 2 | 0 | 16 | -238056415
| VV |  | "206 - komora na schodišti=" (2,2+2,18)/2*3,97+1,48*0,15 |  | 8.916 | [13 empty] | VV | 2 | 2 | True | 0 | ROZPOCET
| VV |  | "podesta chodiště u bytu.č. 2=" 1,81*(0,9+2,2) |  | 5.611 | [13 empty] | VV | 2 | 2 | True | 0 | ROZPOCET
| VV | pvcB | Součet |  | 14.527 | [13 empty] | VV | 2 | 4 | True | 1 | ROZPOCET
261 | K | 776201814 | Demontáž povlakových podlahovin volně položených podlepených páskou | m2 | 24.952 | 0 | 0 | CS ÚRS 2019 01 |  |  | snížená | 0.05 | 1.2476 | 0 | 0 | 0.003 | 0.074856 | 16 | K | 2 |  |  |  | ROZPOCET |  |  |  | 0 | 0 | 0 | 0 | 0 | 2 | 0 | 16 | 1491648919
| VV |  | "201 - koberec | [15 empty] | VV | 2 | 1 | True | 0 | ROZPOCET
| VV |  | (1,81+1,62)/2*(1,95+0,5+4,47) |  | 11.868 | [13 empty] | VV | 2 | 2 | True | 0 | ROZPOCET
| VV |  | 1,24*0,45+0,93*0,22 |  | 0.763 | [13 empty] | VV | 2 | 2 | True | 0 | ROZPOCET
| VV |  | -0,5*(0,14+0,17) |  | -0.155 | [13 empty] | VV | 2 | 2 | True | 0 | ROZPOCET
| VV | m201 | Mezisoučet |  | 12.476 | [13 empty] | VV | 2 | 3 | True | 0 | ROZPOCET
| VV |  | "201 - PVC=" m201 |  | 12.476 | [13 empty] | VV | 2 | 2 | True | 0 | ROZPOCET
| VV |  | Součet |  | 24.952 | [13 empty] | VV | 2 | 4 | True | 1 | ROZPOCET
262 | K | 776221111 | Lepení pásů z PVC standardním lepidlem | m2 | 14.527 | 0 | 0 | CS ÚRS 2019 01 |  |  | snížená | 0.233 | 3.3848 | 0.0003 | 0.0043581 | 0 | 0 | 16 | K | 2 |  |  |  | ROZPOCET |  |  |  | 0 | 0 | 0 | 0 | 0 | 2 | 0 | 16 | -1596457033
| VV |  | "206, podesta před 206=" pvcB |  | 14.527 | [13 empty] | VV | 2 | 2 | True | 0 | ROZPOCET
| VV | pvc | Součet |  | 14.527 | [13 empty] | VV | 2 | 4 | True | 1 | ROZPOCET
263 | M | 284122851 | podlahovina PVC tl. 2 mm | m2 | 15.98 | 0 | 0 |  |  |  | snížená | 0 | 0 | 0.00283 | 0.045223 | 0 | 0 | 32 | M | 2 |  |  |  | ROZPOCET |  |  |  | 0 | 0 | 0 | 0 | 0 | 2 | 0 | 16 | 1940268773
| VV |  | pvc*1,10 |  | 15.98 | [13 empty] | VV | 2 | 2 | True | 1 | ROZPOCET
264 | K | 776410811 | Odstranění soklíků a lišt pryžových nebo plastových | m | 8.17 | 0 | 0 | CS ÚRS 2019 01 |  |  | snížená | 0.035 | 0.28595 | 0 | 0 | 0.0003 | 0.002451 | 16 | K | 2 |  |  |  | ROZPOCET |  |  |  | 0 | 0 | 0 | 0 | 0 | 2 | 0 | 16 | -1894237866
| VV |  | "50% výměry=" pvcSo*0,5 |  | 8.17 | [13 empty] | VV | 2 | 2 | True | 1 | ROZPOCET
265 | K | 776421111 | Montáž obvodových lišt lepením | m | 16.34 | 0 | 0 | CS ÚRS 2019 01 |  |  | snížená | 0.181 | 2.9575 | 1e-05 | 0.0001634 | 0 | 0 | 16 | K | 2 |  |  |  | ROZPOCET |  |  |  | 0 | 0 | 0 | 0 | 0 | 2 | 0 | 16 | -4606520
| VV |  | "206=" 2,2+2,18+3,97*2-1,1+0,15*2 |  | 11.52 | [13 empty] | VV | 2 | 2 | True | 0 | ROZPOCET
| VV |  | "podesta schodiště u 206=" 1,81*2-0,9+0,8+2,2-0,9 |  | 4.82 | [13 empty] | VV | 2 | 2 | True | 0 | ROZPOCET
| VV | pvcSo | Součet |  | 16.34 | [13 empty] | VV | 2 | 4 | True | 1 | ROZPOCET
266 | M | 28411006 | lišta soklová PVC samolepící 15x50mm | m | 17.157 | 0 | 0 | CS ÚRS 2019 01 |  |  | snížená | 0 | 0 | 0.00028 | 0.004804 | 0 | 0 | 32 | M | 2 |  |  |  | ROZPOCET |  |  |  | 0 | 0 | 0 | 0 | 0 | 2 | 0 | 16 | 245556796
| VV |  | pvcSo*1,05 |  | 17.157 | [13 empty] | VV | 2 | 2 | True | 1 | ROZPOCET
267 | K | 998776102 | Přesun hmot tonážní pro podlahy povlakové v objektech v do 12 m | t | 0.26 | 0 | 0 | CS ÚRS 2019 01 |  |  | snížená | 1.102 | 0.28652 | 0 | 0 | 0 | 0 | 16 | K | 2 |  |  |  | ROZPOCET |  |  |  | 0 | 0 | 0 | 0 | 0 | 2 | 0 | 16 | -721071811
268 | K | 998776181 | Příplatek k přesunu hmot tonážní 776 prováděný bez použití mechanizace | t | 0.26 | 0 | 0 | CS ÚRS 2019 01 |  |  | snížená | 1 | 0.26 | 0 | 0 | 0 | 0 | 16 | K | 2 |  |  |  | ROZPOCET |  |  |  | 0 | 0 | 0 | 0 | 0 | 2 | 0 | 16 | 1591344225
| D | 781 | Dokončovací práce - obklady |  |  |  | 0 | [5 empty] | 34.742 |  | 0.6267 |  | 0.56914 | 2 | D | 1 |  |  |  | ROZPOCET | [9 empty] | 0
269 | K | 781121011 | Nátěr penetrační na stěnu | m2 | 32.192 | 0 | 0 | CS ÚRS 2019 01 |  |  | snížená | 0.044 | 1.4164 | 0.0003 | 0.0096576 | 0 | 0 | 16 | K | 2 |  |  |  | ROZPOCET |  |  |  | 0 | 0 | 0 | 0 | 0 | 2 | 0 | 16 | -1530942881
| VV |  | ko |  | 32.192 | [13 empty] | VV | 2 | 2 | True | 1 | ROZPOCET
270 | K | 781473810 | Demontáž obkladů z obkladaček keramických lepených | m2 | 20.911 | 0 | 0 | CS ÚRS 2019 01 |  |  | snížená | 0.192 | 4.0149 | 0 | 0 | 0.0272 | 0.56878 | 16 | K | 2 |  |  |  | ROZPOCET |  |  |  | 0 | 0 | 0 | 0 | 0 | 2 | 0 | 16 | 1512829232
| VV |  | "202-kuchyně=" 2,4*1,20+1,2*1,35 |  | 4.5 | [13 empty] | VV | 2 | 2 | True | 0 | ROZPOCET
| VV |  | "205-koupelna | [15 empty] | VV | 2 | 1 | True | 0 | ROZPOCET
| VV |  | (1,2+4,38+1,28)*1,93+2*(0,99*1,42) |  | 16.051 | [13 empty] | VV | 2 | 2 | True | 0 | ROZPOCET
| VV |  | "206 - komora=" 0,6*0,6 |  | 0.36 | [13 empty] | VV | 2 | 2 | True | 0 | ROZPOCET
| VV | koLB | Součet |  | 20.911 | [13 empty] | VV | 2 | 4 | True | 1 | ROZPOCET
271 | K | 781474112 | Montáž obkladů vnitřních keramických hladkých do 12 ks/m2 lepených flexibilním lepidlem | m2 | 32.192 | 0 | 0 | CS ÚRS 2019 01 |  |  | snížená | 0.642 | 20.6673 | 0.006 | 0.19315 | 0 | 0 | 16 | K | 2 |  |  |  | ROZPOCET |  |  |  | 0 | 0 | 0 | 0 | 0 | 2 | 0 | 16 | -112184995
| VV |  | "ker. obklad 250x360 mm: 1,0/(0,25*0,36) = 11,11 ks/m2 | [15 empty] | VV | 2 | 1 | True | 0 | ROZPOCET
| VV |  | "202-kuchyně | [15 empty] | VV | 2 | 1 | True | 0 | ROZPOCET
| VV |  | (0,63+0,8)*1,5+3,2*0,6 |  | 4.065 | [13 empty] | VV | 2 | 2 | True | 0 | ROZPOCET
| VV |  | Mezisoučet |  | 4.065 | [13 empty] | VV | 2 | 3 | True | 0 | ROZPOCET
| VV |  | "205-koupelna | [15 empty] | VV | 2 | 1 | True | 0 | ROZPOCET
| VV |  | (4,38+0,1+0,12+2,28)*2*2,0+0,99*1,42*2+0,99*0,15 |  | 30.48 | [13 empty] | VV | 2 | 2 | True | 0 | ROZPOCET
| VV |  | -(1,0*2,0+0,66*(2,0-1,02))+(2,0-1,02)*0,15*2 |  | -2.353 | [13 empty] | VV | 2 | 2 | True | 0 | ROZPOCET
| VV |  | Mezisoučet |  | 28.127 | [13 empty] | VV | 2 | 3 | True | 0 | ROZPOCET
| VV | ko | Součet |  | 32.192 | [13 empty] | VV | 2 | 4 | True | 1 | ROZPOCET
272 | M | 59761026 | obklad keramický hladký do 12ks/m2 | m2 | 35.411 | 0 | 0 | CS ÚRS 2019 01 |  |  | snížená | 0 | 0 | 0.0118 | 0.41785 | 0 | 0 | 32 | M | 2 |  |  |  | ROZPOCET |  |  |  | 0 | 0 | 0 | 0 | 0 | 2 | 0 | 16 | -419976492
| VV |  | ko*1,10 |  | 35.411 | [13 empty] | VV | 2 | 2 | True | 1 | ROZPOCET
273 | K | 781491822 | Demontáž vanových dvířek plastových lepených s rámem | kus | 1 | 0 | 0 | CS ÚRS 2019 01 |  |  | snížená | 0.035 | 0.035 | 0 | 0 | 0.00036 | 0.00036 | 16 | K | 2 |  |  |  | ROZPOCET |  |  |  | 0 | 0 | 0 | 0 | 0 | 2 | 0 | 16 | -2099132413
| VV |  | "205=" 1 |  | 1 | [13 empty] | VV | 2 | 2 | True | 1 | ROZPOCET
274 | K | 781493610 | Montáž vanových plastových dvířek lepených s uchycením na magnet | kus | 2 | 0 | 0 | CS ÚRS 2019 01 |  |  | snížená | 0.25 | 0.5 | 0.0002 | 0.0004 | 0 | 0 | 16 | K | 2 |  |  |  | ROZPOCET |  |  |  | 0 | 0 | 0 | 0 | 0 | 2 | 0 | 16 | -347755182
| VV |  | "vanová dvířka + krycí dvířka vodoměru=" 1+1 |  | 2 | [13 empty] | VV | 2 | 2 | True | 1 | ROZPOCET
275 | M | 56245730 | dvířka vanová pod obklad zelená 300x300mm | kus | 1 | 0 | 0 | CS ÚRS 2019 01 |  |  | snížená | 0 | 0 | 0.00027 | 0.00027 | 0 | 0 | 32 | M | 2 |  |  |  | ROZPOCET |  |  |  | 0 | 0 | 0 | 0 | 0 | 2 | 0 | 16 | -953444670
276 | K | 781493611 | Montáž vanových plastových dvířek s rámem lepených | kus | 1 | 0 | 0 | CS ÚRS 2019 01 |  |  | snížená | 0.335 | 0.335 | 0.0002 | 0.0002 | 0 | 0 | 16 | K | 2 |  |  |  | ROZPOCET |  |  |  | 0 | 0 | 0 | 0 | 0 | 2 | 0 | 16 | 1665209074
| VV |  | "u klozetu - viz stávající=" 1 |  | 1 | [13 empty] | VV | 2 | 2 | True | 1 | ROZPOCET
277 | M | 56245720 | dvířka krycí bílá 250x400mm | kus | 1 | 0 | 0 | CS ÚRS 2019 01 |  |  | snížená | 0 | 0 | 0.00036 | 0.00036 | 0 | 0 | 32 | M | 2 |  |  |  | ROZPOCET |  |  |  | 0 | 0 | 0 | 0 | 0 | 2 | 0 | 16 | -397471654
278 | K | 781494111 | Plastové profily rohové lepené flexibilním lepidlem | m | 9.48 | 0 | 0 | CS ÚRS 2019 01 |  |  | snížená | 0.248 | 2.351 | 0.00031 | 0.0029388 | 0 | 0 | 16 | K | 2 |  |  |  | ROZPOCET |  |  |  | 0 | 0 | 0 | 0 | 0 | 2 | 0 | 16 | 788123643
| VV |  | "205 - rohy (okno, vana, u kotle, příčka | [15 empty] | VV | 2 | 1 | True | 0 | ROZPOCET
| VV |  | (2,0-1,02)*2+0,55+2,0+(0,99+1,42)*2+0,15 |  | 9.48 | [13 empty] | VV | 2 | 2 | True | 1 | ROZPOCET
279 | K | 781494211 | Plastové profily vanové lepené flexibilním lepidlem | m | 3.1 | 0 | 0 | CS ÚRS 2019 01 |  |  | snížená | 0.292 | 0.9052 | 0.00031 | 0.000961 | 0 | 0 | 16 | K | 2 |  |  |  | ROZPOCET |  |  |  | 0 | 0 | 0 | 0 | 0 | 2 | 0 | 16 | -122412707
| VV |  | 0,75*2+1,6 |  | 3.1 | [13 empty] | VV | 2 | 2 | True | 1 | ROZPOCET
280 | K | 781495115 | Spárování vnitřních obkladů silikonem | m | 30.35 | 0 | 0 | CS ÚRS 2019 01 |  |  | snížená | 0.055 | 1.6692 | 3e-05 | 0.0009105 | 0 | 0 | 16 | K | 2 |  |  |  | ROZPOCET |  |  |  | 0 | 0 | 0 | 0 | 0 | 2 | 0 | 16 | -1034608092
| VV |  | "nad obklady + boční strany | [15 empty] | VV | 2 | 1 | True | 0 | ROZPOCET
| VV |  | "202=" 3,2+0,63+0,8+1,5*2 |  | 7.63 | [13 empty] | VV | 2 | 2 | True | 0 | ROZPOCET
| VV |  | "205=" (4,38+0,1+0,12+2,28)*2-1,0+(2,0*2+2,0-1,02)*2 |  | 22.72 | [13 empty] | VV | 2 | 2 | True | 0 | ROZPOCET
| VV |  | Součet |  | 30.35 | [13 empty] | VV | 2 | 4 | True | 1 | ROZPOCET
281 | K | 781495141 | Průnik obkladem kruhový do DN 30 | kus | 11 | 0 | 0 | CS ÚRS 2019 01 |  |  | snížená | 0.1 | 1.1 | 0 | 0 | 0 | 0 | 16 | K | 2 |  |  |  | ROZPOCET |  |  |  | 0 | 0 | 0 | 0 | 0 | 2 | 0 | 16 | 1909707106
| VV |  | "205- baterie, ventily=" 5+1+2+2+1 |  | 11 | [13 empty] | VV | 2 | 2 | True | 1 | ROZPOCET
282 | K | 781495142 | Průnik obkladem kruhový do DN 90 | kus | 2 | 0 | 0 | CS ÚRS 2019 01 |  |  | snížená | 0.12 | 0.24 | 0 | 0 | 0 | 0 | 16 | K | 2 |  |  |  | ROZPOCET |  |  |  | 0 | 0 | 0 | 0 | 0 | 2 | 0 | 16 | -459882477
| VV |  | "205- záp.uzávěrka+pračk. sifon=" 1+1 |  | 2 | [13 empty] | VV | 2 | 2 | True | 1 | ROZPOCET
283 | K | 998781102 | Přesun hmot tonážní pro obklady keramické v objektech v do 12 m | t | 0.627 | 0 | 0 | CS ÚRS 2019 01 |  |  | snížená | 1.265 | 0.79316 | 0 | 0 | 0 | 0 | 16 | K | 2 |  |  |  | ROZPOCET |  |  |  | 0 | 0 | 0 | 0 | 0 | 2 | 0 | 16 | 1737704031
284 | K | 998781181 | Příplatek k přesunu hmot tonážní 781 prováděný bez použití mechanizace | t | 0.627 | 0 | 0 | CS ÚRS 2019 01 |  |  | snížená | 1.14 | 0.71478 | 0 | 0 | 0 | 0 | 16 | K | 2 |  |  |  | ROZPOCET |  |  |  | 0 | 0 | 0 | 0 | 0 | 2 | 0 | 16 | 1576195616
| D | 783 | Dokončovací práce - nátěry |  |  |  | 0 | [5 empty] | 47.2819 |  | 0.019647 |  | 0 | 2 | D | 1 |  |  |  | ROZPOCET | [9 empty] | 0
285 | K | 783000121 | Ochrana konstrukcí nebo prvků při provádění nátěrů olepením páskou | m | 62.8 | 0 | 0 | CS ÚRS 2019 01 |  |  | snížená | 0.03 | 1.884 | 0 | 0 | 0 | 0 | 16 | K | 2 |  |  |  | ROZPOCET |  |  |  | 0 | 0 | 0 | 0 | 0 | 2 | 0 | 16 | 302489591
| VV |  | "kolem zárubní na omítku (nátěr zárubní) | [15 empty] | VV | 2 | 1 | True | 0 | ROZPOCET
| VV |  | 2*(0,9+2,05*2+1,1+2,1*2+1,0+2,1*2) |  | 31 | [13 empty] | VV | 2 | 2 | True | 0 | ROZPOCET
| VV |  | 2*(1,1+2,1*2+1,1+2,1*2+1,1+2,1*2) |  | 31.8 | [13 empty] | VV | 2 | 2 | True | 0 | ROZPOCET
| VV | pasM | Součet |  | 62.8 | [13 empty] | VV | 2 | 4 | True | 1 | ROZPOCET
286 | M | 581248381 | páska pro malířské potřeby 50mm x 50 m | kus | 65.94 | 0 | 0 |  |  |  | snížená | 0 | 0 | 0 | 0 | 0 | 0 | 32 | M | 2 |  |  |  | ROZPOCET |  |  |  | 0 | 0 | 0 | 0 | 0 | 2 | 0 | 16 | -1107020474
| VV |  | pasM*1,05 |  | 65.94 | [13 empty] | VV | 2 | 2 | True | 1 | ROZPOCET
287 | K | 783000201 | Přemístění okenních nebo dveřních křídel pro zhotovení nátěrů vodorovné do 50 m | kus | 10 | 0 | 0 | CS ÚRS 2019 01 |  |  | snížená | 0.028 | 0.28 | 0 | 0 | 0 | 0 | 16 | K | 2 |  |  |  | ROZPOCET |  |  |  | 0 | 0 | 0 | 0 | 0 | 2 | 0 | 16 | -1488924720
| VV |  | "dveře=" 2*5 |  | 10 | [13 empty] | VV | 2 | 2 | True | 1 | ROZPOCET
288 | K | 783000225 | Příplatek k přemístění ZKD vyvěšení a zavěšení dveřních nebo okenních jednoduchých křídel | m2 | 11 | 0 | 0 | CS ÚRS 2019 01 |  |  | snížená | 0.055 | 0.605 | 0 | 0 | 0 | 0 | 16 | K | 2 |  |  |  | ROZPOCET |  |  |  | 0 | 0 | 0 | 0 | 0 | 2 | 0 | 16 | 1779878341
| VV |  | "vyvěšení/zavěšení=" 6+5 |  | 11 | [13 empty] | VV | 2 | 2 | True | 1 | ROZPOCET
289 | K | 783101201 | Hrubé obroušení podkladu truhlářských konstrukcí před provedením nátěru | m2 | 37.847 | 0 | 0 | CS ÚRS 2019 01 |  |  | snížená | 0.128 | 4.8444 | 2e-05 | 0.00075694 | 0 | 0 | 16 | K | 2 |  |  |  | ROZPOCET |  |  |  | 0 | 0 | 0 | 0 | 0 | 2 | 0 | 16 | -683039040
| VV |  | naTr |  | 37.847 | [13 empty] | VV | 2 | 2 | True | 1 | ROZPOCET
290 | K | 783101203 | Jemné obroušení podkladu truhlářských konstrukcí před provedením nátěru | m2 | 37.847 | 0 | 0 | CS ÚRS 2019 01 |  |  | snížená | 0.116 | 4.3903 | 2e-05 | 0.00075694 | 0 | 0 | 16 | K | 2 |  |  |  | ROZPOCET |  |  |  | 0 | 0 | 0 | 0 | 0 | 2 | 0 | 16 | 370556755
| VV |  | naTr |  | 37.847 | [13 empty] | VV | 2 | 2 | True | 1 | ROZPOCET
291 | K | 783101403 | Oprášení podkladu truhlářských konstrukcí před provedením nátěru | m2 | 37.847 | 0 | 0 | CS ÚRS 2019 01 |  |  | snížená | 0.014 | 0.52986 | 0 | 0 | 0 | 0 | 16 | K | 2 |  |  |  | ROZPOCET |  |  |  | 0 | 0 | 0 | 0 | 0 | 2 | 0 | 16 | 1032600198
| VV |  | naTr |  | 37.847 | [13 empty] | VV | 2 | 2 | True | 1 | ROZPOCET
292 | K | 783106805 | Odstranění nátěrů z truhlářských konstrukcí opálením s obroušením | m2 | 37.847 | 0 | 0 | CS ÚRS 2019 01 |  |  | snížená | 0.408 | 15.4416 | 2e-05 | 0.00075694 | 0 | 0 | 16 | K | 2 |  |  |  | ROZPOCET |  |  |  | 0 | 0 | 0 | 0 | 0 | 2 | 0 | 16 | 320810048
| VV |  | "1kř dveře (2x plocha dveří: š+50 mm, v+25 mm) | [15 empty] | VV | 2 | 1 | True | 0 | ROZPOCET
| VV |  | "koef. s více výplněni 1,05 do 16-ti rohů | [15 empty] | VV | 2 | 1 | True | 0 | ROZPOCET
| VV |  | "205, 202, 204, 206=" 4*((0,9+0,05)*(1,98+0,025)*2)*1,05 |  | 16 | [13 empty] | VV | 2 | 2 | True | 0 | ROZPOCET
| VV |  | "203=" ((0,8+0,05)*(1,98+0,025)*2)*1,05 |  | 3.579 | [13 empty] | VV | 2 | 2 | True | 0 | ROZPOCET
| VV |  | Mezisoučet |  | 19.579 | [13 empty] | VV | 2 | 3 | True | 0 | ROZPOCET
| VV |  | "obložení ostění dveří (2x v š)*rš, koef. 1,05 na rohy | [15 empty] | VV | 2 | 1 | True | 0 | ROZPOCET
| VV |  | "205=" (0,025+0,15+0,4+0,15+0,025)*(0,9+0,12*2+1,96*2)*1,05 |  | 3.985 | [13 empty] | VV | 2 | 2 | True | 0 | ROZPOCET
| VV |  | "204=" (0,025+0,15+0,4+0,15+0,025)*(0,9+0,12*2+1,96*2)*1,05 |  | 3.985 | [13 empty] | VV | 2 | 2 | True | 0 | ROZPOCET
| VV |  | "206=" (0,025+0,15+0,4+0,15+0,025)*(0,9+0,12*2+1,96*2)*1,05 |  | 3.985 | [13 empty] | VV | 2 | 2 | True | 0 | ROZPOCET
| VV |  | "202=" (0,025+0,15+0,25+0,15+0,025)*(0,8+0,12*2+1,96*2)*1,05 |  | 3.125 | [13 empty] | VV | 2 | 2 | True | 0 | ROZPOCET
| VV |  | "203=" (0,025+0,15+0,25+0,15+0,025)*(0,9+0,12*2+1,96*2)*1,05 |  | 3.188 | [13 empty] | VV | 2 | 2 | True | 0 | ROZPOCET
| VV |  | Mezisoučet |  | 18.268 | [13 empty] | VV | 2 | 3 | True | 0 | ROZPOCET
| VV | naTr | Součet |  | 37.847 | [13 empty] | VV | 2 | 4 | True | 1 | ROZPOCET
293 | K | 783113101 | Jednonásobný napouštěcí syntetický nátěr truhlářských konstrukcí | m2 | 37.847 | 0 | 0 | CS ÚRS 2019 01 |  |  | snížená | 0.138 | 5.2229 | 0.00017 | 0.006434 | 0 | 0 | 16 | K | 2 |  |  |  | ROZPOCET |  |  |  | 0 | 0 | 0 | 0 | 0 | 2 | 0 | 16 | -981980817
| VV |  | naTr |  | 37.847 | [13 empty] | VV | 2 | 2 | True | 1 | ROZPOCET
294 | K | 783114101 | Základní jednonásobný syntetický nátěr truhlářských konstrukcí | m2 | 37.847 | 0 | 0 | CS ÚRS 2019 01 |  |  | snížená | 0.155 | 5.8663 | 0.00013 | 0.0049201 | 0 | 0 | 16 | K | 2 |  |  |  | ROZPOCET |  |  |  | 0 | 0 | 0 | 0 | 0 | 2 | 0 | 16 | 184595580
| VV |  | naTr |  | 37.847 | [13 empty] | VV | 2 | 2 | True | 1 | ROZPOCET
295 | K | 783117101 | Krycí jednonásobný syntetický nátěr truhlářských konstrukcí | m2 | 37.847 | 0 | 0 | CS ÚRS 2019 01 |  |  | snížená | 0.166 | 6.2826 | 0.00012 | 0.0045416 | 0 | 0 | 16 | K | 2 |  |  |  | ROZPOCET |  |  |  | 0 | 0 | 0 | 0 | 0 | 2 | 0 | 16 | -2073879434
| VV |  | naTr |  | 37.847 | [13 empty] | VV | 2 | 2 | True | 1 | ROZPOCET
296 | K | 783122101 | Lokální tmelení truhlářských konstrukcí včetně přebroušení disperzním tmelem plochy do 10% | m2 | 37.847 | 0 | 0 | CS ÚRS 2019 01 |  |  | snížená | 0.038 | 1.4382 | 3e-05 | 0.0011354 | 0 | 0 | 16 | K | 2 |  |  |  | ROZPOCET |  |  |  | 0 | 0 | 0 | 0 | 0 | 2 | 0 | 16 | 1695007092
| VV |  | naTr |  | 37.847 | [13 empty] | VV | 2 | 2 | True | 1 | ROZPOCET
297 | K | 783301311 | Odmaštění zámečnických konstrukcí vodou ředitelným odmašťovačem | m2 | 1.016 | 0 | 0 | CS ÚRS 2019 01 |  |  | snížená | 0.133 | 0.13513 | 8e-05 | 8.128e-05 | 0 | 0 | 16 | K | 2 |  |  |  | ROZPOCET |  |  |  | 0 | 0 | 0 | 0 | 0 | 2 | 0 | 16 | 1876158957
| VV |  | na1 |  | 1.016 | [13 empty] | VV | 2 | 2 | True | 1 | ROZPOCET
298 | K | 783314101 | Základní jednonásobný syntetický nátěr zámečnických konstrukcí | m2 | 1.016 | 0 | 0 | CS ÚRS 2019 01 |  |  | snížená | 0.184 | 0.18694 | 0.00014 | 0.00014224 | 0 | 0 | 16 | K | 2 |  |  |  | ROZPOCET |  |  |  | 0 | 0 | 0 | 0 | 0 | 2 | 0 | 16 | 913475229
| VV |  | na1 |  | 1.016 | [13 empty] | VV | 2 | 2 | True | 1 | ROZPOCET
299 | K | 783317101 | Krycí jednonásobný syntetický standardní nátěr zámečnických konstrukcí | m2 | 1.016 | 0 | 0 | CS ÚRS 2019 01 |  |  | snížená | 0.172 | 0.17475 | 0.00012 | 0.00012192 | 0 | 0 | 16 | K | 2 |  |  |  | ROZPOCET |  |  |  | 0 | 0 | 0 | 0 | 0 | 2 | 0 | 16 | 1593925437
| VV | na1 | "201 - zárubně vst.dveří=" (0,9+1,97*2)*(0,05*2+0,11) |  | 1.016 | [13 empty] | VV | 2 | 2 | True | 1 | ROZPOCET
| D | 784 | Dokončovací práce - malby a tapety |  |  |  | 0 | [5 empty] | 90.8827 |  | 0.44804 |  | 0.10349 | 2 | D | 1 |  |  |  | ROZPOCET | [9 empty] | 0
300 | K | 784111011 | Obroušení podkladu omítnutého v místnostech výšky do 3,80 m | m2 | 219.523 | 0 | 0 | CS ÚRS 2019 01 |  |  | snížená | 0.035 | 7.6833 | 0 | 0 | 0.00015 | 0.032928 | 16 | K | 2 |  |  |  | ROZPOCET |  |  |  | 0 | 0 | 0 | 0 | 0 | 2 | 0 | 16 | -217648022
| VV |  | "50% výměry=" mal*0,50 |  | 219.523 | [13 empty] | VV | 2 | 2 | True | 1 | ROZPOCET
301 | K | 784111021 | Obroušení podkladu ze stěrky v místnostech výšky do 3,80 m | m2 | 20.911 | 0 | 0 | CS ÚRS 2019 01 |  |  | snížená | 0.042 | 0.87826 | 1e-05 | 0.00020911 | 0.00012 | 0.0025093 | 16 | K | 2 |  |  |  | ROZPOCET |  |  |  | 0 | 0 | 0 | 0 | 0 | 2 | 0 | 16 | -1056185607
| VV |  | "srovnatelná položka pro odstranění lepidla pod oklady | [15 empty] | VV | 2 | 1 | True | 0 | ROZPOCET
| VV |  | koLB |  | 20.911 | [13 empty] | VV | 2 | 2 | True | 1 | ROZPOCET
302 | K | 784121001 | Oškrabání malby v mísnostech výšky do 3,80 m | m2 | 219.523 | 0 | 0 | CS ÚRS 2019 01 |  |  | snížená | 0.074 | 16.2447 | 0.001 | 0.21952 | 0.00031 | 0.068052 | 16 | K | 2 |  |  |  | ROZPOCET |  |  |  | 0 | 0 | 0 | 0 | 0 | 2 | 0 | 16 | -935446038
| VV |  | "50% výměry=" mal*0,50 |  | 219.523 | [13 empty] | VV | 2 | 2 | True | 1 | ROZPOCET
303 | K | 784121011 | Rozmývání podkladu po oškrabání malby v místnostech výšky do 3,80 m | m2 | 219.523 | 0 | 0 | CS ÚRS 2019 01 |  |  | snížená | 0.037 | 8.1224 | 0 | 0 | 0 | 0 | 16 | K | 2 |  |  |  | ROZPOCET |  |  |  | 0 | 0 | 0 | 0 | 0 | 2 | 0 | 16 | 2058741498
| VV |  | "50% výměry=" mal*0,50 |  | 219.523 | [13 empty] | VV | 2 | 2 | True | 1 | ROZPOCET
304 | K | 784181121 | Hloubková jednonásobná penetrace podkladu v místnostech výšky do 3,80 m | m2 | 439.046 | 0 | 0 | CS ÚRS 2019 01 |  |  | snížená | 0.033 | 14.4885 | 0.0002 | 0.087809 | 0 | 0 | 16 | K | 2 |  |  |  | ROZPOCET |  |  |  | 0 | 0 | 0 | 0 | 0 | 2 | 0 | 16 | -883660197
| VV |  | "stropy=" om1 |  | 117.736 | [13 empty] | VV | 2 | 2 | True | 0 | ROZPOCET
| VV |  | "stěny=" om2 |  | 304.226 | [13 empty] | VV | 2 | 2 | True | 0 | ROZPOCET
| VV |  | "chodba schodiště=" (1,81+1,0+2,2)*3,41 |  | 17.084 | [13 empty] | VV | 2 | 2 | True | 0 | ROZPOCET
| VV | mal | Součet |  | 439.046 | [13 empty] | VV | 2 | 4 | True | 1 | ROZPOCET
305 | K | 784211121 | Dvojnásobné bílé malby ze směsí za mokra středně otěruvzdorných v místnostech výšky do 3,80 m | m2 | 439.046 | 0 | 0 | CS ÚRS 2019 01 |  |  | snížená | 0.099 | 43.4656 | 0.00032 | 0.14049 | 0 | 0 | 16 | K | 2 |  |  |  | ROZPOCET |  |  |  | 0 | 0 | 0 | 0 | 0 | 2 | 0 | 16 | -529432454
| VV |  | mal |  | 439.046 | [13 empty] | VV | 2 | 2 | True | 1 | ROZPOCET
| D | M | Práce a dodávky M |  |  |  | 0 | [5 empty] | 0.068 |  | 0.00028 |  | 0 | 3 | D | 0 |  |  |  | ROZPOCET | [9 empty] | 0
| D | 21-M | Elektromontáže |  |  |  | 0 | [5 empty] | 0.068 |  | 0.00028 |  | 0 | 3 | D | 1 |  |  |  | ROZPOCET | [9 empty] | 0
306 | K | 210290581 | Výměna žárovek u svítidel stropních nástěnných pevných, závěsných | kus | 1 | 0 | 0 | CS ÚRS 2019 01 |  |  | snížená | 0.068 | 0.068 | 0 | 0 | 0 | 0 | 64 | K | 2 |  |  |  | ROZPOCET |  |  |  | 0 | 0 | 0 | 0 | 0 | 2 | 0 | 64 | 1806556713
| VV |  | "srovnatelná položka pro osazení | [15 empty] | VV | 2 | 1 | True | 0 | ROZPOCET
| VV |  | "požárního hlásiče podhled stropu chodba (m.č. 201) =" 1 |  | 1 | [13 empty] | VV | 2 | 2 | True | 1 | ROZPOCET
307 | M | 358-01 | Detektor kouře CS (opticko-teplotní princip) - bateriový, schválený podle normy EN14604 | kus | 1 | 0 | 0 |  |  |  | snížená | 0 | 0 | 0.00028 | 0.00028 | 0 | 0 | 256 | M | 2 |  |  |  | ROZPOCET |  |  |  | 0 | 0 | 0 | 0 | 0 | 2 | 0 | 64 | 41801515
| VV |  | "opticko-teplotní detektor kouře schválený podle | [15 empty] | VV | 2 | 1 | True | 0 | ROZPOCET
| VV |  | "normy EN14604:2005, který využívá duální detekční | [15 empty] | VV | 2 | 1 | True | 0 | ROZPOCET
| VV |  | "techniky pro rychlejší dobu odezvy, širší škálu typů | [15 empty] | VV | 2 | 1 | True | 0 | ROZPOCET
| VV |  | "požáru a méně falešných poplachů. | [15 empty] | VV | 2 | 1 | True | 0 | ROZPOCET
| VV |  | "Disponují zapouzdřenou baterií s 10letou životností | [15 empty] | VV | 2 | 1 | True | 0 | ROZPOCET
| VV |  | "a zárukou. Je opatřen zřetelnou indikací stavu napájení | [15 empty] | VV | 2 | 1 | True | 0 | ROZPOCET
| VV |  | "(zelená), poruchy (žlutá) a třemi extra velkými indikátory | [15 empty] | VV | 2 | 1 | True | 0 | ROZPOCET
| VV |  | "poplachu (červená). | [15 empty] | VV | 2 | 1 | True | 0 | ROZPOCET
| VV |  | "Krytí : IP X2D | [15 empty] | VV | 2 | 1 | True | 0 | ROZPOCET
| VV |  | "Princip detekce: Opticko-tepelný | [15 empty] | VV | 2 | 1 | True | 0 | ROZPOCET
| VV |  | "Teplota: -10...55 °C | [15 empty] | VV | 2 | 1 | True | 0 | ROZPOCET
| VV |  | "Hmotnost: 0,16 kg | [15 empty] | VV | 2 | 1 | True | 0 | ROZPOCET
| VV |  | "počet=" 1 |  | 1 | [13 empty] | VV | 2 | 2 | True | 1 | ROZPOCET
| D | HZS | Hodinové zúčtovací sazby |  |  |  | 0 | [5 empty] | 0 |  | 0 |  | 0 | 4 | D | 0 |  |  |  | ROZPOCET | [9 empty] | 0
308 | K | 044002000 | Revize | sbr. | 1 | 0 | 0 | CS ÚRS 2019 01 |  |  | snížená | 0 | 0 | 0 | 0 | 0 | 0 | 512 | K | 1 |  |  |  | ROZPOCET |  |  |  | 0 | 0 | 0 | 0 | 0 | 2 | 0 | 512 | 753923361
| VV |  | "revize stávajícího přívodu plynu, revize | [15 empty] | VV | 1 | 1 | True | 0 | ROZPOCET
| VV |  | "nového rozvodu plynu | [15 empty] | VV | 1 | 1 | True | 0 | ROZPOCET
"- revize komínu - vyvložkovaného
"- revize plynu
"- revite elektro
| VV |  | "soubor=" 1 |  | 1 | [13 empty] | VV | 1 | 2 | True | 1 | ROZPOCET