## 1200115 - Rekapitulace objektů
Rekapitulace objektů stavby
Stavba: | Revitalizace atria ZŠ Komenského 66 Nový Jičín
Objednatel: | Základní škola Nový Jičín, Komenského 66
Zhotovitel: | 701 - Judl - výroba |  |  | Zpracoval: | Soviar
Místo: |  |  |  | Datum: | 2020-11-13
Kód | Zakázka | Cena bez DPH | DPH snížené | DPH základní | Cena s DPH
Objekt 11 | Změnové listy | 476777.02 | 0 | 100123.17 | 576900.19
Objekt 11-1 | ZL 01 Tabule, šachta | 19694 | 0 | 4135.74 | 23829.74
Objekt 11-2 | ZL 02 Úprava stávajících šachet dešťové kanalizace | 38506.98 | 0 | 8086.47 | 46593.45
Objekt 11-3 | ZL 03 Oprava soklu atria | 281448.72 | 0 | 59104.23 | 340552.95
Objekt 11-4 | ZL 04 Oprava kanalizace | 19643.76 | 0 | 4125.19 | 23768.95
Objekt 11-5 | ZL 05 Schody, rampa | 56257.08 | 0 | 11813.99 | 68071.07
Objekt 11-6 | ZL 06 Osvětlení | 49106.56 | 0 | 10312.38 | 59418.94
Objekt 11-7 | ZL 07 Žlab | 5164.8 | 0 | 1084.61 | 6249.41
Objekt 11-8 | ZL 08 Trampolíny - obrubník | 6955.12 | 0 | 1460.58 | 8415.7
| Celkem | 476777.02 | 0 | 100123.17 | 576900.19

## Objekt 11-1 - Rozpočet
ROZPOČET S VÝKAZEM VÝMĚR
Stavba: Revitalizace atria ZŠ Komenského 66 Nový Jičín
Objekt: Změnové listy
Část: |  | ZL 01 Tabule, šachta
Objednatel:
Zhotovitel: | [5 empty] | Zpracoval:
Místo: | [5 empty] | Datum: 15. 9. 2020
Č. | KCN | Kód položky | Popis | MJ | Množství celkem | Cena jednotková | Cena celkem
1 | 2 | 3 | 4 | 5 | 6 | 7 | 8
|  | HSV | Práce a dodávky HSV |  |  |  | 19694
|  | 8 | Trubní vedení |  |  |  | 4016
1 | R | 893411010-R | Šachta vodoměrné plastové kruhová DN 1000, samonosná, výšky 1500 mm | kus | 1 | 14846 | 14846
2 | R | 893411010RA0 | Šachta vodoměrné plastové kruhová, samonosná, výšky 1500 mm | kus | -1 | 10830 | -10830
|  | M99 | Ostatní práce "M" |  |  |  | 15678
3 | R | M991003 | Dodávka a montáž mobiliáře - tabule, přesná specifikace dle PD - VIZ. D.1.21 - včetně kontroly nezávislého odborného technického kontrolora dětských hřišť a sportovišť (viz.TZ str. 14) a provozního řádu k prvku | ks | -1 | 19767.6 | -19767.6
4 | R | M991003-R | Dodávka a montáž mobiliáře - certifikovaná tabule dle ČSN EN 1176, přesná specifikace dle PD - VIZ. D.1.21 - včetně kontroly nezávislého odborného technického kontrolora dětských hřišť a sportovišť (viz.TZ str. 14) a provozního řádu k prvku | ks | 1 | 35445.6 | 35445.6
|  |  | Celkem |  |  |  | 19694

## Objekt 11-2 - Rozpočet
ROZPOČET S VÝKAZEM VÝMĚR
Stavba: Revitalizace atria ZŠ Komenského 66 Nový Jičín
Objekt: Změnové listy
Část: |  | ZL 02 Úprava stávajících šachet dešťové kanalizace
Objednatel:
Zhotovitel: | [5 empty] | Zpracoval:
Místo: | [5 empty] | Datum: 29. 9. 2020
Č. | KCN | Kód položky | Popis | MJ | Množství celkem | Cena jednotková | Cena celkem
1 | 2 | 3 | 4 | 5 | 6 | 7 | 8
|  | HSV | Práce a dodávky HSV |  |  |  | 38506.98
|  | 8 | Trubní vedení |  |  |  | 21632
1 | 271 | 894414211 | Osazení betonových nebo železobetonových dílců pro šachty desek zákrytových | kus | 4 | 556 | 2224
2 | BTL | BTL.0006075R1 | deska betonová přechodová TZK-Q 625/200/120 T 62,5x20x12cm vč. dopravy z výrobního závodu | kus | 4 | 4852 | 19408
|  | 9 | Ostatní konstrukce a práce, bourání |  |  |  | 14287.23
3 | 013 | 963015141 | Demontáž prefabrikovaných krycích desek kanálů, šachet nebo žump do hmotnosti 0,5 t | kus | 4 | 475.2 | 1900.8
4 | 013 | 963015151 | Demontáž prefabrikovaných krycích desek kanálů, šachet nebo žump do hmotnosti 1 t | kus | 2 | 496 | 992
5 | 005 | 977211111 | Řezání stěnovou pilou ŽB kcí s výztuží průměru do 16 mm hl do 200 mm | m | 11.304 | 1008 | 11394.43
|  |  | (2*3,14*0,45)*4 |  | 11.304
|  |  | Součet |  | 11.304
|  | D96 | Přesuny suti a vybouraných hmot |  |  |  | 1497.13
6 | R | 979081111R00 | Odvoz suti a vybouraných hmot na skládku do 1 km | t | 3.04 | 28.5 | 86.64
|  |  | 2*0,620 "celé konusy |  | 1.24
|  |  | 4*0,450 "odřezaná část konusů |  | 1.8
|  |  | Součet |  | 3.04
7 | R | 979081121R00 | Odvoz suti a vybouraných hmot na skládku příplatek za každý další 1 km | t | 27.36 | 3.42 | 93.57
|  |  | 3,04*9 |  | 27.36
|  |  | Součet |  | 27.36
8 | R | 979082111R00 | Vnitrostaveništní doprava suti a vybouraných hmot do 10 m | t | 3.04 | 45.6 | 138.62
9 | R | 979082121R00 | Vnitrostaveništní doprava suti a vybouraných hmot příplatek k ceně za každých dalších 5 m | t | 24.32 | 5.7 | 138.62
|  |  | 3,04*8 |  | 24.32
|  |  | Součet |  | 24.32
10 | R | 979990001R00 | Poplatek za skládku stavební suti | t | 3.04 | 342 | 1039.68
|  | 998 | Přesun hmot |  |  |  | 1090.62
11 | 271 | 998274101 | Přesun hmot pro trubní vedení z trub betonových otevřený výkop | t | 2.2571 | 267.2 | 603.09
12 | 271 | 998274124 | Příplatek k přesunu hmot pro trubní vedení z trub betonových za zvětšený přesun hmot do 500 m | t | 2.2571 | 216 | 487.53
|  |  | Celkem |  |  |  | 38506.98

## Objekt 11-3 - Rozpočet
ROZPOČET S VÝKAZEM VÝMĚR
Stavba: Revitalizace atria ZŠ Komenského 66 Nový Jičín
Objekt: Změnové listy
Část: |  | ZL 03 Oprava soklu atria
Objednatel:
Zhotovitel: | [5 empty] | Zpracoval:
Místo: | [5 empty] | Datum: 12. 11. 2020
Č. | KCN | Kód položky | Popis | MJ | Množství celkem | Cena jednotková | Cena celkem
1 | 2 | 3 | 4 | 5 | 6 | 7 | 8
|  | HSV | Práce a dodávky HSV |  |  |  | 242704.17
|  | 1 | Zemní práce |  |  |  | 68141.74
1 | 001 | 132212111 | Hloubení rýh š do 800 mm v soudržných horninách třídy těžitelnosti I, skupiny 3 ručně | m3 | 22.808 | 1016 | 23172.93
|  |  | (43,15+1,2+49,2+11,05+37,95)*0,4*0,4 |  | 22.808
|  |  | Součet |  | 22.808
2 | 001 | 162211311 | Vodorovné přemístění výkopku z horniny třídy těžitelnosti I, skupiny 1 až 3 stavebním kolečkem do 10 m | m3 | 7.36 | 65.6 | 482.82
|  |  | 22,08/3 |  | 7.36
|  |  | Součet |  | 7.36
3 | 001 | 162211319 | Příplatek k vodorovnému přemístění výkopku z horniny třídy těžitelnosti I, skupiny 1 až 3 stavebním kolečkem ZKD 10 m | m3 | 7.36 | 71.2 | 524.03
4 | R | 162701105R00 | Vodorovné přemístění výkopku Vodorovné přemístění výkopku z hor.1-4 do 10000 m | m3 | 22.808 | 285 | 6500.28
5 | R | 171201201R00 | Uložení sypaniny Uložení sypaniny na skl.-sypanina na výšku přes 2m | m3 | 22.808 | 13.68 | 312.01
6 | R | 199000005R00 | Poplatky za skládku Poplatek za skládku zeminy 1- 4 | t | 36.4928 | 171 | 6240.27
|  |  | 22,808*1,6 |  | 36.4928
|  |  | Součet |  | 36.4928
7 | 001 | 175111201 | Obsypání objektu nad přilehlým původním terénem sypaninou bez prohození, uloženou do 3 m ručně | m3 | 22.808 | 606.4 | 13830.77
8 | 583 | 58343930 | kamenivo drcené hrubé frakce 16/32 | t | 45.616 | 374.4 | 17078.63
|  |  | 22,808*2,0 |  | 45.616
|  |  | Součet |  | 45.616
|  | 6 | Úpravy povrchů, podlahy a osazování výplní |  |  |  | 147276.23
9 | 005 | 985131311 | Ruční dočištění ploch stěn, rubu kleneb a podlah ocelových kartáči | m2 | 42.765 | 120.8 | 5166.01
|  |  | (43,15+1,2+49,2+11,05+37,95)*0,3 |  | 42.765
|  |  | Součet |  | 42.765
10 | 011 | 622131121 | Penetrační disperzní nátěr vnějších stěn nanášený ručně | m2 | 42.765 | 39.04 | 1669.55
|  |  | (43,15+1,2+49,2+11,05+37,95)*0,3 |  | 42.765
|  |  | Součet |  | 42.765
11 | 011 | 622211031 | Montáž kontaktního zateplení vnějších stěn lepením a mechanickým kotvením polystyrénových desek tl do 160 mm | m2 | 42.765 | 512.8 | 21929.89
|  |  | (43,15+1,2+49,2+11,05+37,95)*0,3 |  | 42.765
|  |  | Součet |  | 42.765
12 | 283 | 28376467 | deska z polystyrénu XPS, hladký povrch, tl 160mm | m2 | 45 | 607.2 | 27324
13 | 011 | 622251101 | Příplatek k cenám kontaktního zateplení stěn za použití tepelněizolačních zátek z polystyrenu | m2 | 42.765 | 11.6 | 496.07
14 | 011 | 622142001 | Potažení vnějších stěn sklovláknitým pletivem vtlačeným do tenkovrstvé hmoty | m2 | 64.1475 | 156.8 | 10058.33
|  |  | (43,15+1,2+49,2+11,05+37,95)*0,45 |  | 64.1475
|  |  | Součet |  | 64.1475
15 | 011 | 622251201 | Příplatek k cenám kontaktního zateplení za použití disperzní (organické) armovací hmoty stěrkování | m2 | 64.1475 | 120 | 7697.7
16 | 011 | 622511121 | Tenkovrstvá akrylátová mozaiková omítka včetně penetrace vnějších stěn - Marmolit | m2 | 116.8825 | 624 | 72934.68
|  |  | (43,15+1,2+49,2+11,05+37,95)*0,55 "zateplení soklu |  | 78.4025
|  |  | 38,48 "přetažení stávajícího soklu u vchodu |  | 38.48
|  |  | Součet |  | 116.8825
|  | 9 | Ostatní konstrukce a práce, bourání |  |  |  | 17466
17 | R | 911000001R | Odstranění stávajícího Marmolitu a zarovnání poškozené polystyrénové desky | hod | 22 | 250 | 5500
18 | R | 911000002R | Odvoz a likvidace odpadu | kpl | 1 | 4550 | 4550
19 | 231 | 916370001R | Osazení skrytého zahradního obrubníku plastového | m | 40 | 75 | 3000
|  |  | 2*20 |  | 40
|  |  | Součet |  | 40
20 | 272 | 27245101R | skrytý zahradní obrubník z recyklovaného plastu 80 x 1000 mm tl. 4 mm, černý | m | 40 | 81.6 | 3264
21 | 272 | 27245102R | Kovové kotvící hřeby pro fixaci plastového obrubníku 300 x 8 mm | ks | 120 | 9.6 | 1152
|  |  | 40*3 |  | 120
|  |  | Součet |  | 120
|  | 998 | Přesun hmot |  |  |  | 9820.2
22 | 011 | 998011001 | Přesun hmot pro budovy zděné v do 6 m | t | 2.09 | 220 | 459.8
23 | R | 998235011R00 | Přesun hmot pro nástupiště a rampy přesun hmot pro nástupiště a rampy | t | 45.616 | 205.2 | 9360.4
|  | PSV | Práce a dodávky PSV |  |  |  | 38744.55
|  | 711 | Izolace proti vodě |  |  |  | 38744.55
24 | R | 711823121RT4 | Ochrana konstrukcí nopovou fólií svisle, výška nopu 8 mm, včetně dodávky fólie | m2 | 71.275 | 250.8 | 17875.77
|  |  | (43,15+1,2+49,2+11,05+37,95)*0,5 |  | 71.275
|  |  | Součet |  | 71.275
25 | R | 711823129RT3 | Ochrana konstrukcí nopovou fólií ukončovací lišta, včetně dodávky lišty | m | 142.55 | 145.92 | 20800.9
|  |  | (43,15+1,2+49,2+11,05+37,95) |  | 142.55
|  |  | Součet |  | 142.55
26 | R | 998711101R00 | Přesun hmot pro izolace proti vodě svisle do 6 m | t | 0.05413 | 1254 | 67.88
|  |  | Celkem |  |  |  | 281448.72

## Objekt 11-4 - Rozpočet
ROZPOČET S VÝKAZEM VÝMĚR
Stavba: Revitalizace atria ZŠ Komenského 66 Nový Jičín
Objekt: Změnové listy
Část: |  | ZL 04 Oprava kanalizace
Objednatel:
Zhotovitel: | [5 empty] | Zpracoval:
Místo: | [5 empty] | Datum: 29. 10. 2020
Č. | KCN | Kód položky | Popis | MJ | Množství celkem | Cena jednotková | Cena celkem
1 | 2 | 3 | 4 | 5 | 6 | 7 | 8
|  | HSV | Práce a dodávky HSV |  |  |  | 19643.76
|  | 1 | Zemní práce |  |  |  | 5512.3
1 | R | 131201110R00 | Hloubení nezapažených jam a zářezů do 50 m3, v hornině 3, hloubení strojně | m3 | 2.925 | 228 | 666.9
|  |  | 3*1,3*0,75 |  | 2.925
|  |  | Součet |  | 2.925
2 | R | 131201119R00 | Hloubení nezapažených jam a zářezů příplatek za lepivost, v hornině 3, | m3 | 2.925 | 91.2 | 266.76
3 | 001 | 131213131 | Hloubení jam do 10 m3 v soudržných horninách třídy těžitelnosti I, skupiny 3 při překopech inženýrských sítí ručně | m3 | 2.925 | 1000 | 2925
|  |  | 3*1,3*0,75 |  | 2.925
|  |  | Součet |  | 2.925
4 | R | 162701105R00 | Vodorovné přemístění výkopku Vodorovné přemístění výkopku z hor.1-4 do 10000 m | m3 | 0.7 | 285 | 199.5
|  |  | 2,925 |  | 2.925
|  |  | 2,925 |  | 2.925
|  |  | -4,45 "zpětný zásyp |  | -4.45
|  |  | -0,5 "ŠD 0-63 |  | -0.5
|  |  | -0,2 "kamenivo 0-4 |  | -0.2
|  |  | Součet |  | 0.7
5 | R | 171201201R00 | Uložení sypaniny Uložení sypaniny na skl.-sypanina na výšku přes 2m | m3 | 0.7 | 13.68 | 9.58
6 | R | 199000005R00 | Poplatky za skládku Poplatek za skládku zeminy 1- 4 | t | 1.12 | 171 | 191.52
|  |  | 0,7*1,6 |  | 1.12
|  |  | Součet |  | 1.12
7 | R | 174101101R00 | Zásyp sypaninou se zhutněním Zásyp jam, rýh, šachet se zhutněním | m3 | 5.65 | 131.1 | 740.72
|  |  | 2,925+2,925 "celkový objem výkopu |  | 5.85
|  |  | -0,2 "obsyp potrubí 0-4 |  | -0.2
|  |  | Součet |  | 5.65
8 | 583 | 58344197 | štěrkodrť frakce 0/63 | t | 1 | 315.2 | 315.2
|  |  | 0,5 * 2 |  | 1
9 | 001 | 175111101 | Obsypání potrubí ručně sypaninou bez prohození, uloženou do 3 m | m3 | 0.2 | 403.2 | 80.64
10 | 583 | 58331351 | kamenivo těžené drobné frakce 0/4 | t | 0.4 | 291.2 | 116.48
|  |  | 0,2 * 2 |  | 0.4
|  | 2 | Zakládání |  |  |  | 5017.34
11 | 011 | 279321311 | Základová zeď ze ŽB bez zvýšených nároků na prostředí tř. C 16/20 bez výztuže | m3 | 0.5 | 2264 | 1132
12 | 011 | 279351121 | Zřízení oboustranného bednění základových zdí | m2 | 1.8 | 334.4 | 601.92
13 | 011 | 279351122 | Odstranění oboustranného bednění základových zdí | m2 | 1.8 | 92.8 | 167.04
14 | 011 | 953945136 | Kotvy mechanické M 12 dl 255 mm pro střední zatížení do betonu, ŽB nebo kamene s vyvrtáním otvoru | kus | 14 | 140.8 | 1971.2
15 | 011 | 279362021 | Výztuž základových zdí nosných svařovanými sítěmi Kari | t | 0.0474 | 24160 | 1145.18
|  |  | 47,4/1000 |  | 0.0474
|  |  | Součet |  | 0.0474
|  | 8 | Trubní vedení |  |  |  | 4314.12
16 | R | 831350113RAB | Kanalizace z trub PVC SN4, DN 160 mm | m | 3 | 1254 | 3762
17 | 271 | 877315211 | Montáž tvarovek z tvrdého PVC-systém KG nebo z polypropylenu-systém KG 2000 jednoosé DN 160 | kus | 2 | 176.8 | 353.6
18 | PPL | PPL.KGB15030 | Koleno 30° kanalizační Pipelife KG DN 150 PVC | kus | 2 | 99.26 | 198.52
|  | OST | Ostatní |  |  |  | 4800
19 | R | 009009R | Prohlídka kanalizace kamerou | kpl | 1 | 4800 | 4800
|  |  | Celkem |  |  |  | 19643.76

## Objekt 11-5 - Rozpočet
ROZPOČET S VÝKAZEM VÝMĚR
Stavba: Revitalizace atria ZŠ Komenského 66 Nový Jičín
Objekt: Změnové listy
Část: |  | ZL 05 Schody, rampa
Objednatel:
Zhotovitel: | [5 empty] | Zpracoval:
Místo: | [5 empty] | Datum: 12. 11. 2020
Č. | KCN | Kód položky | Popis | MJ | Množství celkem | Cena jednotková | Cena celkem
1 | 2 | 3 | 4 | 5 | 6 | 7 | 8
|  | HSV | Práce a dodávky HSV |  |  |  | 56899.88
|  | 1 | Zemní práce |  |  |  | 1385.32
1 | R | 132201110R00 | Hloubení rýh šířky do 60 cm do 50 m3, v hornině 3, hloubení strojně | m3 | 1.8204 | 228 | 415.05
|  |  | 0,6*7,585*0,4 "pod schody |  | 1.8204
|  |  | Součet |  | 1.8204
2 | R | 132201119R00 | Hloubení rýh šířky do 60 cm příplatek za lepivost, v hornině 3, | m3 | 1.8204 | 11.4 | 20.75
3 | 001 | 162211311 | Vodorovné přemístění výkopku z horniny třídy těžitelnosti I, skupiny 1 až 3 stavebním kolečkem do 10 m | m3 | 1.8204 | 65.6 | 119.42
4 | R | 162701105R00 | Vodorovné přemístění výkopku z horniny 1 až 4, na vzdálenost přes 9 000 do 10 000 m | m3 | 1.8204 | 91.2 | 166.02
5 | R | 199000005R00 | Poplatky za skládku zeminy 1- 4 | t | 2.9126 | 228 | 664.08
|  |  | 1,8204*1,6 |  | 2.9126
|  |  | Součet |  | 2.9126
|  | 2 | Základy a zvláštní zakládání |  |  |  | 9278.21
6 | 011 | 274313611 | Základové pásy z betonu tř. C 16/20 | m3 | 4.1869 | 2216 | 9278.21
|  |  | 0,6*7,585*0,8*1,15 "pod schody |  | 4.1869
|  |  | Součet |  | 4.1869
|  | 3 | Svislé a kompletní konstrukce |  |  |  | 55321.53
7 | R | 311321824R00 | Beton nadzákladových zdí železový pohledový třídy PB 2 v přírodní barvě drtí a přísad z betonu třídy C20/25 | m3 | 5.843 | 5130 | 29974.64
|  |  | 1,35*(2,96+0,3)*0,475*1,15 "rampa |  | 2.404
|  |  | (1,43+4,8)*0,7*0,6*1,15 "schody |  | 3.0091
|  |  | (1,43+4,8)*0,2*0,3*1,15 "schody |  | 0.42987
|  |  | Součet |  | 5.843
8 | R | 3001001R | Úprava povrchu kartáčováním | m2 | 8.2005 | 390 | 3198.2
|  |  | 1,35*3,0 "rampa |  | 4.05
|  |  | 7,6*0,3+1,435*0,3+4,8*0,3 "stupnice |  | 4.1505
|  |  | Součet |  | 8.2005
9 | R | 311351805R00 | Bednění nadzákladových zdí oboustranné za každou stranu pro beton pohledový, zřízení | m2 | 14.414 | 741 | 10680.77
|  |  | 1,35*0,4+2*2,96*0,4 "vynechání pigmentového betonu pro rampu |  | 2.908
|  |  | 1,35*0,5+2*2,96*0,7 "rampa |  | 4.819
|  |  | (1,43+4,8)*(0,7+0,2)+2*0,6*0,9 "schody |  | 6.687
|  |  | Součet |  | 14.414
10 | R | 311351806R00 | Bednění nadzákladových zdí oboustranné za každou stranu pro beton pohledový, odstranění | m2 | 14.414 | 250.8 | 3615.03
11 | 011 | 311361221 | Výztuž nosných zdí betonářskou ocelí 10 216 | t | 0.01602 | 36240 | 580.56
|  |  | 3*6*0,89/1000 |  | 0.01602
|  |  | Součet |  | 0.01602
12 | R | 311362021R00 | Výztuž nadzákladových zdí ze svařovaných sítí | t | 0.22783 | 31920 | 7272.33
|  |  | (7,6*1,4+1,435*1,2+4,8*1,2)*7,9*1,15/1000 "schody |  | 0.16464
|  |  | (2,96*1,35+2*2,96*0,5)*7,9*1,15/1000 "rampa |  | 0.063195
|  |  | Součet |  | 0.22783
|  | 5 | Komunikace |  |  |  | -39365.54
13 | R | 581131113RX1 | Pigmentovaný beton C30/37 XF4 tl. 18 cm, vyztuž ocelovými vlákny 20 kg/m3, přesná specifikace dle PD | m2 | -32.391 | 914.28 | -29614.44
|  |  | -1,35*2,66 "rampa |  | -3.591
|  |  | -6*12*0,4 "odpočet pásů ve střední části |  | -28.8
|  |  | Součet |  | -32.391
14 | R | 273351215R00 | Bednění stěn základových desek zřízení | m2 | -25.92 | 456 | -11819.52
|  |  | -0,18*2*6*12 |  | -25.92
|  |  | Součet |  | -25.92
15 | R | 273351216R00 | Bednění stěn základových desek odstranění | m2 | -25.92 | 114 | -2954.88
16 | R | 564922105RX1 | Mlatový kryt z mech.zpevněného kameniva tl. 10 cm | m2 | 28.8 | 174.42 | 5023.3
|  |  | 6*12*0,4 "místo pásů ve střední části |  | 28.8
|  |  | Součet |  | 28.8
|  | 6 | Úpravy povrchů, podlahy a osazování výplní |  |  |  | 13793.18
17 | 011 | 631311115 | Mazanina tl do 80 mm z betonu prostého bez zvýšených nároků na prostředí tř. C 20/25 | m3 | 2.852 | 3008 | 8578.82
|  |  | 31*0,08*1,15 |  | 2.852
|  |  | Součet |  | 2.852
18 | R | 273351215R00 | Bednění stěn základových desek zřízení | m2 | 9.148 | 456 | 4171.49
|  |  | 36,592*0,25 |  | 9.148
|  |  | Součet |  | 9.148
19 | R | 273351216R00 | Bednění stěn základových desek odstranění | m2 | 9.148 | 114 | 1042.87
|  | 9 | Ostatní konstrukce a práce, bourání |  |  |  | 1954.68
20 | 221 | 919123121 | Těsnění spár přitavením asfaltových izolačních pásů v CB krytu | m | 21.84 | 89.5 | 1954.68
|  |  | 2*7,585 "dilatace schodů |  | 15.17
|  |  | 2*2,66+1,35 "dilatace rampy |  | 6.67
|  |  | Součet |  | 21.84
|  | D96 | Přesuny suti a vybouraných hmot |  |  |  | 8218.08
21 | 013 | 961044111 | Bourání základů z betonu prostého | m3 | 2.3324 | 2440 | 5691.03
|  |  | 7,585*0,6*0,6-7,585*0,3*0,175 |  | 2.3324
|  |  | Součet |  | 2.3324
22 | R | 979081111R00 | Odvoz suti a vybouraných hmot na skládku do 1 km | t | 5.1313 | 28.5 | 146.24
|  |  | 2,33239*2,2 |  | 5.1313
|  |  | Součet |  | 5.1313
23 | R | 979081121R00 | Odvoz suti a vybouraných hmot na skládku příplatek za každý další 1 km | t | 46.1813 | 3.42 | 157.94
|  |  | 5,13126*9 |  | 46.1813
|  |  | Součet |  | 46.1813
24 | R | 979082111R00 | Vnitrostaveništní doprava suti a vybouraných hmot do 10 m | t | 5.1313 | 45.6 | 233.99
25 | R | 979082121R00 | Vnitrostaveništní doprava suti a vybouraných hmot příplatek k ceně za každých dalších 5 m | t | 41.0501 | 5.7 | 233.99
|  |  | 5,13126*8 |  | 41.0501
|  |  | Součet |  | 41.0501
26 | R | 979990001R00 | Poplatek za skládku stavební suti | t | 5.1313 | 342 | 1754.89
|  | 99 | Staveništní přesun hmot |  |  |  | 6314.42
27 | R | 998235011R00 | Přesun hmot pro nástupiště a rampy přesun hmot pro nástupiště a rampy | t | 30.772 | 205.2 | 6314.42
|  | 762 | Konstrukce tesařské |  |  |  | 2883.28
28 | R | 762001001R | Montáž a dodávka dřevěné dubové zarážky 60x60 mm vč. kotevního materiálu | m | 6 | 477.1 | 2862.6
|  |  | 2*3,0 |  | 6
29 | R | 998762102R00 | Přesun hmot pro konstrukce tesařské v objektech výšky do 12 m | t | 0.01512 | 1368 | 20.68
|  |  | 6*0,06*0,06*0,7 |  | 0.01512
|  |  | Součet |  | 0.01512
|  | 771 | Podlahy z dlaždic a obklady |  |  |  | -3526.08
30 | R | 771101210RT1 | Příprava podkladu pod dlažby Penetrace podkladu pod dlažby, penetrační nátěr (např. Primer G*) | m2 | -3.3163 | 131.1 | -434.76
|  |  | -0,345*7,685-0,3*7,685 "schody |  | -4.9568
|  |  | -0,3*(7,685+0,65*2) "sokl |  | -2.6955
|  |  | 0,15*(36,592-7,685) "doplnění soklu (větší výška) |  | 4.3361
|  |  | Součet |  | -3.3163
31 | R | 771577131RS2 | Hrany schodů, dilatační, koutové, ukončovací a přechodové profily profily hran schodů nerez, hrany schodů, upevnění do maltovéo lože, výška profilu 10 mm, | m | -8.285 | 34.2 | -283.35
|  |  | -0,3*2-7,685 |  | -8.285
|  |  | Součet |  | -8.285
32 | R | 771775109R00 | Montáž podlah vnějších z dlaždic keramických 30 x 30 cm, režných nebo glazovaných, hladkých, kladených do flexibilního tmele | m2 | -3.3163 | 456 | -1512.22
|  |  | -0,345*7,685-0,3*7,685 "schody |  | -4.9568
|  |  | -0,3*(7,685+0,65*2) "sokl |  | -2.6955
|  |  | 0,15*(36,592-7,685) "doplnění soklu (větší výška) |  | 4.3361
|  |  | Součet |  | -3.3163
33 | R | 597642031R | dlažba keramická š = 300 mm; l = 300 mm; h = 9,0 mm; protiskluzová úprava; pro interiér i exteriér | m2 | -3.6479 | 319.2 | -1164.42
|  |  | -3,31629*1,1 |  | -3.6479
|  |  | Součet |  | -3.6479
34 | R | 998771101R00 | Přesun hmot pro podlahy z dlaždic v objektech výšky do 6 m | t | -0.096 | 1368 | -131.33
|  |  | Celkem |  |  |  | 56257.08

## Objekt 11-6 - Rozpočet
ROZPOČET S VÝKAZEM VÝMĚR
Stavba: Revitalizace atria ZŠ Komenského 66 Nový Jičín
Objekt: Změnové listy
Část: |  | ZL 06 Osvětlení
Objednatel:
Zhotovitel: | [5 empty] | Zpracoval:
Místo: | [5 empty] | Datum: 29. 10. 2020
Č. | KCN | Kód položky | Popis | MJ | Množství celkem | Cena jednotková | Cena celkem
1 | 2 | 3 | 4 | 5 | 6 | 7 | 8
|  | M | Práce a dodávky M |  |  |  | 49106.56
|  | 21-M | Elektromontáže |  |  |  | 12694.36
1 | R | 210010453R00 | Krabice pancéřová z PH 8111,odbočná se zapojením | kus | 9 | 192.66 | 1733.94
2 | 922 | 220260102 | Montáž krabicové rozvodky ACIDUR se 3 vývody | kus | 9 | 353.6 | 3182.4
3 | R | 210010105A | Lišta z PH bez krabic,ulož. pevně, 40 vkládací | m | 3 | 46.74 | 140.22
4 | R | 210201011 | Svítidlo LED | ks | 8 | 288 | 2304
5 | 741 | 741122611 | Montáž kabel Cu plný kulatý žíla 3x1,5 až 6 mm2 uložený pevně (např. CYKY) | m | 80 | 31.76 | 2540.8
6 | R | 742 | Revize, měření | hod | 5 | 558.6 | 2793
|  | 22-M | Materiál |  |  |  | 25684.8
7 |  | 21600030 | Krabice elektroinstalační s průchodkami | ks | 9 | 249.6 | 2246.4
8 | 345 | 34571351 | trubka elektroinstalační ohebná dvouplášťová korugovaná (chránička) D 41/50mm, HDPE+LDPE | m | 70 | 22.88 | 1601.6
9 |  | 47174 | Svítidlo LED | ks | 8 | 2618.4 | 20947.2
10 | 341 | 34111030 | kabel silový s Cu jádrem 1kV 3x1,5mm2 (CYKY) | m | 80 | 11.12 | 889.6
|  | M46 | Zemní práce při montážích |  |  |  | 10727.4
11 | R | 460420021R00 | Zřízení kab.lože v rýze do 65 cm z písku 5 cm | m | 50 | 96.9 | 4845
12 | R | 460490012RT1 | Fólie výstražná z PVC, šířka 33 cm, vč fólie | m | 50 | 10.26 | 513
13 | R | 460680023R00 | Průraz zdivem v cihlové zdi tloušťky 45 cm | kus | 3 | 969 | 2907
14 | R | 583309990001 | Písek kopaný | m3 | 1.8 | 1368 | 2462.4
|  |  | Celkem |  |  |  | 49106.56

## Objekt 11-7 - Rozpočet
ROZPOČET S VÝKAZEM VÝMĚR
Stavba: Revitalizace atria ZŠ Komenského 66 Nový Jičín
Objekt: Změnové listy
Část: |  | ZL 07 Žlab
Objednatel:
Zhotovitel: | [5 empty] | Zpracoval:
Místo: | [5 empty] | Datum: 25. 9. 2020
Č. | KCN | Kód položky | Popis | MJ | Množství celkem | Cena jednotková | Cena celkem
1 | 2 | 3 | 4 | 5 | 6 | 7 | 8
|  | HSV | Práce a dodávky HSV |  |  |  | 5164.8
|  | 5 | Komunikace |  |  |  | 5164.8
1 | R | 592278000R | žlab odvodňovací polymerický beton; s předformovaným odtokem do dna; l = 1 000,0 mm; š = 100 mm; h = 110,0 mm; rošt ocelový můstkový rošt; zatížení A 15 | kus | -2 | 1413.6 | -2827.2
2 | R | 592278001R | žlab odvodňovací polymerický beton; s předformovaným odtokem do dna; l = 500,0 mm; š = 100 mm; h = 110,0 mm; zatížení A 15 | kus | 2 | 756 | 1512
3 | R | 592278002R | vpusť odvodňovací polymerický beton; vč. koše l = 500,0 mm; š = 130 mm; h = 355,0 mm; rošt ocelový můstkový rošt; zatížení A 15 | kus | 2 | 2700 | 5400
4 | R | 592278003R | rošt ocelový můstkový Pz l = 500,0 mm; zatížení A 15 | kus | 4 | 270 | 1080
|  |  | 1 * 4 |  | 4
|  |  | Celkem |  |  |  | 5164.8

## Objekt 11-8 - Rozpočet
ROZPOČET S VÝKAZEM VÝMĚR
Stavba: Revitalizace atria ZŠ Komenského 66 Nový Jičín
Objekt: Změnové listy
Část: |  | ZL 08 Trampolíny - obrubník
Objednatel:
Zhotovitel: | [5 empty] | Zpracoval:
Místo: | [5 empty] | Datum: 12. 11. 2020
Č. | KCN | Kód položky | Popis | MJ | Množství celkem | Cena jednotková | Cena celkem
1 | 2 | 3 | 4 | 5 | 6 | 7 | 8
|  | HSV | Práce a dodávky HSV |  |  |  | 6027.17
|  | 9 | Ostatní konstrukce a práce, bourání |  |  |  | 6027.17
1 | 231 | 916331112 | Osazení zahradního obrubníku betonového do lože z betonu s boční opěrou | m | 23.4 | 123.2 | 2882.88
|  |  | 10,7*2 |  | 21.4
|  |  | 2,0 |  | 2
|  |  | Součet |  | 23.4
2 | 592 | 59217002 | obrubník betonový zahradní šedý 1000x50x200mm ABO 12-20 (rovná horní hrana) | m | 24 | 61.28 | 1470.72
3 | 221 | 916991121 | Lože pod obrubníky, krajníky nebo obruby z dlažebních kostek z betonu prostého | m3 | 0.702 | 2384 | 1673.57
|  |  | 23,4*0,2*0,15 |  | 0.702
|  |  | Součet |  | 0.702
|  | 99 | Staveništní přesun hmot |  |  |  | 927.95
4 | R | 998235011R00 | Přesun hmot pro nástupiště a rampy přesun hmot pro nástupiště a rampy | t | 4.5222 | 205.2 | 927.95
|  |  | Celkem |  |  |  | 6955.12