## Rekapitulace
| Investor: |  |  | Mateřská škola Trojlístek, Máchova 62, 742 01 Nový Jičín, IČO 62330101
| Název stavby: |  |  | Rekonstrukce el. instalace NN a SLP v objektu MŠ na ul. Máchova č.p.62, NJ
| Část PD: |  |  | Výkaz výměr
Rekapitulace
Kap. |  | Popis položky |  |  |  |  | Základ DPH | Základ 21,00%
A. |  | UPRAVENÉ ROZPOČTOVÉ NÁKLADY
1. |  | Demontáže - MONTÁŽ |  |  |  |  | 0 | 0
2. |  | Přípojka NN - MONTÁŽ |  |  |  |  | 0 | 0
3. |  | Rozváděče, přívodní vedení - MONTÁŽ |  |  |  |  | 0 | 0
4. |  | Silnoproudá elektroinstalace - MONTÁŽ |  |  |  |  | 0 | 0
5. |  | Slaboproudá elektroinstalace - MONTÁŽ |  |  |  |  | 0 | 0
6. |  | MATERIÁL |  |  |  |  | 0 | 0
|  | CELKEM URN |  |  |  |  | 0 | 0
B. |  | DODÁVKY ZAŘÍZENÍ
7. |  | Dodávka zařízení (specifikace) |  |  |  |  | 0 | 0
|  | CELKEM DODÁVKY |  |  |  |  | 0 | 0
C. |  | VEDLEJŠÍ ROZPOČTOVÉ NÁKLADY
8. |  | podružný montážní materiál |  |  |  |  | 0 | 0
|  | CELKEM VRN |  |  |  |  | 0 | 0
Σ |  | REKAPITULACE CELKEM |  |  |  |  | 0 | 0
|  |  | Základ DPH (*) |  | DPH | Celkem s DPH
Sazba 21,00% |  |  | 0 |  | 0 | 0
Celkem: |  |  | 0 |  | 0 | 0
(*) byl upraven z důvodu zaokrouhlení

## Položky všech ceníků
Demontáže
Poř.č. |  | Číslo pol. | [5 empty] | Popis položky | Cena/jedn. [Kč] | Množství | Jedn. | Celkem [Kč]
1 |  | 01 | [5 empty] | Demontáže stávající elektroinstalace NN a části SLP - u SLP demontovat jen plast. lišty vedení (vedení budou zasekána pod omítku) | 0 | 180,00 | hod | 0
Celkem za ceník:
| Cena: |  | 0 |  | Kč
Základ DPH
Základ 21,00% |  |  |  | 0
Celkem: |  |  |  | 0
Přípojka NN
Poř.č. |  | Číslo pol. | [5 empty] | Popis položky | Cena/jedn. [Kč] | Množství | Jedn. | Celkem [Kč]
1 |  | 01 | [5 empty] | Napojení ve stávající RIS | 0 | 1,00 | ks | 0
2 |  | 02 | [5 empty] | Instalace a zapojení RE rozváděče pod omítku, vč.vybourání výklenku | 0 | 1,00 | ks | 0
3 |  | 03 | [5 empty] | Instalace kabelu 1-CYKY 4x od pr. 25 do pr. 35 - pod omítku | 0 | 22,00 | m | 0
4 |  | 05 | [5 empty] | Instalace kabelu CYKY do pr. 4mm - pod omítku | 0 | 85,00 | m | 0
5 |  | 06 | [5 empty] | Drážka ve zdi do 80x80mm | 0 | 22,00 | m | 0
6 |  | 07 | [5 empty] | Kab. chránička pr. 75mm - pod omítku | 0 | 2,00 | m | 0
7 |  | 08 | [5 empty] | Nátěr dvířek st. RIS | 0 | 1,00 | clk | 0
8 |  | 09 | [5 empty] | Instalace el. instal. trubky pr.25mm, vč. příchytek | 0 | 4,00 | m | 0
Celkem za ceník:
| Cena: |  | 0 |  | Kč
Základ DPH
Základ 21,00% |  |  |  | 0
Celkem: |  |  |  | 0
Rozváděče, přívodní vedení
Poř.č. |  | Číslo pol. | [5 empty] | Popis položky | Cena/jedn. [Kč] | Množství | Jedn. | Celkem [Kč]
1 |  | 01 | [5 empty] | Instalace podomítkového rozváděče RH1 (osazení, výplet, zapojení) - celek | 0 | 1,00 | ks | 0
2 |  | 02 | [5 empty] | Instalace podomítkového rozváděče RH2 (osazení, výplet, zapojení) - celek | 0 | 1,00 | ks | 0
3 |  | 03 | [5 empty] | Instalace povrchového rozváděče RK (osazení, výplet, zapojení) - celek | 0 | 1,00 | ks | 0
4 |  | 04 | [5 empty] | CYKY-J 5x10 - pod omítku | 0 | 20,00 | m | 0
5 |  | 05 | [5 empty] | CYKY-J 5x16 - pod omítku | 0 | 10,00 | m | 0
6 |  | 06 | [5 empty] | Drážka ve zdi do 30x30mm | 0 | 20,00 | m | 0
7 |  | 07 | [5 empty] | Instalace el. instal. trubky pr.40mm, vč. příchytek | 0 | 10,00 | m | 0
8 |  | 08 | [5 empty] | Výsek výklenků pro RH1 a RH2 | 0 | 8,00 | hod | 0
9 |  | 09 | [5 empty] | Zed. práce pro zazdění výklenků po st. rozváděčích | 0 | 10,00 | hod | 0
Celkem za ceník:
| Cena: |  | 0 |  | Kč
Základ DPH
Základ 21,00% |  |  |  | 0
Celkem: |  |  |  | 0
Silnoproudá elektroinstalace
Poř.č. |  | Číslo pol. | [5 empty] | Popis položky | Cena/jedn. [Kč] | Množství | Jedn. | Celkem [Kč]
1 |  | 01 | [5 empty] | Instalace povrchového čtvercového svítidla 600x600mm | 0 | 75,00 | ks | 0
2 |  | 02 | [5 empty] | Instalace povrchového lineárního svítidla | 0 | 47,00 | ks | 0
3 |  | 03 | [5 empty] | Instalace povrchového kruhového svítidla | 0 | 32,00 | ks | 0
4 |  | 04 | [5 empty] | Instalace nouzového povrchového svítidla s piktogramem | 0 | 29,00 | ks | 0
5 |  | 05 | [5 empty] | Instalace povrchového protipan. svítidla | 0 | 6,00 |  | 0
6 |  | 06 | [5 empty] | Instalace vypínače řaz. 1 na omítku | 0 | 3,00 | ks | 0
7 |  | 07 | [5 empty] | Instalace vypínače řaz. 5 na omítku | 0 | 3,00 | ks | 0
8 |  | 08 | [5 empty] | Instalace vypínače řaz. 6 na omítku | 0 | 9,00 | ks | 0
9 |  | 09 | [5 empty] | Instalace krabice pr.68mm - pod omítku | 0 | 285 | ks | 0
10 |  | 10 | [5 empty] | Vykroužení kapsy pro krabici pr.68mm | 0 | 285 | ks | 0
11 |  | 11 | [5 empty] | Instalace vypínače řaz. 1 - pod omítku | 0 | 32,00 | ks | 0
12 |  | 12 | [5 empty] | Instalace vypínače řaz. 5 - pod omítku | 0 | 11,00 | ks | 0
13 |  | 13 | [5 empty] | Instalace vypínače řaz. 6 - pod omítku | 0 | 26,00 | ks | 0
14 |  | 14 | [5 empty] | Instalace záslepek na krabice po st přístrojích | 0 | 1,00 | clk | 0
15 |  | 15 | [5 empty] | Instalace vypínače řaz. 7 - pod omítku | 0 | 5,00 | ks | 0
16 |  | 16 | [5 empty] | Instalace otočného stmívače DALI - pod omítku | 0 | 6,00 | ks | 0
17 |  | 17 | [5 empty] | Instalace jednonásobné zásuvky 230V - pod omítku | 0 | 122,00 | ks | 0
18 |  | 18 | [5 empty] | Instalace trojpólového stiskacího spínače 400V | 0 | 15,00 | ks | 0
19 |  | 19 | [5 empty] | Instalace dvojnásobné zásuvky 230V - pod omítku | 0 | 83,00 | ks | 0
20 |  | 20 | [5 empty] | Instalace jednonásobné zásuvky 230V na omítku | 0 | 40,00 | ks | 0
21 |  | 21 | [5 empty] | Instalace dvojnásobné zásuvky 230V - na omítku | 0 | 9,00 | ks | 0
22 |  | 22 | [5 empty] | Instalace hl. a doplňujícího pospojování (instalace MET svorek a vodičů H07V-K ZŽ) | 0 | 1,00 | clk | 0
23 |  | 23 | [5 empty] | Instalace kabelu CYKY do pr. 4mm - pod omítku | 0 | 5955 | m | 0
24 |  | 24 | [5 empty] | Instalace kabelu CYKY do pr. 4mm - povrchově v liště/žlabu | 0 | 375,00 | m | 0
25 |  | 25 | [5 empty] | Instalce plastové el. inst. lišty/trubky | 0 | 375,00 | m | 0
26 |  | 26 | [5 empty] | Drážka ve zdi do 30x30mm | 0 | 5955 | m | 0
27 |  | 27 | [5 empty] | Instalace kabel. žlab 60x150mm, vč. spojek a konzol | 0 | 40,00 | m | 0
28 |  | 28 | [5 empty] | Instalace nástěnného tlačítka s 1xNO 230V kontaktem | 0 | 1,00 | ks | 0
29 |  | 30 | [5 empty] | Instalace - sada zvonku (tlačítko + gong) | 0 | 1,00 | ks | 0
Celkem za ceník:
| Cena: |  | 0 |  |  | Kč
Základ DPH
Základ 21,00% |  |  |  | 0
Celkem: |  |  |  | 0
Slaboproudá elektroinstalace
Poř.č. |  | Číslo pol. | [5 empty] | Popis položky | Cena/jedn. [Kč] | Množství | Jedn. | Celkem [Kč]
1 |  | 01 | [5 empty] | Instalace datového rozváděče DTx (osazení, zapojení) | 0 | 2,00 | ks | 0
2 |  | 02 | [5 empty] | Instalace datovév zásuvky 2xRJ45 - pod omítku | 0 | 35,00 | ks | 0
3 |  | 03 | [5 empty] | Instalce WIFI routeru | 0 | 7,00 | ks | 0
4 |  | 04 | [5 empty] | FTP cat6 - pod omítku (nová i stáv. vedení) | 0 | 5500 | m | 0
5 |  | 05 | [5 empty] | Instalace krabice pr.68mm - pod omítku | 0 | 35,00 | ks | 0
6 |  | 06 | [5 empty] | Vykroužení kapsy pro krabici pr.68mm | 0 | 35,00 | ks | 0
7 |  | 07 | [5 empty] | Drážka ve zdi do 15x15mm (nová i stáv. vedení) | 0 | 5500 | m | 0
8 |  | 08 | [5 empty] | Prodloužení stáv. dat. kabelů, vč. instalace krabice KT250 se spojkami v místn. 2.05 | 0 | 1,00 | clk | 0
Celkem za ceník:
| Cena: |  | 0 |  |  | Kč
Základ DPH
Základ 21,00% |  |  |  | 0
Celkem: |  |  |  | 0
Materiály
Přípojka NN
Poř.č. |  | Číslo pol. | [5 empty] | Popis položky | Cena/jedn. [Kč] | Množství | Jedn. | Celkem [Kč]
1 |  | 01 | [5 empty] | Napojení ve stávající RIS | 0 | 1 | clk | 0
2 |  | 02 | [5 empty] | Elektroměrový rozváděč, dvousazbový, třífázový, 3x 3f. elm. místo, 3x HDO, IP43/20, oceloplechový, podomítkový | 0 | 1 | ks | 0
3 |  | 03 | [5 empty] | 1-CYKY 4x25 | 0 | 20 | m | 0
4 |  | 04 | [5 empty] | 1-CYKY 4x35 | 0 | 2 | m | 0
5 |  | 05 | [5 empty] | CYKY-J 3x1,5 | 0 | 20 | m | 0
6 |  | 06 | [5 empty] | Kab. chánička KF09075 | 0 | 2 | m | 0
7 |  | 07 | [5 empty] | CYKY-J 3x2,5 | 0 | 65 | m | 0
8 |  | 08 | [5 empty] | El. instal. trubka tuhá pr.25mm, bílá, vč. příchytek | 0 | 4 | m | 0
9 |  | 09 | [5 empty] | Nátěr dvířek stávající RIS | 0 | 1 | clk | 0
Celkem za skupinu:
| Cena: |  | 0 |  | Kč
Rozváděče NN, přívodní vedení
Poř.č. |  | Číslo pol. | [5 empty] | Popis položky | Cena/jedn. [Kč] | Množství | Jedn. | Celkem [Kč]
1 |  | 01 | [5 empty] | Rováděč RH1 (skříň, výbava, vodiče CYA) - dle schéma | 0 | 1 | clk | 0
2 |  | 02 | [5 empty] | Rozváděč RH2 (skříň, výbava, vodiče CAY) - dle schéma | 0 | 1 | clk | 0
3 |  | 03 | [5 empty] | Rozváděč RK (skříň, výbava, vodiče CYA) - dle schéma | 0 | 1 | clk | 0
4 |  | 04 | [5 empty] | CYKY-J 5x10 | 0 | 20 | m | 0
5 |  | 05 | [5 empty] | CYKY-J 5x16 | 0 | 10 | m | 0
6 |  | 06 | [5 empty] | El. instal. plastová trubka tuhá pr. 40mm, bílá | 0 | 10 | m | 0
7 |  | 07 | [5 empty] | zed. mat. pro zazdění výklenků po st. rozváděčích (např. pórobeton + lepidlo + omítka) | 0 | 4 | m3 | 0
Celkem za skupinu:
| Cena: |  | 0 |  |  | Kč
Silnoproudá elektroinstalace
Poř.č. |  | Číslo pol. | [5 empty] | Popis položky | Cena/jedn. [Kč] | Množství | Jedn. | Celkem [Kč]
1 |  | 01 | [5 empty] | LED čtvercové svítidlo DALI, 49W, 5700lm, 4000K + rám pro přisazenou montáž | 0 | 30 | ks | 0
2 |  | 02 | [5 empty] | LED čtvercové svítidlo nestmívalné, 49W, 5700lm, 4000K + rám pro přisazenou montáž | 0 | 32 | ks | 0
3 |  | 03 | [5 empty] | LED lineární svítidlo nestmívatelné, 50W, 7500lm, 4000K, IP65, přisazené | 0 | 27 | ks | 0
4 |  | 04 | [5 empty] | LED kruhové svítidlo, White, 16W, NW, 1550lm, 4000K, přisazené | 0 | 2 | ks | 0
5 |  | 05 | [5 empty] | LED kruhové svítidlo, White, 24W, NW, 2300lm, 4000K, přisazené | 0 | 28 | ks | 0
6 |  | 06 | [5 empty] | LED lineární svítidlo obdelníkové, 57W, 7200lm, 4000K, IP40, přisazené | 0 | 20 | ks | 0
7 |  | 07 | [5 empty] | Nouzové svítidlo, EXIT, 1W, LED, 125lm, Basic, IP65, 3h, svítí při výpadku, přisazené, piktogram ve směru úniku, přisazené | 0 | 29 | ks | 0
8 |  | 08 | [5 empty] | Protipanické svítidlo, Lovato II, uni. optika, 3W, LED, 350lm, Basic, IP41, svítí při výpadku, bálé, přisazené | 0 | 6 | ks | 0
9 |  | 09 | [5 empty] | LED čtvercové svítidlo nestmívalné, 57W, 6200lm, 4000K + rám pro přisazenou montáž | 0 | 11 | ks | 0
10 |  | 10 | [5 empty] | LED kruhové svítidlo Dita Round W s čidlem pohybu, IP54, 14W, 1000lm, 4000K, bílé, přisazené | 0 | 2 | ks | 0
11 |  | 11 | [5 empty] | Vypínač řaz. 1, přisazený, IP54, , bílá | 0 | 3 | ks | 0
12 |  | 12 | [5 empty] | Vypínač řaz. 6, přisazený, IP54, bílá | 0 | 9 | ks | 0
13 |  | 13 | [5 empty] | Vypínač řaz. 5, přisazený, IP54, bílá | 0 | 3 | ks | 0
14 |  | 14 | [5 empty] | Časové relá pod vypínač do KU68 | 0 | 3 | ks | 0
15 |  | 15 | [5 empty] | Krabice KP68 | 0 | 285 | ks | 0
16 |  | 15.1 | [5 empty] | Víčka pro zaslepení krabic po st. přístrojích | 0 | 1 | clk | 0
17 |  | 16 | [5 empty] | Vypínač řaz. 1, pod omítku, bílá, komplet | 0 | 32 | ks | 0
18 |  | 17 | [5 empty] | Vypínač řaz. 5, pod omítku, bílá, komplet | 0 | 11 | ks | 0
19 |  | 18 | [5 empty] | Vypínač řaz. 6, pod omítku, bílá, komplet | 0 | 26 | ks | 0
20 |  | 19 | [5 empty] | Vypínač řaz. 7, pod omítku, bílá, komplet | 0 | 5 | ks | 0
21 |  | 20 | [5 empty] | Stmívač otočný DALI, 2117/11 U-500, vč. otoč. krytu a rámečku, pod omítku, bílý | 0 | 6 | ks | 0
22 |  | 21 | [5 empty] | Zásuvka jednonásobná, 250V, 16A, pod omítku, bílá, komplet | 0 | 70 | ks | 0
23 |  | 22 | [5 empty] | Spínač trojpólový stiskací, na omítku, 400V, IP54, 25A, bílá | 0 | 15 | ks | 0
24 |  | 23 | [5 empty] | Zásuvka dvojnásobná, 250V, 16A, pod omítku, bílá, komplet | 0 | 83 | ks | 0
25 |  | 24 | [5 empty] | Zásuvka dvojnásobná, 250V, 16A, na omítku, IP54, bílá | 0 | 9 | ks | 0
26 |  | 24 | [5 empty] | Zásuvka jednonásobná, 250V, 16A, na omítku, IP54, bílá | 0 | 40 | ks | 0
27 |  | 25 | [5 empty] | Zásuvka jednonásobná, 250V, 16A, pod omítku, s SPD T3, bílá, komplet | 0 | 52 | ks | 0
28 |  | 26 | [5 empty] | Svorka MET přisazená s víčkem | 0 | 3 | ks | 0
29 |  | 27 | [5 empty] | CYKY-J 3x2,5 | 0 | 3500 | m | 0
30 |  | 28 | [5 empty] | PVC lišta 20x20mm, bílá | 0 | 280 | m | 0
31 |  | 29 | [5 empty] | CYKY-J 5x2,5 | 0 | 240 | m | 0
32 |  | 30 | [5 empty] | H07RR-F 5G2,5 | 0 | 95 | m | 0
33 |  | 31 | [5 empty] | Obebná plast. trubka, bílá | 0 | 100 | m | 0
34 |  | 32 | [5 empty] | CYKY-J 5x4 | 0 | 115 | m | 0
35 |  | 33 | [5 empty] | CYKY-J 5x1,5 | 0 | 200 | m | 0
36 |  | 34 | [5 empty] | CYKY-J 3x1,5 | 0 | 1100 | m | 0
37 |  | 35 | [5 empty] | CYKY-O 3x1,5 | 0 | 150 | m | 0
38 |  | 36 | [5 empty] | H07RR-F 5G4 | 0 | 100 | m | 0
39 |  | 37 | [5 empty] | Žlab DZ60x150, vč. spojek a konzol | 0 | 40 | m | 0
40 |  | 38 | [5 empty] | CYKY-O 5x1,5 | 0 | 70 | m | 0
41 |  | 39 | [5 empty] | Sádra elektrikářská | 0 | 100 | kg | 0
42 |  | 40 | [5 empty] | PVC lišta 60x40mm, bílá | 0 | 60 | m | 0
43 |  | 41 | [5 empty] | Total Stop - Nástěnné tlačítko s 1xNO 230V kontaktem, optařeno ochr. sklíčkem proti nahodilému sepnutí | 0 | 1 | ks | 0
44 |  | 42 | [5 empty] | H07V-K 4 ZŽ | 0 | 100 | m | 0
45 |  | 43 | [5 empty] | H07V-K 6 ZŽ | 0 | 70 | m | 0
46 |  | 44 | [5 empty] | H07V-K 10 ZŽ | 0 | 100 | m | 0
47 |  | 45 | [5 empty] | H07V-K 16 ZŽ | 0 | 20 | m | 0
48 |  | 46 | [5 empty] | H07V-K 25 ZŽ | 0 | 20 | m | 0
49 |  | 47 | [5 empty] | ZSA16 + CU pásek | 0 | 30 | ks | 0
50 |  | 48 | [5 empty] | CYKY-J 5x6 | 0 | 15 | m | 0
51 |  | 49 | [5 empty] | H07RR-F 5G6 | 0 | 15 | m | 0
52 |  | 50 | [5 empty] | Sada zvonku (tlačítko + gong) | 0 | 1 | ks | 0
Celkem za skupinu:
| Cena: |  | 0 |  |  | Kč
Slaboproudá elektroinstalace
Poř.č. |  | Číslo pol. | [5 empty] | Popis položky | Cena/jedn. [Kč] | Množství | Jedn. | Celkem [Kč]
1 |  | 01 | [5 empty] | Datový rozváděč DTx (Skříň 550x320x400, výbava: 2x Switch 24× 1Gbit/s port, rozvod 230V AC s SPDT3 8xzás. 230V) - celek | 0 | 2 | ks | 0
2 |  | 02 | [5 empty] | Datová zásuvka pod omítku, 2x RJ45, bílá - komplet | 0 | 35 | ks | 0
3 |  | 03 | [5 empty] | FTP cat 6 | 0 | 2800 | m | 0
4 |  | 04 | [5 empty] | WIFI router Ubiquiti UnFi AC Long Range | 0 | 7 | ks | 0
5 |  | 05 | [5 empty] | Krabice KP68 | 0 | 35 | ks | 0
6 |  | 06 | [5 empty] | Obebná plast. trubka pr. 20mm, bílá | 0 | 2800 | m | 0
7 |  | 07 | [5 empty] | Sádra elektrikářská | 0 | 100 | kg | 0
8 |  | 08 | [5 empty] | Krabice KT250 s víčkem, vč. spojek UTP | 0 | 1 | ks | 0
Celkem za skupinu:
| Cena: |  | 0 |  |  | Kč
Celkem za materiály:
| Cena: |  | 0 |  |  |  | Kč
Základ DPH
Základ 21,00% |  |  |  | 0
Celkem: |  |  |  | 0
Dodávky zařízení (specifikace)
Poř.č. |  | Číslo pol. | [5 empty] | Popis položky | Cena/jedn. [Kč] | Množství | Jedn. | Celkem [Kč]
1 |  | 01 | [5 empty] | Vápenocementová omítka rýh štuková ve stropech, šířky rýhy do 150 mm, vč. štukové omítky | 0 | 40 | m2 | 0
2 |  | 02 | [5 empty] | Vápenocementová omítka rýh štuková ve stěnách, šířky rýhy do 150 mm, vč. štukové omítky | 0 | 174 | m2 | 0
3 |  | 03 | [5 empty] | Přesun hmot pro budovy občanské výstavby, bydlení, výrobu a služby s nosnou svislou konstrukcí zděnou z cihel, tvárnic nebo kamene vodorovná dopravní vzdálenost do 100 m pro budovy výšky do 6 m | 0 | 5 | t | 0
4 |  | 04 | [5 empty] | Penetrace podkladu jednonásobná základní akrylátová v místnostech výšky do 3,80 m | 0 | 3400 | m2 | 0
5 |  | 05 | [5 empty] | Malby z malířských směsí otěruvzdorných za mokra dvojnásobné, bílé za mokra otěruvzdorné výborně v místnostech výšky do 3,80 m | 0 | 3400 | m2 | 0
6 |  | 06 | [5 empty] | Revize elektroinstalace | 0 | 1 | clk | 0
7 |  | 07 | [5 empty] | Dokumentace skutečného provedení stavby | 0 | 1 | ckl | 0
8 |  | 08 | [5 empty] | Koordinace prací | 0 | 1 | ckl | 0
9 |  | 09 | [5 empty] | Odvoz a likvidace odpadu | 0 | 1 | clk | 0
10 |  | 10 | [5 empty] | Stěhování stávajícího nábytku | 0 | 1 | clk | 0
Celkem za dodávky:
| Cena: |  | 0 |  |  | Kč
Základ DPH
Základ 21,00% |  |  |  | 0
Celkem: |  |  |  | 0