## Pokyny pro vyplnění
Pokyny pro vyplnění
Ve všech listech tohoto souboru můžete měnit pouze buňky s modrým pozadím. Jedná se o tyto údaje : - údaje o firmě - jednotkové ceny položek zadané na maximálně dvě desetinná místa

## Stavba
#RTSROZP# | Soupis stavebních prací, dodávek a služeb
| Stavba: |  | 220015-14 | Modernizace teplovodu Jičínská 212,221 v Novém Jičíně
| Zadavatel | [5 empty] | IČO:
DIČ:
| Projektant: | [5 empty] | IČO:
DIČ:
| Zhotovitel: | [5 empty] | IČO:
DIČ:
| Vypracoval: |  | Libor Staněk
| Rozpis ceny | [6 empty] | Celkem
HSV | HSV | [6 empty] | 0
PSV | PSV | [6 empty] | 0
MON | MON | [6 empty] | 0
VN | Vedlejší náklady | [6 empty] | 0
ON | Ostatní náklady | [6 empty] | 0
| Celkem | [6 empty] | 0
Rekapitulace daní
| Základ pro sníženou DPH |  |  | 15 | % | 0 |  |  | CZK
| Snížená DPH |  |  | 15 | % | 0 |  |  | CZK
| Základ pro základní DPH |  |  | 21 | % | 0 |  |  | CZK
| Základní DPH |  |  | 21 | % | 0 |  |  | CZK
0 | Zaokrouhlení |  |  |  |  | 0 |  |  | CZK
0 | Cena celkem bez DPH |  |  |  |  | 0 |  |  | CZK
| Cena celkem s DPH |  |  |  |  | 0 |  |  | CZK
|  | v |  |  | dne |  | 15.12.2020
|  |  | Za zhotovitele |  |  |  | Za objednatele
Rekapitulace dílčích částí
#CASTI>> | Číslo | Název |  |  | Základ pro sníženou DPH | Základ pro základní DPH | DPH celkem | Cena celkem | %
1 | Stavba |  |  |  | 0 | 0 |  | 0
2 |  | Inženýrský objekt
2 | IO01 | Teplovodní rozvody |  |  | 0 | 0 |  | 0
3 | 01 | Stavební část |  |  | 0 | 0 |  | 0
3 | 02 | Technologie |  |  | 0 | 0 |  | 0
3 | 03 | Ostatní a vedlejší náklady |  |  | 0 | 0 |  | 0
| Celkem za stavbu |  |  |  | 0 | 0 | 0 | 0 | 0
Rekapitulace dílů
| Číslo | Název |  |  | Typ dílu |  |  | Celkem | %
| 1 | Zemní práce |  |  | HSV |  |  | 0
| 11 | Přípravné a přidružené práce |  |  | HSV |  |  | 0
| 3 | Svislé a kompletní konstrukce |  |  | HSV |  |  | 0
| 5 | Komunikace |  |  | HSV |  |  | 0
| 86 | Potrubí z trub ocelových |  |  | HSV |  |  | 0
| 89 | Ostatní konstrukce na trubním vedení |  |  | HSV |  |  | 0
| 96 | Bourání konstrukcí |  |  | HSV |  |  | 0
| 99 | Staveništní přesun hmot |  |  | HSV |  |  | 0
| 711 | Izolace proti vodě |  |  | PSV |  |  | 0
| 713 | Izolace tepelné |  |  | PSV |  |  | 0
| 722 | Vnitřní vodovod |  |  | PSV |  |  | 0
| 732 | Strojovny |  |  | PSV |  |  | 0
| 733 | Rozvod potrubí |  |  | PSV |  |  | 0
| 783 | Nátěry |  |  | PSV |  |  | 0
| M22 | Montáž sdělovací a zabezp. techniky |  |  | MON |  |  | 0
| M23 | Montáže potrubí |  |  | MON |  |  | 0
| D96 | Přesuny suti a vybouraných hmot |  |  | PSU |  |  | 0
| VN | Vedlejší náklady |  |  | VN |  |  | 0
| ON | Ostatní náklady |  |  | ON |  |  | 0
| Cena celkem | [6 empty] | 0 | 0
Note on D11: Název
Note on D12: Ulice
Note on D13: PSČ
Note on E13: Místo
Note on I11: IČO
Note on I12: DIČ

## VzorPolozky (hidden)
Položkový rozpočet
S:
O:
R:

## IO01 01 Pol
Položkový soupis prací a dodávek | [26 empty] | #TypZaznamu#
S: | 220015-14 | Modernizace teplovodu Jičínská 212,221 v Novém Jičíně | [24 empty] | STA
O: | IO01 | Teplovodní rozvody | [21 empty] | ING |  |  | OBJ
R: | 01 | Stavební část | [24 empty] | ROZ
P.č. | Číslo položky | Název položky | MJ | Množství | Cena / MJ | Celkem | Dodávka | Dodávka celk. | Montáž | Montáž celk. | DPH | Cena s DPH | Hmotnost / MJ | Hmotnost celk.(t) | Dem. hmotnost / MJ | Dem. hmotnost celk.(t) | Ceník | Cen. soustava / platnost | Cenová úroveň | Nhod / MJ | Nhod celk. | Dodavatel | Typ položky
Díl: | 1 | Zemní práce |  |  |  | 0 |  | 0 |  | 0 |  | 0 |  | 35.23 |  | 7.75 |  |  |  |  | 156.55 | [5 empty] | DIL
1 | 113106231R00 | Rozebrání vozovek a ploch s jakoukoliv výplní spár v jakékoliv ploše, ze zámkové dlažky, kladených do lože z kameniva | m2 | 9.02 |  | 0 |  | 0 |  | 0 | 21 | 0 | 0 | 0 | 0.225 | 2.03 | 822-1 | RTS 20/ II | RTS 20/ II | 0.142 | 1.28 |  | Práce |  |  |  | POL1_
|  | s přemístěním hmot na skládku na vzdálenost do 3 m nebo s naložením na dopravní prostředek | [24 empty] | SPI
|  | (1,6+2,5)*2,2 |  | 9.02 | [22 empty] | VV | 0
2 | 113107510R00 | Odstranění podkladů nebo krytů z kameniva hrubého drceného, v ploše jednotlivě do 50 m2, tloušťka vrstvy 100 mm | m2 | 7.38 |  | 0 |  | 0 |  | 0 | 21 | 0 | 0 | 0 | 0.22 | 1.62 | 822-1 | RTS 20/ II | RTS 20/ II | 0.421 | 3.11 |  | Práce |  |  |  | POL1_
|  | (1,6+2,5)*1,8 |  | 7.38 | [22 empty] | VV | 0
3 | 113107515R00 | Odstranění podkladů nebo krytů z kameniva hrubého drceného, v ploše jednotlivě do 50 m2, tloušťka vrstvy 150 mm | m2 | 6.56 |  | 0 |  | 0 |  | 0 | 21 | 0 | 0 | 0 | 0.33 | 2.16 | 822-1 | RTS 20/ II | RTS 20/ II | 0.5265 | 3.45 |  | Práce |  |  |  | POL1_
|  | (1,6+2,5)*1,6 |  | 6.56 | [22 empty] | VV | 0
4 | 113201111R00 | Vytrhání obrub chodníkových ležatých | m | 8.8 |  | 0 |  | 0 |  | 0 | 21 | 0 | 0 | 0 | 0.22 | 1.94 | 822-1 | RTS 20/ II | RTS 20/ II | 0.143 | 1.26 |  | Práce |  |  |  | POL1_
|  | s vybouráním lože, s přemístěním hmot na skládku na vzdálenost do 3 m nebo naložením na dopravní prostředek | [24 empty] | SPI |  | s vybouráním lože, s přemístěním hmot na skládku na vzdálenost do 3 m nebo naložením na dopravní prostředek
|  | 3,4+2,2+1,6+1,6 |  | 8.8 | [22 empty] | VV | 0
5 | 119001411R00 | Dočasné zajištění podzemního potrubí nebo vedení betonového potrubí DN do 200 mm | m | 1.6 |  | 0 |  | 0 |  | 0 | 21 | 0 | 0.0107 | 0.02 | 0 | 0 | 800-1 | RTS 20/ II | RTS 20/ II | 0.908 | 1.45 |  | Práce |  |  |  | POL1_
|  | ve výkopišti ve stavu a poloze, ve kterých byla na začátku zemních prací, a to podepřením, vzepřením nebo vyvěšením, případně s ochranným bedněním, se zřízením a odstraněním zajišťovací konstrukce a včetně opotřebení použitých materiálů, | [24 empty] | SPI |  | ve výkopišti ve stavu a poloze, ve kterých byla na začátku zemních prací, a to podepřením, vzepřením nebo vyvěšením, případně s ochranným bedněním, se zřízením a odstraněním zajišťovací konstrukce a včetně opotřebení použitých materiálů,
6 | 119001422R00 | Dočasné zajištění podzemního potrubí nebo vedení kabelů přes 3 do 6 kabelů | m | 5.1 |  | 0 |  | 0 |  | 0 | 21 | 0 | 0.03974 | 0.2 | 0 | 0 | 800-1 | RTS 20/ II | RTS 20/ II | 0.753 | 3.84 |  | Práce |  |  |  | POL1_
|  | ve výkopišti ve stavu a poloze, ve kterých byla na začátku zemních prací, a to podepřením, vzepřením nebo vyvěšením, případně s ochranným bedněním, se zřízením a odstraněním zajišťovací konstrukce a včetně opotřebení použitých materiálů, | [24 empty] | SPI |  | ve výkopišti ve stavu a poloze, ve kterých byla na začátku zemních prací, a to podepřením, vzepřením nebo vyvěšením, případně s ochranným bedněním, se zřízením a odstraněním zajišťovací konstrukce a včetně opotřebení použitých materiálů,
|  | 5,1 |  | 5.1 | [22 empty] | VV | 0
7 | 121101101R00 | Sejmutí ornice s přemístěním na vzdálenost do 50 m | m3 | 8.18 |  | 0 |  | 0 |  | 0 | 21 | 0 | 0 | 0 | 0 | 0 | 800-1 | RTS 20/ II | RTS 20/ II | 0.097 | 0.79 |  | Práce |  |  |  | POL1_
|  | nebo lesní půdy, s vodorovným přemístěním na hromady v místě upotřebení nebo na dočasné či trvalé skládky se složením | [24 empty] | SPI |  | nebo lesní půdy, s vodorovným přemístěním na hromady v místě upotřebení nebo na dočasné či trvalé skládky se složením
|  | 24*1,6*0,2 |  | 7.68 | [22 empty] | VV | 0
|  | 2,5*1*0,2 |  | 0.5 | [22 empty] | VV | 0
8 | 130001101R00 | Příplatek k cenám za ztížené vykopávky v horninách jakékoliv třídy | m3 | 4.16 |  | 0 |  | 0 |  | 0 | 21 | 0 | 0 | 0 | 0 | 0 | 800-1 | RTS 20/ II | RTS 20/ II | 1.763 | 7.33 |  | Práce |  |  |  | POL1_1
|  | Příplatek k cenám hloubených vykopávek za ztížení vykopávky v blízkosti podzemního vedení nebo výbušnin pro jakoukoliv třídu horniny. | [24 empty] | SPI |  | Příplatek k cenám hloubených vykopávek za ztížení vykopávky v blízkosti podzemního vedení nebo výbušnin pro jakoukoliv třídu horniny.
|  | Odkaz na mn. položky pořadí 11 : 24,96000*0,1 |  | 2.496 | [22 empty] | VV | 5
|  | Odkaz na mn. položky pořadí 12 : 16,64000*0,1 |  | 1.664 | [22 empty] | VV | 5
9 | 131201209R00 | Hloubení zapažených jam a zářezů příplatek za lepivost, v hornině 3, | m3 | 24.96 |  | 0 |  | 0 |  | 0 | 21 | 0 | 0 | 0 | 0 | 0 | 800-1 | RTS 20/ II | RTS 20/ II | 0.107 | 2.67 |  | Práce |  |  |  | POL1_1
|  | s urovnáním dna do předepsaného profilu a spádu, s případně nutným přemístěním výkopku ve výkopišti a dále buď s přemístěním výkopku na přilehlém terénu na vzdálenost do 3 m od kraje jámy nebo s naložením na dopravní prostředek, | [24 empty] | SPI |  | s urovnáním dna do předepsaného profilu a spádu, s případně nutným přemístěním výkopku ve výkopišti a dále buď s přemístěním výkopku na přilehlém terénu na vzdálenost do 3 m od kraje jámy nebo s naložením na dopravní prostředek,
|  | Odkaz na mn. položky pořadí 11 : 24,96000 |  | 24.96 | [22 empty] | VV | 5
10 | 131301209R00 | Hloubení zapažených jam a zářezů příplatek za lepivost, v hornině 4, | m3 | 16.64 |  | 0 |  | 0 |  | 0 | 21 | 0 | 0 | 0 | 0 | 0 | 800-1 | RTS 20/ II | RTS 20/ II | 0.154 | 2.56 |  | Práce |  |  |  | POL1_1
|  | s urovnáním dna do předepsaného profilu a spádu, s případně nutným přemístěním výkopku ve výkopišti a dále buď s přemístěním výkopku na přilehlém terénu na vzdálenost do 3 m od kraje jámy nebo s naložením na dopravní prostředek, | [24 empty] | SPI |  | s urovnáním dna do předepsaného profilu a spádu, s případně nutným přemístěním výkopku ve výkopišti a dále buď s přemístěním výkopku na přilehlém terénu na vzdálenost do 3 m od kraje jámy nebo s naložením na dopravní prostředek,
|  | Odkaz na mn. položky pořadí 12 : 16,64000 |  | 16.64 | [22 empty] | VV | 5
11 | 132201211R00 | Hloubení rýh šířky přes 60 do 200 cm do 100 m3, v hornině 3, hloubení strojně | m3 | 24.96 |  | 0 |  | 0 |  | 0 | 21 | 0 | 0 | 0 | 0 | 0 | 800-1 | RTS 20/ II | RTS 20/ II | 0.2 | 4.99 |  | Práce |  |  |  | POL1_1
|  | zapažených i nezapažených, s urovnáním dna do předepsaného profilu a spádu, s případně nutným přehozením výkopku na vzdálenost do 3 m ve výkopišti, s přehozením výkopku na přilehlém terénu na vzdálenost do 5 m od podélné osy rýhy nebo s naložením výkopku na dopravní prostředek. | [24 empty] | SPI |  | zapažených i nezapažených, s urovnáním dna do předepsaného profilu a spádu, s případně nutným přehozením výkopku na vzdálenost do 3 m ve výkopišti, s přehozením výkopku na přilehlém terénu na vzdálenost do 5 m od podélné osy rýhy nebo s naložením výkopku na dopravní prostředek.
|  | (23+3)*1,6*0,6 |  | 24.96 | [22 empty] | VV | 0
12 | 132301211R00 | Hloubení rýh šířky přes 60 do 200 cm do 100 m3, v hornině 4, hloubení strojně | m3 | 16.64 |  | 0 |  | 0 |  | 0 | 21 | 0 | 0 | 0 | 0 | 0 | 800-1 | RTS 20/ II | RTS 20/ II | 0.35 | 5.82 |  | Práce |  |  |  | POL1_
|  | zapažených i nezapažených, s urovnáním dna do předepsaného profilu a spádu, s případně nutným přehozením výkopku na vzdálenost do 3 m ve výkopišti, s přehozením výkopku na přilehlém terénu na vzdálenost do 5 m od podélné osy rýhy nebo s naložením výkopku na dopravní prostředek. | [24 empty] | SPI |  | zapažených i nezapažených, s urovnáním dna do předepsaného profilu a spádu, s případně nutným přehozením výkopku na vzdálenost do 3 m ve výkopišti, s přehozením výkopku na přilehlém terénu na vzdálenost do 5 m od podélné osy rýhy nebo s naložením výkopku na dopravní prostředek.
|  | (23+3)*1,6*0,4 |  | 16.64 | [22 empty] | VV | 0
13 | 139601102R00 | Ruční výkop jam, rýh a šachet v hornině 3 | m3 | 1.9968 |  | 0 |  | 0 |  | 0 | 21 | 0 | 0 | 0 | 0 | 0 | 800-1 | RTS 20/ II | RTS 20/ II | 3.533 | 7.05 |  | Práce |  |  |  | POL1_1
|  | s přehozením na vzdálenost do 5 m nebo s naložením na ruční dopravní prostředek | [24 empty] | SPI
|  | Odkaz na mn. položky pořadí 11 : 24,96000*0,08 |  | 1.9968 | [22 empty] | VV | 5
14 | 139601103R00 | Ruční výkop jam, rýh a šachet v hornině 4 | m3 | 1.3312 |  | 0 |  | 0 |  | 0 | 21 | 0 | 0 | 0 | 0 | 0 | 800-1 | RTS 20/ II | RTS 20/ II | 4.655 | 6.2 |  | Práce |  |  |  | POL1_1
|  | s přehozením na vzdálenost do 5 m nebo s naložením na ruční dopravní prostředek | [24 empty] | SPI
|  | Odkaz na mn. položky pořadí 12 : 16,64000*0,08 |  | 1.3312 | [22 empty] | VV | 5
15 | 151101101R00 | Zřízení pažení a rozepření stěn rýh příložné pro jakoukoliv mezerovitost, hloubky do 2 m | m2 | 57.2 |  | 0 |  | 0 |  | 0 | 21 | 0 | 0.00099 | 0.06 | 0 | 0 | 800-1 | RTS 20/ II | RTS 20/ II | 0.236 | 13.5 |  | Práce |  |  |  | POL1_
|  | pro podzemní vedení pro všechny šířky rýhy, | [24 empty] | SPI
|  | (23+3)*2*1,1 |  | 57.2 | [22 empty] | VV | 0
16 | 151101111R00 | Odstranění pažení a rozepření rýh příložné , hloubky do 2 m | m2 | 57.2 |  | 0 |  | 0 |  | 0 | 21 | 0 | 0 | 0 | 0 | 0 | 800-1 | RTS 20/ II | RTS 20/ II | 0.07 | 4 |  | Práce |  |  |  | POL1_
|  | pro podzemní vedení s uložením materiálu na vzdálenost do 3 m od kraje výkopu, | [24 empty] | SPI
|  | Odkaz na mn. položky pořadí 15 : 57,20000 |  | 57.2 | [22 empty] | VV | 5
17 | 161101101R00 | Svislé přemístění výkopku z horniny 1 až 4, při hloubce výkopu přes 1 do 2,5 m | m3 | 2.08 |  | 0 |  | 0 |  | 0 | 21 | 0 | 0 | 0 | 0 | 0 | 800-1 | RTS 20/ II | RTS 20/ II | 0.345 | 0.72 |  | Práce |  |  |  | POL1_1
|  | bez naložení do dopravní nádoby, ale s vyprázdněním dopravní nádoby na hromadu nebo na dopravní prostředek, | [24 empty] | SPI |  | bez naložení do dopravní nádoby, ale s vyprázdněním dopravní nádoby na hromadu nebo na dopravní prostředek,
|  | Odkaz na mn. položky pořadí 11 : 24,96000*0,05 |  | 1.248 | [22 empty] | VV | 5
|  | Odkaz na mn. položky pořadí 12 : 16,64000*0,05 |  | 0.832 | [22 empty] | VV | 5
18 | 162201101R00 | Vodorovné přemístění výkopku z horniny 1 až 4, na vzdálenost do 20 m | m3 | 44.928 |  | 0 |  | 0 |  | 0 | 21 | 0 | 0 | 0 | 0 | 0 | 800-1 | RTS 20/ II | RTS 20/ II | 0.087 | 3.91 |  | Práce |  |  |  | POL1_1
|  | po suchu, bez ohledu na druh dopravního prostředku, bez naložení výkopku, avšak se složením bez rozhrnutí, | [24 empty] | SPI |  | po suchu, bez ohledu na druh dopravního prostředku, bez naložení výkopku, avšak se složením bez rozhrnutí,
|  | Odkaz na mn. položky pořadí 11 : 24,96000 |  | 24.96 | [22 empty] | VV | 5
|  | Odkaz na mn. položky pořadí 12 : 16,64000 |  | 16.64 | [22 empty] | VV | 5
|  | Odkaz na mn. položky pořadí 13 : 1,99680 |  | 1.9968 | [22 empty] | VV | 5
|  | Odkaz na mn. položky pořadí 14 : 1,33120 |  | 1.3312 | [22 empty] | VV | 5
19 | 162601102R00 | Vodorovné přemístění výkopku z horniny 1 až 4, na vzdálenost přes 4 000 do 5 000 m | m3 | 44.928 |  | 0 |  | 0 |  | 0 | 21 | 0 | 0 | 0 | 0 | 0 | 800-1 | RTS 20/ II | RTS 20/ II | 0.011 | 0.49 |  | Práce |  |  |  | POL1_
|  | po suchu, bez ohledu na druh dopravního prostředku, bez naložení výkopku, avšak se složením bez rozhrnutí, | [24 empty] | SPI |  | po suchu, bez ohledu na druh dopravního prostředku, bez naložení výkopku, avšak se složením bez rozhrnutí,
|  | Odkaz na mn. položky pořadí 18 : 44,92800 |  | 44.928 | [22 empty] | VV | 5
20 | 171201101R00 | Uložení sypaniny do násypů nezhutněných | m3 | 19.968 |  | 0 |  | 0 |  | 0 | 21 | 0 | 0 | 0 | 0 | 0 | 800-1 | RTS 20/ II | RTS 20/ II | 0.031 | 0.62 |  | Práce |  |  |  | POL1_1
|  | Viz. situační výkres C.5 | [24 empty] | POP
|  | Odkaz na mn. položky pořadí 21 : 19,96800 |  | 19.968 | [22 empty] | VV | 5
21 | 174101101R00 | Zásyp sypaninou se zhutněním jam, šachet, rýh nebo kolem objektů v těchto vykopávkách | m3 | 19.968 |  | 0 |  | 0 |  | 0 | 21 | 0 | 0 | 0 | 0 | 0 | 800-1 | RTS 20/ II | RTS 20/ II | 0.202 | 4.03 |  | Práce |  |  |  | POL1_1
|  | z jakékoliv horniny s uložením výkopku po vrstvách, | [24 empty] | SPI
|  | Odkaz na mn. položky pořadí 11 : 24,96000 |  | 24.96 | [22 empty] | VV | 5
|  | Odkaz na mn. položky pořadí 12 : 16,64000 |  | 16.64 | [22 empty] | VV | 5
|  | Odkaz na mn. položky pořadí 13 : 1,99680 |  | 1.9968 | [22 empty] | VV | 5
|  | Odkaz na mn. položky pořadí 22 : 24,96000*-1 |  | -24.96 | [22 empty] | VV | 5
|  | Odkaz na mn. položky pořadí 14 : 1,33120 |  | 1.3312 | [22 empty] | VV | 5
22 | 175101101R00 | Obsyp potrubí bez prohození sypaniny | m3 | 24.96 |  | 0 |  | 0 |  | 0 | 21 | 0 | 0 | 0 | 0 | 0 | 800-1 | RTS 20/ II | RTS 20/ II | 1.587 | 39.61 |  | Práce |  |  |  | POL1_
|  | sypaninou z vhodných hornin tř. 1 - 4 nebo materiálem připraveným podél výkopu ve vzdálenosti do 3 m od jeho kraje, pro jakoukoliv hloubku výkopu a jakoukoliv míru zhutnění, | [24 empty] | SPI |  | sypaninou z vhodných hornin tř. 1 - 4 nebo materiálem připraveným podél výkopu ve vzdálenosti do 3 m od jeho kraje, pro jakoukoliv hloubku výkopu a jakoukoliv míru zhutnění,
|  | (23+3)*0,6*1,6 |  | 24.96 | [22 empty] | VV | 0
23 | 175101109R00 | Obsyp potrubí příplatek za prohození sypaniny | m3 | 24.96 |  | 0 |  | 0 |  | 0 | 21 | 0 | 0 | 0 | 0 | 0 | 800-1 | RTS 20/ II | RTS 20/ II | 0.94 | 23.46 |  | Práce |  |  |  | POL1_
|  | sypaninou z vhodných hornin tř. 1 - 4 nebo materiálem připraveným podél výkopu ve vzdálenosti do 3 m od jeho kraje, pro jakoukoliv hloubku výkopu a jakoukoliv míru zhutnění, | [24 empty] | SPI |  | sypaninou z vhodných hornin tř. 1 - 4 nebo materiálem připraveným podél výkopu ve vzdálenosti do 3 m od jeho kraje, pro jakoukoliv hloubku výkopu a jakoukoliv míru zhutnění,
|  | Viz. situační výkres C.5 | [24 empty] | POP
|  | Odkaz na mn. položky pořadí 22 : 24,96000 |  | 24.96 | [22 empty] | VV | 5
24 | 180402111R00 | Založení trávníku parkového výsevem v rovině | m2 | 45.9 |  | 0 |  | 0 |  | 0 | 21 | 0 | 0 | 0 | 0 | 0 |  | RTS 20/ II | RTS 20/ II | 0.06 | 2.75 |  | Práce |  |  |  | POL1_
|  | (24+3)*1,7 |  | 45.9 | [22 empty] | VV | 0
25 | 181301103R00 | Rozprostření a urovnání ornice v rovině v souvislé ploše do 500 m2, tloušťka vrstvy přes 150 do 200 mm | m2 | 45.9 |  | 0 |  | 0 |  | 0 | 21 | 0 | 0 | 0 | 0 | 0 | 800-1 | RTS 20/ II | RTS 20/ II | 0.254 | 11.66 |  | Práce |  |  |  | POL1_
|  | s případným nutným přemístěním hromad nebo dočasných skládek na místo potřeby ze vzdálenosti do 30 m, v rovině nebo ve svahu do 1 : 5, | [24 empty] | SPI |  | s případným nutným přemístěním hromad nebo dočasných skládek na místo potřeby ze vzdálenosti do 30 m, v rovině nebo ve svahu do 1 : 5,
|  | (24+3)*1,7 |  | 45.9 | [22 empty] | VV | 0
26 | 199000005R00 | Poplatky za skládku zeminy 1- 4 | t | 71.8848 |  | 0 |  | 0 |  | 0 | 21 | 0 | 0 | 0 | 0 | 0 | 800-1 | RTS 20/ II | RTS 20/ II | 0 | 0 |  | Práce |  |  |  | POL1_1
|  | Odkaz na mn. položky pořadí 19 : 44,92800*1,6 |  | 71.8848 | [22 empty] | VV | 5
27 | 00572400R | směs travní parková, pro běžnou zátěž | kg | 5.5 |  | 0 |  | 0 |  | 0 | 21 | 0 | 0.001 | 0.01 | 0 | 0 | SPCM | RTS 20/ II | RTS 20/ II | 0 | 0 |  | Specifikace |  |  |  | POL3_
28 | 58153304R01 | Písek technický KP 04 - kamenivo přírodní těžené frakce 0,0 až 4,0 mm; třída prané | t | 34.944 |  | 0 |  | 0 |  | 0 | 21 | 0 | 1 | 34.94 | 0 | 0 |  | Vlastní | Indiv | 0 | 0 |  | Specifikace |  |  |  | POL3_
|  | viz. technická zpráva a výkresová část | [24 empty] | POP
|  | Odkaz na mn. položky pořadí 22 : 24,96000*1,4 |  | 34.944 | [22 empty] | VV | 5
29 | 58330002.AR | Zemina stabilizační | m3 | 19.968 |  | 0 |  | 0 |  | 0 | 21 | 0 | 0 | 0 | 0 | 0 |  | Vlastní | Indiv | 0 | 0 |  | Specifikace |  |  |  | POL3_
|  | Odkaz na mn. položky pořadí 21 : 19,96800 |  | 19.968 | [22 empty] | VV | 5
Díl: | 11 | Přípravné a přidružené práce |  |  |  | 0 |  | 0 |  | 0 |  | 0 |  | 0.92 |  | 0.09 |  |  |  |  | 0 | [5 empty] | DIL
30 | 11-01 | Vytýčení inženýrských sítí | soubor | 1 |  | 0 |  | 0 |  | 0 | 21 | 0 | 0 | 0 | 0 | 0 |  | Vlastní | Indiv | 0 | 0 |  | Práce |  |  |  | POL1_1
31 | 11-05 | Geodetické zaměření trasy potrubí | soubor | 1 |  | 0 |  | 0 |  | 0 | 21 | 0 | 0 | 0 | 0 | 0 |  | Vlastní | Indiv | 0 | 0 |  | Práce |  |  |  | POL1_
32 | 11-11 | Oplocení výkopu, výšky 2 m, včetně montáže a demontáže | m | 82.5 |  | 0 |  | 0 |  | 0 | 21 | 0 | 0.01 | 0.83 | 0 | 0 |  | Vlastní | Indiv | 0 | 0 |  | Práce |  |  |  | POL1_
|  | viz. technická zpráva a výkresová část | [24 empty] | POP
33 | 11-13 | CBR test zeminy (určení vhodnosti zeminy pro zásyp) | kus | 1 |  | 0 |  | 0 |  | 0 | 21 | 0 | 0 | 0 | 0 | 0 |  | Vlastní | Indiv | 0 | 0 |  | Práce |  |  |  | POL1_
34 | 11-14 | Sítový rozbor zeminy | kus | 1 |  | 0 |  | 0 |  | 0 | 21 | 0 | 0 | 0 | 0 | 0 |  | Vlastní | Indiv | 0 | 0 |  | Práce |  |  |  | POL1_
35 | 11-24 | Zapravení prostupů pro PI potrubí ÚT | soubor | 4 |  | 0 |  | 0 |  | 0 | 21 | 0 | 0 | 0 | 0 | 0 |  | Vlastní | Indiv | 0 | 0 |  | Práce |  |  |  | POL1_
36 | 11-25 | Zapravení prostupů pro PI potrubí TV a CV | soubor | 4 |  | 0 |  | 0 |  | 0 | 21 | 0 | 0 | 0 | 0 | 0 |  | Vlastní | Indiv | 0 | 0 |  | Práce |  |  |  | POL1_
37 | 11-26 | Stavební přípomocné práce | soubor | 1 |  | 0 |  | 0 |  | 0 | 21 | 0 | 0 | 0 | 0 | 0 |  | Vlastní | Indiv | 0 | 0 |  | Práce |  |  |  | POL1_
38 | 11-27 | Průběžný a závěrečný úklid stavby | soubor | 1 |  | 0 |  | 0 |  | 0 | 21 | 0 | 0 | 0 | 0 | 0 |  | Vlastní | Indiv | 0 | 0 |  | Práce |  |  |  | POL1_
39 | 89-03 | Podkladní dřevěnné trámky pro dočasné podepření potrubí ve výkopu | soubor | 1 |  | 0 |  | 0 |  | 0 | 21 | 0 | 0 | 0 | 0 | 0 |  | Vlastní | Indiv | 0 | 0 |  | Práce |  |  |  | POL1_
|  | viz. technická zpráva | [24 empty] | POP
40 | 11-04 | Pěší přemostění s oboustranným zábradlím a osvětlením | kus | 1 |  | 0 |  | 0 |  | 0 | 21 | 0 | 0.09 | 0.09 | 0.09 | 0.09 |  | Vlastní | Indiv | 0 | 0 |  | R-položka |  |  |  | POL12_1
|  | viz. technická zpráva a výkresová část | [24 empty] | POP
Díl: | 3 | Svislé a kompletní konstrukce |  |  |  | 0 |  | 0 |  | 0 |  | 0 |  | 0.4 |  | 0 |  |  |  |  | 0.62 | [5 empty] | DIL
41 | 389381001RT3 | Dobetonování prefabrikovaných konstrukcí betonem třídy C 25/30 | m3 | 0.157 |  | 0 |  | 0 |  | 0 | 21 | 0 | 2.5698 | 0.4 | 0 | 0 | 801-2 | RTS 20/ II | RTS 20/ II | 3.929 | 0.62 |  | Práce |  |  |  | POL1_
|  | se zřízením a odstraněním bednění | [24 empty] | SPI
Díl: | 5 | Komunikace |  |  |  | 0 |  | 0 |  | 0 |  | 0 |  | 5.27 |  | 0 |  |  |  |  | 5.1 | [5 empty] | DIL
42 | 564851111R00 | Podklad ze štěrkodrti s rozprostřením a zhutněním frakce 0-63 mm, tloušťka po zhutnění 150 mm | m2 | 6.56 |  | 0 |  | 0 |  | 0 | 21 | 0 | 0.378 | 2.48 | 0 | 0 | 822-1 | RTS 20/ II | RTS 20/ II | 0.026 | 0.17 |  | Práce |  |  |  | POL1_
|  | Odkaz na mn. položky pořadí 3 : 6,56000 |  | 6.56 | [22 empty] | VV | 5
43 | 565171111R00 | Podklad z kameniva obaleného asfaltem ACP 22+, v pruhu šířky do 3 m, třídy 1, tloušťka po zhutnění 100 mm | m2 | 7.38 |  | 0 |  | 0 |  | 0 | 21 | 0 | 0.26376 | 1.95 | 0 | 0 | 822-1 | RTS 20/ II | RTS 20/ II | 0.084 | 0.62 |  | Práce |  |  |  | POL1_1
|  | s rozprostřením a zhutněním | [24 empty] | SPI
|  | Odkaz na mn. položky pořadí 2 : 7,38000 |  | 7.38 | [22 empty] | VV | 5
44 | 596215041R00 | Kladení zámkové dlažby do drtě tloušťka dlažby 80 mm, tloušťka lože 50 mm | m2 | 9.02 |  | 0 |  | 0 |  | 0 | 21 | 0 | 0.0928 | 0.84 | 0 | 0 | 822-1 | RTS 20/ II | RTS 20/ II | 0.478 | 4.31 |  | Práce |  |  |  | POL1_
|  | s provedením lože z kameniva drceného, s vyplněním spár, s dvojitým hutněním a se smetením přebytečného materiálu na krajnici. S dodáním hmot pro lože a výplň spár. | [24 empty] | SPI |  | s provedením lože z kameniva drceného, s vyplněním spár, s dvojitým hutněním a se smetením přebytečného materiálu na krajnici. S dodáním hmot pro lože a výplň spár.
|  | Odkaz na mn. položky pořadí 1 : 9,02000 |  | 9.02 | [22 empty] | VV | 5
Díl: | 96 | Bourání konstrukcí |  |  |  | 0 |  | 0 |  | 0 |  | 0 |  | 0.05 |  | 35.32 |  |  |  |  | 114.08 | [5 empty] | DIL
45 | 962052211R00 | Bourání zdiva železobetonového nadzákladového | m3 | 8.1 |  | 0 |  | 0 |  | 0 | 21 | 0 | 0.00147 | 0.01 | 2.4 | 19.44 | 801-3 | RTS 20/ II | RTS 20/ I | 8.5 | 68.85 |  | Práce |  |  |  | POL1_
|  | nebo vybourání otvorů průřezové plochy přes 4 m2 ve zdivu železobetonovém, včetně pomocného lešení o výšce podlahy do 1900 mm a pro zatížení do 1,5 kPa (150 kg/m2), | [24 empty] | SPI |  | nebo vybourání otvorů průřezové plochy přes 4 m2 ve zdivu železobetonovém, včetně pomocného lešení o výšce podlahy do 1900 mm a pro zatížení do 1,5 kPa (150 kg/m2),
|  | Bourání stěn kanálu a šachet. | [24 empty] | POP
|  | Viz technická zpráva a situace bouracích prací | [24 empty] | POP
|  | (27*0,15)*2 |  | 8.1 | [22 empty] | VV | 0
46 | 963051113R00 | Bourání železobetonových stropů deskových tloušťky přes 80 mm | m3 | 5.96 |  | 0 |  | 0 |  | 0 | 21 | 0 | 0.00666 | 0.04 | 2.4 | 14.3 | 801-3 | RTS 20/ II | RTS 20/ I | 6.72 | 40.05 |  | Práce |  |  |  | POL1_
|  | včetně pomocného lešení o výšce podlahy do 1900 mm a pro zatížení do 1,5 kPa (150 kg/m2), | [24 empty] | SPI
|  | Bourání stropů šachet. | [24 empty] | POP
|  | Viz technická zpráva a situace bouracích prací. | [24 empty] | POP
|  | 29,8*0,2 |  | 5.96 | [22 empty] | VV | 0
47 | 965042141R00 | Bourání podkladů pod dlažby nebo litých celistvých dlažeb a mazanin betonových nebo z litého asfaltu, tloušťky do 100 mm, plochy přes 4 m2 | m3 | 0.72 |  | 0 |  | 0 |  | 0 | 21 | 0 | 0 | 0 | 2.2 | 1.58 | 801-3 | RTS 20/ II | RTS 20/ II | 7.195 | 5.18 |  | Práce |  |  |  | POL1_
|  | ((1,5*1,2)*0,2)*2 |  | 0.72 | [22 empty] | VV | 0
48 | 979097012R00 | Odvoz suti a vybouraných hmot na skládku pronájem kontejneru na suť | den | 30 |  | 0 |  | 0 |  | 0 | 21 | 0 | 0 | 0 | 0 | 0 | 801-3 | RTS 20/ II | RTS 20/ II | 0 | 0 |  | Práce |  |  |  | POL1_
Díl: | 711 | Izolace proti vodě |  |  |  | 0 |  | 0 |  | 0 |  | 0 |  | 0.02 |  | 0.01 |  |  |  |  | 1.23 | [5 empty] | DIL
49 | 711111001RZ1 | Provedení izolace proti zemní vlhkosti natěradly za studena na ploše vodorovné nátěrem penetračním, 1 x nátěr, včetně dodávky penetračního laku ALP | m2 | 1.9 |  | 0 |  | 0 |  | 0 | 21 | 0 | 0.00033 | 0 | 0 | 0 | 800-711 | RTS 20/ II | RTS 20/ II | 0.0275 | 0.05 |  | Práce |  |  |  | POL1_
|  | (1,4*0,5)*2 |  | 1.4 | [22 empty] | VV | 0
|  | 0,5 |  | 0.5 | [22 empty] | VV | 0
50 | 711112001RZ1 | Provedení izolace proti zemní vlhkosti natěradly za studena na ploše svislé, včetně pomocného lešení o výšce podlahy do 1900 mm a pro zatížení do 1,5 kPa. nátěrem penetračním, 1x nátěr, včetně dodávky penetračního laku ALP | m2 | 1.9 |  | 0 |  | 0 |  | 0 | 21 | 0 | 0.00052 | 0 | 0 | 0 | 800-711 | RTS 20/ II | RTS 20/ II | 0.049 | 0.09 |  | Práce |  |  |  | POL1_
|  | Odkaz na mn. položky pořadí 49 : 1,90000 |  | 1.9 | [22 empty] | VV | 5
51 | 711142559RZ2 | Provedení izolace proti zemní vlhkosti pásy přitavením svislá, 2 vrstvy, s dodávkou izolačního pásu se skleněnou nebo polyesterovou vložkou, | m2 | 1.9 |  | 0 |  | 0 |  | 0 | 21 | 0 | 0.0103 | 0.02 | 0 | 0 | 800-711 | RTS 20/ II | RTS 20/ II | 0.532 | 1.01 |  | Práce |  |  |  | POL1_
|  | Odkaz na mn. položky pořadí 49 : 1,90000 |  | 1.9 | [22 empty] | VV | 5
52 | 711140101R00 | Odstranění izolace proti vodě - pásy přitavením vodorovné, 1 vrstva | m2 | 1.9 |  | 0 |  | 0 |  | 0 | 21 | 0 | 0 | 0 | 0.00487 | 0.01 | 800-711 | RTS 20/ II | RTS 20/ II | 0.041 | 0.08 |  | Práce |  |  |  | POL1_
|  | (1,4*0,5)*2 |  | 1.4 | [22 empty] | VV | 0
|  | 0,5 |  | 0.5 | [22 empty] | VV | 0
53 | 711-01 | Napojení na stávající hydroizolaci napojovaných objektů | soubor | 2 |  | 0 |  | 0 |  | 0 | 21 | 0 | 0 | 0 | 0 | 0 |  | Vlastní | Indiv | 0 | 0 |  | Práce |  |  |  | POL1_
Díl: | D96 | Přesuny suti a vybouraných hmot |  |  |  | 0 |  | 0 |  | 0 |  | 0 |  | 0 |  | 0 |  |  |  |  | 49.57 | [5 empty] | DIL
54 | 979087112R00 | Vodorovná doprava suti a vybouraných hmot nakládání suti na dopravní prostředky, | t | 43.1812 |  | 0 |  | 0 |  | 0 | 21 | 0 | 0 | 0 | 0 | 0 | 821-1 | RTS 20/ II | RTS 20/ II | 0.164 | 7.08 |  | Přesun suti |  |  |  | POL8_
|  | se složením a hrubým urovnáním nebo s přeložením na jiný dopravní prostředek kromě lodi, vč. příplatku za každých dalších i započatých 1000 m přes 1000 m, | [24 empty] | SPI |  | se složením a hrubým urovnáním nebo s přeložením na jiný dopravní prostředek kromě lodi, vč. příplatku za každých dalších i započatých 1000 m přes 1000 m,
|  | Demontážní hmotnosti z položek s pořadovými čísly: : | [24 empty] | VV | 0
|  | 1,2,3,4,40,45,46,47,52, : | [24 empty] | VV | 0
|  | Součet: : 43,18115 |  | 43.1812 | [22 empty] | VV | 0
55 | 979082111R00 | Vnitrostaveništní doprava suti a vybouraných hmot do 10 m | t | 43.1812 |  | 0 |  | 0 |  | 0 | 21 | 0 | 0 | 0 | 0 | 0 | 801-3 | RTS 20/ II | RTS 20/ II | 0.942 | 40.68 |  | Přesun suti |  |  |  | POL8_
|  | Demontážní hmotnosti z položek s pořadovými čísly: : | [24 empty] | VV | 0
|  | 1,2,3,4,40,45,46,47,52, : | [24 empty] | VV | 0
|  | Součet: : 43,18115 |  | 43.1812 | [22 empty] | VV | 0
56 | 979083117R00 | Vodorovné přemístění suti přes 5000 m do 6000 m | t | 43.1812 |  | 0 |  | 0 |  | 0 | 21 | 0 | 0 | 0 | 0 | 0 | 800-6 | RTS 20/ II | RTS 20/ II | 0.042 | 1.81 |  | Přesun suti |  |  |  | POL8_
|  | včetně naložení na dopravní prostředek a složení, | [24 empty] | SPI
|  | Demontážní hmotnosti z položek s pořadovými čísly: : | [24 empty] | VV | 0
|  | 1,2,3,4,40,45,46,47,52, : | [24 empty] | VV | 0
|  | Součet: : 43,18115 |  | 43.1812 | [22 empty] | VV | 0
57 | 979083191R00 | Vodorovné přemístění suti za každých dalších započatých 1000 m přes 6000 m | t | 172.7246 |  | 0 |  | 0 |  | 0 | 21 | 0 | 0 | 0 | 0 | 0 | 800-6 | RTS 20/ II | RTS 20/ II | 0 | 0 |  | Přesun suti |  |  |  | POL8_
|  | včetně naložení na dopravní prostředek a složení, | [24 empty] | SPI
|  | Demontážní hmotnosti z položek s pořadovými čísly: : | [24 empty] | VV | 0
|  | 1,2,3,4,40,45,46,47,52, : | [24 empty] | VV | 0
|  | Součet: : 172,72461 |  | 172.7246 | [22 empty] | VV | 0
58 | 979999999R01 | 10 % příměsí | t | 43.1812 |  | 0 |  | 0 |  | 0 | 21 | 0 | 0 | 0 | 0 | 0 |  | Vlastní | RTS 18/ II | 0 | 0 |  | Přesun suti |  |  |  | POL8_
|  | Demontážní hmotnosti z položek s pořadovými čísly: : | [24 empty] | VV | 0
|  | 1,2,3,4,40,45,46,47,52, : | [24 empty] | VV | 0
|  | Součet: : 43,18115 |  | 43.1812 | [22 empty] | VV | 0
[25 empty] | 15 | 21 | DPH
| Celkem |  |  |  |  | 0 | [18 empty] | 0 | 0 | SUM
END
Note on S6: Jedná se o informaci, zda se jedná o položku, která je do rozpočtu zadána z cenové soustavy RTS, nebo vlastní.
Note on T6: Jedná se o název CÚ, která je zadána u položky rozpočtu

## IO01 02 Pol
Položkový soupis prací a dodávek | [26 empty] | #TypZaznamu#
S: | 220015-14 | Modernizace teplovodu Jičínská 212,221 v Novém Jičíně | [24 empty] | STA
O: | IO01 | Teplovodní rozvody | [21 empty] | ING |  |  | OBJ
R: | 02 | Technologie | [24 empty] | ROZ
P.č. | Číslo položky | Název položky | MJ | Množství | Cena / MJ | Celkem | Dodávka | Dodávka celk. | Montáž | Montáž celk. | DPH | Cena s DPH | Hmotnost / MJ | Hmotnost celk.(t) | Dem. hmotnost / MJ | Dem. hmotnost celk.(t) | Ceník | Cen. soustava / platnost | Cenová úroveň | Nhod / MJ | Nhod celk. | Dodavatel | Typ položky
Díl: | 86 | Potrubí z trub ocelových |  |  |  | 0 |  | 0 |  | 0 |  | 0 |  | 5.9 |  | 0 |  |  |  |  | 0 | [5 empty] | DIL
1 | 86-01 | Předizolované potrubí | soubor | 1 |  | 0 |  | 0 |  | 0 | 21 | 0 | 5.895 | 5.9 | 0 | 0 |  | Vlastní | Indiv | 0 | 0 |  | Práce |  |  |  | POL1_
2 | 86-02 | Doprava PIP, včetně vyložení z nákladního automobilu | soubor | 1 |  | 0 |  | 0 |  | 0 | 21 | 0 | 0 | 0 | 0 | 0 |  | Vlastní | Indiv | 0 | 0 |  | Práce |  |  |  | POL1_
3 | 86-03 | Kompletní montáž PIP | soubor | 1 |  | 0 |  | 0 |  | 0 | 21 | 0 | 0 | 0 | 0 | 0 |  | Vlastní | Indiv | 0 | 0 |  | Práce |  |  |  | POL1_
4 | 86-04 | Montáž monitorovacího systému | soubor | 1 |  | 0 |  | 0 |  | 0 | 21 | 0 | 0 | 0 | 0 | 0 |  | Vlastní | Indiv | 0 | 0 |  | Práce |  |  |  | POL1_
5 | 86-05 | Proměření signalizačního vodiče při dodávce potrubí | soubor | 1 |  | 0 |  | 0 |  | 0 | 21 | 0 | 0 | 0 | 0 | 0 |  | Vlastní | Indiv | 0 | 0 |  | Práce |  |  |  | POL1_
6 | 86-06 | Měření signalizačního vodiče reflektometrem po montáži, vč. vyhotovení protokolu | soubor | 1 |  | 0 |  | 0 |  | 0 | 21 | 0 | 0 | 0 | 0 | 0 |  | Vlastní | Indiv | 0 | 0 |  | Práce |  |  |  | POL1_
7 | 86-12 | Napojení potrubí ve stávající VS | soubor | 8 |  | 0 |  | 0 |  | 0 | 21 | 0 | 0 | 0 | 0 | 0 |  | Vlastní | Indiv | 0 | 0 |  | Práce |  |  |  | POL1_
8 | 86-18 | Vypuštění a napuštění systému | soubor | 1 |  | 0 |  | 0 |  | 0 | 21 | 0 | 0 | 0 | 0 | 0 |  | Vlastní | Indiv | 0 | 0 |  | Práce |  |  |  | POL1_
9 | 86-19 | Uvedení do provozu | soubor | 1 |  | 0 |  | 0 |  | 0 | 21 | 0 | 0 | 0 | 0 | 0 |  | Vlastní | Indiv | 0 | 0 |  | Práce |  |  |  | POL1_
10 | 86-20 | Uzavření stávajících armatur | soubor | 8 |  | 0 |  | 0 |  | 0 | 21 | 0 | 0 | 0 | 0 | 0 |  | Vlastní | Indiv | 0 | 0 |  | Práce |  |  |  | POL1_
Díl: | 89 | Ostatní konstrukce na trubním vedení |  |  |  | 0 |  | 0 |  | 0 |  | 0 |  | 0 |  | 0 |  |  |  |  | 0 | [5 empty] | DIL
11 | 89-01 | Lišta 18x13, vč. hmoždinek d4mm, samořezných šroubů M4x45mm, podložek M4, včetně montáže | m | 5.5 |  | 0 |  | 0 |  | 0 | 21 | 0 | 0 | 0 | 0 | 0 |  | Vlastní | Indiv | 0 | 0 |  | Práce |  |  |  | POL1_1
12 | 89-06 | Plastová skříň MIS se zářezovými pásky s půchodkami na spodní straně, včetně montáže | kus | 1 |  | 0 |  | 0 |  | 0 | 21 | 0 | 0 | 0 | 0 | 0 |  | Vlastní | Indiv | 0 | 0 |  | Práce |  |  |  | POL1_
13 | 89-01 | Chránička HDPE 32/40 | m | 27.4 |  | 0 |  | 0 |  | 0 | 21 | 0 | 0 | 0 | 0 | 0 |  | Vlastní | Indiv | 0 | 0 |  | Specifikace |  |  |  | POL3_
|  | Hodnota z bývalého odkazu. : 27,4 |  | 27.4 | [22 empty] | VV | 0
14 | 89-02 | Plný (nepletený) měděný drát 1,5mm2, červené barvy | m | 5.5 |  | 0 |  | 0 |  | 0 | 21 | 0 | 0 | 0 | 0 | 0 |  | Vlastní | Indiv | 0 | 0 |  | Specifikace |  |  |  | POL3_
15 | 89-03 | Plný (nepletený) měděný drát 1,5mm2, modré barvy | m | 5.5 |  | 0 |  | 0 |  | 0 | 21 | 0 | 0 | 0 | 0 | 0 |  | Vlastní | Indiv | 0 | 0 |  | Specifikace |  |  |  | POL3_1
Díl: | 99 | Staveništní přesun hmot |  |  |  | 0 |  | 0 |  | 0 |  | 0 |  | 0 |  | 0 |  |  |  |  | 2.2 | [5 empty] | DIL
16 | 998272201R00 | Přesun hmot pro trubní vedení z ocelových trub v otevřeném výkopu | t | 5.895 |  | 0 |  | 0 |  | 0 | 21 | 0 | 0 | 0 | 0 | 0 | 827-1 | RTS 20/ II | RTS 19/ II | 0.373 | 2.2 |  | Přesun hmot |  |  |  | POL7_
|  | svařovaných (vodovody, plynovody, teplovody, shybky, produktovody - 827 1.2, 827 2.2, 827 4.2, 827 5.2, 827 6.2) včetně drobných objektů, | [24 empty] | SPI |  | svařovaných (vodovody, plynovody, teplovody, shybky, produktovody - 827 1.2, 827 2.2, 827 4.2, 827 5.2, 827 6.2) včetně drobných objektů,
|  | Hmotnosti z položek s pořadovými čísly: : | [24 empty] | VV | 0
|  | 1, : | [24 empty] | VV | 0
|  | Součet: : 5,89500 |  | 5.895 | [22 empty] | VV | 0
Díl: | 713 | Izolace tepelné |  |  |  | 0 |  | 0 |  | 0 |  | 0 |  | 0.02 |  | 3.57 |  |  |  |  | 55.76 | [5 empty] | DIL
17 | 713400842R00 | Odstranění tepelné izolace potrubí z vláknitých materiálů s konstrukcí včetně povrchové úpravy | m2 | 74.256 |  | 0 |  | 0 |  | 0 | 21 | 0 | 0 | 0 | 0.0481 | 3.57 | 800-713 | RTS 20/ II | RTS 19/ II | 0.75 | 55.69 |  | Práce |  |  |  | POL1_
|  | DN50 : 31,2*0,39 |  | 12.168 | [22 empty] | VV | 0
|  | DN80 : 31,2*0,47 |  | 14.664 | [22 empty] | VV | 0
|  | DN150 : 62,4*0,76 |  | 47.424 | [22 empty] | VV | 0
18 | 979990144R00 | Poplatek za skládku minerální vata, skupina 17 06 04 z Katalogu odpadů | t | 3.5717 |  | 0 |  | 0 |  | 0 | 21 | 0 | 0 | 0 | 0 | 0 | 801-3 | RTS 20/ II | RTS 19/ II | 0 | 0 |  | Práce |  |  |  | POL1_
|  | Odkaz na dem. hmot. položky pořadí 17 : 3,57171 |  | 3.5717 | [22 empty] | VV | 7
19 | 713-04 | Izolace z minerálních vláken s AL polepem pro DN 150, tl. 70 mm, vč. montáže | m | 4.6 |  | 0 |  | 0 |  | 0 | 21 | 0 | 0.005 | 0.02 | 0 | 0 |  | Vlastní | Indiv | 0 | 0 |  | Práce |  |  |  | POL1_
|  | Odkaz na mn. položky pořadí 43 : 4,60000 |  | 4.6 | [22 empty] | VV | 5
20 | 998713101R00 | Přesun hmot pro izolace tepelné v objektech výšky do 6 m | t | 0.023 |  | 0 |  | 0 |  | 0 | 21 | 0 | 0 | 0 | 0 | 0 | 800-713 | RTS 20/ II | RTS 19/ II | 1.74 | 0.04 |  | Přesun hmot |  |  |  | POL7_
|  | 50 m vodorovně | [24 empty] | SPI
|  | Hmotnosti z položek s pořadovými čísly: : | [24 empty] | VV | 0
|  | 19, : | [24 empty] | VV | 0
|  | Součet: : 0,02300 |  | 0.023 | [22 empty] | VV | 0
21 | 998713192R00 | Přesun hmot pro izolace tepelné příplatek k ceně za zvětšený přesun přes vymezenou největší dopravní vzdálenost za vzdálenost do 100 m | t | 0.023 |  | 0 |  | 0 |  | 0 | 21 | 0 | 0 | 0 | 0 | 0 | 800-713 | RTS 20/ II | RTS 19/ II | 1.282 | 0.03 |  | Přesun hmot |  |  |  | POL7_
|  | 50 m vodorovně | [24 empty] | SPI
|  | Hmotnosti z položek s pořadovými čísly: : | [24 empty] | VV | 0
|  | 19, : | [24 empty] | VV | 0
|  | Součet: : 0,02300 |  | 0.023 | [22 empty] | VV | 0
Díl: | 722 | Vnitřní vodovod |  |  |  | 0 |  | 0 |  | 0 |  | 0 |  | 0.03 |  | 0 |  |  |  |  | 6.83 | [5 empty] | DIL
22 | 892241111R00 | Tlakové zkoušky vodovodního potrubí DN do 80 mm | m | 7.8 |  | 0 |  | 0 |  | 0 | 21 | 0 | 0 | 0 | 0 | 0 | 827-1 | RTS 20/ II | RTS 20/ II | 0.044 | 0.34 |  | Práce |  |  |  | POL1_
|  | přísun, montáže, demontáže a odsunu zkoušecího čerpadla, napuštění tlakovou vodou a dodání vody pro tlakovou zkoušku, | [24 empty] | SPI |  | přísun, montáže, demontáže a odsunu zkoušecího čerpadla, napuštění tlakovou vodou a dodání vody pro tlakovou zkoušku,
|  | Odkaz na mn. položky pořadí 23 : 2,20000 |  | 2.2 | [22 empty] | VV | 5
|  | Odkaz na mn. položky pořadí 24 : 1,40000 |  | 1.4 | [22 empty] | VV | 5
|  | Odkaz na mn. položky pořadí 25 : 1,80000 |  | 1.8 | [22 empty] | VV | 5
|  | Odkaz na mn. položky pořadí 26 : 2,40000 |  | 2.4 | [22 empty] | VV | 5
23 | 722132218R00 | Potrubí z trubek ocel. uvnitř a vně pozinkovaných, pro sprinklery spojované lisováním D 54 mm, s 1,5 mm | m | 2.2 |  | 0 |  | 0 |  | 0 | 21 | 0 | 0.00226 | 0 | 0 | 0 | 800-721 | RTS 20/ II | RTS 20/ II | 0.239 | 0.53 |  | Práce |  |  |  | POL1_
|  | včetně tvarovek, bez zednických výpomocí, | [24 empty] | SPI
|  | Včetně pomocného lešení o výšce podlahy do 1900 mm a pro zatížení do 1,5 kPa. | [24 empty] | POP
|  | 2,2 |  | 2.2 | [22 empty] | VV | 0
24 | 722132220R00 | Potrubí z trubek ocel. uvnitř a vně pozinkovaných, pro sprinklery spojované lisováním D 89 mm, s 2,0 mm | m | 1.4 |  | 0 |  | 0 |  | 0 | 21 | 0 | 0.00465 | 0.01 | 0 | 0 | 800-721 | RTS 20/ II | RTS 20/ II | 0.239 | 0.33 |  | Práce |  |  |  | POL1_
|  | včetně tvarovek, bez zednických výpomocí, | [24 empty] | SPI
|  | Včetně pomocného lešení o výšce podlahy do 1900 mm a pro zatížení do 1,5 kPa. | [24 empty] | POP
|  | 0,5+0,9 |  | 1.4 | [22 empty] | VV | 0
25 | 722172336R00 | Potrubí z plastických hmot polypropylenové potrubí PP-R, D 63 mm, s 10,5 mm, PN 20, polyfúzně svařované, včetně zednických výpomocí | m | 1.8 |  | 0 |  | 0 |  | 0 | 21 | 0 | 0.0068 | 0.01 | 0 | 0 | 800-721 | RTS 20/ II | RTS 20/ II | 1.0048 | 1.81 |  | Práce |  |  |  | POL1_
|  | včetně tvarovek, bez zednických výpomocí | [24 empty] | SPI
|  | Potrubí včetně tvarovek a zednických výpomocí. | [24 empty] | POP
|  | Včetně pomocného lešení o výšce podlahy do 1900 mm a pro zatížení do 1,5 kPa. | [24 empty] | POP
|  | 0,8+1,0 |  | 1.8 | [22 empty] | VV | 0
26 | 722172338R00 | Potrubí z plastických hmot polypropylenové potrubí PP-R, D 90 mm, s 15,0 mm, PN 20, polyfúzně svařované, včetně zednických výpomocí | m | 2.4 |  | 0 |  | 0 |  | 0 | 21 | 0 | 0.00612 | 0.01 | 0 | 0 | 800-721 | RTS 20/ II | RTS 20/ II | 0.9685 | 2.32 |  | Práce |  |  |  | POL1_
|  | včetně tvarovek, bez zednických výpomocí | [24 empty] | SPI
|  | Potrubí včetně tvarovek a zednických výpomocí. | [24 empty] | POP
|  | Včetně pomocného lešení o výšce podlahy do 1900 mm a pro zatížení do 1,5 kPa. | [24 empty] | POP
|  | 1,2+1,2 |  | 2.4 | [22 empty] | VV | 0
27 | 722181214RY3 | Izolace vodovodního potrubí návleková z trubic z pěnového polyetylenu, tloušťka stěny 20 mm, d 63 mm | m | 1.8 |  | 0 |  | 0 |  | 0 | 21 | 0 | 0.00021 | 0 | 0 | 0 | 800-721 | RTS 20/ II | RTS 20/ II | 0.2 | 0.36 |  | Práce |  |  |  | POL1_
|  | V položce je kalkulována dodávka izolační trubice, spon a lepicí pásky. | [24 empty] | POP
|  | Odkaz na mn. položky pořadí 25 : 1,80000 |  | 1.8 | [22 empty] | VV | 5
28 | 722181214RY7 | Izolace vodovodního potrubí návleková z trubic z pěnového polyetylenu, tloušťka stěny 20 mm, d 89 mm | m | 2.4 |  | 0 |  | 0 |  | 0 | 21 | 0 | 0.00028 | 0 | 0 | 0 | 800-721 | RTS 20/ II | RTS 20/ II | 0.225 | 0.54 |  | Práce |  |  |  | POL1_
|  | V položce je kalkulována dodávka izolační trubice, spon a lepicí pásky. | [24 empty] | POP
|  | Odkaz na mn. položky pořadí 26 : 2,40000 |  | 2.4 | [22 empty] | VV | 5
29 | 722290234R00 | Proplach a dezinfekce vodovodního potrubí do DN 80 | m | 7.8 |  | 0 |  | 0 |  | 0 | 21 | 0 | 1e-05 | 0 | 0 | 0 | 800-721 | RTS 20/ II | RTS 20/ II | 0.062 | 0.48 |  | Práce |  |  |  | POL1_
|  | Včetně dodání desinfekčního prostředku. | [24 empty] | POP
|  | Odkaz na mn. položky pořadí 23 : 2,20000 |  | 2.2 | [22 empty] | VV | 5
|  | Odkaz na mn. položky pořadí 24 : 1,40000 |  | 1.4 | [22 empty] | VV | 5
|  | Odkaz na mn. položky pořadí 25 : 1,80000 |  | 1.8 | [22 empty] | VV | 5
|  | Odkaz na mn. položky pořadí 26 : 2,40000 |  | 2.4 | [22 empty] | VV | 5
30 | 423916691R | Napojení potrubí TV v technické místnosti | kus | 2 |  | 0 |  | 0 |  | 0 | 21 | 0 | 0.001 | 0 | 0 | 0 |  | Vlastní | Indiv | 0 | 0 |  | Práce |  |  |  | POL1_
31 | 423916692R | Napojení potrubí CV v technické místnosti | kus | 2 |  | 0 |  | 0 |  | 0 | 21 | 0 | 0.001 | 0 | 0 | 0 |  | Vlastní | Indiv | 0 | 0 |  | Práce |  |  |  | POL1_
32 | 423916626R | žlab podpůrný pozinkovaný; pr. 63 mm, délka 2 m; použití: pro plastová potrubí, upevnění ke zdi nebo stropu pomocí objímek | kus | 1 |  | 0 |  | 0 |  | 0 | 21 | 0 | 0.002 | 0 | 0 | 0 | SPCM | RTS 20/ II | RTS 20/ II | 0 | 0 |  | Specifikace |  |  |  | POL3_
33 | 423916680R | Žlab pro plast. potrubí PPR 90mm, L 2m | kus | 1 |  | 0 |  | 0 |  | 0 | 21 | 0 | 0.002 | 0 | 0 | 0 |  | Vlastní | Indiv | 0 | 0 |  | Specifikace |  |  |  | POL3_
34 | 423916690R | Redukce plast, d63/50 | kus | 1 |  | 0 |  | 0 |  | 0 | 21 | 0 | 0.001 | 0 | 0 | 0 |  | Vlastní | Indiv | 0 | 0 |  | Specifikace |  |  |  | POL3_
|  | redukce na cirkulačním potrubí d63/50 | [24 empty] | POP
35 | 423916695R | Koleno 90°, PPR, d90, včetně montáže | kus | 2 |  | 0 |  | 0 |  | 0 | 21 | 0 | 0.001 | 0 | 0 | 0 |  | Vlastní | Indiv | 0 | 0 |  | Specifikace |  |  |  | POL3_
36 | 4239166961R | Koleno 90°, PPR, d110, včetně montáže | kus | 4 |  | 0 |  | 0 |  | 0 | 21 | 0 | 0.001 | 0 | 0 | 0 |  | Vlastní | Indiv | 0 | 0 |  | Specifikace |  |  |  | POL3_
37 | 423916696R | Koleno 90°, PPR, d63, včetně montáže | kus | 4 |  | 0 |  | 0 |  | 0 | 21 | 0 | 0.001 | 0 | 0 | 0 |  | Vlastní | Indiv | 0 | 0 |  | Specifikace |  |  |  | POL3_
38 | 998722101R00 | Přesun hmot pro vnitřní vodovod v objektech výšky do 6 m | t | 0.05854 |  | 0 |  | 0 |  | 0 | 21 | 0 | 0 | 0 | 0 | 0 | 800-721 | RTS 20/ II | RTS 20/ II | 1.327 | 0.08 |  | Přesun hmot |  |  |  | POL7_
|  | vodorovně do 50 m | [24 empty] | SPI
|  | Hmotnosti z položek s pořadovými čísly: : | [24 empty] | VV | 0
|  | 23,24,25,26,27,28,29,30,31,32,33,34,35,36,37, : | [24 empty] | VV | 0
|  | Součet: : 0,05854 |  | 0.05854 | [22 empty] | VV | 0
39 | 998722193R00 | Přesun hmot pro vnitřní vodovod příplatek k ceně za zvětšený přesun přes vymezenou největší dopravní vzdálenost do 500 m | t | 0.05854 |  | 0 |  | 0 |  | 0 | 21 | 0 | 0 | 0 | 0 | 0 | 800-721 | RTS 20/ II | RTS 20/ II | 0.725 | 0.04 |  | Přesun hmot |  |  |  | POL7_
|  | vodorovně do 50 m | [24 empty] | SPI
|  | Hmotnosti z položek s pořadovými čísly: : | [24 empty] | VV | 0
|  | 23,24,25,26,27,28,29,30,31,32,33,34,35,36,37, : | [24 empty] | VV | 0
|  | Součet: : 0,05854 |  | 0.05854 | [22 empty] | VV | 0
Díl: | 732 | Strojovny |  |  |  | 0 |  | 0 |  | 0 |  | 0 |  | 0.01 |  | 0 |  |  |  |  | 1.43 | [5 empty] | DIL
40 | 732199100RM1 | Montáž orientačních štítků s dodávkou orientačního štítku | soubor | 12 |  | 0 |  | 0 |  | 0 | 21 | 0 | 0.00113 | 0.01 | 0 | 0 | 800-731 | RTS 20/ II | RTS 19/ II | 0.114 | 1.37 |  | Práce |  |  |  | POL1_
41 | 998732101R00 | Přesun hmot pro strojovny v objektech výšky do 6 m | t | 0.01356 |  | 0 |  | 0 |  | 0 | 21 | 0 | 0 | 0 | 0 | 0 | 800-731 | RTS 20/ II | RTS 19/ II | 4.043 | 0.05 |  | Přesun hmot |  |  |  | POL7_
|  | Hmotnosti z položek s pořadovými čísly: : | [24 empty] | VV | 0
|  | 40, : | [24 empty] | VV | 0
|  | Součet: : 0,01356 |  | 0.01356 | [22 empty] | VV | 0
42 | 998732193R00 | Přesun hmot pro strojovny příplatek k ceně za zvětšený přesun přes vymezenou největší dopravní vzdálenost do 500 m | t | 0.01356 |  | 0 |  | 0 |  | 0 | 21 | 0 | 0 | 0 | 0 | 0 | 800-731 | RTS 20/ II | RTS 19/ II | 0.489 | 0.01 |  | Přesun hmot |  |  |  | POL7_
|  | Hmotnosti z položek s pořadovými čísly: : | [24 empty] | VV | 0
|  | 40, : | [24 empty] | VV | 0
|  | Součet: : 0,01356 |  | 0.01356 | [22 empty] | VV | 0
Díl: | 733 | Rozvod potrubí |  |  |  | 0 |  | 0 |  | 0 |  | 0 |  | 0.2 |  | 1.99 |  |  |  |  | 33.16 | [5 empty] | DIL
43 | 733121135R00 | Potrubí z trubek hladkých ocelových bezešvých tvářených za tepla nízkotlaké, D 159, tloušťka stěny 4,5 mm | m | 4.6 |  | 0 |  | 0 |  | 0 | 21 | 0 | 0.02158 | 0.1 | 0 | 0 | 800-731 | RTS 20/ II | RTS 20/ II | 0.973 | 4.48 |  | Práce |  |  |  | POL1_
|  | Potrubí včetně tvarovek a zednických výpomocí. | [24 empty] | POP
|  | 0,5+3+0,7+0,4 |  | 4.6 | [22 empty] | VV | 0
44 | 733120826R00 | Demontáž potrubí z ocelových trubek hladkých přes 60,3 do D 89 | m | 62.4 |  | 0 |  | 0 |  | 0 | 21 | 0 | 6e-05 | 0 | 0.00841 | 0.52 | 800-731 | RTS 20/ II | RTS 20/ II | 0.187 | 11.67 |  | Práce |  |  |  | POL1_
|  | (27,5+3,7)*2 |  | 62.4 | [22 empty] | VV | 0
45 | 733120836R00 | Demontáž potrubí z ocelových trubek hladkých přes 133 do D 159 | m | 62.4 |  | 0 |  | 0 |  | 0 | 21 | 0 | 0.00013 | 0.01 | 0.02359 | 1.47 | 800-731 | RTS 20/ II | RTS 20/ II | 0.208 | 12.98 |  | Práce |  |  |  | POL1_
|  | (27,5+3,7)*2 |  | 62.4 | [22 empty] | VV | 0
46 | 733190240R00 | Tlaková zkouška ocelového hladkého potrubí D 150 + PIP tlakem 2,5 MPa | m | 59.4 |  | 0 |  | 0 |  | 0 | 21 | 0 | 0 | 0 | 0 | 0 |  | Vlastní | Indiv | 0.053 | 3.15 |  | Práce |  |  |  | POL1_
|  | Včetně dodávky vody, uzavření a zabezpečení konců potrubí. | [24 empty] | POP
|  | 27,4*2 |  | 54.8 | [22 empty] | VV | 0
|  | Odkaz na mn. položky pořadí 43 : 4,60000 |  | 4.6 | [22 empty] | VV | 5
47 | 733-04 | Ocelové koleno varné, 90°, DN 150 | kus | 4 |  | 0 |  | 0 |  | 0 | 21 | 0 | 0.015 | 0.06 | 0 | 0 |  | Vlastní | Indiv | 0 | 0 |  | Specifikace |  |  |  | POL3_
|  | Montáž v ceně potrubí. | [24 empty] | POP
48 | 733-05 | Ocelové koleno varné, 45°, DN 150 | kus | 2 |  | 0 |  | 0 |  | 0 | 21 | 0 | 0.015 | 0.03 | 0 | 0 |  | Vlastní | Indiv | 0 | 0 |  | Specifikace |  |  |  | POL3_
|  | Montáž v ceně potrubí. | [24 empty] | POP
49 | 998733101R00 | Přesun hmot pro rozvody potrubí v objektech výšky do 6 m | t | 0.20112 |  | 0 |  | 0 |  | 0 | 21 | 0 | 0 | 0 | 0 | 0 | 800-731 | RTS 20/ II | RTS 19/ II | 3.563 | 0.72 |  | Přesun hmot |  |  |  | POL7_
|  | Hmotnosti z položek s pořadovými čísly: : | [24 empty] | VV | 0
|  | 43,44,45,47,48, : | [24 empty] | VV | 0
|  | Součet: : 0,20112 |  | 0.20112 | [22 empty] | VV | 0
50 | 998733193R00 | Přesun hmot pro rozvody potrubí příplatek k ceně za zvětšený přesun přes vymezenou největší dopravní vzdálenost do 500 m | t | 0.20112 |  | 0 |  | 0 |  | 0 | 21 | 0 | 0 | 0 | 0 | 0 | 800-731 | RTS 20/ II | RTS 19/ II | 0.816 | 0.16 |  | Přesun hmot |  |  |  | POL7_
|  | Hmotnosti z položek s pořadovými čísly: : | [24 empty] | VV | 0
|  | 43,44,45,47,48, : | [24 empty] | VV | 0
|  | Součet: : 0,20112 |  | 0.20112 | [22 empty] | VV | 0
Díl: | 783 | Nátěry |  |  |  | 0 |  | 0 |  | 0 |  | 0 |  | 0 |  | 0 |  |  |  |  | 0.12 | [5 empty] | DIL
51 | 783426760R00 | Nátěry potrubí a armatur syntetické potrubí, do DN 150 mm, základní | m | 4.6 |  | 0 |  | 0 |  | 0 | 21 | 0 | 6e-05 | 0 | 0 | 0 | 800-783 | RTS 20/ II | RTS 20/ II | 0.026 | 0.12 |  | Práce |  |  |  | POL1_
|  | na vzduchu schnoucí | [24 empty] | SPI
|  | Odkaz na mn. položky pořadí 43 : 4,60000 |  | 4.6 | [22 empty] | VV | 5
Díl: | M22 | Montáž sdělovací a zabezp. techniky |  |  |  | 0 |  | 0 |  | 0 |  | 0 |  | 0 |  | 0 |  |  |  |  | 0.51 | [5 empty] | DIL
52 | 222085301R00 | Kalibrace trubky HDPE | m | 27.4 |  | 0 |  | 0 |  | 0 | 21 | 0 | 0 | 0 | 0 | 0 |  | RTS 20/ II | RTS 19/ II | 0.01 | 0.27 |  | Práce |  |  |  | POL1_
|  | Odkaz na mn. položky pořadí 13 : 27,40000 |  | 27.4 | [22 empty] | VV | 5
53 | 222085401R00 | Tlakování trubky HDPE | m | 27.4 |  | 0 |  | 0 |  | 0 | 21 | 0 | 0 | 0 | 0 | 0 |  | RTS 20/ II | RTS 19/ II | 0.00833 | 0.23 |  | Práce |  |  |  | POL1_
|  | Odkaz na mn. položky pořadí 52 : 27,40000 |  | 27.4 | [22 empty] | VV | 5
54 | 222086000R00 | Přípravné práce pro kalibraci a tlakování chráničky HDPE | soubor | 1 |  | 0 |  | 0 |  | 0 | 21 | 0 | 0 | 0 | 0 | 0 |  | Vlastní | Indiv | 0.00833 | 0.01 |  | Práce |  |  |  | POL1_
|  | viz. technická zpráva | [24 empty] | POP
Díl: | M23 | Montáže potrubí |  |  |  | 0 |  | 0 |  | 0 |  | 0 |  | 0.04 |  | 0 |  |  |  |  | 21.79 | [5 empty] | DIL
55 | 230120048R00 | Čištění potrubí profukováním nebo proplach. DN 150 | m | 59.4 |  | 0 |  | 0 |  | 0 | 21 | 0 | 0 | 0 | 0 | 0 |  | RTS 20/ II | RTS 20/ II | 0 | 0 |  | Práce |  |  |  | POL1_
|  | Odkaz na mn. položky pořadí 46 : 59,40000 |  | 59.4 | [22 empty] | VV | 5
56 | 230161013R00 | Proz.sv.ir.192- 133-180 4,0- 11 | kus | 8 |  | 0 |  | 0 |  | 0 | 21 | 0 | 0 | 0 | 0 | 0 |  | RTS 20/ II | RTS 20/ II | 0 | 0 |  | Práce |  |  |  | POL1_9
|  | 8 |  | 8 | [22 empty] | VV | 0
57 | 230170002R00 | Příprava pro zkoušku těsnosti, DN 50 - 80 | sada | 1 |  | 0 |  | 0 |  | 0 | 21 | 0 | 0 | 0 | 0 | 0 |  | RTS 20/ II | RTS 19/ II | 6.71 | 6.71 |  | Práce |  |  |  | POL1_9
|  | 1 |  | 1 | [22 empty] | VV | 0
58 | 230170004R00 | Příprava pro zkoušku těsnosti, DN 150 - 200 | sada | 1 |  | 0 |  | 0 |  | 0 | 21 | 0 | 0 | 0 | 0 | 0 |  | RTS 20/ II | RTS 20/ II | 8.97 | 8.97 |  | Práce |  |  |  | POL1_
59 | 230170012R00 | Zkouška těsnosti potrubí, DN 50 - 80 | m | 7.8 |  | 0 |  | 0 |  | 0 | 21 | 0 | 0 | 0 | 0 | 0 |  | RTS 20/ II | RTS 19/ II | 0.041 | 0.32 |  | Práce |  |  |  | POL1_
|  | Odkaz na mn. položky pořadí 23 : 2,20000 |  | 2.2 | [22 empty] | VV | 5
|  | Odkaz na mn. položky pořadí 24 : 1,40000 |  | 1.4 | [22 empty] | VV | 5
|  | Odkaz na mn. položky pořadí 26 : 2,40000 |  | 2.4 | [22 empty] | VV | 5
|  | Odkaz na mn. položky pořadí 25 : 1,80000 |  | 1.8 | [22 empty] | VV | 5
60 | 230170014R00 | Zkouška těsnosti potrubí, DN 150 - 200 | m | 59.4 |  | 0 |  | 0 |  | 0 | 21 | 0 | 0 | 0 | 0 | 0 |  | RTS 20/ II | RTS 20/ II | 0.08 | 4.75 |  | Práce |  |  |  | POL1_
|  | Odkaz na mn. položky pořadí 46 : 59,40000 |  | 59.4 | [22 empty] | VV | 5
61 | 230194009R00 | Utěsnění chráničky manžetou DN 300 | kus | 4 |  | 0 |  | 0 |  | 0 | 21 | 0 | 0 | 0 | 0 | 0 |  | RTS 20/ II | RTS 20/ II | 0.26 | 1.04 |  | Práce |  |  |  | POL1_
62 | 08211320R | vodné pro vodu pitnou | m3 | 5.32 |  | 0 |  | 0 |  | 0 | 21 | 0 | 0 | 0 | 0 | 0 | SPCM | RTS 20/ II | RTS 20/ II | 0 | 0 |  | Specifikace |  |  |  | POL3_
|  | 0,25 |  | 0.25 | [22 empty] | VV | 0
|  | 2,67 |  | 2.67 | [22 empty] | VV | 0
|  | 2,4 |  | 2.4 | [22 empty] | VV | 0
63 | 08231320R | stočné pro vodu nečištěnou | m3 | 5.32 |  | 0 |  | 0 |  | 0 | 21 | 0 | 0 | 0 | 0 | 0 | SPCM | RTS 20/ II | RTS 20/ II | 0 | 0 |  | Specifikace |  |  |  | POL3_
|  | Odkaz na mn. položky pořadí 62 : 5,32000 |  | 5.32 | [22 empty] | VV | 5
64 | 220-00 | Koncová manžeta pro chráničku DN 300 a PI potrubí DN 150/280 | kus | 4 |  | 0 |  | 0 |  | 0 | 21 | 0 | 0.005 | 0.02 | 0 | 0 |  | Vlastní | Indiv | 0 | 0 |  | Specifikace |  |  |  | POL3_
65 | 220-01 | Koncová manžeta pro chráničku D 200 | kus | 4 |  | 0 |  | 0 |  | 0 | 21 | 0 | 0.005 | 0.02 | 0 | 0 |  | Vlastní | Indiv | 0 | 0 |  | Specifikace |  |  |  | POL3_
66 | 220-02 | Montáž koncových manžet | kus | 8 |  | 0 |  | 0 |  | 0 | 21 | 0 | 0 | 0 | 0 | 0 |  | Vlastní | Indiv | 0 | 0 |  | Specifikace |  |  |  | POL3_
67 | 230-01 | Manžeta pro utěsnění chráničky DN 300 a PIP DN 150/280 | kus | 4 |  | 0 |  | 0 |  | 0 | 21 | 0 | 0 | 0 | 0 | 0 |  | Vlastní | Indiv | 0 | 0 |  | Specifikace |  |  |  | POL3_
68 | 230-02 | Manžeta pro utěsnění chráničky DN 200 a PIP DN 80/180 | kus | 4 |  | 0 |  | 0 |  | 0 | 21 | 0 | 0 | 0 | 0 | 0 |  | Vlastní | Indiv | 0 | 0 |  | Specifikace |  |  |  | POL3_
69 | 421473390250R | Svářecí dieselagregát MEZ DG 321 | soubor | 1 |  | 0 |  | 0 |  | 0 | 21 | 0 | 0 | 0 | 0 | 0 |  | Vlastní | Indiv | 0 | 0 |  | Stroj |  |  |  | POL6_
[25 empty] | 15 | 21 | DPH
| Celkem |  |  |  |  | 0 | [18 empty] | 0 | 0 | SUM
END
Note on S6: Jedná se o informaci, zda se jedná o položku, která je do rozpočtu zadána z cenové soustavy RTS, nebo vlastní.
Note on T6: Jedná se o název CÚ, která je zadána u položky rozpočtu

## IO01 03 Pol
Položkový soupis prací a dodávek | [26 empty] | #TypZaznamu#
S: | 220015-14 | Modernizace teplovodu Jičínská 212,221 v Novém Jičíně | [24 empty] | STA
O: | IO01 | Teplovodní rozvody | [21 empty] | ING |  |  | OBJ
R: | 03 | Ostatní a vedlejší náklady | [24 empty] | ROZ
P.č. | Číslo položky | Název položky | MJ | Množství | Cena / MJ | Celkem | Dodávka | Dodávka celk. | Montáž | Montáž celk. | DPH | Cena s DPH | Hmotnost / MJ | Hmotnost celk.(t) | Dem. hmotnost / MJ | Dem. hmotnost celk.(t) | Ceník | Cen. soustava / platnost | Cenová úroveň | Nhod / MJ | Nhod celk. | Dodavatel | Typ položky
Díl: | VN | Vedlejší náklady |  |  |  | 0 |  | 0 |  | 0 |  | 0 |  | 0 |  | 0 |  |  |  |  | 0 | [5 empty] | DIL
1 | 00511 R | Geodetické práce | Soubor | 1 |  | 0 |  | 0 |  | 0 | 21 | 0 | 0 | 0 | 0 | 0 |  | RTS 20/ II | Indiv | 0 | 0 |  | VRN |  |  |  | POL99_8
2 | 005121 R | Zařízení staveniště | Soubor | 1 |  | 0 |  | 0 |  | 0 | 21 | 0 | 0 | 0 | 0 | 0 |  | RTS 20/ II | Indiv | 0 | 0 |  | VRN |  |  |  | POL99_8
|  | Veškeré náklady spojené s vybudováním, provozem a odstraněním zařízení staveniště. | [24 empty] | POP
3 | 005122 R | Provozní vlivy | Soubor | 1 |  | 0 |  | 0 |  | 0 | 21 | 0 | 0 | 0 | 0 | 0 |  | RTS 20/ II | Indiv | 0 | 0 |  | VRN |  |  |  | POL99_8
|  | Náklady na ztížené podmínky provádění tam, kde jsou stavební práce zcela nebo zčásti omezovány provozem jiných osob. Jde zejména o zvýšené náklady související s omezením provozem v areálu objednatele nebo o náklady v důsledku nezbytného respektování stávající dopravy ovlivňující stavební práce. | [24 empty] | POP | Náklady na ztížené podmínky provádění tam, kde jsou stavební práce zcela nebo zčásti omezovány provozem jiných osob. Jde zejména o zvýšené náklady související s omezením provozem v areálu objednatele nebo o náklady v důsledku nezbytného respektování stávající dopravy ovlivňující stavební práce.
4 | 005123 R | Územní vlivy | Soubor | 1 |  | 0 |  | 0 |  | 0 | 21 | 0 | 0 | 0 | 0 | 0 |  | RTS 20/ II | Indiv | 0 | 0 |  | VRN |  |  |  | POL99_8
|  | Náklady na ztížené podmínky provádění tam, kde se vyskytují omezující vlivy konkrétního prostředí, které mají prokazatelný vliv na provádění stavebních prací, Jedná se zejména o náklady související s extrémními podmínkami místa provádění. | [24 empty] | POP | Náklady na ztížené podmínky provádění tam, kde se vyskytují omezující vlivy konkrétního prostředí, které mají prokazatelný vliv na provádění stavebních prací, Jedná se zejména o náklady související s extrémními podmínkami místa provádění.
5 | 005241020R | Geodetické zaměření skutečného provedení | Soubor | 1 |  | 0 |  | 0 |  | 0 | 21 | 0 | 0 | 0 | 0 | 0 |  | RTS 20/ II | Indiv | 0 | 0 |  | VRN |  |  |  | POL99_8
|  | v rozsahu i pro vložení věcných břemen | [24 empty] | POP
6 | VRN3 | Mimostaveništní doprava | Soubor | 1 |  | 0 |  | 0 |  | 0 | 21 | 0 | 0 | 0 | 0 | 0 |  | Vlastní | Indiv | 0 | 0 |  | VRN |  |  |  | POL99_8
Díl: | ON | Ostatní náklady |  |  |  | 0 |  | 0 |  | 0 |  | 0 |  | 0 |  | 0 |  |  |  |  | 1 | [5 empty] | DIL
7 | 904 R02 | Hzs-zkousky v ramci montaz.praci, Topná zkouška | soubor | 1 |  | 0 |  | 0 |  | 0 | 21 | 0 | 0 | 0 | 0 | 0 |  | RTS 20/ II | Indiv | 1 | 1 |  | Práce |  |  |  | POL1_
8 | 860000008R00 | Uvedení do provozu | soubor | 1 |  | 0 |  | 0 |  | 0 | 21 | 0 | 0 | 0 | 0 | 0 |  | Vlastní | Indiv | 0 | 0 |  | Práce |  |  |  | POL1_
9 | 2 10 | Zajištění pravidelného úklidu všech řešených prostor včetně navazujících komunikačních a transp., prostor | soubor | 1 |  | 0 |  | 0 |  | 0 | 21 | 0 | 0 | 0 | 0 | 0 |  | Vlastní | Indiv | 0 | 0 |  | HZS |  |  |  | POL10_
10 | 004111020R1 | Provozní dokumentace včetně dokladové části | kus | 1 |  | 0 |  | 0 |  | 0 | 21 | 0 | 0 | 0 | 0 | 0 |  | Vlastní | Indiv | 0 | 0 |  | VRN |  |  |  | POL99_8
|  | Náklady spojené s vypracováním projektové dokumentace, většinou v obsahu a rozsahu projektové dokumentace pro provádění stavby, ale mohou zde být obsaženy i náklady na jiné stupně projektové dokumentace, pokud jsou součástí požadavků objednatele. | [24 empty] | POP | Náklady spojené s vypracováním projektové dokumentace, většinou v obsahu a rozsahu projektové dokumentace pro provádění stavby, ale mohou zde být obsaženy i náklady na jiné stupně projektové dokumentace, pokud jsou součástí požadavků objednatele.
11 | 005211010R | Předání a převzetí staveniště | Soubor | 1 |  | 0 |  | 0 |  | 0 | 21 | 0 | 0 | 0 | 0 | 0 |  | RTS 20/ II | Indiv | 0 | 0 |  | VRN |  |  |  | POL99_8
|  | Náklady spojené s účastí zhotovitele na předání a převzetí staveniště. | [24 empty] | POP
12 | 005211020R | Ochrana stávajících inženýrských sítí na staveništ | Soubor | 1 |  | 0 |  | 0 |  | 0 | 21 | 0 | 0 | 0 | 0 | 0 |  | RTS 20/ II | Indiv | 0 | 0 |  | VRN |  |  |  | POL99_8
13 | 005241010R | Dokumentace skutečného provedení | Soubor | 1 |  | 0 |  | 0 |  | 0 | 21 | 0 | 0 | 0 | 0 | 0 |  | RTS 20/ II | Indiv | 0 | 0 |  | VRN |  |  |  | POL99_8
|  | - pouze kompletace | [24 empty] | POP
|  | - Náklady na vyhotovení dokumentace skutečného provedení stavby a její předání objednateli v požadované formě a požadovaném počtu. | [24 empty] | POP | - Náklady na vyhotovení dokumentace skutečného provedení stavby a její předání objednateli v požadované formě a požadovaném počtu.
14 | 2 01 | Zpracování technologických postupů jednotlivých prací včetně průběžné aktualizace a odsouhlasení | soubor | 1 |  | 0 |  | 0 |  | 0 | 21 | 0 | 0 | 0 | 0 | 0 |  | Vlastní | Indiv | 0 | 0 |  | VRN |  |  |  | POL99_8
15 | 2 03 | D+M pomocné konstrukce zajištující ochranu osob stavby včetně veškerého přslušenství, doplňků,, kotevních a spojovacích prvků | soubor | 1 |  | 0 |  | 0 |  | 0 | 21 | 0 | 0 | 0 | 0 | 0 |  | Vlastní | Indiv | 0 | 0 |  | VRN |  |  |  | POL99_8
16 | 2 04 | D vystěhování a příprava řešeného prostoru k provádění stavebních úprav včetně D+M zakrytí a zabezp., stávajících konstrukcí, předmětů a prvků před znečištěním, nebo porušením v průběhu stavebních úprav | soubor | 1 |  | 0 |  | 0 |  | 0 | 21 | 0 | 0 | 0 | 0 | 0 |  | Vlastní | Indiv | 0 | 0 |  | VRN |  |  |  | POL99_8
17 | 2 06 | Vymezení řešeného prostoru stavebního objektu a vymezení transportních tras stavebního materiálu | soubor | 1 |  | 0 |  | 0 |  | 0 | 21 | 0 | 0 | 0 | 0 | 0 |  | Vlastní | Indiv | 0 | 0 |  | VRN |  |  |  | POL99_8
18 | 2 07 | Součinnost s integrovaným záchranným systémem (IZS) | soubor | 1 |  | 0 |  | 0 |  | 0 | 21 | 0 | 0 | 0 | 0 | 0 |  | Vlastní | Indiv | 0 | 0 |  | VRN |  |  |  | POL99_8
19 | 2 11 | Inženýrská činnost pro uvedení celého díla do užívání | soubor | 1 |  | 0 |  | 0 |  | 0 | 21 | 0 | 0 | 0 | 0 | 0 |  | Vlastní | Indiv | 0 | 0 |  | VRN |  |  |  | POL99_8
|  | Zahrnuje: Zpracování plánu organizace výstavby, Koordinační činnost dodavatele v rámci stavby včetně koordinační činnosti se subdodavateli, ostatními zhotoviteli, objednatelem a uživatelem stavby. | [24 empty] | POP | Zahrnuje: Zpracování plánu organizace výstavby, Koordinační činnost dodavatele v rámci stavby včetně koordinační činnosti se subdodavateli, ostatními zhotoviteli, objednatelem a uživatelem stavby.
|  | Včetně dokladové část. | [24 empty] | POP
20 | 2 12 | Zpracování plánu organizace výstavby | soubor | 1 |  | 0 |  | 0 |  | 0 | 21 | 0 | 0 | 0 | 0 | 0 |  | Vlastní | Indiv | 0 | 0 |  | VRN |  |  |  | POL99_8
21 | 2 14 | Fotodokumentace postupu prací - 2 x týdně | soubor | 1 |  | 0 |  | 0 |  | 0 | 21 | 0 | 0 | 0 | 0 | 0 |  | Vlastní | Indiv | 0 | 0 |  | VRN |  |  |  | POL99_8
22 | 2 20 | Předložení použité technologie a vzorků před konečnou montáží | kus | 1 |  | 0 |  | 0 |  | 0 | 21 | 0 | 0 | 0 | 0 | 0 |  | Vlastní | Indiv | 0 | 0 |  | VRN |  |  |  | POL99_8
23 | 2 21 | Součinnost se správci jednotlivých inženýrských sítí a jejich dozory | soubor | 1 |  | 0 |  | 0 |  | 0 | 21 | 0 | 0 | 0 | 0 | 0 |  | Vlastní | Indiv | 0 | 0 |  | VRN |  |  |  | POL99_8
[25 empty] | 15 | 21 | DPH
| Celkem |  |  |  |  | 0 | [18 empty] | 0 | 0 | SUM
END
Note on S6: Jedná se o informaci, zda se jedná o položku, která je do rozpočtu zadána z cenové soustavy RTS, nebo vlastní.
Note on T6: Jedná se o název CÚ, která je zadána u položky rozpočtu