## Rekapitulace stavby
Export Komplet | [28 empty] | 2.0 | [7 empty] | False | True | {acb630e5-0077-4199-84fb-c172c30cc148}
[20 empty] | >> skryté sloupce << | [15 empty] | 0,01 | 21
[36 empty] | 0,01 | 15
|  | REKAPITULACE STAVBY | [18 empty] | v --- níže se nacházejí doplnkové a pomocné údaje k sestavám --- v | [13 empty] | Návod na vyplnění | 0,001
|  | Kód: |  |  |  |  | Hruby | [27 empty] | Měnit lze pouze buňky se žlutým podbarvením! 1) na prvním listu Rekapitulace stavby vyplňte v sestavě a) Souhrnný list - údaje o Uchazeči (přenesou se do ostatních sestav i v jiných listech) b) Rekapitulace objektů - potřebné Ostatní náklady 2) na vybraných listech vyplňte v sestavě a) Krycí list - údaje o Uchazeči, pokud se liší od údajů o Uchazeči na Souhrnném listu (údaje se přenesou do ostatních sestav v daném listu) b) Rekapitulace rozpočtu - potřebné Ostatní náklady c) Celkové náklady za stavbu - ceny u položek - množství, pokud má žluté podbarvení - a v případě potřeby poznámku (ta je ve skrytém sloupci) | 0,01
|  | Stavba: |  |  |  |  | PROPUSTEK U DOMU Č.P. 86, K.Ú. STRANÍK, SO 501 Přelozka STL plynovodu | [28 empty] | 0,01
|  | KSO: | [13 empty] | CC-CZ: | [19 empty] | 0,01
|  | Místo: | [13 empty] | Datum: |  | 12. 1. 2022 | [17 empty] | 0,01
0,01
|  | Zadavatel: | [13 empty] | IČ: | [19 empty] | 0,01
|  |  | Město Nový Jičín | [12 empty] | DIČ: | [19 empty] | 0,01
0,01
|  | Uchazeč: | [13 empty] | IČ: |  | Vyplň údaj | [17 empty] | 0,01
|  |  | Vyplň údaj | [12 empty] | DIČ: |  | Vyplň údaj | [17 empty] | 0,01
False
|  | Projektant: | [13 empty] | IČ: | [19 empty] | False
|  |  | Ing. Petr Hrubý | [12 empty] | DIČ: | [19 empty] | True
0,01
|  | Zpracovatel: | [13 empty] | IČ: | [19 empty] | 0,01
|  |  | Ing. Petr Hrubý | [12 empty] | DIČ: | [19 empty] | True
Poznámka:
|  | Cena bez DPH | [13 empty] | 0
[8 empty] | Sazba daně |  |  | Základ daně |  |  |  |  | Výše daně
|  | DPH |  | základní |  |  |  | 21% |  |  | 0 |  |  |  |  | 0
|  |  |  | snížená |  |  |  | 15% |  |  | 0 |  |  |  |  | 0
|  |  |  | zákl. přenesená |  |  |  | 21% |  |  | 0 |  |  |  |  | 0
|  |  |  | sníž. přenesená |  |  |  | 15% |  |  | 0 |  |  |  |  | 0
|  |  |  | nulová |  |  |  | 0% |  |  | 0 |  |  |  |  | 0
|  | Cena s DPH | [6 empty] | v |  |  | CZK |  |  |  | 0
|  | Projektant | [11 empty] | Zpracovatel
|  | Datum a podpis: | [7 empty] | Razítko |  |  |  | Datum a podpis: |  |  | Razítko
|  | Objednavatel | [11 empty] | Uchazeč
|  | Datum a podpis: | [7 empty] | Razítko |  |  |  | Datum a podpis: |  |  | Razítko
REKAPITULACE OBJEKTŮ STAVBY A SOUPISŮ PRACÍ
| Kód: | [6 empty] | Hruby
| Stavba: | [6 empty] | PROPUSTEK U DOMU Č.P. 86, K.Ú. STRANÍK, SO 501 Přelozka STL plynovodu
| Místo: | [13 empty] | Datum: |  | 12. 1. 2022
| Zadavatel: | [6 empty] | Město Nový Jičín | [6 empty] | Projektant: |  | Ing. Petr Hrubý |  |  |  | Informatívní údaje z listů zakázek
| Uchazeč: | [13 empty] | Zpracovatel: |  | Ing. Petr Hrubý
| Kód |  |  |  | Popis | [7 empty] | Cena bez DPH [CZK] |  |  |  |  | Cena s DPH [CZK] | Typ |  | z toho Materiál [CZK] | z toho Montáž [CZK] | z toho Ostat. náklady [CZK] | DPH [CZK] | Normohodiny [h] | DPH základní [CZK] | DPH snížená [CZK] | DPH základní přenesená [CZK] | DPH snížená přenesená [CZK] | Základna DPH základní | Základna DPH snížená | Základna DPH zákl. přenesená | Základna DPH sníž. přenesená | Základna DPH nulová
| Náklady z rozpočtů | [11 empty] | 0 |  |  |  |  | 0 |  |  | 0 | 0 | 0 | 0 | 0 | 0 | 0 | 0 | 0 | 0 | 0 | 0 | 0 | 0 |  | D | 0 |  | IMPORT | {acb630e5-0077-4199-84fb-c172c30cc148} | {00000000-0000-0000-0000-000000000000}
/ |  | Hruby |  |  |  | PROPUSTEK U DOMU Č.P. 86, K.Ú. STRANÍK, SO 501 Přelozka STL plynovodu | [6 empty] | 0 |  |  |  |  | 0 | STA |  | 0 | 0 | 0 | 0 | 0 | 0 | 0 | 0 | 0 | 0 | 0 | 0 | 0 | 0 |  |  | 1 | ###NOINSERT### | IMPORT | {acb630e5-0077-4199-84fb-c172c30cc148} | {00000000-0000-0000-0000-000000000000}

## Hruby - PROPUSTEK U DOMU ...
[10 empty] | >> skryté sloupce << | [12 empty] | {acb630e5-0077-4199-84fb-c172c30cc148}
2
| KRYCÍ LIST SOUPISU PRACÍ | [9 empty] | v --- níže se nacházejí doplnkové a pomocné údaje k sestavám --- v | [11 empty] | False
Stavba:
PROPUSTEK U DOMU Č.P. 86, K.Ú. STRANÍK, SO 501 Přelozka STL plynovodu
| KSO: |  |  |  |  | CC-CZ:
| Místo: |  |  |  |  | Datum: | 12. 1. 2022
| Zadavatel: |  |  |  |  | IČ:
|  | Město Nový Jičín |  |  |  | DIČ:
| Uchazeč: |  |  |  |  | IČ: | Vyplň údaj
|  | Vyplň údaj |  |  |  | DIČ: | Vyplň údaj
| Projektant: |  |  |  |  | IČ:
|  | Ing. Petr Hrubý |  |  |  | DIČ:
| Zpracovatel: |  |  |  |  | IČ:
|  | Ing. Petr Hrubý |  |  |  | DIČ:
Poznámka:
|  | Materiál | [5 empty] | 0
|  | Montáž | [5 empty] | 0
| Cena bez DPH | [6 empty] | 0
|  |  | Základ daně |  |  | Sazba daně |  | Výše daně
| DPH | základní | 0 |  |  | 21% |  | 0
|  | snížená | 0 |  |  | 15% |  | 0
|  | zákl. přenesená | 0 |  |  | 21% |  | 0
|  | sníž. přenesená | 0 |  |  | 15% |  | 0
|  | nulová | 0 |  |  | 0% |  | 0
| Cena s DPH |  |  | v | CZK |  |  | 0
| Projektant |  |  | Zpracovatel
| Datum a podpis: |  | Razítko | Datum a podpis: |  |  | Razítko
| Objednavatel |  |  | Uchazeč
| Datum a podpis: |  | Razítko | Datum a podpis: |  |  | Razítko
REKAPITULACE ČLENĚNÍ SOUPISU PRACÍ
Stavba:
PROPUSTEK U DOMU Č.P. 86, K.Ú. STRANÍK, SO 501 Přelozka STL plynovodu
Místo: | [5 empty] | Datum: | 12. 1. 2022
Zadavatel: |  |  | Město Nový Jičín |  |  | Projektant: | Ing. Petr Hrubý
Uchazeč: |  |  | Vyplň údaj |  |  | Zpracovatel: | Ing. Petr Hrubý
Kód dílu - Popis | [5 empty] | Materiál [CZK] | Montáž [CZK] | Cena celkem [CZK]
Náklady ze soupisu prací | [5 empty] | 0 | 0 | 0 | [15 empty] | -1
| HSV - Práce a dodávky HSV |  |  |  |  | 0 | 0 | 0
| 997 - Přesun sutě |  |  |  |  | 0 | 0 | 0
| M - Práce a dodávky M |  |  |  |  | 0 | 0 | 0
| 23-M - Montáže potrubí |  |  |  |  | 0 | 0 | 0
| PSV - PSV |  |  |  |  | 0 | 0 | 0
| 1002 - Plynová zařízení - Ostatní |  |  |  |  | 0 | 0 | 0
SOUPIS PRACÍ
Stavba:
PROPUSTEK U DOMU Č.P. 86, K.Ú. STRANÍK, SO 501 Přelozka STL plynovodu
Místo: | [5 empty] | Datum: | 12. 1. 2022
Zadavatel: |  |  | Město Nový Jičín |  |  | Projektant: | Ing. Petr Hrubý
Uchazeč: |  |  | Vyplň údaj |  |  | Zpracovatel: | Ing. Petr Hrubý
PČ | Typ | Kód | Popis | MJ | Množství | J. materiál [CZK] | J. montáž [CZK] | Cena celkem [CZK] | Cenová soustava |  |  | DPH | J.cena [CZK] | Materiál celkem [CZK] | Montáž celkem [CZK] | J. Nh [h] | Nh celkem [h] | J. hmotnost [t] | Hmotnost celkem [t] | J. suť [t] | Suť Celkem [t]
Náklady soupisu celkem | [7 empty] | 0 | [5 empty] | 0 | 0 |  | 0 |  | 0.10296 |  | 0.0134 |  | D | -1 | [7 empty] | 0
| D | HSV | Práce a dodávky HSV |  |  |  |  | 0 | [5 empty] | 0 | 0 |  | 0 |  | 0 |  | 0 | 1 | D | 0 | ROZPOCET | [6 empty] | 0
| D | 997 | Přesun sutě |  |  |  |  | 0 | [5 empty] | 0 | 0 |  | 0 |  | 0 |  | 0 | 1 | D | 1 | ROZPOCET | [6 empty] | 0
1 | K | 997013501 | Odvoz suti a vybouraných hmot na skládku nebo meziskládku do 1 km se složením | t | 0.013 |  |  | 0 |  |  |  | základní | 0 | 0 | 0 |  | 0 | 0 | 0 | 0 | 0 | 4 | K | 2 | ROZPOCET | 0 | 0 | 0 | 0 | 0 | 1 | 0 | 4 | 1572913691
2 | K | 997013509 | Příplatek k odvozu suti a vybouraných hmot na skládku ZKD 1 km přes 1 km | t | 0.117 |  |  | 0 |  |  |  | základní | 0 | 0 | 0 |  | 0 | 0 | 0 | 0 | 0 | 4 | K | 2 | ROZPOCET | 0 | 0 | 0 | 0 | 0 | 1 | 0 | 4 | 1948179683
3 | K | 997013813 | Poplatek za uložení na skládce (skládkovné) stavebního odpadu z plastických hmot kód odpadu 17 02 03 | t | 0.013 |  |  | 0 |  |  |  | základní | 0 | 0 | 0 |  | 0 | 0 | 0 | 0 | 0 | 4 | K | 2 | ROZPOCET | 0 | 0 | 0 | 0 | 0 | 1 | 0 | 4 | -842292705
| D | M | Práce a dodávky M |  |  |  |  | 0 | [5 empty] | 0 | 0 |  | 0 |  | 0.10296 |  | 0.0134 | 3 | D | 0 | ROZPOCET | [6 empty] | 0
| D | 23-M | Montáže potrubí |  |  |  |  | 0 | [5 empty] | 0 | 0 |  | 0 |  | 0.10296 |  | 0.0134 | 3 | D | 1 | ROZPOCET | [6 empty] | 0
4 | K | 230086115 | Demontáž plastového potrubí dn do 110 mm | m | 20 |  |  | 0 |  |  |  | základní | 0 | 0 | 0 |  | 0 | 0 | 0 | 0.00067 | 0.0134 | 64 | K | 2 | ROZPOCET | 0 | 0 | 0 | 0 | 0 | 1 | 0 | 64 | -927398052
5 | K | 230120072 | Značení potrubí smaltovým štítkem upínací páskou | kus | 2 |  |  | 0 |  |  |  | základní | 0 | 0 | 0 |  | 0 | 0 | 0 | 0 | 0 | 64 | K | 2 | ROZPOCET | 0 | 0 | 0 | 0 | 0 | 1 | 0 | 64 | 779364541
6 | M | M-02 | značení dle TPG 700 24 orientačními tabulkami - Tabulka žlutá malá | kus | 2 |  |  | 0 |  |  |  | základní | 0 | 0 | 0 |  | 0 | 0 | 0 | 0 | 0 | 256 | M | 2 | ROZPOCET | 0 | 0 | 0 | 0 | 0 | 1 | 0 | 64 | -1124981101
7 | K | 230170001 | Tlakové zkoušky těsnosti potrubí - příprava DN do 40 | sada | 1 |  |  | 0 |  |  |  | základní | 0 | 0 | 0 |  | 0 | 0 | 0 | 0 | 0 | 64 | K | 2 | ROZPOCET | 0 | 0 | 0 | 0 | 0 | 1 | 0 | 64 | -1308181909
8 | K | 230170011 | Tlakové zkoušky těsnosti potrubí - zkouška DN do 40 | m | 19 |  |  | 0 |  |  |  | základní | 0 | 0 | 0 |  | 0 | 0 | 0 | 0 | 0 | 64 | K | 2 | ROZPOCET | 0 | 0 | 0 | 0 | 0 | 1 | 0 | 64 | -924530895
9 | K | 230200116 | Nasunutí potrubní sekce d 50 do chráničky DN 100 | m | 12 |  |  | 0 |  |  |  | základní | 0 | 0 | 0 |  | 0 | 0.00485 | 0.0582 | 0 | 0 | 64 | K | 2 | ROZPOCET | 0 | 0 | 0 | 0 | 0 | 1 | 0 | 64 | -855102847
10 | M | M-01 | kluzné středící prvky | Kpl | 1 |  |  | 0 |  |  |  | základní | 0 | 0 | 0 |  | 0 | 0 | 0 | 0 | 0 | 256 | M | 2 | ROZPOCET | 0 | 0 | 0 | 0 | 0 | 1 | 0 | 64 | -674123717
11 | K | 230200251 | Jednostranné přerušení průtoku plynu stlačením plastového potrubí do dn 63 mm | kus | 6 |  |  | 0 |  |  |  | základní | 0 | 0 | 0 |  | 0 | 0 | 0 | 0 | 0 | 64 | K | 2 | ROZPOCET | 0 | 0 | 0 | 0 | 0 | 1 | 0 | 64 | -1266321543
12 | K | 230205235 | Montáž trubního dílu PE elektrotvarovky nebo svařovaného na tupo dn 50 mm en 4,5 mm | kus | 6 |  |  | 0 |  |  |  | základní | 0 | 0 | 0 |  | 0 | 0 | 0 | 0 | 0 | 64 | K | 2 | ROZPOCET | 0 | 0 | 0 | 0 | 0 | 1 | 0 | 64 | -1268130429
13 | M | 28615971 | elektrospojka dn 50, SDR 11, PE100 | kus | 2 |  |  | 0 |  |  |  | základní | 0 | 0 | 0 |  | 0 | 0.00013 | 0.00026 | 0 | 0 | 128 | M | 2 | ROZPOCET | 0 | 0 | 0 | 0 | 0 | 1 | 0 | 128 | -918646675
14 | M | 28615022 | elektrovíčko, dn 50, SDR 11, PE100 | kus | 4 |  |  | 0 |  |  |  | základní | 0 | 0 | 0 |  | 0 | 0.00012 | 0.00048 | 0 | 0 | 128 | M | 2 | ROZPOCET | 0 | 0 | 0 | 0 | 0 | 1 | 0 | 128 | -1113770306
15 | K | 899913122 | Uzavírací manžeta chráničky potrubí D 50 x 110 | kus | 2 |  |  | 0 |  |  |  | základní | 0 | 0 | 0 |  | 0 | 0.0002 | 0.0004 | 0 | 0 | 4 | K | 2 | ROZPOCET | 0 | 0 | 0 | 0 | 0 | 1 | 0 | 4 | 1616606506
16 | K | 230205035 | Montáž potrubí plastového svařované na tupo nebo elektrospojkou dn 50 mm en 4,6 mm | m | 19 |  |  | 0 |  |  |  | základní | 0 | 0 | 0 |  | 0 | 0 | 0 | 0 | 0 | 64 | K | 2 | ROZPOCET | 0 | 0 | 0 | 0 | 0 | 1 | 0 | 64 | 291348061
17 | M | 28613913 | potrubí plynovodní PE 100 SDR 11 PN 0,4MPa D 50x4,6mm s vnějším opláštěním | m | 19 |  |  | 0 |  |  |  | základní | 0 | 0 | 0 |  | 0 | 0.00066 | 0.01254 | 0 | 0 | 128 | M | 2 | ROZPOCET | 0 | 0 | 0 | 0 | 0 | 1 | 0 | 128 | -653821725
18 | K | 230205055 | Montáž potrubí plastového svařované na tupo nebo elektrospojkou dn 110 mm en 6,3 mm | m | 12 |  |  | 0 |  |  |  | základní | 0 | 0 | 0 |  | 0 | 0 | 0 | 0 | 0 | 64 | K | 2 | ROZPOCET | 0 | 0 | 0 | 0 | 0 | 1 | 0 | 64 | -179538330
19 | M | 28613902 | ochranná trubka PE 100 SDR 17,5 110x6,3mm | m | 12 |  |  | 0 |  |  |  | základní | 0 | 0 | 0 |  | 0 | 0.0021 | 0.0252 | 0 | 0 | 128 | M | 2 | ROZPOCET | 0 | 0 | 0 | 0 | 0 | 1 | 0 | 128 | -2033540253
20 | K | 230230016 | Hlavní tlaková zkouška vzduchem 0,6 MPa DN 50 | m | 19 |  |  | 0 |  |  |  | základní | 0 | 0 | 0 |  | 0 | 0 | 0 | 0 | 0 | 64 | K | 2 | ROZPOCET | 0 | 0 | 0 | 0 | 0 | 1 | 0 | 64 | 419147380
21 | K | 230230023-1 | Tlaková zkouška provozním mediem propojovacích spojů plynovodu DN 40 | m | 19 |  |  | 0 |  |  |  | základní | 0 | 0 | 0 |  | 0 | 0 | 0 | 0 | 0 | 64 | K | 2 | ROZPOCET | 0 | 0 | 0 | 0 | 0 | 1 | 0 | 64 | -10932585
22 | K | 899721111 | Signalizační vodič (vodič silový s Cu jádrem CY pocínovaný 2,5mm2) s izol.do země, vč. upev. pásky vč.zaizol. smršťovací páskou | m | 21 |  |  | 0 |  |  |  | základní | 0 | 0 | 0 |  | 0 | 0.00019 | 0.00399 | 0 | 0 | 4 | K | 2 | ROZPOCET | 0 | 0 | 0 | 0 | 0 | 1 | 0 | 4 | -857287268
23 | K | M-03 | Propojení signalizačního vodiče se stáv. signal. vodičem vč. zaizolování | kus | 2 |  |  | 0 |  |  |  | základní | 0 | 0 | 0 |  | 0 | 0 | 0 | 0 | 0 | 4 | K | 2 | ROZPOCET | 0 | 0 | 0 | 0 | 0 | 1 | 0 | 4 | 1946618968
24 | K | 899722113 | Žlutá výstražná perforovaná folie PP, min. šířka 300 mm, D+M (2x vedle sebe) | m | 21 |  |  | 0 |  |  |  | základní | 0 | 0 | 0 |  | 0 | 9e-05 | 0.00189 | 0 | 0 | 4 | K | 2 | ROZPOCET | 0 | 0 | 0 | 0 | 0 | 1 | 0 | 4 | 1333281943
25 | K | M-04 | Rozpojení plynovdu PE D50 | kus | 2 |  |  | 0 |  |  |  | základní | 0 | 0 | 0 |  | 0 | 0 | 0 | 0 | 0 | 4 | K | 2 | ROZPOCET | 0 | 0 | 0 | 0 | 0 | 1 | 0 | 4 | -988914198
26 | K | M-05 | Propojení plynovodu PE d50 (cena položek provedení propojů zahrnuje organizační a personální zajištění propojů a odpojů) | kus | 2 |  |  | 0 |  |  |  | základní | 0 | 0 | 0 |  | 0 | 0 | 0 | 0 | 0 | 4 | K | 2 | ROZPOCET | 0 | 0 | 0 | 0 | 0 | 1 | 0 | 4 | 1014067289
27 | K | M-06 | Odplynění, inertizace a rozpojení stav. plynovodů a plynovod.přípojek vč. odstavení jedn.odběratelů | kus | 1 |  |  | 0 |  |  |  | základní | 0 | 0 | 0 |  | 0 | 0 | 0 | 0 | 0 | 4 | K | 2 | ROZPOCET | 0 | 0 | 0 | 0 | 0 | 1 | 0 | 4 | -1850078352
28 | K | M-07 | Zaplynění plynovodů a plynovodních přípojek | kus | 1 |  |  | 0 |  |  |  | základní | 0 | 0 | 0 |  | 0 | 0 | 0 | 0 | 0 | 4 | K | 2 | ROZPOCET | 0 | 0 | 0 | 0 | 0 | 1 | 0 | 4 | -389043196
| D | PSV | PSV |  |  |  |  | 0 | [5 empty] | 0 | 0 |  | 0 |  | 0 |  | 0 | 2 | D | 0 | ROZPOCET | [6 empty] | 0
| D | 1002 | Plynová zařízení - Ostatní |  |  |  |  | 0 | [5 empty] | 0 | 0 |  | 0 |  | 0 |  | 0 | 2 | D | 1 | ROZPOCET | [6 empty] | 0
29 | K | PSV-01 | Geodetické zaměření nového plynovodu v zemi | kus | 1 |  |  | 0 |  |  |  | základní | 0 | 0 | 0 |  | 0 | 0 | 0 | 0 | 0 | 16 | K | 2 | ROZPOCET | 0 | 0 | 0 | 0 | 0 | 1 | 0 | 16 | -1635419193
30 | K | PSV-02 | Vizuální kontrola svarů - 100% | kus | 1 |  |  | 0 |  |  |  | základní | 0 | 0 | 0 |  | 0 | 0 | 0 | 0 | 0 | 16 | K | 2 | ROZPOCET | 0 | 0 | 0 | 0 | 0 | 1 | 0 | 16 | 1603278751
31 | K | PSV-03 | Revize plynu | kus | 1 |  |  | 0 |  |  |  | základní | 0 | 0 | 0 |  | 0 | 0 | 0 | 0 | 0 | 16 | K | 2 | ROZPOCET | 0 | 0 | 0 | 0 | 0 | 1 | 0 | 16 | 5594606
32 | K | PSV-04 | Dokumentace skutečného stavu | kus | 1 |  |  | 0 |  |  |  | základní | 0 | 0 | 0 |  | 0 | 0 | 0 | 0 | 0 | 16 | K | 2 | ROZPOCET | 0 | 0 | 0 | 0 | 0 | 1 | 0 | 16 | 1998882675