## Krycí list
POLOŽKOVÝ ROZPOČET
| Název stavby |  |  | Oprava domovní části kanalizační přípojky v areálu zimního stadionu, U stadionu č.p. 2180, Nový Jičín | [7 empty] | JKSO
| Název objektu | [10 empty] | EČO
[12 empty] | Místo |  | Zimní stadion Nový Jičín
[12 empty] | IČO |  | DIČ
| Objednatel |  |  | Město Nový Jičín, Masarykovo nám. 1/1, 741 01 | [7 empty] | 00298212 |  | CZ00298212
Projektant
Zhotovitel
Zpracoval
|  |  |  | Rozpočet číslo |  |  | Dne |  |  |  |  | CZ-CPV
[7 empty] | 23.03.2022 |  |  |  |  | CZ-CPA
Měrné a účelové jednotky
Počet |  |  |  | Náklady / 1 m.j. | Počet |  |  | Náklady / 1 m.j. | Počet |  |  |  |  | Náklady / 1 m.j.
|  |  | 0 | 0 |  |  | 0 | 0 |  |  |  |  | 0 |  | 0
|  |  |  | Rozpočtové náklady v |  |  |  | CZK
A |  | Základní rozp. náklady |  |  | B |  | Doplňkové náklady |  | C |  | Náklady na umístění stavby
1 | HSV |  | Dodávky | 0 | 8 | Práce přesčas |  | 0 | 13 | Zařízení staveniště |  |  |  |  | 0
2 |  |  | Montáž | 0 | 9 | Bez pevné podl. |  | 0 | 14 | Projektové práce |  |  |  |  | 0
3 | PSV |  | Dodávky | 0 | 10 | Kulturní památka |  | 0 | 15 | Územní vlivy |  |  |  |  | 0
4 |  |  | Montáž | 0 | 11 |  |  | 0 | 16 | Provozní vlivy |  |  |  |  | 0
5 | "M" |  | Dodávky | 0 |  |  |  |  | 17 | Jiné VRN |  |  |  |  | 0
6 |  |  | Montáž | 0 |  |  |  |  | 18 | VRN z rozpočtu |  |  |  |  | 0
7 | ZRN (ř. 1-6) |  |  | 0 | 12 | DN (ř. 8-11) |  |  | 19 | VRN (ř. 13-18) |  |  |  |  | 0
20 | HZS |  |  | 0 | 21 | Kompl. činnost |  | 0 | 22 | Ostatní náklady |  |  |  |  | 0
|  | Projektant, Zhotovitel, Objednatel | [6 empty] | D |  | Celkem bez DPH |  |  |  | 0
[10 empty] | DPH |  | % |  | Základ daně | DPH celkem
[10 empty] | snížená |  | 15 | 0 |  | 0
[10 empty] | základní |  | 21 | 0 |  | 0
[10 empty] | Cena s DPH |  |  |  |  | 0
[9 empty] | E |  | Přípočty a odpočty
[10 empty] | Dodá zadavatel |  |  |  |  | 0
[10 empty] | Klouzavá doložka |  |  |  |  | 0
[10 empty] | Zvýhodnění |  |  |  |  | 0

## Položky
POLOŽKOVÝ ROZPOČET
Stavba: |  | Oprava domovní části kanalizační přípojky v areálu zimního stadionu, U stadionu č.p. 2180, Nový Jičín
Objekt:
Objednatel: |  | Město Nový Jičín, Masarykovo nám. 1/1, 741 01
Zhotovitel: |  |  |  |  | Zpracoval:
Místo: |  | Zimní stadion Nový Jičín |  |  | Datum: | 23. 3. 2022
Č. | KCN | Kód položky | Popis | MJ | Množství celkem | Cena jednotková | Cena celkem
1 | 2 | 3 | 4 | 5 | 6 | 7 | 8
|  | HSV | Práce a dodávky HSV |  |  |  | 0
|  | 1 | Zemní práce |  |  |  | 0
1 | 221 | 113107431 | Odstranění podkladu z betonu prostého tl 150 mm při překopech strojně pl do | m2 | 133.5 | 0 | 0
2 | 001 | 115101201 | Čerpání vody na dopravní výšku do 10 m průměrný přítok do 500 l/min | hod | 60 | 0 | 0
3 | 001 | 119001421 | Dočasné zajištění kabelů a kabelových tratí ze 3 volně ložených kabelů | m | 4 | 0 | 0
4 | 001 | 119002311 | Pochozí dřevěné desky do tl 30 mm pro zabezpečení výkopu zřízení | m2 | 12 | 0 | 0
5 | 001 | 119002312 | Pochozí dřevěné desky do tl 30 mm pro zabezpečení výkopu odstranění | m2 | 12 | 0 | 0
6 | 001 | 132151253 | Hloubení rýh nezapažených š do 2000 mm v hornině třídy těžitelnosti I, skupiny 1 a 2 objem do 100 m3 strojně | m3 | 260.4 | 0 | 0
7 | 001 | 151811132 | Osazení pažicího boxu hl výkopu do 4 m š do 2,5 m | m2 | 140 | 0 | 0
8 | 001 | 151811232 | Odstranění pažicího boxu hl výkopu do 4 m š do 2,5 m | m2 | 140 | 0 | 0
9 | 001 | 162751115 | Vodorovné přemístění do 8000 m výkopku/sypaniny z horniny třídy těžitelnosti I, skupiny 1 až 3 | m3 | 55 | 0 | 0
10 | 001 | 167151101 | Nakládání výkopku z hornin třídy těžitelnosti I, skupiny 1 až 3 do 100 m3 | m3 | 55 | 0 | 0
11 | 001 | 167151121 | Skládání nebo překládání výkopku z horniny třídy těžitelnosti I, skupiny 1 až 3 | m3 | 55 | 0 | 0
12 | 001 | 171201221 | Poplatek za uložení na skládce (skládkovné) zeminy a kamení kód odpadu 17 05 04 | t | 25 | 0 | 0
13 | 001 | 171251201 | Uložení sypaniny na skládky nebo meziskládky | m3 | 55 | 0 | 0
14 | 001 | 174151101 | Zásyp jam, šachet rýh nebo kolem objektů sypaninou se zhutněním | m3 | 205.4 | 0 | 0
15 | 001 | 175111101 | Obsypání potrubí ručně sypaninou bez prohození, uloženou do 3 m | m3 | 31.2 | 0 | 0
|  | 4 | Vodorovné konstrukce |  |  |  | 0
16 | 271 | 451573111 | Lože pod potrubí otevřený výkop ze štěrkopísku | m3 | 31.2 | 0 | 0
|  | 5 | Komunikace pozemní |  |  |  | 0
17 | 221 | 564651111 | Podklad z kameniva hrubého drceného vel. 63-125 mm tl 150 mm | m2 | 133.5 | 0 | 0
18 | 221 | 581121112 | Kryt cementobetonový vozovek skupiny CB I tl 120 mm | m2 | 133.5 | 0 | 0
|  | 8 | Trubní vedení |  |  |  | 0
19 | 271 | 810351811 | Bourání stávajícího potrubí z betonu DN do 200 | m | 37 | 0 | 0
20 | 271 | 810391811 | Bourání stávajícího potrubí z betonu DN přes 200 do 400 | m | 52 | 0 | 0
21 | 271 | 871270310 | Montáž kanalizačního potrubí hladkého plnostěnného SN 10 z polypropylenu DN 125 | m | 8 | 0 | 0
22 | 271 | 871310310 | Montáž kanalizačního potrubí hladkého plnostěnného SN 10 z polypropylenu DN 150 | m | 29 | 0 | 0
23 | 271 | 871350310 | Montáž kanalizačního potrubí hladkého plnostěnného SN 10 z polypropylenu DN 200 | m | 52 | 0 | 0
24 | 271 | 877310440 | Montáž šachtových vložek na kanalizačním potrubí z PP trub korugovaných DN 150 | kus | 8 | 0 | 0
25 | 271 | 877350440 | Montáž šachtových vložek na kanalizačním potrubí z PP trub korugovaných DN 200 | kus | 13 | 0 | 0
26 | 271 | 892372111 | Zabezpečení konců potrubí DN do 300 při tlakových zkouškách vodou | kus | 7 | 0 | 0
27 | 271 | 892381111 | Tlaková zkouška vodou potrubí DN 250, DN 300 nebo 350 | m | 89 | 0 | 0
28 | 271 | 894411121 | Zřízení šachet kanalizačních z betonových dílců na potrubí DN nad 200 do 300 dno beton tř. C 25/30 | kus | 7 | 0 | 0
29 | R | R-1 | Potrubí polypropylen kanal DN 125 | m | 8 | 0 | 0
30 | R | R-2 | Dtto ale 150 |  | 29 | 0 | 0
31 | R | R-3 | Dtto ale 200 |  | 52 | 0 | 0
32 | R | R-4 | čištění potrubí pod kolektorem,protažení nového DN 200 | hod | 15 | 0 | 0
|  | 998 | Přesun hmot |  |  |  | 0
33 | 221 | 998225111 | Přesun hmot pro pozemní komunikace s krytem z kamene, monolitickým betonovým nebo živičným | t | 18.473 | 0 | 0
34 | 271 | 998274128 | Příplatek k přesunu hmot pro trubní vedení z trub betonových za zvětšený přesun hmot do 5000 m | t | 18.473 | 0 | 0
35 | 271 | 998274129 | Příplatek k přesunu hmot pro trubní vedení z trub betonových za zvětšený přesun ZKD 5000 m | t | 18.473 | 0 | 0
36 | 271 | 998276101 | Přesun hmot pro trubní vedení z trub z plastických hmot otevřený výkop | t | 18.473 | 0 | 0
|  |  | Celkem |  |  |  | 0