## Položky
VÝKAZ VÝMĚR
D.1.4.1 - vytápění
| Název akce: | Oprava volného bytu č.1 v domě č.p. 26/2 na ulici Jungmannova v Novém Jičíně
| Zadavatel: | Město Nový Jičín, Masarykovo nám. 1/1, 741 01 Nový Jičín
IČO: 00298212, DIČ: CZ00298212
Zhotovitel:
| pol.č. | popis | měr. jedn. | množství | jednotková cena (Kč bez DPH) | celkem cena (Kč bez DPH)
Demontáž a likvidace původního zařízení vytápění
| 1 | demontáž a likvidace původních radiátorů (plechových článkových) | kpl | 9 | 0 | 0
| 2 | demontáž a likvidace původního závěsného kotle 28 kW vč. kouřovodu, armatur | kpl | 1 | 0 | 0
| 3 | demontáž a likvidace původních ocelových trubek do DN 25 | m | 90 | 0 | 0
| 4 | demontáže celkem v Kč bez DPH |  |  |  | 0
Nová instalace vytápění
| 1 | Plynový závěsný kondenzační kotel + zásobníkový ohřívač teplé vody 125 litrů + propojovací sada trubek a armatur | kpl | 1 | 0 | 0
| 2 | sada děleného odkouření kotle průměr 80/80mm: sání vzduchu délka do 4,5m (+2kolena 90° + izolace tl.20mm samolepicí) , odvod spalin ca do 9m (+5 kolen 90°) - upřesní konkrétní dodavatel | kpl | 1 | 0 | 0
| 3 | termostat | ks | 1 | 0 | 0
| 4 | tlaková expanzní nádoba s membránou (35 litrů) | ks | 1 | 0 | 0
| 5 | otopné těleso 10/500/400 | ks | 1 | 0 | 0
| 6 | otopné těleso 11/500/400 | ks | 1 | 0 | 0
| 7 | otopné těleso 21/500/400 | ks | 1 | 0 | 0
| 8 | otopné těleso 21/600/800 | ks | 2 | 0 | 0
| 9 | otopné těleso 21/600/1200 | ks | 3 | 0 | 0
| 10 | otopné těleso 22/600/1400 | ks | 1 | 0 | 0
| 11 | otopné těleso 22/600/1600 | ks | 1 | 0 | 0
| 12 | topný žebřík 1820/500+ sada el. 400W s regulátorem teploty | kpl | 1 | 0 | 0
| 13 | termostatická hlavice, bílá | ks | 9 | 0 | 0
| 14 | ruční hlavice | ks | 1 | 0 | 0
| 15 | radiátorové šroubení | kpl | 10 | 0 | 0
| 16 | termostatický ventil 1/2" přímý + termostatická hlavice (k žebříku) | ks | 1 | 0 | 0
| 17 | filtr závitový DN20 (3/4") | ks | 1 | 0 | 0
| 18 | kulový kohout závitový DN20 (3/4") | ks | 2 | 0 | 0
| 19 | kulový kohout závitový DN20 (3/4"), s plombou | ks | 1 | 0 | 0
| 20 | tlakoměr se spodním připojením 0-630 kPa vč. kohoutu | kpl | 1 | 0 | 0
| 21 | automatický odvzdušňovací ventil 1/2" | ks | 1 | 0 | 0
| 22 | vypouštěcí kulový kohout 1/2" se zátkou | ks | 7 | 0 | 0
| 23 | objímky a kotevní prvky pevného bodu na potrubí 18x1 | kpl | 1 | 0 | 0
| 24 | bytový vodoměr připojení 1" | kpl | 1 | 0 | 0
| 25 | čerpadlo cirkulace teplé vody 230 V + 2 uzavírací kulové ventily 3/4"+ filtr závitový 3/4" + časový spínač 24 -hodinový na zásuvku | kpl | 1 | 0 | 0
| 26 | trubka měděná φ 12x1 mm, včetně tvarovek | m | 16 | 0 | 0
| 27 | trubka měděná φ 15x1 mm, včetně tvarovek | m | 36 | 0 | 0
| 28 | trubka měděná φ 18x1 mm, včetně tvarovek | m | 37 | 0 | 0
| 29 | trubka měděná φ 22x1 mm, včetně tvarovek | m | 12 | 0 | 0
| 30 | napuštění a odvzdušnění topné vody | kpl | 1 | 0 | 0
| 31 | tlaková zkouška, vyhotovení protokolu | kpl | 1 | 0 | 0
| 32 | topná a dilatační zkouška, vyhotovení protokolu | kpl | 1 | 0 | 0
| 33 | revize a vyčištění stávajícího komínu | kpl | 1 | 0 | 0
| 34 | kotevní, spojovací a těsnicí materiál | kpl | 1 | 0 | 0
| 35 | dopravné | kpl | 1 | 0 | 0
| 36 | stavební přípomoc | HZS | 15 | 0 | 0
| 37 | koordinace s ostaními profesemi | HZS | 3 | 0 | 0
| 38 | nová instalace vytápění celkem v Kč bez DPH |  |  |  | 0
| 39 | Cena celkem demontážní práce + nová instalace vytápění v Kč bez DPH |  |  |  | 0
| 40 | DPH 15% |  |  |  | 0
| 41 | Cena celkem v Kč vč. DPH |  |  |  | 0
Poznámka:
Celková cena bez DPH za demontážní práce a nové instalace plynu bude doplněna do hlavního položkového rozpočtu, díl 730 Ústřední vytápění, položka č. 73001 Vytápění
Zpracoval: ing. František Pomkla