## Pokyny pro vyplnění (hidden)
Pokyny pro vyplnění
Ve všech listech tohoto souboru můžete měnit pouze buňky s modrým pozadím. Jedná se o tyto údaje : - údaje o firmě - jednotkové ceny položek zadané na maximálně dvě desetinná místa

## Stavba
#RTSROZP# | Slepý rozpočet stavby
| Stavba: |  | 014/21 | Výměna ležatých rozvodů vody - ZŠ Komenského 66, N.J.
| Objednatel: | [5 empty] | IČO:
DIČ:
| Projektant: | [5 empty] | IČO:
DIČ:
| Zhotovitel: | [5 empty] | IČO:
DIČ:
Vypracoval:
| Rozpis ceny | [6 empty] | Celkem
HSV | HSV
PSV | PSV
MON | MON
VN | Vedlejší náklady
ON | Ostatní náklady
Celkem
Rekapitulace daní
| Základ pro sníženou DPH |  |  | 15 | %
| Snížená DPH |  |  | 15 | %
| Základ pro základní DPH |  |  | 21 | % | 0
| Základní DPH |  |  | 21 | % | 0
Zaokrouhlení
Cena celkem bez DPH
| Cena celkem s DPH |  |  |  |  | 0
|  | v |  |  | dne
sdfsdf
|  |  | Za zhotovitele |  |  |  | Za objednatele
Rekapitulace dílčích částí
#CASTI>> | Číslo | Název |  |  | Základ pro sníženou DPH | Základ pro základní DPH | DPH celkem | Cena celkem | %
1 | Stavba |  |  |  | 0 | 2368519.3 | 497389.06 | 2865908.36
2 | 014a | Objekt ZS4 |  |  |  | 0 | 0 | 0
3 | 014a | Vodoinstalace
2 | 014b | Objekt K4 |  |  |  | 0 | 0 | 0
3 | 014b | Vodoinstalace
2 | 014c | Objekt ŠM2 |  |  |  | 0 | 0 | 0
3 | 014c | Vodoinstalace
2 | 014d | Objekt K2 |  |  |  | 0 | 0 | 0
3 | 014d | Vodoinstalace
| Celkem za stavbu |  |  |  |  | 0 | 0 | 0
Rekapitulace dílů
| Číslo | Název |  |  | Typ dílu
| 713 | Izolace tepelné |  |  | PSV | 0 | 0 | 0
| 722 | Vnitřní vodovod |  |  | PSV | 0 | 0 | 0
| 799 | Ostatní |  |  | PSV | 0 | 0 | 0
| Cena celkem |  |  |  |  | 0 | 0 | 0
Note on D11: Název
Note on I11: IČO
Note on D12: Ulice
Note on I12: DIČ
Note on D13: PSČ
Note on E13: Místo

## VzorPolozky (hidden)
Položkový rozpočet
S:
O:
R:

## ZS4
Slepý rozpočet | [26 empty] | #TypZaznamu#
S: | 014/21 | Výměna ležatých rozvodů vody - ZŠ Komenského 66, N.J. | [24 empty] | STA
O: | 014a | Objekt ZS4 | [21 empty] | STA |  |  | OBJ
R: | 014a | Vodoinstalace | [24 empty] | ROZ
P.č. | Číslo položky | Název položky | MJ | Množství | Cena / MJ | Celkem | Dodávka | Dodávka celk. | Montáž | Montáž celk. | DPH | Cena s DPH | Hmotnost / MJ | Hmotnost celk.(t) | Dem. hmotnost / MJ | Dem. hmotnost celk.(t) | Ceník | Cen. soustava / platnost | Cenová úroveň | Nhod / MJ | Nhod celk. | Dodavatel | Typ položky
Díl: | 713 | Izolace tepelné |  |  |  | 0 |  | 0 |  | 11067 |  | 0 |  | 0 |  | 1.87 |  |  |  |  | 26.78 | [5 empty] | DIL
1 | 713300842 | Odstranění izolace vláknité s konstrukcí s úpravou | m2 | 35.7 |  | 0 | 0 | 0 | 310 | 11067 | 21 | 0 | 0 | 0 | 0.0525 | 1.87 |  | RTS 19/ I | RTS 19/ I | 0.75 | 26.78 |  | Práce |  |  |  | POL1_
Díl: | 722 | Vnitřní vodovod |  |  |  | 0 |  | 218636.74 |  | 240867.26 |  | 0 |  | 2.93 |  | 2.72 |  |  |  |  | 516.94 | [5 empty] | DIL
2 | 722130238 | Potrubí z trub.z uhlíkové oceli D 88,9/2 | m | 65 |  | 0 | 1040.21 | 67613.65 | 647.79 | 42106.35 | 21 | 0 | 0.01838 | 1.19 | 0 | 0 |  | RTS 19/ I | Indiv | 1.157 | 75.21 |  | Práce |  |  |  | POL1_
3 | 722130804 | Demontáž potrubí ocelových závitových | m | 284 |  | 0 | 0 | 0 | 95.8 | 27207.2 | 21 | 0 | 0 | 0 | 0.00959 | 2.72 |  | RTS 19/ I | RTS 19/ I | 0.256 | 72.7 |  | Práce |  |  |  | POL1_
4 | 722172332 | Potrubí z PPR, D 25x4,2 mm, vč. zed. výpom. | m | 12 |  | 0 | 91.28 | 1095.36 | 257.42 | 3089.04 | 21 | 0 | 0.00522 | 0.06 | 0 | 0 |  | RTS 19/ I | Indiv | 0.6343 | 7.61 |  | Práce |  |  |  | POL1_7
5 | 722172333 | Potrubí z PPR, D 32x5,4 mm, vč. zed. výpom. | m | 78 |  | 0 | 144.47 | 11268.66 | 278.93 | 21756.54 | 21 | 0 | 0.00541 | 0.42 | 0 | 0 |  | RTS 19/ I | Indiv | 0.6828 | 53.26 |  | Práce |  |  |  | POL1_7
6 | 722172334 | Potrubí z PPR, D 40x6,7 mm, vč. zed. výpom. | m | 36 |  | 0 | 296.57 | 10676.52 | 348.43 | 12543.48 | 21 | 0 | 0.00573 | 0.21 | 0 | 0 |  | RTS 19/ I | RTS 19/ I | 0.7547 | 27.17 |  | Práce |  |  |  | POL1_7
7 | 722172335 | Potrubí z PPR, D 50x8,3 mm, vč. zed. výpom. | m | 24 |  | 0 | 339.88 | 8157.12 | 432.12 | 10370.88 | 21 | 0 | 0.0061 | 0.15 | 0 | 0 |  | RTS 19/ I | RTS 19/ I | 0.9257 | 22.22 |  | Práce |  |  |  | POL1_7
8 | 722172336 | Potrubí z PPR, D 63x10,5 mm, vč .zed.výpom. | m | 90 |  | 0 | 529.61 | 47664.9 | 468.39 | 42155.1 | 21 | 0 | 0.0068 | 0.61 | 0 | 0 |  | RTS 19/ I | RTS 19/ I | 1.0048 | 90.43 |  | Práce |  |  |  | POL1_7
9 | 722172337 | Potrubí z PPR,D 75x12,5 mm, vč. zed.výpom. | m | 6 |  | 0 | 823.73 | 4942.38 | 486.27 | 2917.62 | 21 | 0 | 0.00512 | 0.03 | 0 | 0 |  | RTS 19/ I | RTS 19/ I | 1.038 | 6.23 |  | Práce |  |  |  | POL1_7
10 | 722181213 | Izolace návleková tl. stěny 13 mm vnitřní průměr 25 mm | m | 6 |  | 0 | 26.97 | 161.82 | 50.93 | 305.58 | 21 | 0 | 6e-05 | 0 | 0 | 0 |  | RTS 19/ I | Indiv | 0.13 | 0.78 |  | Práce |  |  |  | POL1_
11 | 722181213 | Izolace návleková tl. stěny 13 mm vnitřní průměr 32 mm | m | 39 |  | 0 | 32.93 | 1284.27 | 55.87 | 2178.93 | 21 | 0 | 6e-05 | 0 | 0 | 0 |  | RTS 19/ I | Indiv | 0.14 | 5.46 |  | Práce |  |  |  | POL1_
12 | 722181213 | Izolace návleková tl. stěny 13 mm vnitřní průměr 63 mm | m | 48 |  | 0 | 60.98 | 2927.04 | 87.02 | 4176.96 | 21 | 0 | 0.00019 | 0.01 | 0 | 0 |  | RTS 19/ I | RTS 19/ I | 0.2 | 9.6 |  | Práce |  |  |  | POL1_
13 | 722181213 | Izolace návleková tl. stěny 13 mm vnitřní průměr 89 mm | m | 65 |  | 0 | 82.6 | 5369 | 97.9 | 6363.5 | 21 | 0 | 0.00025 | 0.02 | 0 | 0 |  | RTS 19/ I | RTS 19/ I | 0.225 | 14.63 |  | Práce |  |  |  | POL1_
14 | 722181215 | Izolace návleková tl. stěny 30 mm vnitřní průměr 25 mm | m | 6 |  | 0 | 72.37 | 434.22 | 56.13 | 336.78 | 21 | 0 | 7e-05 | 0 | 0 | 0 |  | RTS 19/ I | RTS 19/ I | 0.129 | 0.77 |  | Práce |  |  |  | POL1_
15 | 722181215 | Izolace návleková tl. stěny 30 mm vnitřní průměr 32 mm | m | 39 |  | 0 | 81.21 | 3167.19 | 61.79 | 2409.81 | 21 | 0 | 8e-05 | 0 | 0 | 0 |  | RTS 19/ I | RTS 19/ I | 0.142 | 5.54 |  | Práce |  |  |  | POL1_
16 | 722181215 | Izolace návleková tl. stěny 30 mm vnitřní průměr 40 mm | m | 36 |  | 0 | 89.19 | 3210.84 | 68.31 | 2459.16 | 21 | 0 | 0.00013 | 0 | 0 | 0 |  | RTS 19/ I | RTS 19/ I | 0.157 | 5.65 |  | Práce |  |  |  | POL1_
17 | 722181215 | Izolace návleková tl. stěny 30 mm vnitřní průměr 50 mm | m | 24 |  | 0 | 111.53 | 2676.72 | 73.97 | 1775.28 | 21 | 0 | 0.00019 | 0 | 0 | 0 |  | RTS 19/ I | RTS 19/ I | 0.17 | 4.08 |  | Práce |  |  |  | POL1_
18 | 722181215 | Izolace návleková tl. stěny 30 mm vnitřní průměr 63 mm | m | 45 |  | 0 | 136.98 | 6164.1 | 87.02 | 3915.9 | 21 | 0 | 0.00023 | 0.01 | 0 | 0 |  | RTS 19/ I | RTS 19/ I | 0.2 | 9 |  | Práce |  |  |  | POL1_
19 | 722181215 | Izolace návleková tl. stěny 30 mm vnitřní průměr 76 mm | m | 6 |  | 0 | 229.95 | 1379.7 | 93.55 | 561.3 | 21 | 0 | 0.00027 | 0 | 0 | 0 |  | RTS 19/ I | RTS 19/ I | 0.215 | 1.29 |  | Práce |  |  |  | POL1_
20 | 722221112 | Kohout vypouštěcí kulový DN 15 | kus | 18 |  | 0 | 126.77 | 2281.86 | 39.73 | 715.14 | 21 | 0 | 0 | 0 | 0 | 0 |  | RTS 19/ I | RTS 19/ I | 0.083 | 1.49 |  | Práce |  |  |  | POL1_
21 | 722235112 | Kohout vod.kul.DN 20 | kus | 2 |  | 0 | 175.42 | 350.84 | 99.08 | 198.16 | 21 | 0 | 0.0002 | 0 | 0 | 0 |  | RTS 19/ I | RTS 19/ I | 0.207 | 0.41 |  | Práce |  |  |  | POL1_
22 | 722235113 | Kohout vod.kul.DN 25 | kus | 11 |  | 0 | 296.85 | 3265.35 | 108.65 | 1195.15 | 21 | 0 | 0.00032 | 0 | 0 | 0 |  | RTS 19/ I | RTS 19/ I | 0.227 | 2.5 |  | Práce |  |  |  | POL1_
23 | 722235114 | Kohout vod.kul.DN 32 | kus | 1 |  | 0 | 457.25 | 457.25 | 128.75 | 128.75 | 21 | 0 | 0.00052 | 0 | 0 | 0 |  | RTS 19/ I | RTS 19/ I | 0.269 | 0.27 |  | Práce |  |  |  | POL1_
24 | 722235115 | Kohout vod.kul.DN 40 | kus | 3 |  | 0 | 734 | 2202 | 168 | 504 | 21 | 0 | 0.00077 | 0 | 0 | 0 |  | RTS 19/ I | RTS 19/ I | 0.351 | 1.05 |  | Práce |  |  |  | POL1_
25 | 722235116 | Kohout vod.kul. DN 50 | kus | 2 |  | 0 | 1037.06 | 2074.12 | 202.94 | 405.88 | 21 | 0 | 0.00124 | 0 | 0 | 0 |  | RTS 19/ I | RTS 19/ I | 0.424 | 0.85 |  | Práce |  |  |  | POL1_
26 | 722235117 | Kohout vod.kul.DN 65 | kus | 2 |  | 0 | 2477.49 | 4954.98 | 257.51 | 515.02 | 21 | 0 | 0.0029 | 0.01 | 0 | 0 |  | RTS 19/ I | RTS 19/ I | 0.538 | 1.08 |  | Práce |  |  |  | POL1_
27 | 722235118 | Kohout vod.kul.DN 80 | kus | 2 |  | 0 | 3528.19 | 7056.38 | 306.81 | 613.62 | 21 | 0 | 0.00512 | 0.01 | 0 | 0 |  | RTS 19/ I | RTS 19/ I | 0.641 | 1.28 |  | Práce |  |  |  | POL1_
28 | 722237665 | Klapka zpětná,2xvnitřní závitDN 40 | kus | 1 |  | 0 | 783 | 783 | 168 | 168 | 21 | 0 | 0.00068 | 0 | 0 | 0 |  | RTS 19/ I | RTS 19/ I | 0.351 | 0.35 |  | Práce |  |  |  | POL1_
29 | 722237668 | Klapka zpětná,2xvnitřní závit DN 80 | kus | 1 |  | 0 | 2438.19 | 2438.19 | 306.81 | 306.81 | 21 | 0 | 0.00245 | 0 | 0 | 0 |  | RTS 19/ I | RTS 19/ I | 0.641 | 0.64 |  | Práce |  |  |  | POL1_
30 | 722290229 | Zkouška tlaku potrubí závitového | m | 314 |  | 0 | 15.51 | 4870.14 | 70.29 | 22071.06 | 21 | 0 | 0.00034 | 0.11 | 0 | 0 |  | RTS 19/ I | RTS 19/ I | 0.136 | 42.7 |  | Práce |  |  |  | POL1_
31 | 722290234 | Proplach a dezinfekce vodovod.potrubí DN 80 | m | 314 |  | 0 | 2.08 | 653.12 | 26.02 | 8170.28 | 21 | 0 | 0 | 0 | 0 | 0 |  | RTS 19/ I | Indiv | 0.062 | 19.47 |  | Práce |  |  |  | POL1_7
32 | 734243126 | Ventil zpětný DN 80 dle ČSN 1717 | kus | 1 |  | 0 | 5354.3 | 5354.3 | 515.7 | 515.7 | 21 | 0 | 0.00132 | 0 | 0 | 0 |  | RTS 19/ I | Indiv | 0.42 | 0.42 |  | Práce |  |  |  | POL1_
33 | 721290172R00 | Montážní a kotvící materiál pro potrubí | soubor | 1 |  | 0 | 380.8 | 380.8 | 7619.2 | 7619.2 | 21 | 0 | 0 | 0 | 0 | 0 |  | Vlastní | Indiv | 0.059 | 0.06 |  | Práce |  |  |  | POL1_7
34 | 722130237C00 | Potrubí z trub.z uhlíkové oceli D 64/2 | m | 3 |  | 0 | 894.6 | 2683.8 | 557.4 | 1672.2 | 21 | 0 | 0.01838 | 0.06 | 0 | 0 |  | Vlastní | Indiv | 1.16 | 3.48 |  | Práce |  |  |  | POL1_
35 | 722210916R00 | Oprava -napojení potrubí na stáv.potrubí | kus | 22 |  | 0 | 28.96 | 637.12 | 429.04 | 9438.88 | 21 | 0 | 0.00136 | 0.03 | 0 | 0 |  | Vlastní | Indiv | 1.33 | 29.26 |  | Práce |  |  |  | POL1_
Díl: | 799 | Ostatní |  |  |  | 0 |  | 0 |  | 2500 |  | 0 |  | 0 |  | 0 |  |  |  |  | 1 | [5 empty] | DIL
36 | 900 | Nezměřitelné stavební a montážní práce | soubor | 1 |  | 0 | 0 | 0 | 2500 | 2500 | 21 | 0 | 0 | 0 | 0 | 0 | Prav.M | RTS 19/ I | Indiv | 1 | 1 |  | HZS |  |  |  | POL10_
[25 empty] | 15 | 21 | DPH
END
Note on S6: Jedná se o informaci, zda se jedná o položku, která je do rozpočtu zadána z cenové soustavy RTS, nebo vlastní.
Note on T6: Jedná se o název CÚ, která je zadána u položky rozpočtu

## K4
Slepý rozpočet | [26 empty] | #TypZaznamu#
S: | 014/21 | Výměna ležatých rozvodů vody - ZŠ Komenského 66, N.J. | [24 empty] | STA
O: | 014b | Objekt K4 | [21 empty] | STA |  |  | OBJ
R: | 014b | Vodoinstalace | [24 empty] | ROZ
P.č. | Číslo položky | Název položky | MJ | Množství | Cena / MJ | Celkem | Dodávka | Dodávka celk. | Montáž | Montáž celk. | DPH | Cena s DPH | Hmotnost / MJ | Hmotnost celk.(t) | Dem. hmotnost / MJ | Dem. hmotnost celk.(t) | Ceník | Cen. soustava / platnost | Cenová úroveň | Nhod / MJ | Nhod celk. | Dodavatel | Typ položky
Díl: | 713 | Izolace tepelné |  |  |  | 0 |  | 0 |  | 4789.5 |  | 0 |  | 0 |  | 0.81 |  |  |  |  | 11.59 | [5 empty] | DIL
1 | 713300842 | Odstranění izolace vláknité s konstrukcí s úpravou | m2 | 15.45 |  | 0 | 0 | 0 | 310 | 4789.5 | 21 | 0 | 0 | 0 | 0.0525 | 0.81 |  | RTS 19/ I | RTS 19/ I | 0.75 | 11.59 |  | Práce |  |  |  | POL1_
Díl: | 722 | Vnitřní vodovod |  |  |  | 0 |  | 72347.05 |  | 100256.05 |  | 0 |  | 1.11 |  | 1.18 |  |  |  |  | 220.88 | [5 empty] | DIL
2 | 722130238 | Potrubí z trub.z uhlíkové oceli D 88,9/2 | m | 15 |  | 0 | 1040.21 | 15603.15 | 647.79 | 9716.85 | 21 | 0 | 0.01838 | 0.28 | 0 | 0 |  | RTS 19/ I | Indiv | 1.157 | 17.36 |  | Práce |  |  |  | POL1_
3 | 722130804 | Demontáž potrubí ocelových závitových | m | 123 |  | 0 | 0 | 0 | 95.8 | 11783.4 | 21 | 0 | 0 | 0 | 0.00959 | 1.18 |  | RTS 19/ I | RTS 19/ I | 0.256 | 31.49 |  | Práce |  |  |  | POL1_
4 | 722172332 | Potrubí z PPR, D 25x4,2 mm, vč. zed. výpom. | m | 14 |  | 0 | 91.28 | 1277.92 | 257.42 | 3603.88 | 21 | 0 | 0.00522 | 0.07 | 0 | 0 |  | RTS 19/ I | Indiv | 0.6343 | 8.88 |  | Práce |  |  |  | POL1_7
5 | 722172333 | Potrubí z PPR, D 32x5,4 mm, vč. zed. výpom. | m | 34 |  | 0 | 144.47 | 4911.98 | 278.93 | 9483.62 | 21 | 0 | 0.00541 | 0.18 | 0 | 0 |  | RTS 19/ I | Indiv | 0.6828 | 23.22 |  | Práce |  |  |  | POL1_7
6 | 722172334 | Potrubí z PPR, D 40x6,7 mm, vč. zed. výpom. | m | 37 |  | 0 | 296.57 | 10973.09 | 348.43 | 12891.91 | 21 | 0 | 0.00573 | 0.21 | 0 | 0 |  | RTS 19/ I | RTS 19/ I | 0.7547 | 27.92 |  | Práce |  |  |  | POL1_7
7 | 722172335 | Potrubí z PPR, D 50x8,3 mm, vč. zed. výpom. | m | 6 |  | 0 | 339.88 | 2039.28 | 432.12 | 2592.72 | 21 | 0 | 0.0061 | 0.04 | 0 | 0 |  | RTS 19/ I | RTS 19/ I | 0.9257 | 5.55 |  | Práce |  |  |  | POL1_7
8 | 722172336 | Potrubí z PPR, D 63x10,5 mm, vč .zed.výpom. | m | 32 |  | 0 | 529.61 | 16947.52 | 468.39 | 14988.48 | 21 | 0 | 0.0068 | 0.22 | 0 | 0 |  | RTS 19/ I | RTS 19/ I | 1.0048 | 32.15 |  | Práce |  |  |  | POL1_7
9 | 722181213 | Izolace návleková tl. stěny 13 mm vnitřní průměr 25 mm | m | 7 |  | 0 | 26.97 | 188.79 | 50.93 | 356.51 | 21 | 0 | 6e-05 | 0 | 0 | 0 |  | RTS 19/ I | Indiv | 0.13 | 0.91 |  | Práce |  |  |  | POL1_
10 | 722181213 | Izolace návleková tl. stěny 13 mm vnitřní průměr 32 mm | m | 10 |  | 0 | 32.93 | 329.3 | 55.87 | 558.7 | 21 | 0 | 6e-05 | 0 | 0 | 0 |  | RTS 19/ I | Indiv | 0.14 | 1.4 |  | Práce |  |  |  | POL1_
11 | 722181213 | Izolace návleková tl. stěny 13 mm vnitřní průměr 63 mm | m | 2 |  | 0 | 60.98 | 121.96 | 87.02 | 174.04 | 21 | 0 | 0.00019 | 0 | 0 | 0 |  | RTS 19/ I | RTS 19/ I | 0.2 | 0.4 |  | Práce |  |  |  | POL1_
12 | 722181213 | Izolace návleková tl. stěny 13 mm vnitřní průměr 89 mm | m | 15 |  | 0 | 82.6 | 1239 | 97.9 | 1468.5 | 21 | 0 | 0.00025 | 0 | 0 | 0 |  | RTS 19/ I | RTS 19/ I | 0.225 | 3.38 |  | Práce |  |  |  | POL1_
13 | 722181215 | Izolace návleková tl. stěny 30 mm vnitřní průměr 25 mm | m | 7 |  | 0 | 72.37 | 506.59 | 56.13 | 392.91 | 21 | 0 | 7e-05 | 0 | 0 | 0 |  | RTS 19/ I | RTS 19/ I | 0.129 | 0.9 |  | Práce |  |  |  | POL1_
14 | 722181215 | Izolace návleková tl. stěny 30 mm vnitřní průměr 32 mm | m | 24 |  | 0 | 81.21 | 1949.04 | 61.79 | 1482.96 | 21 | 0 | 8e-05 | 0 | 0 | 0 |  | RTS 19/ I | RTS 19/ I | 0.142 | 3.41 |  | Práce |  |  |  | POL1_
15 | 722181215 | Izolace návleková tl. stěny 30 mm vnitřní průměr 40 mm | m | 37 |  | 0 | 89.19 | 3300.03 | 68.31 | 2527.47 | 21 | 0 | 0.00013 | 0 | 0 | 0 |  | RTS 19/ I | RTS 19/ I | 0.157 | 5.81 |  | Práce |  |  |  | POL1_
16 | 722181215 | Izolace návleková tl. stěny 30 mm vnitřní průměr 50 mm | m | 6 |  | 0 | 111.53 | 669.18 | 73.97 | 443.82 | 21 | 0 | 0.00019 | 0 | 0 | 0 |  | RTS 19/ I | RTS 19/ I | 0.17 | 1.02 |  | Práce |  |  |  | POL1_
17 | 722221112 | Kohout vypouštěcí kulový DN 15 | kus | 12 |  | 0 | 126.77 | 1521.24 | 39.73 | 476.76 | 21 | 0 | 0 | 0 | 0 | 0 |  | RTS 19/ I | RTS 19/ I | 0.083 | 1 |  | Práce |  |  |  | POL1_
18 | 722235112 | Kohout vod.kul.DN 20 | kus | 2 |  | 0 | 175.42 | 350.84 | 99.08 | 198.16 | 21 | 0 | 0.0002 | 0 | 0 | 0 |  | RTS 19/ I | RTS 19/ I | 0.207 | 0.41 |  | Práce |  |  |  | POL1_
19 | 722235113 | Kohout vod.kul.DN 25 | kus | 5 |  | 0 | 296.85 | 1484.25 | 108.65 | 543.25 | 21 | 0 | 0.00032 | 0 | 0 | 0 |  | RTS 19/ I | RTS 19/ I | 0.227 | 1.14 |  | Práce |  |  |  | POL1_
20 | 722235114 | Kohout vod.kul.DN 32 | kus | 1 |  | 0 | 457.25 | 457.25 | 128.75 | 128.75 | 21 | 0 | 0.00052 | 0 | 0 | 0 |  | RTS 19/ I | RTS 19/ I | 0.269 | 0.27 |  | Práce |  |  |  | POL1_
21 | 722235115 | Kohout vod.kul.DN 40 | kus | 2 |  | 0 | 734 | 1468 | 168 | 336 | 21 | 0 | 0.00077 | 0 | 0 | 0 |  | RTS 19/ I | RTS 19/ I | 0.351 | 0.7 |  | Práce |  |  |  | POL1_
22 | 722235116 | Kohout vod.kul. DN 50 | kus | 2 |  | 0 | 1037.06 | 2074.12 | 202.94 | 405.88 | 21 | 0 | 0.00124 | 0 | 0 | 0 |  | RTS 19/ I | RTS 19/ I | 0.424 | 0.85 |  | Práce |  |  |  | POL1_
23 | 722290229 | Zkouška tlaku potrubí závitového | m | 140 |  | 0 | 15.51 | 2171.4 | 70.29 | 9840.6 | 21 | 0 | 0.00034 | 0.05 | 0 | 0 |  | RTS 19/ I | RTS 19/ I | 0.136 | 19.04 |  | Práce |  |  |  | POL1_
24 | 722290234 | Proplach a dezinfekce vodovod.potrubí DN 80 | m | 140 |  | 0 | 2.08 | 291.2 | 26.02 | 3642.8 | 21 | 0 | 0 | 0 | 0 | 0 |  | RTS 19/ I | Indiv | 0.062 | 8.68 |  | Práce |  |  |  | POL1_7
25 | 721290172R00 | Montážní a kotvící materiál pro potrubí | soubor | 1 |  | 0 | 190.4 | 190.4 | 3809.6 | 3809.6 | 21 | 0 | 0 | 0 | 0 | 0 |  | Vlastní | Indiv | 0.059 | 0.06 |  | Práce |  |  |  | POL1_7
26 | 722130237C00 | Potrubí z trub.z uhlíkové oceli D 64/2 | m | 2 |  | 0 | 894.6 | 1789.2 | 557.4 | 1114.8 | 21 | 0 | 0.01838 | 0.04 | 0 | 0 |  | Vlastní | Indiv | 1.16 | 2.32 |  | Práce |  |  |  | POL1_
27 | 722210916R00 | Oprava -napojení potrubí na stáv.potrubí | kus | 17 |  | 0 | 28.96 | 492.32 | 429.04 | 7293.68 | 21 | 0 | 0.00136 | 0.02 | 0 | 0 |  | Vlastní | Indiv | 1.33 | 22.61 |  | Práce |  |  |  | POL1_
Díl: | 799 | Ostatní |  |  |  | 0 |  | 0 |  | 2500 |  | 0 |  | 0 |  | 0 |  |  |  |  | 1 | [5 empty] | DIL
28 | 900 | Nezměřitelné stavební a montážní práce | soubor | 1 |  | 0 | 0 | 0 | 2500 | 2500 | 21 | 0 | 0 | 0 | 0 | 0 | Prav.M | RTS 19/ I | Indiv | 1 | 1 |  | HZS |  |  |  | POL10_
[25 empty] | 15 | 21 | DPH
END
Note on S6: Jedná se o informaci, zda se jedná o položku, která je do rozpočtu zadána z cenové soustavy RTS, nebo vlastní.
Note on T6: Jedná se o název CÚ, která je zadána u položky rozpočtu

## ŠM2
Slepý rozpočet | [26 empty] | #TypZaznamu#
S: | 014/21 | Výměna ležatých rozvodů vody - ZŠ Komenského 66, N.J. | [24 empty] | STA
O: | 014c | Objekt ŠM2 | [21 empty] | STA |  |  | OBJ
R: | 014c | Vodoinstalace | [24 empty] | ROZ
P.č. | Číslo položky | Název položky | MJ | Množství | Cena / MJ | Celkem | Dodávka | Dodávka celk. | Montáž | Montáž celk. | DPH | Cena s DPH | Hmotnost / MJ | Hmotnost celk.(t) | Dem. hmotnost / MJ | Dem. hmotnost celk.(t) | Ceník | Cen. soustava / platnost | Cenová úroveň | Nhod / MJ | Nhod celk. | Dodavatel | Typ položky
Díl: | 713 | Izolace tepelné |  |  |  | 0 |  | 0 |  | 8742 |  | 0 |  | 0 |  | 1.48 |  |  |  |  | 21.15 | [5 empty] | DIL
1 | 713300842 | Odstranění izolace vláknité s konstrukcí s úpravou | m2 | 28.2 |  | 0 | 0 | 0 | 310 | 8742 | 21 | 0 | 0 | 0 | 0.0525 | 1.48 |  | RTS 19/ I | RTS 19/ I | 0.75 | 21.15 |  | Práce |  |  |  | POL1_
Díl: | 722 | Vnitřní vodovod |  |  |  | 0 |  | 117763.98 |  | 158501.12 |  | 0 |  | 2.13 |  | 1.59 |  |  |  |  | 333.84 | [5 empty] | DIL
2 | 722130238 | Potrubí z trub.z uhlíkové oceli D 88,9/2 | m | 42 |  | 0 | 1040.21 | 43688.82 | 647.79 | 27207.18 | 21 | 0 | 0.01838 | 0.77 | 0 | 0 |  | RTS 19/ I | Indiv | 1.157 | 48.59 |  | Práce |  |  |  | POL1_
3 | 722130804 | Demontáž potrubí ocelových závitových | m | 166 |  | 0 | 0 | 0 | 95.8 | 15902.8 | 21 | 0 | 0 | 0 | 0.00959 | 1.59 |  | RTS 19/ I | RTS 19/ I | 0.256 | 42.5 |  | Práce |  |  |  | POL1_
4 | 722172331 | Potrubí z PPR, D 20x3,4 mm, vč. zed. výpom. | m | 3 |  | 0 | 74.63 | 223.89 | 244.37 | 733.11 | 21 | 0 | 0.00401 | 0.01 | 0 | 0 |  | RTS 19/ I | RTS 19/ I | 0.5429 | 1.63 |  | Práce |  |  |  | POL1_7
5 | 722172332 | Potrubí z PPR, D 25x4,2 mm, vč. zed. výpom. | m | 32 |  | 0 | 91.28 | 2920.96 | 257.42 | 8237.44 | 21 | 0 | 0.00522 | 0.17 | 0 | 0 |  | RTS 19/ I | Indiv | 0.6343 | 20.3 |  | Práce |  |  |  | POL1_7
6 | 722172333 | Potrubí z PPR, D 32x5,4 mm, vč. zed. výpom. | m | 51 |  | 0 | 144.47 | 7367.97 | 278.93 | 14225.43 | 21 | 0 | 0.00541 | 0.28 | 0 | 0 |  | RTS 19/ I | Indiv | 0.6828 | 34.82 |  | Práce |  |  |  | POL1_7
7 | 722172335 | Potrubí z PPR, D 50x8,3 mm, vč. zed. výpom. | m | 80 |  | 0 | 339.88 | 27190.4 | 432.12 | 34569.6 | 21 | 0 | 0.0061 | 0.49 | 0 | 0 |  | RTS 19/ I | RTS 19/ I | 0.9257 | 74.06 |  | Práce |  |  |  | POL1_7
8 | 722181213 | Izolace návleková tl. stěny 13 mm vnitřní průměr 25 mm | m | 16 |  | 0 | 26.97 | 431.52 | 50.93 | 814.88 | 21 | 0 | 6e-05 | 0 | 0 | 0 |  | RTS 19/ I | Indiv | 0.13 | 2.08 |  | Práce |  |  |  | POL1_
9 | 722181213 | Izolace návleková tl. stěny 13 mm vnitřní průměr 54 mm | m | 40 |  | 0 | 55.5 | 2220 | 80.5 | 3220 | 21 | 0 | 0.00015 | 0.01 | 0 | 0 |  | RTS 19/ I | RTS 19/ I | 0.185 | 7.4 |  | Práce |  |  |  | POL1_
10 | 722181213 | Izolace návleková tl. stěny 13 mm vnitřní průměr 89 mm | m | 42 |  | 0 | 82.6 | 3469.2 | 97.9 | 4111.8 | 21 | 0 | 0.00025 | 0.01 | 0 | 0 |  | RTS 19/ I | RTS 19/ I | 0.225 | 9.45 |  | Práce |  |  |  | POL1_
11 | 722181215 | Izolace návleková tl. stěny 30 mm vnitřní průměr 25 mm | m | 16 |  | 0 | 72.37 | 1157.92 | 56.13 | 898.08 | 21 | 0 | 7e-05 | 0 | 0 | 0 |  | RTS 19/ I | RTS 19/ I | 0.129 | 2.06 |  | Práce |  |  |  | POL1_
12 | 722181215 | Izolace návleková tl. stěny 30 mm vnitřní průměr 32 mm | m | 51 |  | 0 | 81.21 | 4141.71 | 61.79 | 3151.29 | 21 | 0 | 8e-05 | 0 | 0 | 0 |  | RTS 19/ I | RTS 19/ I | 0.142 | 7.24 |  | Práce |  |  |  | POL1_
13 | 722181215 | Izolace návleková tl. stěny 30 mm vnitřní průměr 50 mm | m | 40 |  | 0 | 111.53 | 4461.2 | 73.97 | 2958.8 | 21 | 0 | 0.00019 | 0.01 | 0 | 0 |  | RTS 19/ I | RTS 19/ I | 0.17 | 6.8 |  | Práce |  |  |  | POL1_
14 | 722221112 | Kohout vypouštěcí kulový DN 15 | kus | 6 |  | 0 | 126.77 | 760.62 | 39.73 | 238.38 | 21 | 0 | 0 | 0 | 0 | 0 |  | RTS 19/ I | RTS 19/ I | 0.083 | 0.5 |  | Práce |  |  |  | POL1_
15 | 722235111 | Kohout vod.kul. DN 15 | kus | 1 |  | 0 | 127.52 | 127.52 | 78.98 | 78.98 | 21 | 0 | 0.00014 | 0 | 0 | 0 |  | RTS 19/ I | RTS 19/ I | 0.165 | 0.17 |  | Práce |  |  |  | POL1_
16 | 722235112 | Kohout vod.kul.DN 20 | kus | 3 |  | 0 | 175.42 | 526.26 | 99.08 | 297.24 | 21 | 0 | 0.0002 | 0 | 0 | 0 |  | RTS 19/ I | RTS 19/ I | 0.207 | 0.62 |  | Práce |  |  |  | POL1_
17 | 722235113 | Kohout vod.kul.DN 25 | kus | 3 |  | 0 | 296.85 | 890.55 | 108.65 | 325.95 | 21 | 0 | 0.00032 | 0 | 0 | 0 |  | RTS 19/ I | RTS 19/ I | 0.227 | 0.68 |  | Práce |  |  |  | POL1_
18 | 722290229 | Zkouška tlaku potrubí závitového | m | 224 |  | 0 | 15.51 | 3474.24 | 70.29 | 15744.96 | 21 | 0 | 0.00034 | 0.08 | 0 | 0 |  | RTS 19/ I | RTS 19/ I | 0.136 | 30.46 |  | Práce |  |  |  | POL1_
19 | 722290234 | Proplach a dezinfekce vodovod.potrubí DN 80 | m | 224 |  | 0 | 2.08 | 465.92 | 26.02 | 5828.48 | 21 | 0 | 0 | 0 | 0 | 0 |  | RTS 19/ I | Indiv | 0.062 | 13.89 |  | Práce |  |  |  | POL1_7
20 | 721290172R00 | Montážní a kotvící materiál pro potrubí | soubor | 1 |  | 0 | 380.8 | 380.8 | 7619.2 | 7619.2 | 21 | 0 | 0 | 0 | 0 | 0 |  | Vlastní | Indiv | 0.059 | 0.06 |  | Práce |  |  |  | POL1_7
21 | 722130237C00 | Potrubí z trub.z uhlíkové oceli D 54/1,5 | m | 16 |  | 0 | 850.24 | 13603.84 | 529.76 | 8476.16 | 21 | 0 | 0.01838 | 0.29 | 0 | 0 |  | Vlastní | Indiv | 1.16 | 18.56 |  | Práce |  |  |  | POL1_
22 | 722210916R00 | Oprava -napojení potrubí na stáv.potrubí | kus | 9 |  | 0 | 28.96 | 260.64 | 429.04 | 3861.36 | 21 | 0 | 0.00136 | 0.01 | 0 | 0 |  | Vlastní | Indiv | 1.33 | 11.97 |  | Práce |  |  |  | POL1_
Díl: | 799 | Ostatní |  |  |  | 0 |  | 0 |  | 2500 |  | 0 |  | 0 |  | 0 |  |  |  |  | 1 | [5 empty] | DIL
23 | 900 | Nezměřitelné stavební a montážní práce Práce v tarifní třídě 6 | soubor | 1 |  | 0 | 0 | 0 | 2500 | 2500 | 21 | 0 | 0 | 0 | 0 | 0 | Prav.M | RTS 19/ I | Indiv | 1 | 1 |  | HZS |  |  |  | POL10_
[25 empty] | 15 | 21 | DPH
END
Note on S6: Jedná se o informaci, zda se jedná o položku, která je do rozpočtu zadána z cenové soustavy RTS, nebo vlastní.
Note on T6: Jedná se o název CÚ, která je zadána u položky rozpočtu

## K2
Slepý rozpočet | [26 empty] | #TypZaznamu#
S: | 014/21 | Výměna ležatých rozvodů vody - ZŠ Komenského 66, N.J. | [24 empty] | STA
O: | 014d | Objekt K2 | [21 empty] | STA |  |  | OBJ
R: | 014d | Vodoinstalace | [24 empty] | ROZ
P.č. | Číslo položky | Název položky | MJ | Množství | Cena / MJ | Celkem | Dodávka | Dodávka celk. | Montáž | Montáž celk. | DPH | Cena s DPH | Hmotnost / MJ | Hmotnost celk.(t) | Dem. hmotnost / MJ | Dem. hmotnost celk.(t) | Ceník | Cen. soustava / platnost | Cenová úroveň | Nhod / MJ | Nhod celk. | Dodavatel | Typ položky
Díl: | 713 | Izolace tepelné |  |  |  | 0 |  | 0 |  | 3472 |  | 0 |  | 0 |  | 0.59 |  |  |  |  | 8.4 | [5 empty] | DIL
1 | 713300842 | Odstranění izolace vláknité s konstrukcí s úpravou | m2 | 11.2 |  | 0 | 0 | 0 | 310 | 3472 | 21 | 0 | 0 | 0 | 0.0525 | 0.59 |  | RTS 19/ I | RTS 19/ I | 0.75 | 8.4 |  | Práce |  |  |  | POL1_
Díl: | 722 | Vnitřní vodovod |  |  |  | 0 |  | 53148.34 |  | 74192.36 |  | 0 |  | 0.83 |  | 0.85 |  |  |  |  | 159.42 | [5 empty] | DIL
2 | 722130238 | Potrubí z trub.z uhlíkové oceli D 88,9/2 | m | 10 |  | 0 | 1040.21 | 10402.1 | 647.79 | 6477.9 | 21 | 0 | 0.01838 | 0.18 | 0 | 0 |  | RTS 19/ I | Indiv | 1.157 | 11.57 |  | Práce |  |  |  | POL1_
3 | 722130804 | Demontáž potrubí ocelových závitových | m | 89 |  | 0 | 0 | 0 | 95.8 | 8526.2 | 21 | 0 | 0 | 0 | 0.00959 | 0.85 |  | RTS 19/ I | RTS 19/ I | 0.256 | 22.78 |  | Práce |  |  |  | POL1_
4 | 722172332 | Potrubí z PPR, D 25x4,2 mm, vč. zed. výpom. | m | 15 |  | 0 | 91.28 | 1369.2 | 257.42 | 3861.3 | 21 | 0 | 0.00522 | 0.08 | 0 | 0 |  | RTS 19/ I | Indiv | 0.6343 | 9.51 |  | Práce |  |  |  | POL1_7
5 | 722172333 | Potrubí z PPR, D 32x5,4 mm, vč. zed. výpom. | m | 16 |  | 0 | 144.47 | 2311.52 | 278.93 | 4462.88 | 21 | 0 | 0.00541 | 0.09 | 0 | 0 |  | RTS 19/ I | Indiv | 0.6828 | 10.92 |  | Práce |  |  |  | POL1_7
6 | 722172334 | Potrubí z PPR, D 40x6,7 mm, vč. zed. výpom. | m | 38 |  | 0 | 296.57 | 11269.66 | 348.43 | 13240.34 | 21 | 0 | 0.00573 | 0.22 | 0 | 0 |  | RTS 19/ I | RTS 19/ I | 0.7547 | 28.68 |  | Práce |  |  |  | POL1_7
7 | 722172335 | Potrubí z PPR, D 50x8,3 mm, vč. zed. výpom. | m | 20 |  | 0 | 339.88 | 6797.6 | 432.12 | 8642.4 | 21 | 0 | 0.0061 | 0.12 | 0 | 0 |  | RTS 19/ I | RTS 19/ I | 0.9257 | 18.51 |  | Práce |  |  |  | POL1_7
8 | 722181213 | Izolace návleková tl. stěny 13 mm vnitřní průměr 25 mm | m | 8 |  | 0 | 26.97 | 215.76 | 50.93 | 407.44 | 21 | 0 | 6e-05 | 0 | 0 | 0 |  | RTS 19/ I | Indiv | 0.13 | 1.04 |  | Práce |  |  |  | POL1_
9 | 722181213 | Izolace návleková tl. stěny 13 mm vnitřní průměr 32 mm | m | 6 |  | 0 | 32.93 | 197.58 | 55.87 | 335.22 | 21 | 0 | 6e-05 | 0 | 0 | 0 |  | RTS 19/ I | Indiv | 0.14 | 0.84 |  | Práce |  |  |  | POL1_
10 | 722181213 | Izolace návleková tl. stěny 13 mm vnitřní průměr 63 mm | m | 5 |  | 0 | 60.98 | 304.9 | 87.02 | 435.1 | 21 | 0 | 0.00019 | 0 | 0 | 0 |  | RTS 19/ I | RTS 19/ I | 0.2 | 1 |  | Práce |  |  |  | POL1_
11 | 722181213 | Izolace návleková tl. stěny 13 mm vnitřní průměr 89 mm | m | 10 |  | 0 | 82.6 | 826 | 97.9 | 979 | 21 | 0 | 0.00025 | 0 | 0 | 0 |  | RTS 19/ I | RTS 19/ I | 0.225 | 2.25 |  | Práce |  |  |  | POL1_
12 | 722181215 | Izolace návleková tl. stěny 30 mm vnitřní průměr 25 mm | m | 7 |  | 0 | 72.37 | 506.59 | 56.13 | 392.91 | 21 | 0 | 7e-05 | 0 | 0 | 0 |  | RTS 19/ I | RTS 19/ I | 0.129 | 0.9 |  | Práce |  |  |  | POL1_
13 | 722181215 | Izolace návleková tl. stěny 30 mm vnitřní průměr 32 mm | m | 10 |  | 0 | 81.21 | 812.1 | 61.79 | 617.9 | 21 | 0 | 8e-05 | 0 | 0 | 0 |  | RTS 19/ I | RTS 19/ I | 0.142 | 1.42 |  | Práce |  |  |  | POL1_
14 | 722181215 | Izolace návleková tl. stěny 30 mm vnitřní průměr 40 mm | m | 38 |  | 0 | 89.19 | 3389.22 | 68.31 | 2595.78 | 21 | 0 | 0.00013 | 0 | 0 | 0 |  | RTS 19/ I | RTS 19/ I | 0.157 | 5.97 |  | Práce |  |  |  | POL1_
15 | 722181215 | Izolace návleková tl. stěny 30 mm vnitřní průměr 50 mm | m | 20 |  | 0 | 111.53 | 2230.6 | 73.97 | 1479.4 | 21 | 0 | 0.00019 | 0 | 0 | 0 |  | RTS 19/ I | RTS 19/ I | 0.17 | 3.4 |  | Práce |  |  |  | POL1_
16 | 722221112 | Kohout vypouštěcí kulový DN 15 | kus | 10 |  | 0 | 126.77 | 1267.7 | 39.73 | 397.3 | 21 | 0 | 0 | 0 | 0 | 0 |  | RTS 19/ I | RTS 19/ I | 0.083 | 0.83 |  | Práce |  |  |  | POL1_
17 | 722235112 | Kohout vod.kul.DN 20 | kus | 1 |  | 0 | 175.42 | 175.42 | 99.08 | 99.08 | 21 | 0 | 0.0002 | 0 | 0 | 0 |  | RTS 19/ I | RTS 19/ I | 0.207 | 0.21 |  | Práce |  |  |  | POL1_
18 | 722235113 | Kohout vod.kul.DN 25 | kus | 2 |  | 0 | 296.85 | 593.7 | 108.65 | 217.3 | 21 | 0 | 0.00032 | 0 | 0 | 0 |  | RTS 19/ I | RTS 19/ I | 0.227 | 0.45 |  | Práce |  |  |  | POL1_
19 | 722235114 | Kohout vod.kul.DN 32 | kus | 5 |  | 0 | 457.25 | 2286.25 | 128.75 | 643.75 | 21 | 0 | 0.00052 | 0 | 0 | 0 |  | RTS 19/ I | RTS 19/ I | 0.269 | 1.35 |  | Práce |  |  |  | POL1_
20 | 722235115 | Kohout vod.kul.DN 40 | kus | 2 |  | 0 | 734 | 1468 | 168 | 336 | 21 | 0 | 0.00077 | 0 | 0 | 0 |  | RTS 19/ I | RTS 19/ I | 0.351 | 0.7 |  | Práce |  |  |  | POL1_
21 | 722290229 | Zkouška tlaku potrubí závitového | m | 104 |  | 0 | 15.51 | 1613.04 | 70.29 | 7310.16 | 21 | 0 | 0.00034 | 0.04 | 0 | 0 |  | RTS 19/ I | RTS 19/ I | 0.136 | 14.14 |  | Práce |  |  |  | POL1_
22 | 722290234 | Proplach a dezinfekce vodovod.potrubí DN 80 | m | 104 |  | 0 | 2.08 | 216.32 | 26.02 | 2706.08 | 21 | 0 | 0 | 0 | 0 | 0 |  | RTS 19/ I | Indiv | 0.062 | 6.45 |  | Práce |  |  |  | POL1_7
23 | 721290172R00 | Montážní a kotvící materiál pro potrubí | soubor | 1 |  | 0 | 190.4 | 190.4 | 3809.6 | 3809.6 | 21 | 0 | 0 | 0 | 0 | 0 |  | Vlastní | Indiv | 0.059 | 0.06 |  | Práce |  |  |  | POL1_7
24 | 722130237C00 | Potrubí z trub.z uhlíkové oceli D 64/2 | m | 5 |  | 0 | 894.6 | 4473 | 557.4 | 2787 | 21 | 0 | 0.01838 | 0.09 | 0 | 0 |  | Vlastní | Indiv | 1.16 | 5.8 |  | Práce |  |  |  | POL1_
25 | 722210916R00 | Oprava -napojení potrubí na stáv.potrubí | kus | 8 |  | 0 | 28.96 | 231.68 | 429.04 | 3432.32 | 21 | 0 | 0.00136 | 0.01 | 0 | 0 |  | Vlastní | Indiv | 1.33 | 10.64 |  | Práce |  |  |  | POL1_
Díl: | 799 | Ostatní |  |  |  | 0 |  | 0 |  | 2500 |  | 0 |  | 0 |  | 0 |  |  |  |  | 1 | [5 empty] | DIL
26 | 900 | Nezměřitelné stavební a montážní práce | soubor | 1 |  | 0 | 0 | 0 | 2500 | 2500 | 21 | 0 | 0 | 0 | 0 | 0 | Prav.M | RTS 19/ I | Indiv | 1 | 1 |  | HZS |  |  |  | POL10_
[25 empty] | 15 | 21 | DPH
END
Note on S6: Jedná se o informaci, zda se jedná o položku, která je do rozpočtu zadána z cenové soustavy RTS, nebo vlastní.
Note on T6: Jedná se o název CÚ, která je zadána u položky rozpočtu