## Rekapitulace stavby
Export Komplet | [25 empty] | VZ | 2.0 | [5 empty] | False | False | {00635b08-5f38-45cc-8036-1ba73a506ea7}
[18 empty] | >> skryté sloupce << | [13 empty] | 0,01 | 21
[32 empty] | 0,01 | 15
|  | REKAPITULACE STAVBY | [16 empty] | v --- níže se nacházejí doplnkové a pomocné údaje k sestavám --- v | [11 empty] | Návod na vyplnění | 0,001
|  | Kód: |  |  |  |  | 220120 | [23 empty] | Měnit lze pouze buňky se žlutým podbarvením! 1) v Rekapitulaci stavby vyplňte údaje o Uchazeči (přenesou se do ostatních sestav i v jiných listech) 2) na vybraných listech vyplňte v sestavě Soupis prací ceny u položek | 0,01
|  | Stavba: |  |  |  |  | Revitalizace bytového domu Hřbitovní 1655/44, Nový Jičín | [24 empty] | 0,01
|  | KSO: | [11 empty] | CC-CZ: | [17 empty] | 0,01
|  | Místo: |  |  |  |  | Nový Jičín | [6 empty] | Datum: |  | 1. 5. 2023 | [15 empty] | 0,01
0,01
|  | Zadavatel: | [11 empty] | IČ: | [17 empty] | 0,01
|  |  | Město Nový Jičín | [10 empty] | DIČ: | [17 empty] | 0,01
0,01
|  | Uchazeč: | [11 empty] | IČ: |  | Vyplň údaj | [15 empty] | 0,01
|  |  | Vyplň údaj | [10 empty] | DIČ: |  | Vyplň údaj | [15 empty] | 0,01
False
|  | Projektant: | [11 empty] | IČ: | [17 empty] | False
|  |  | Lenka Jerakasová | [10 empty] | DIČ: | [17 empty] | True
0,01
|  | Zpracovatel: | [11 empty] | IČ: |  | 63307111 | [15 empty] | 0,01
|  |  | Lenka Jerakasová | [10 empty] | DIČ: | [17 empty] | False
Poznámka:
Soupis prací je sestaven s využitím Cenové soustavy ÚRS. Položky, které pochází z této cenové soustavy, jsou ve sloupci 'Cenová soustava' označeny popisem 'CS ÚRS' a úrovní příslušného kalendářního pololetí. Veškeré další informace vymezující popis a podmínky použití těchto položek z Cenové soustavy, které nejsou uvedeny přímo v soupisu prací, jsou neomezeně dálkově k dispozici na webu podminky.urs.cz.
|  | Cena bez DPH | [11 empty] | 0
[8 empty] | Sazba daně |  | Základ daně |  |  |  | Výše daně
|  | DPH |  | základní |  |  |  | 21% |  | 0 |  |  |  | 0
|  |  |  | snížená |  |  |  | 15% |  | 0 |  |  |  | 0
|  |  |  | zákl. přenesená |  |  |  | 21% |  | 0 |  |  |  | 0
|  |  |  | sníž. přenesená |  |  |  | 15% |  | 0 |  |  |  | 0
|  |  |  | nulová |  |  |  | 0% |  | 0 |  |  |  | 0
|  | Cena s DPH | [6 empty] | v |  | CZK |  |  | 0
REKAPITULACE OBJEKTŮ STAVBY A SOUPISŮ PRACÍ
| Kód: | [6 empty] | 220120
| Stavba: | [6 empty] | Revitalizace bytového domu Hřbitovní 1655/44, Nový Jičín
| Místo: | [6 empty] | Nový Jičín |  |  |  |  | Datum: |  | 1. 5. 2023
| Zadavatel: | [6 empty] | Město Nový Jičín |  |  |  |  | Projektant: |  | Lenka Jerakasová |  |  |  | Informatívní údaje z listů zakázek
| Uchazeč: | [11 empty] | Zpracovatel: |  | Lenka Jerakasová
| Kód |  |  |  | Popis | [6 empty] | Cena bez DPH [CZK] |  |  |  | Cena s DPH [CZK] | Typ |  | z toho Ostat. náklady [CZK] | DPH [CZK] | Normohodiny [h] | DPH základní [CZK] | DPH snížená [CZK] | DPH základní přenesená [CZK] | DPH snížená přenesená [CZK] | Základna DPH základní | Základna DPH snížená | Základna DPH zákl. přenesená | Základna DPH sníž. přenesená | Základna DPH nulová
| Náklady stavby celkem | [10 empty] | 0 |  |  |  | 0 |  |  | 0 | 0 | #REF! | 0 | 0 | 0 | 0 | 0 | 0 | 0 | 0 | 0 |  | D | 0 |  | IMPORT | {00635b08-5f38-45cc-8036-1ba73a506ea7} | {00000000-0000-0000-0000-000000000000}
/ |  | 220120 |  |  |  | Revitalizace bytového domu Hřbitovní 1655/44, Nový Jičín | [5 empty] | 0 |  |  |  | 0 | STA |  | 0 | 0 | #REF! | 0 | 0 | 0 | 0 | 0 | 0 | 0 | 0 | 0 |  |  | 1 | ###NOINSERT### | IMPORT | {00635b08-5f38-45cc-8036-1ba73a506ea7} | {00000000-0000-0000-0000-000000000000}
/ |  | D.1.1 |  |  |  | Architektonicko - stavební řešení | [5 empty] | 0 |  |  |  | 0 | STA |  | 0 | 0 | 0 | 0 | 0 | 0 | 0 | 0 | 0 | 0 | 0 | 0 |  |  | 1 |  | IMPORT | {3cec35cb-c927-4473-81d6-592809a92cc2} | {00635b08-5f38-45cc-8036-1ba73a506ea7} | 803 | 1
/ |  | D.1.4.1 |  |  |  | Vytápění | [5 empty] | 0 |  |  |  | 0 | STA |  | 0 | 0 | 0 | 0 | 0 | 0 | 0 | 0 | 0 | 0 | 0 | 0 |  |  | 1 |  | IMPORT | {2b5aa2d3-7f3a-4dff-a326-e49ef7ea4cf7} | {00635b08-5f38-45cc-8036-1ba73a506ea7} | 803 | 1
/ |  | D.1.4.2 |  |  |  | Zdravotechnické instalace | [5 empty] | 0 |  |  |  | 0 | STA |  | 0 | 0 | 0 | 0 | 0 | 0 | 0 | 0 | 0 | 0 | 0 | 0 |  |  | 1 |  | IMPORT | {ec481365-7511-42cd-a908-350a1a7a7895} | {00635b08-5f38-45cc-8036-1ba73a506ea7} |  | 1
/ |  | D.1.4.3 |  |  |  | Plynoinstalace | [5 empty] | 0 |  |  |  | 0 | STA |  | 0 | 0 | 0 | 0 | 0 | 0 | 0 | 0 | 0 | 0 | 0 | 0 |  |  | 1 |  | IMPORT | {f6414419-7f47-4c81-a232-20a9b205f965} | {00635b08-5f38-45cc-8036-1ba73a506ea7} |  | 1
/ |  | D.1.4.5 |  |  |  | Silnoproudá elektrotechnika | [5 empty] | 0 |  |  |  | 0 | STA |  | 0 | 0 | 0 | 0 | 0 | 0 | 0 | 0 | 0 | 0 | 0 | 0 |  |  | 1 |  | IMPORT | {7d51ea92-1658-49d8-8215-59fa40bd3efe} | {00635b08-5f38-45cc-8036-1ba73a506ea7} |  | 1

## 220120 - Revitalizace byt...
[9 empty] | >> skryté sloupce << | [9 empty] | {00635b08-5f38-45cc-8036-1ba73a506ea7}
1
| KRYCÍ LIST SOUPISU PRACÍ | [8 empty] | v --- níže se nacházejí doplnkové a pomocné údaje k sestavám --- v | [8 empty] | False
Stavba:
Revitalizace bytového domu Hřbitovní 1655/44, Nový Jičín
| KSO: |  |  |  |  | CC-CZ:
| Místo: |  | Nový Jičín |  |  | Datum: | 1. 5. 2023
| Zadavatel: |  |  |  |  | IČ:
|  | Město Nový Jičín |  |  |  | DIČ:
| Uchazeč: |  |  |  |  | IČ: | Vyplň údaj
|  | Vyplň údaj |  |  |  | DIČ: | Vyplň údaj
| Projektant: |  |  |  |  | IČ:
|  | Lenka Jerakasová |  |  |  | DIČ:
| Zpracovatel: |  |  |  |  | IČ: | 63307111
|  | Lenka Jerakasová |  |  |  | DIČ:
Poznámka:
Soupis prací je sestaven s využitím Cenové soustavy ÚRS. Položky, které pochází z této cenové soustavy, jsou ve sloupci 'Cenová soustava' označeny popisem 'CS ÚRS' a úrovní příslušného kalendářního pololetí. Veškeré další informace vymezující popis a podmínky použití těchto položek z Cenové soustavy, které nejsou uvedeny přímo v soupisu prací, jsou neomezeně dálkově k dispozici na webu podminky.urs.cz.
| Cena bez DPH | [5 empty] | 0
|  |  | Základ daně |  |  | Sazba daně | Výše daně
| DPH | základní | 0 |  |  | 21% | 0
|  | snížená | 0 |  |  | 15% | 0
|  | zákl. přenesená | 0 |  |  | 21% | 0
|  | sníž. přenesená | 0 |  |  | 15% | 0
|  | nulová | 0 |  |  | 0% | 0
| Cena s DPH |  |  | v | CZK |  | 0
REKAPITULACE ČLENĚNÍ SOUPISU PRACÍ
Stavba:
Revitalizace bytového domu Hřbitovní 1655/44, Nový Jičín
Místo: |  |  | Nový Jičín |  |  | Datum: | 1. 5. 2023
Zadavatel: |  |  | Město Nový Jičín |  |  | Projektant: | Lenka Jerakasová
Uchazeč: |  |  | Vyplň údaj |  |  | Zpracovatel: | Lenka Jerakasová
Kód dílu - Popis | [6 empty] | Cena celkem [CZK]
Náklady stavby celkem | [6 empty] | 0 | [12 empty] | -1
| VRN - Vedlejší rozpočtové náklady | [5 empty] | 0
| VRN1 - Průzkumné, geodetické a projektové práce | [5 empty] | 0
| VRN3 - Zařízení staveniště | [5 empty] | 0
SOUPIS PRACÍ
Stavba:
Revitalizace bytového domu Hřbitovní 1655/44, Nový Jičín
Místo: |  |  | Nový Jičín |  |  | Datum: | 1. 5. 2023
Zadavatel: |  |  | Město Nový Jičín |  |  | Projektant: | Lenka Jerakasová
Uchazeč: |  |  | Vyplň údaj |  |  | Zpracovatel: | Lenka Jerakasová
PČ | Typ | Kód | Popis | MJ | Množství | J.cena [CZK] | Cena celkem [CZK] | Cenová soustava |  |  | DPH | J. Nh [h] | Nh celkem [h] | J. hmotnost [t] | Hmotnost celkem [t] | J. suť [t] | Suť Celkem [t]
Náklady soupisu celkem | [6 empty] | 0 | [5 empty] | #REF! |  | #REF! |  | #REF! |  | D | -1 | [7 empty] | #REF!
| D | VRN | Vedlejší rozpočtové náklady |  |  |  | 0 | [5 empty] | #REF! |  | #REF! |  | #REF! | 5 | D | 0 | ROZPOCET | [6 empty] | #REF!
| D | VRN1 | Průzkumné, geodetické a projektové práce |  |  |  | 0 | [5 empty] | 0 |  | 0 |  | 0 | 5 | D | 1 | ROZPOCET | [6 empty] | 0
1 | K | 013254000 | Dokumentace skutečného provedení stavby | soubor | 1 |  | 0 | CS ÚRS 2022 01 |  |  | snížená |  | 0 | 0 | 0 | 0 | 0 | 1024 | K | 2 | ROZPOCET | 0 | 0 | 0 | 0 | 0 | 2 | 0 | 1024 | -895417119
| Online PSC |  | https://podminky.urs.cz/item/CS_URS_2022_01/013254000 | [15 empty] | Online PSC | 2
| D | VRN3 | Zařízení staveniště |  |  |  | 0 | [5 empty] | 0 |  | 0 |  | 0 | 5 | D | 1 | ROZPOCET | [6 empty] | 0
| Online PSC |  | https://podminky.urs.cz/item/CS_URS_2022_01/032503000 | [15 empty] | Online PSC | 2
1 | K | 032603000 | Zařízení staveniště | soubor | 1 |  | 0 | CS ÚRS 2022 01 |  |  | snížená |  | 0 | 0 | 0 | 0 | 0 | 1024 | K | 2 | ROZPOCET | 0 | 0 | 0 | 0 | 0 | 2 | 0 | 1024 | -1639455784
| Online PSC |  | https://podminky.urs.cz/item/CS_URS_2022_01/032603000 | [15 empty] | Online PSC | 2

## D.1.1 - Architektonicko -...
[9 empty] | >> skryté sloupce << | [9 empty] | {3cec35cb-c927-4473-81d6-592809a92cc2}
1
| KRYCÍ LIST SOUPISU PRACÍ | [8 empty] | v --- níže se nacházejí doplnkové a pomocné údaje k sestavám --- v | [8 empty] | False
Stavba:
Revitalizace bytového domu Hřbitovní 1655/44, Nový Jičín
Objekt:
D.1.1 - Architektonicko - stavební řešení
| KSO: |  | 803 |  |  | CC-CZ: | 1
| Místo: |  | Nový Jičín |  |  | Datum: | 1. 5. 2023
| CZ-CPV: |  | 45000000-7 |  |  | CZ-CPA: | 41
| Zadavatel: |  |  |  |  | IČ:
|  | Město Nový Jičín |  |  |  | DIČ:
| Uchazeč: |  |  |  |  | IČ: | Vyplň údaj
|  | Vyplň údaj |  |  |  | DIČ: | Vyplň údaj
| Projektant: |  |  |  |  | IČ:
|  | Lenka Jerakasová |  |  |  | DIČ:
| Zpracovatel: |  |  |  |  | IČ: | 63307111
|  | Lenka Jerakasová |  |  |  | DIČ:
Poznámka:
| Cena bez DPH | [5 empty] | 0
|  |  | Základ daně |  |  | Sazba daně | Výše daně
| DPH | základní | 0 |  |  | 21% | 0
|  | snížená | 0 |  |  | 15% | 0
|  | zákl. přenesená | 0 |  |  | 21% | 0
|  | sníž. přenesená | 0 |  |  | 15% | 0
|  | nulová | 0 |  |  | 0% | 0
| Cena s DPH |  |  | v | CZK |  | 0
REKAPITULACE ČLENĚNÍ SOUPISU PRACÍ
Stavba:
Revitalizace bytového domu Hřbitovní 1655/44, Nový Jičín
Objekt:
D.1.1 - Architektonicko - stavební řešení
Místo: |  |  | Nový Jičín |  |  | Datum: | 1. 5. 2023
Zadavatel: |  |  | Město Nový Jičín |  |  | Projektant: | Lenka Jerakasová
Uchazeč: |  |  | Vyplň údaj |  |  | Zpracovatel: | Lenka Jerakasová
Kód dílu - Popis | [6 empty] | Cena celkem [CZK]
Náklady stavby celkem | [6 empty] | 0 | [12 empty] | -1
| HSV - Práce a dodávky HSV | [5 empty] | 0
| 1 - Zemní práce | [5 empty] | 0
| 2 - Zakládání | [5 empty] | 0
| 3 - Svislé a kompletní konstrukce | [5 empty] | 0
| 6 - Úpravy povrchů, podlahy a osazování výplní | [5 empty] | 0
| 9 - Ostatní konstrukce a práce, bourání | [5 empty] | 0
| 997 - Přesun sutě | [5 empty] | 0
| 998 - Přesun hmot | [5 empty] | 0
| 764 - Konstrukce klempířské | [5 empty] | 0
| PSV - Práce a dodávky PSV | [5 empty] | 0
| 711 - Izolace proti vodě, vlhkosti a plynům | [5 empty] | 0
| 713 - Izolace tepelné | [5 empty] | 0
| 751 - Vzduchotechnika | [5 empty] | 0
| 762 - Konstrukce tesařské | [5 empty] | 0
| 763 - Konstrukce suché výstavby | [5 empty] | 0
| 765 - Krytina skládaná | [5 empty] | 0
| 766 - Konstrukce truhlářské | [5 empty] | 0
| 767 - Konstrukce zámečnické | [5 empty] | 0
| 771 - Podlahy z dlaždic | [5 empty] | 0
| 775 - Podlahy skládané | [5 empty] | 0
| 781 - Dokončovací práce - obklady | [5 empty] | 0
| 783 - Dokončovací práce - nátěry | [5 empty] | 0
| 784 - Dokončovací práce - malby a tapety | [5 empty] | 0
SOUPIS PRACÍ
Stavba:
Revitalizace bytového domu Hřbitovní 1655/44, Nový Jičín
Objekt:
D.1.1 - Architektonicko - stavební řešení
Místo: |  |  | Nový Jičín |  |  | Datum: | 1. 5. 2023
Zadavatel: |  |  | Město Nový Jičín |  |  | Projektant: | Lenka Jerakasová
Uchazeč: |  |  | Vyplň údaj |  |  | Zpracovatel: | Lenka Jerakasová
PČ | Typ | Kód | Popis | MJ | Množství | J.cena [CZK] | Cena celkem [CZK] | Cenová soustava |  |  | DPH | J. Nh [h] | Nh celkem [h] | J. hmotnost [t] | Hmotnost celkem [t] | J. suť [t] | Suť Celkem [t]
Náklady soupisu celkem | [6 empty] | 0 | [5 empty] | 0 |  | 71.2676 |  | 59.3383 |  | D | -1 | [10 empty] | 0
| D | HSV | Práce a dodávky HSV |  |  |  | 0 | [5 empty] | 0 |  | 54.2788 |  | 36.3778 | 1 | D | 0 |  |  |  | ROZPOCET | [6 empty] | 0
| D | 1 | Zemní práce |  |  |  | 0 | [5 empty] | 0 |  | 0.001304 |  | 7.6118 | 1 | D | 1 |  |  |  | ROZPOCET | [6 empty] | 0
1 | K | 113106121 | Rozebrání dlažeb komunikací pro pěší s přemístěním hmot na skládku na vzdálenost do 3 m nebo s naložením na dopravní prostředek s ložem z kameniva nebo živice a s jakoukoliv výplní spár ručně z betonových nebo kameninových dlaždic, desek nebo tvarovek | m2 | 29.85 |  | 0 | CS ÚRS 2023 02 |  |  | snížená |  | 0 | 0 | 0 | 0.255 | 7.6118 | 4 | K | 2 |  |  |  | ROZPOCET | 0 | 0 | 0 | 0 | 0 | 2 | 0 | 4 | -489234272
| Online PSC |  | https://podminky.urs.cz/item/CS_URS_2023_02/113106121 | [15 empty] | Online PSC | 2
| PSC |  | Poznámka k souboru cen: 1. Ceny jsou určeny pro rozebrání dlažeb včetně odstranění lože. 2. Ceny nelze použít pro rozebrání dlažeb uložených do betonového lože nebo do cementové malty, které se oceňují cenami pro odstranění podkladů nebo krytů z betonu prostého souboru cen 113 10-7. Pro volbu těchto cen je rozhodující tloušťka bourané dlažby včetně lože nebo podkladu. 3. V cenách nejsou započteny náklady na popř. nutné očištění: a) dlažebních nebo mozaikových kostek, které se oceňuje cenami souboru cen 979 07-11 Očištění vybouraných dlažebních kostek části C01, b) betonových, kameninových nebo kamenných desek nebo dlaždic, které se oceňuje cenami souboru cen 979 0 . - . . Očištění vybouraných obrubníků, krajníků, desek nebo dílců části C01. 4. Přemístění vybourané dlažby včetně materiálu z lože a spár na vzdálenost přes 3 m se oceňuje cenami souborů cen 997 22-1 Vodorovná doprava suti a vybouraných hmot. | [15 empty] | PSC | 2
| VV |  | 15,6*0,5*2+10,75*0,5*2+7*0,5 |  | 29.85 | [13 empty] | VV | 2 | 2 | True | 0 | ROZPOCET
| VV |  | Součet |  | 29.85 | [13 empty] | VV | 2 | 4 | True | 1 | ROZPOCET
2 | K | 181311103 | Rozprostření a urovnání ornice v rovině nebo ve svahu sklonu do 1:5 ručně při souvislé ploše, tl. vrstvy do 200 mm | m2 | 65.2 |  | 0 | CS ÚRS 2023 02 |  |  | snížená |  | 0 | 0 | 0 | 0 | 0 | 4 | K | 2 |  |  |  | ROZPOCET | 0 | 0 | 0 | 0 | 0 | 2 | 0 | 4 | -2084054617
| Online PSC |  | https://podminky.urs.cz/item/CS_URS_2023_02/181311103 | [15 empty] | Online PSC | 2
| VV |  | 18,6*2+14*2 |  | 65.2 | [13 empty] | VV | 2 | 2 | True | 0 | ROZPOCET
| VV |  | Součet |  | 65.2 | [13 empty] | VV | 2 | 4 | True | 1 | ROZPOCET
3 | K | 181411131 | Založení trávníku na půdě předem připravené plochy do 1000 m2 výsevem včetně utažení parkového v rovině nebo na svahu do 1:5 | m2 | 65.2 |  | 0 | CS ÚRS 2023 02 |  |  | snížená |  | 0 | 0 | 0 | 0 | 0 | 4 | K | 2 |  |  |  | ROZPOCET | 0 | 0 | 0 | 0 | 0 | 2 | 0 | 4 | 890836269
| Online PSC |  | https://podminky.urs.cz/item/CS_URS_2023_02/181411131 | [15 empty] | Online PSC | 2
4 | M | 00572410 | osivo směs travní parková | kg | 1.304 |  | 0 | CS ÚRS 2023 02 |  |  | snížená |  | 0 | 0.001 | 0.001304 | 0 | 0 | 8 | M | 2 |  |  |  | ROZPOCET | 0 | 0 | 0 | 0 | 0 | 2 | 0 | 4 | -357537024
| VV |  | 65,2*0,02 'Přepočtené koeficientem množství |  | 1.304 | [13 empty] | VV | 2 | 2 | False | 1 | ROZPOCET
| D | 2 | Zakládání |  |  |  | 0 | [5 empty] | 0 |  | 0 |  | 0 | 1 | D | 1 |  |  |  | ROZPOCET | [6 empty] | 0
| D | 3 | Svislé a kompletní konstrukce |  |  |  | 0 | [5 empty] | 0 |  | 6.8559 |  | 0 | 1 | D | 1 |  |  |  | ROZPOCET | [6 empty] | 0
5 | K | 310236251 | Zazdívka otvorů ve zdivu nadzákladovém cihlami pálenými plochy přes 0,0225 m2 do 0,09 m2, ve zdi tl. přes 300 do 450 mm | kus | 9 |  | 0 | CS ÚRS 2023 02 |  |  | snížená |  | 0 | 0.07367 | 0.66303 | 0 | 0 | 4 | K | 2 |  |  |  | ROZPOCET | 0 | 0 | 0 | 0 | 0 | 2 | 0 | 4 | 766107640
| Online PSC |  | https://podminky.urs.cz/item/CS_URS_2023_02/310236251 | [15 empty] | Online PSC | 2
6 | K | 310238211 | Zazdívka otvorů ve zdivu nadzákladovém cihlami pálenými plochy přes 0,25 m2 do 1 m2 na maltu vápenocementovou | m3 | 1.71 |  | 0 | CS ÚRS 2023 02 |  |  | snížená |  | 0 | 1.8775 | 3.2105 | 0 | 0 | 4 | K | 2 |  |  |  | ROZPOCET | 0 | 0 | 0 | 0 | 0 | 2 | 0 | 4 | 1651103759
| Online PSC |  | https://podminky.urs.cz/item/CS_URS_2023_02/310238211 | [15 empty] | Online PSC | 2
| VV |  | 1,14*0,5*3 |  | 1.71 | [13 empty] | VV | 2 | 2 | True | 0 | ROZPOCET
| VV |  | Součet |  | 1.71 | [13 empty] | VV | 2 | 4 | True | 1 | ROZPOCET
7 | K | 3142315112 | Zdivo komínových nebo ventilačních těles-opravy komínů na střeše | soubor | 1 |  | 0 | CS ÚRS 2023 02 |  |  | snížená |  | 0 | 1.8702 | 1.8702 | 0 | 0 | 4 | K | 2 |  |  |  | ROZPOCET | 0 | 0 | 0 | 0 | 0 | 2 | 0 | 4 | -1714387737
| Online PSC |  | https://podminky.urs.cz/item/CS_URS_2023_02/3142315112 | [15 empty] | Online PSC | 2
| PSC |  | Poznámka k souboru cen: 1. Množství měrných jednotek se určuje v m3 objemu vyzdívky z cihel nastojato nebo naležato, objem průduchu se odečítá. | [15 empty] | PSC | 2
8 | K | 340271045 | Zazdívka otvorů v příčkách nebo stěnách pórobetonovými tvárnicemi plochy přes 1 m2 do 4 m2, objemová hmotnost 500 kg/m3, tloušťka příčky 150 mm | m2 | 14.04 |  | 0 | CS ÚRS 2023 02 |  |  | snížená |  | 0 | 0.07921 | 1.1121 | 0 | 0 | 4 | K | 2 |  |  |  | ROZPOCET | 0 | 0 | 0 | 0 | 0 | 2 | 0 | 4 | -195726485
| Online PSC |  | https://podminky.urs.cz/item/CS_URS_2023_02/340271045 | [15 empty] | Online PSC | 2
| D | 6 | Úpravy povrchů, podlahy a osazování výplní |  |  |  | 0 | [5 empty] | 0 |  | 47.4128 |  | 0 | 1 | D | 1 |  |  |  | ROZPOCET | [6 empty] | 0
9 | K | 611142001 | Potažení vnitřních ploch pletivem v ploše nebo pruzích, na plném podkladu sklovláknitým vtlačením do tmelu stropů | m2 | 106.39 |  | 0 | CS ÚRS 2023 02 |  |  | snížená |  | 0 | 0.00438 | 0.46599 | 0 | 0 | 4 | K | 2 |  |  |  | ROZPOCET | 0 | 0 | 0 | 0 | 0 | 2 | 0 | 4 | 771108945
| Online PSC |  | https://podminky.urs.cz/item/CS_URS_2023_02/611142001 | [15 empty] | Online PSC | 2
| VV |  | 106,39 |  | 106.39 | [13 empty] | VV | 2 | 2 | True | 0 | ROZPOCET
| VV |  | Součet |  | 106.39 | [13 empty] | VV | 2 | 4 | True | 1 | ROZPOCET
10 | K | 611323111 | Omítka vápenocementová vnitřních ploch hladkých nanášená ručně jednovrstvá hladká, na neomítnutý bezesparý podklad, tloušťky do 5 mm stropů rovných | m2 | 106.39 |  | 0 | CS ÚRS 2023 02 |  |  | snížená |  | 0 | 0.00656 | 0.69792 | 0 | 0 | 4 | K | 2 |  |  |  | ROZPOCET | 0 | 0 | 0 | 0 | 0 | 2 | 0 | 4 | -1136511655
| Online PSC |  | https://podminky.urs.cz/item/CS_URS_2023_02/611323111 | [15 empty] | Online PSC | 2
11 | K | 611323191 | Omítka vápenocementová vnitřních ploch hladkých nanášená ručně jednovrstvá hladká, na neomítnutý bezesparý podklad, tloušťky do 5 mm Příplatek k cenám za každý další 1 mm tloušťky omítky přes 5 mm stropů rovných | m2 | 319.17 |  | 0 | CS ÚRS 2023 02 |  |  | snížená |  | 0 | 0.00131 | 0.41811 | 0 | 0 | 4 | K | 2 |  |  |  | ROZPOCET | 0 | 0 | 0 | 0 | 0 | 2 | 0 | 4 | -740421133
| Online PSC |  | https://podminky.urs.cz/item/CS_URS_2023_02/611323191 | [15 empty] | Online PSC | 2
| VV |  | 106,39 |  | 106.39 | [13 empty] | VV | 2 | 2 | True | 0 | ROZPOCET
| VV |  | Součet |  | 106.39 | [13 empty] | VV | 2 | 4 | True | 1 | ROZPOCET
| VV |  | 106,39*3 'Přepočtené koeficientem množství |  | 319.17 | [13 empty] | VV | 2 | 2 | False | 1 | ROZPOCET
12 | K | 612131100 | Podkladní a spojovací vrstva vnitřních omítaných ploch vápenný postřik nanášený ručně celoplošně stěn | m2 | 132.3 |  | 0 | CS ÚRS 2023 02 |  |  | snížená |  | 0 | 0.0065 | 0.85995 | 0 | 0 | 4 | K | 2 |  |  |  | ROZPOCET | 0 | 0 | 0 | 0 | 0 | 2 | 0 | 4 | -506847589
| Online PSC |  | https://podminky.urs.cz/item/CS_URS_2023_02/612131100 | [15 empty] | Online PSC | 2
13 | K | 612142001 | Potažení vnitřních ploch pletivem v ploše nebo pruzích, na plném podkladu sklovláknitým vtlačením do tmelu stěn | m2 | 15.6 |  | 0 | CS ÚRS 2023 02 |  |  | snížená |  | 0 | 0.00438 | 0.068328 | 0 | 0 | 4 | K | 2 |  |  |  | ROZPOCET | 0 | 0 | 0 | 0 | 0 | 2 | 0 | 4 | 1508813530
| Online PSC |  | https://podminky.urs.cz/item/CS_URS_2023_02/612142001 | [15 empty] | Online PSC | 2
| VV |  | 2,6*6 |  | 15.6 | [13 empty] | VV | 2 | 2 | True | 0 | ROZPOCET
| VV |  | Součet |  | 15.6 | [13 empty] | VV | 2 | 4 | True | 1 | ROZPOCET
14 | K | 612321111 | Omítka vápenocementová vnitřních ploch nanášená ručně jednovrstvá, tloušťky do 10 mm hrubá zatřená svislých konstrukcí stěn | m2 | 132.3 |  | 0 | CS ÚRS 2023 02 |  |  | snížená |  | 0 | 0.01575 | 2.0837 | 0 | 0 | 4 | K | 2 |  |  |  | ROZPOCET | 0 | 0 | 0 | 0 | 0 | 2 | 0 | 4 | 1105434653
| Online PSC |  | https://podminky.urs.cz/item/CS_URS_2023_02/612321111 | [15 empty] | Online PSC | 2
15 | K | 612321141 | Omítka vápenocementová vnitřních ploch nanášená ručně dvouvrstvá, tloušťky jádrové omítky do 10 mm a tloušťky štuku do 3 mm štuková svislých konstrukcí stěn | m2 | 15.6 |  | 0 | CS ÚRS 2023 02 |  |  | snížená |  | 0 | 0.01838 | 0.28673 | 0 | 0 | 4 | K | 2 |  |  |  | ROZPOCET | 0 | 0 | 0 | 0 | 0 | 2 | 0 | 4 | 9475247
| Online PSC |  | https://podminky.urs.cz/item/CS_URS_2023_02/612321141 | [15 empty] | Online PSC | 2
16 | K | 612321191 | Omítka vápenocementová vnitřních ploch nanášená ručně Příplatek k cenám za každých dalších i započatých 5 mm tloušťky omítky přes 10 mm stěn | m2 | 529.2 |  | 0 | CS ÚRS 2023 02 |  |  | snížená |  | 0 | 0.0079 | 4.1807 | 0 | 0 | 4 | K | 2 |  |  |  | ROZPOCET | 0 | 0 | 0 | 0 | 0 | 2 | 0 | 4 | -1645041095
| Online PSC |  | https://podminky.urs.cz/item/CS_URS_2023_02/612321191 | [15 empty] | Online PSC | 2
| VV |  | 132,3 |  | 132.3 | [13 empty] | VV | 2 | 2 | True | 0 | ROZPOCET
| VV |  | Součet |  | 132.3 | [13 empty] | VV | 2 | 4 | True | 1 | ROZPOCET
| VV |  | 132,3*4 'Přepočtené koeficientem množství |  | 529.2 | [13 empty] | VV | 2 | 2 | False | 1 | ROZPOCET
17 | K | 612325201 | Vápenocementová omítka jednotlivých malých ploch hrubá na stěnách, plochy jednotlivě do 0,09 m2 | kus | 9 |  | 0 | CS ÚRS 2023 02 |  |  | snížená |  | 0 | 0.0035 | 0.0315 | 0 | 0 | 4 | K | 2 |  |  |  | ROZPOCET | 0 | 0 | 0 | 0 | 0 | 2 | 0 | 4 | -1858075211
| Online PSC |  | https://podminky.urs.cz/item/CS_URS_2023_02/612325201 | [15 empty] | Online PSC | 2
18 | K | 612325203 | Vápenocementová omítka jednotlivých malých ploch hrubá na stěnách, plochy jednotlivě přes 0,25 do 1 m2 | kus | 3 |  | 0 | CS ÚRS 2023 02 |  |  | snížená |  | 0 | 0.0389 | 0.1167 | 0 | 0 | 4 | K | 2 |  |  |  | ROZPOCET | 0 | 0 | 0 | 0 | 0 | 2 | 0 | 4 | 493386114
| Online PSC |  | https://podminky.urs.cz/item/CS_URS_2023_02/612325203 | [15 empty] | Online PSC | 2
19 | K | 622131121 | Podkladní a spojovací vrstva vnějších omítaných ploch penetrace akrylát-silikonová nanášená ručně stěn | m2 | 520.266 |  | 0 | CS ÚRS 2023 02 |  |  | snížená |  | 0 | 0.00026 | 0.13527 | 0 | 0 | 4 | K | 2 |  |  |  | ROZPOCET | 0 | 0 | 0 | 0 | 0 | 2 | 0 | 4 | 1431593215
| Online PSC |  | https://podminky.urs.cz/item/CS_URS_2023_02/622131121 | [15 empty] | Online PSC | 2
| VV |  | 15*9,435*2+10,15*9,435*2+6,475*0,81+6,58*0,94+15*1,03+9,95*0,8+9,95*1,09 |  | 520.266 | [13 empty] | VV | 2 | 2 | True | 0 | ROZPOCET
| VV |  | Součet |  | 520.266 | [13 empty] | VV | 2 | 4 | True | 1 | ROZPOCET
20 | K | 622131129 | Příplatek na odmaštění | m2 | 520.266 |  | 0 | CS ÚRS 2023 02 |  |  | snížená |  | 0 | 0 | 0 | 0 | 0 | 4 | K | 2 |  |  |  | ROZPOCET | 0 | 0 | 0 | 0 | 0 | 2 | 0 | 4 | -810189432
| Online PSC |  | https://podminky.urs.cz/item/CS_URS_2023_02/622131129 | [15 empty] | Online PSC | 2
21 | K | 622135001 | Vyrovnání nerovností podkladu vnějších omítaných ploch maltou, tloušťky do 10 mm vápenocementovou stěn | m2 | 37.83 |  | 0 | CS ÚRS 2023 02 |  |  | snížená |  | 0 | 0.02048 | 0.77476 | 0 | 0 | 4 | K | 2 |  |  |  | ROZPOCET | 0 | 0 | 0 | 0 | 0 | 2 | 0 | 4 | -1301125075
| Online PSC |  | https://podminky.urs.cz/item/CS_URS_2023_02/622135001 | [15 empty] | Online PSC | 2
| VV |  | 11+2,44+2,96+7,68+8,85+4,9 |  | 37.83 | [13 empty] | VV | 2 | 2 | True | 0 | ROZPOCET
| VV |  | Součet |  | 37.83 | [13 empty] | VV | 2 | 4 | True | 1 | ROZPOCET
22 | K | 622135091 | Vyrovnání nerovností podkladu vnějších omítaných ploch maltou , tloušťky do 2 mm Příplatek k ceně za každých dalších 5 mm tloušťky podkladní vrstvy přes 10 mm maltou vápenocementovou stěn | m2 | 226.98 |  | 0 | CS ÚRS 2023 02 |  |  | snížená |  | 0 | 0.0079 | 1.7931 | 0 | 0 | 4 | K | 2 |  |  |  | ROZPOCET | 0 | 0 | 0 | 0 | 0 | 2 | 0 | 4 | -1064798291
| Online PSC |  | https://podminky.urs.cz/item/CS_URS_2023_02/622135091 | [15 empty] | Online PSC | 2
| VV |  | 37,83*6 'Přepočtené koeficientem množství |  | 226.98 | [13 empty] | VV | 2 | 2 | False | 1 | ROZPOCET
23 | K | 622211021 | Montáž kontaktního zateplení lepením a mechanickým kotvením z polystyrenových desek nebo z kombinovaných desek na vnější stěny, tloušťky desek přes 80 do 120 mm | m2 | 45.685 |  | 0 | CS ÚRS 2023 02 |  |  | snížená |  | 0 | 0.00852 | 0.38924 | 0 | 0 | 4 | K | 2 |  |  |  | ROZPOCET | 0 | 0 | 0 | 0 | 0 | 2 | 0 | 4 | -1578509190
| Online PSC |  | https://podminky.urs.cz/item/CS_URS_2023_02/622211021 | [15 empty] | Online PSC | 2
| PSC |  | Poznámka k souboru cen: 1. V cenách jsou započteny náklady na: a) upevnění desek lepením a talířovými hmoždinkami, b) přestěrkování izolačních desek, c) vložení sklovláknité výztužné tkaniny, d) uzavření otvorů po kotvách lešení. 2. V cenách nejsou započteny náklady na: a) dodávku desek tepelné izolace; tyto se ocení ve specifikaci, ztratné lze stanovit ve výši 5%, b) provedení konečné povrchové úpravy: - vrchní tenkovrstvou omítkou, tyto se ocení příslušnými cenami této části katalogu - nátěrem; tyto se ocení příslušnými cenami části A07 katalogu 800-783 - keramickým obkladem; tyto se ocení příslušnými cenami souboru cen části A01 katalogu 800-781 Obklady keramické, c) osazení profilů, tyto se ocení příslušnými cenami této části katalogu. 3. V cenách 621 25-1101 až -1107 jsou započteny náklady na osazení a dodávku tepelněizolačních zátek v počtu 10 ks/m2 pro podhledy. 4. V cenách 622 25-1101 až -1107 jsou započteny náklady na osazení a dodávku tepelněizolačních zátek v počtu 8 ks/m2 pro stěny. 5. Kombinovaná deska je např. sendvičově uspořádaná deska tvořena izolačním jádrem z grafitového polystyrenu a krycí deskou z minerální vlny. | [15 empty] | PSC | 2
| VV |  | 6,475*0,81+6,58*0,94+15*1,03+9,95*0,8+9,95*1,09 |  | 45.685 | [13 empty] | VV | 2 | 2 | True | 0 | ROZPOCET
| VV |  | Součet |  | 45.685 | [13 empty] | VV | 2 | 4 | True | 1 | ROZPOCET
24 | M | 28376443 | deska XPS hrana rovná a strukturovaný povrch 300kPa tl 100mm | m2 | 50.254 |  | 0 | CS ÚRS 2023 02 |  |  | snížená |  | 0 | 0.003 | 0.15076 | 0 | 0 | 8 | M | 2 |  |  |  | ROZPOCET | 0 | 0 | 0 | 0 | 0 | 2 | 0 | 4 | 1643539402
| VV |  | 45,685 |  | 45.685 | [13 empty] | VV | 2 | 2 | True | 0 | ROZPOCET
| VV |  | Součet |  | 45.685 | [13 empty] | VV | 2 | 4 | True | 1 | ROZPOCET
| VV |  | 45,685*1,1 'Přepočtené koeficientem množství |  | 50.254 | [13 empty] | VV | 2 | 2 | False | 1 | ROZPOCET
25 | K | 622211041 | Montáž kontaktního zateplení lepením a mechanickým kotvením z polystyrenových desek na vnější stěny, na podklad betonový nebo z lehčeného betonu, z tvárnic keramických nebo vápenopískových, tloušťky desek přes 160 do 200 mm | m2 | 474.581 |  | 0 | CS ÚRS 2023 02 |  |  | snížená |  | 0 | 0.00868 | 4.1194 | 0 | 0 | 4 | K | 2 |  |  |  | ROZPOCET | 0 | 0 | 0 | 0 | 0 | 2 | 0 | 4 | 1870178440
| Online PSC |  | https://podminky.urs.cz/item/CS_URS_2023_02/622211041 | [15 empty] | Online PSC | 2
| VV |  | 15*9,435*2+10,15*9,435*2 |  | 474.581 | [13 empty] | VV | 2 | 2 | True | 0 | ROZPOCET
| VV |  | Součet |  | 474.581 | [13 empty] | VV | 2 | 4 | True | 1 | ROZPOCET
26 | M | 28376081 | deska EPS grafitová fasádní λ=0,030-0,031 tl 200mm | m2 | 484.577 |  | 0 | CS ÚRS 2023 02 |  |  | snížená |  | 0 | 0.003 | 1.4537 | 0 | 0 | 8 | M | 2 |  |  |  | ROZPOCET | 0 | 0 | 0 | 0 | 0 | 2 | 0 | 4 | -1057227045
| VV |  | 440,524904098831*1,1 'Přepočtené koeficientem množství |  | 484.577 | [13 empty] | VV | 2 | 2 | False | 1 | ROZPOCET
27 | K | 622212051 | Montáž kontaktního zateplení vnějšího ostění, nadpraží nebo parapetu lepením z polystyrenových desek nebo z kombinovaných desek hloubky špalet přes 200 do 400 mm, tloušťky desek do 40 mm | m | 153.65 |  | 0 | CS ÚRS 2023 02 |  |  | snížená |  | 0 | 0.00339 | 0.52087 | 0 | 0 | 4 | K | 2 |  |  |  | ROZPOCET | 0 | 0 | 0 | 0 | 0 | 2 | 0 | 4 | 1470690768
| Online PSC |  | https://podminky.urs.cz/item/CS_URS_2023_02/622212051 | [15 empty] | Online PSC | 2
| PSC |  | Poznámka k souboru cen: 1. V cenách jsou započteny náklady na: a) upevnění desek celoplošným lepením, b) přestěrkování izolačních desek, c) vložení sklovláknité výztužné tkaniny, d) osazení a dodávku rohovníků. 2. V cenách nejsou započteny náklady na: a) dodávku desek tepelné izolace; tyto se ocení ve specifikaci; ztratné lze stanovit ve výši 10%, b) provedení konečné povrchové úpravy: - vrchní tenkovrstvou omítkou; tyto se ocení příslušnými cenami této části katalogu - nátěrem; tyto se ocení příslušnými cenami části A07 katalogu 800-783 Nátěry 3. Pro ocenění montáže kontaktního zateplení ostění nebo nadpraží hloubky přes 400 mm se použijí ceny souboru cen 62. 2.- 1… Montáž kontaktního zateplení lepením a mechanickým kotvením. | [15 empty] | PSC | 2
| VV |  | 1.NP | [15 empty] | VV | 2 | 1 | True | 0 | ROZPOCET
| VV |  | 1,5*2*4+1,3*2*4+1,5*2+0,9*4*2+2,15*2*2+1,65+2,2*2 |  | 47.25 | [13 empty] | VV | 2 | 2 | True | 0 | ROZPOCET
| VV |  | 2.NP | [15 empty] | VV | 2 | 1 | True | 0 | ROZPOCET
| VV |  | 1,5*2*4+1,3*2*4+1,5*2+0,9*4*2+2,15*2*2 |  | 41.2 | [13 empty] | VV | 2 | 2 | True | 0 | ROZPOCET
| VV |  | 3.NP | [15 empty] | VV | 2 | 1 | True | 0 | ROZPOCET
| VV |  | 1,5*2*4+1,3*2*4+1,5*2+0,9*4*2+2,15*2*2 |  | 41.2 | [13 empty] | VV | 2 | 2 | True | 0 | ROZPOCET
| VV |  | 1.PP | [15 empty] | VV | 2 | 1 | True | 0 | ROZPOCET
| VV |  | 0,9*2*8+0,6*2*8 |  | 24 | [13 empty] | VV | 2 | 2 | True | 0 | ROZPOCET
| VV |  | Součet |  | 153.65 | [13 empty] | VV | 2 | 4 | True | 1 | ROZPOCET
28 | M | 28376070 | deska EPS grafitová fasádní λ=0,030-0,031 tl 20mm | m2 | 67.606 |  | 0 | CS ÚRS 2023 02 |  |  | snížená |  | 0 | 0.0003 | 0.020282 | 0 | 0 | 8 | M | 2 |  |  |  | ROZPOCET | 0 | 0 | 0 | 0 | 0 | 2 | 0 | 4 | -67519334
| VV |  | 153,65*0,4 |  | 61.46 | [13 empty] | VV | 2 | 2 | True | 0 | ROZPOCET
| VV |  | Součet |  | 61.46 | [13 empty] | VV | 2 | 4 | True | 1 | ROZPOCET
| VV |  | 61,46*1,1 'Přepočtené koeficientem množství |  | 67.606 | [13 empty] | VV | 2 | 2 | False | 1 | ROZPOCET
29 | K | 622252001 | Montáž lišt kontaktního zateplení zakládacích soklových připevněných hmoždinkami | m | 48.8 |  | 0 | CS ÚRS 2023 02 |  |  | snížená |  | 0 | 6e-05 | 0.002928 | 0 | 0 | 4 | K | 2 |  |  |  | ROZPOCET | 0 | 0 | 0 | 0 | 0 | 2 | 0 | 4 | 375692823
| Online PSC |  | https://podminky.urs.cz/item/CS_URS_2023_02/622252001 | [15 empty] | Online PSC | 2
| PSC |  | Poznámka k souboru cen: 1. V cenách jsou započteny náklady na osazení lišt. 2. V cenách nejsou započteny náklady dodávku lišt; tyto se ocení ve specifikaci. Ztratné lze stanovit ve výši 5%. 3. Položku -2002 nelze použít v případě montáže lišt kontaktního zateplení ostění nebo nadpraží, kde jsou náklady na osazení rohovníků již započteny. | [15 empty] | PSC | 2
| VV |  | 15+10,15*2+6,7+6,8 |  | 48.8 | [13 empty] | VV | 2 | 2 | True | 0 | ROZPOCET
| VV |  | Součet |  | 48.8 | [13 empty] | VV | 2 | 4 | True | 1 | ROZPOCET
30 | M | 59051657 | profil zakládací Al tl 0,7mm pro ETICS pro izolant tl 200mm | m | 49.776 |  | 0 | CS ÚRS 2023 02 |  |  | snížená |  | 0 | 0.00072 | 0.035839 | 0 | 0 | 8 | M | 2 |  |  |  | ROZPOCET | 0 | 0 | 0 | 0 | 0 | 2 | 0 | 4 | 671377248
| VV |  | 48,8*1,02 'Přepočtené koeficientem množství |  | 49.776 | [13 empty] | VV | 2 | 2 | False | 1 | ROZPOCET
31 | K | 622252002 | Montáž lišt kontaktního zateplení ostatních stěnových, dilatačních apod. lepených do tmelu | m | 163.34 |  | 0 | CS ÚRS 2023 02 |  |  | snížená |  | 0 | 0.00025 | 0.040835 | 0 | 0 | 4 | K | 2 |  |  |  | ROZPOCET | 0 | 0 | 0 | 0 | 0 | 2 | 0 | 4 | 375397406
| Online PSC |  | https://podminky.urs.cz/item/CS_URS_2023_02/622252002 | [15 empty] | Online PSC | 2
| PSC |  | Poznámka k souboru cen: 1. V cenách jsou započteny náklady na osazení lišt. 2. V cenách nejsou započteny náklady dodávku lišt; tyto se ocení ve specifikaci. Ztratné lze stanovit ve výši 5%. 3. Položku -2002 nelze použít v případě montáže lišt kontaktního zateplení ostění nebo nadpraží, kde jsou náklady na osazení rohovníků již započteny. | [15 empty] | PSC | 2
| VV |  | 148,491*1,1 'Přepočtené koeficientem množství |  | 163.34 | [13 empty] | VV | 2 | 2 | False | 1 | ROZPOCET
32 | M | 63127464 | profil rohový Al 15x15mm s výztužnou tkaninou š 100mm pro ETICS | m | 42.305 |  | 0 | CS ÚRS 2023 02 |  |  | snížená |  | 0 | 0.0001 | 0.0042305 | 0 | 0 | 8 | M | 2 |  |  |  | ROZPOCET | 0 | 0 | 0 | 0 | 0 | 2 | 0 | 4 | 1242056134
| VV |  | 40,29 |  | 40.29 | [13 empty] | VV | 2 | 2 | True | 0 | ROZPOCET
| VV |  | Součet |  | 40.29 | [13 empty] | VV | 2 | 4 | True | 1 | ROZPOCET
| VV |  | 40,29*1,05 'Přepočtené koeficientem množství |  | 42.305 | [13 empty] | VV | 2 | 2 | False | 1 | ROZPOCET
33 | M | 28342208 | profil okenní zakončovací protipožární s tkaninou pro nadpraží ETICS | m | 129.203 |  | 0 | CS ÚRS 2023 02 |  |  | snížená |  | 0 | 0.0005 | 0.064602 | 0 | 0 | 8 | M | 2 |  |  |  | ROZPOCET | 0 | 0 | 0 | 0 | 0 | 2 | 0 | 4 | -363767164
| VV |  | 123,05 |  | 123.05 | [13 empty] | VV | 2 | 2 | True | 0 | ROZPOCET
| VV |  | Součet |  | 123.05 | [13 empty] | VV | 2 | 4 | True | 1 | ROZPOCET
| VV |  | 123,05*1,05 'Přepočtené koeficientem množství |  | 129.203 | [13 empty] | VV | 2 | 2 | False | 1 | ROZPOCET
34 | K | 622325317 | Oprava vápenocementové omítky vnějších ploch stupně členitosti 2 štukové, v rozsahu opravované plochy přes 50 do 65% | m2 | 520.27 |  | 0 | CS ÚRS 2023 02 |  |  | snížená |  | 0 | 0.0309 | 16.0763 | 0 | 0 | 4 | K | 2 |  |  |  | ROZPOCET | 0 | 0 | 0 | 0 | 0 | 2 | 0 | 4 | 886556463
| Online PSC |  | https://podminky.urs.cz/item/CS_URS_2023_02/622325317 | [15 empty] | Online PSC | 2
35 | K | 622381022 | Omítka tenkovrstvá minerální vnějších ploch probarvená, bez penetrace zatíraná (škrábaná), zrnitost 2,0 mm stěn | m2 | 45.7 |  | 0 | CS ÚRS 2023 02 |  |  | snížená |  | 0 | 0.0032 | 0.14624 | 0 | 0 | 4 | K | 2 |  |  |  | ROZPOCET | 0 | 0 | 0 | 0 | 0 | 2 | 0 | 4 | 1236514744
| Online PSC |  | https://podminky.urs.cz/item/CS_URS_2023_02/622381022 | [15 empty] | Online PSC | 2
36 | K | 622531021 | Omítka tenkovrstvá silikonová vnějších ploch probarvená, včetně penetrace podkladu zrnitá, tloušťky 2,0 mm stěn | m2 | 475 |  | 0 | CS ÚRS 2023 02 |  |  | snížená |  | 0 | 0.00348 | 1.653 | 0 | 0 | 4 | K | 2 |  |  |  | ROZPOCET | 0 | 0 | 0 | 0 | 0 | 2 | 0 | 4 | 1983077264
| Online PSC |  | https://podminky.urs.cz/item/CS_URS_2023_02/622531021 | [15 empty] | Online PSC | 2
37 | K | 622541029 | Příplatek za protiplísňovou přísadu a omítku odlnou vůči mikroorganizmům | m2 | 520.27 |  | 0 | CS ÚRS 2023 02 |  |  | snížená |  | 0 | 0 | 0 | 0 | 0 | 4 | K | 2 |  |  |  | ROZPOCET | 0 | 0 | 0 | 0 | 0 | 2 | 0 | 4 | -1695925075
| Online PSC |  | https://podminky.urs.cz/item/CS_URS_2023_02/622541029 | [15 empty] | Online PSC | 2
38 | K | 623121100 | Zatření spár vnějších povrchů vápennou maltou, ploch z cihel pilířů nebo sloupů - vyspravení nadstřešní části komínu | m2 | 6.348 |  | 0 | CS ÚRS 2023 02 |  |  | snížená |  | 0 | 0.00193 | 0.012252 | 0 | 0 | 4 | K | 2 |  |  |  | ROZPOCET | 0 | 0 | 0 | 0 | 0 | 2 | 0 | 4 | 696742738
| Online PSC |  | https://podminky.urs.cz/item/CS_URS_2023_02/623121100 | [15 empty] | Online PSC | 2
| VV |  | (1,85*1,2*2+0,45*1,2*2)*1,15 |  | 6.348 | [13 empty] | VV | 2 | 2 | True | 0 | ROZPOCET
| VV |  | Součet |  | 6.348 | [13 empty] | VV | 2 | 4 | True | 1 | ROZPOCET
39 | K | 623131121 | Podkladní a spojovací vrstva vnějších omítaných ploch penetrace nanášená ručně pilířů nebo sloupů - vyspravení nadstřešní části komínu | m2 | 6.348 |  | 0 | CS ÚRS 2023 02 |  |  | snížená |  | 0 | 0.00026 | 0.0016505 | 0 | 0 | 4 | K | 2 |  |  |  | ROZPOCET | 0 | 0 | 0 | 0 | 0 | 2 | 0 | 4 | 16392376
| Online PSC |  | https://podminky.urs.cz/item/CS_URS_2023_02/623131121 | [15 empty] | Online PSC | 2
40 | K | 623311141 | Omítka vápenná vnějších ploch nanášená ručně dvouvrstvá, tloušťky jádrové omítky do 15 mm a tloušťky štuku do 3 mm štuková pilířů nebo sloupů - vyspravení nadstřešní části komínu | m2 | 6.348 |  | 0 | CS ÚRS 2023 02 |  |  | snížená |  | 0 | 0.025 | 0.1587 | 0 | 0 | 4 | K | 2 |  |  |  | ROZPOCET | 0 | 0 | 0 | 0 | 0 | 2 | 0 | 4 | 314711655
| Online PSC |  | https://podminky.urs.cz/item/CS_URS_2023_02/623311141 | [15 empty] | Online PSC | 2
41 | K | 629991011 | Zakrytí vnějších ploch před znečištěním včetně pozdějšího odkrytí výplní otvorů a svislých ploch fólií přilepenou lepící páskou | m2 | 55.78 |  | 0 | CS ÚRS 2023 02 |  |  | snížená |  | 0 | 0.00012 | 0.0066936 | 0 | 0 | 4 | K | 2 |  |  |  | ROZPOCET | 0 | 0 | 0 | 0 | 0 | 2 | 0 | 4 | -404774988
| Online PSC |  | https://podminky.urs.cz/item/CS_URS_2023_02/629991011 | [15 empty] | Online PSC | 2
| PSC |  | Poznámka k souboru cen: 1. V ceně -1012 nejsou započteny náklady na dodávku a montáž začišťovací lišty; tyto se oceňují cenou 622 14-3004 této části katalogu a materiálem ve specifikaci. | [15 empty] | PSC | 2
| VV |  | 1,5*1,3*12+1,5*2,15*6+0,9*0,9*6+0,9*0,6*8+1,75*2,2 |  | 55.78 | [13 empty] | VV | 2 | 2 | True | 0 | ROZPOCET
| VV |  | Součet |  | 55.78 | [13 empty] | VV | 2 | 4 | True | 1 | ROZPOCET
42 | K | 629995101 | Očištění vnějších ploch tlakovou vodou omytím | m2 | 520.27 |  | 0 | CS ÚRS 2023 02 |  |  | snížená |  | 0 | 0 | 0 | 0 | 0 | 4 | K | 2 |  |  |  | ROZPOCET | 0 | 0 | 0 | 0 | 0 | 2 | 0 | 4 | -591709047
| Online PSC |  | https://podminky.urs.cz/item/CS_URS_2023_02/629995101 | [15 empty] | Online PSC | 2
43 | K | 632450134 | Potěr cementový vyrovnávací ze suchých směsí v ploše o průměrné (střední) tl. přes 40 do 50 mm | m2 | 28.38 |  | 0 | CS ÚRS 2023 02 |  |  | snížená |  | 0 | 0.105 | 2.9799 | 0 | 0 | 4 | K | 2 |  |  |  | ROZPOCET | 0 | 0 | 0 | 0 | 0 | 2 | 0 | 4 | -1166770265
| Online PSC |  | https://podminky.urs.cz/item/CS_URS_2023_02/632450134 | [15 empty] | Online PSC | 2
| VV |  | 4,73*6 |  | 28.38 | [13 empty] | VV | 2 | 2 | True | 0 | ROZPOCET
| VV |  | Součet |  | 28.38 | [13 empty] | VV | 2 | 4 | True | 1 | ROZPOCET
44 | K | 637211124 | Okapový chodník z dlaždic betonových do písku se zalitím spár cementovou maltou, tl. dlaždic 50 mm | m2 | 29.85 |  | 0 | CS ÚRS 2023 02 |  |  | snížená |  | 0 | 0.2567 | 7.6625 | 0 | 0 | 4 | K | 2 |  |  |  | ROZPOCET | 0 | 0 | 0 | 0 | 0 | 2 | 0 | 4 | 1507632748
| Online PSC |  | https://podminky.urs.cz/item/CS_URS_2023_02/637211124 | [15 empty] | Online PSC | 2
| VV |  | 29,85 |  | 29.85 | [13 empty] | VV | 2 | 2 | True | 0 | ROZPOCET
| VV |  | Součet |  | 29.85 | [13 empty] | VV | 2 | 4 | True | 1 | ROZPOCET
| D | 9 | Ostatní konstrukce a práce, bourání |  |  |  | 0 | [5 empty] | 0 |  | 0.0088394 |  | 28.7661 | 1 | D | 1 |  |  |  | ROZPOCET | [6 empty] | 0
45 | K | 941211112 | Montáž lešení řadového rámového lehkého pracovního s podlahami s provozním zatížením tř. 3 do 200 kg/m2 šířky tř. SW06 přes 0,6 do 0,9 m, výšky přes 10 do 25 m | m2 | 642.85 |  | 0 | CS ÚRS 2023 02 |  |  | snížená |  | 0 | 0 | 0 | 0 | 0 | 4 | K | 2 |  |  |  | ROZPOCET | 0 | 0 | 0 | 0 | 0 | 2 | 0 | 4 | -723326478
| Online PSC |  | https://podminky.urs.cz/item/CS_URS_2023_02/941211112 | [15 empty] | Online PSC | 2
| PSC |  | Poznámka k souboru cen: 1. V ceně jsou započteny i náklady na kotvení lešení. 2. Montáž lešení řadového rámového lehkého výšky přes 40 m se oceňuje individuálně. 3. Šířkou se rozumí půdorysná vzdálenost, měřená od vnitřního líce sloupků zábradlí k protilehlému volnému okraji podlahy nebo mezi vnitřními líci. | [15 empty] | PSC | 2
| VV |  | 16,4*11,5*2+11,55*11,5*2 |  | 642.85 | [13 empty] | VV | 2 | 2 | True | 0 | ROZPOCET
| VV |  | Součet |  | 642.85 | [13 empty] | VV | 2 | 4 | True | 1 | ROZPOCET
46 | K | 941211211 | Montáž lešení řadového rámového lehkého pracovního s podlahami s provozním zatížením tř. 3 do 200 kg/m2 Příplatek za první a každý další den použití lešení k ceně -1111 nebo -1112 | m2 | 32142.5 |  | 0 | CS ÚRS 2023 02 |  |  | snížená |  | 0 | 0 | 0 | 0 | 0 | 4 | K | 2 |  |  |  | ROZPOCET | 0 | 0 | 0 | 0 | 0 | 2 | 0 | 4 | 874973165
| Online PSC |  | https://podminky.urs.cz/item/CS_URS_2023_02/941211211 | [15 empty] | Online PSC | 2
| PSC |  | Poznámka k souboru cen: 1. V ceně jsou započteny i náklady na kotvení lešení. 2. Montáž lešení řadového rámového lehkého výšky přes 40 m se oceňuje individuálně. 3. Šířkou se rozumí půdorysná vzdálenost, měřená od vnitřního líce sloupků zábradlí k protilehlému volnému okraji podlahy nebo mezi vnitřními líci. | [15 empty] | PSC | 2
| VV |  | 642,85 |  | 642.85 | [13 empty] | VV | 2 | 2 | True | 0 | ROZPOCET
| VV |  | Součet |  | 642.85 | [13 empty] | VV | 2 | 4 | True | 1 | ROZPOCET
| VV |  | 642,85*50 'Přepočtené koeficientem množství |  | 32142.5 | [13 empty] | VV | 2 | 2 | False | 1 | ROZPOCET
47 | K | 941211812 | Demontáž lešení řadového rámového lehkého pracovního s provozním zatížením tř. 3 do 200 kg/m2 šířky tř. SW06 přes 0,6 do 0,9 m, výšky přes 10 do 25 m | m2 | 642.85 |  | 0 | CS ÚRS 2023 02 |  |  | snížená |  | 0 | 0 | 0 | 0 | 0 | 4 | K | 2 |  |  |  | ROZPOCET | 0 | 0 | 0 | 0 | 0 | 2 | 0 | 4 | 1509212986
| Online PSC |  | https://podminky.urs.cz/item/CS_URS_2023_02/941211812 | [15 empty] | Online PSC | 2
| PSC |  | Poznámka k souboru cen: 1. Demontáž lešení řadového rámového lehkého výšky přes 40 m se oceňuje individuálně. | [15 empty] | PSC | 2
48 | K | 952902021 | Čištění budov při provádění oprav a udržovacích prací podlah hladkých zametením | m2 | 2209.85 |  | 0 | CS ÚRS 2023 02 |  |  | snížená |  | 0 | 0 | 0 | 0 | 0 | 4 | K | 2 |  |  |  | ROZPOCET | 0 | 0 | 0 | 0 | 0 | 2 | 0 | 4 | -1854304186
| Online PSC |  | https://podminky.urs.cz/item/CS_URS_2023_02/952902021 | [15 empty] | Online PSC | 2
| PSC |  | Poznámka k souboru cen: 1. Ceny jsou určeny pro oceňování konečného čištění po ukončení oprav a udržovacích prací před předáním do užívání. Do výměry ploch se započítávají i plochy místností, schodišť a chodeb, kterými se přepravuje materiál pro stavební práce. 2. Čištění vnějších ploch tlakovou vodou a tryskáním:pískem se oceňuje cenami souboru cen 629 99 -51 tohoto katalogu. 3. Množství jednotek čištěných ploch: a) se určuje v m2 ploch místností a chodeb nebo jejich částí, kterými se dopravuje materiál nebo jsou používány pro stavební práce b) schodiště se určuje v m2 rozvinuté plochy schodišťových stupňů, c) podest se určuje v m2 půdorysné plochy, d) oken, dveří a vrat v m2 plochy, e) konstrukcí a prvků se určuje v m2 pohledové plochy. 4. Povrch hladký je rovný, nezdrsněný, nezvrásněný (např. linoleum, teraco, hladké dlažby, parkety apod. ). Povrch drsný je nerovný, zdrsněný, zvrásněný (např. betonový potěr, mozaiková dlažba, palubky apod.). 5. V cenách očištění schodišť jsou započteny náklady na očištění schodišťových stupňů a schodišťového zábradlí. Plocha podest se započítává do plochy podlah. 6. V cenách čištění oken a balkonových dveří jsou započteny náklady na očištění rámu, parapetu, prahu a kování a očištění a vyleštění skleněné výplně. 7. V cenách čištění dveří a vrat jsou započteny náklady na očištění rámu, výplně, prahu a kování. 8. Čištění říms (odstraňování smetí, prachu, náletů apod.) se oceňuje individuálně. 9. Odvoz odpadu se ocení položkami odvozu suti ceníku 801-3, hmotnost se stanoví individuálně. | [15 empty] | PSC | 2
| VV |  | 111,86*3+106,39 |  | 441.97 | [13 empty] | VV | 2 | 2 | True | 0 | ROZPOCET
| VV |  | Součet |  | 441.97 | [13 empty] | VV | 2 | 4 | True | 1 | ROZPOCET
| VV |  | 441,97*5 'Přepočtené koeficientem množství |  | 2209.85 | [13 empty] | VV | 2 | 2 | False | 1 | ROZPOCET
49 | K | 952902031 | Čištění budov při provádění oprav a udržovacích prací podlah hladkých omytím | m2 | 883.94 |  | 0 | CS ÚRS 2023 02 |  |  | snížená |  | 0 | 1e-05 | 0.0088394 | 0 | 0 | 4 | K | 2 |  |  |  | ROZPOCET | 0 | 0 | 0 | 0 | 0 | 2 | 0 | 4 | -1127000860
| Online PSC |  | https://podminky.urs.cz/item/CS_URS_2023_02/952902031 | [15 empty] | Online PSC | 2
| PSC |  | Poznámka k souboru cen: 1. Ceny jsou určeny pro oceňování konečného čištění po ukončení oprav a udržovacích prací před předáním do užívání. Do výměry ploch se započítávají i plochy místností, schodišť a chodeb, kterými se přepravuje materiál pro stavební práce. 2. Čištění vnějších ploch tlakovou vodou a tryskáním:pískem se oceňuje cenami souboru cen 629 99 -51 tohoto katalogu. 3. Množství jednotek čištěných ploch: a) se určuje v m2 ploch místností a chodeb nebo jejich částí, kterými se dopravuje materiál nebo jsou používány pro stavební práce b) schodiště se určuje v m2 rozvinuté plochy schodišťových stupňů, c) podest se určuje v m2 půdorysné plochy, d) oken, dveří a vrat v m2 plochy, e) konstrukcí a prvků se určuje v m2 pohledové plochy. 4. Povrch hladký je rovný, nezdrsněný, nezvrásněný (např. linoleum, teraco, hladké dlažby, parkety apod. ). Povrch drsný je nerovný, zdrsněný, zvrásněný (např. betonový potěr, mozaiková dlažba, palubky apod.). 5. V cenách očištění schodišť jsou započteny náklady na očištění schodišťových stupňů a schodišťového zábradlí. Plocha podest se započítává do plochy podlah. 6. V cenách čištění oken a balkonových dveří jsou započteny náklady na očištění rámu, parapetu, prahu a kování a očištění a vyleštění skleněné výplně. 7. V cenách čištění dveří a vrat jsou započteny náklady na očištění rámu, výplně, prahu a kování. 8. Čištění říms (odstraňování smetí, prachu, náletů apod.) se oceňuje individuálně. 9. Odvoz odpadu se ocení položkami odvozu suti ceníku 801-3, hmotnost se stanoví individuálně. | [15 empty] | PSC | 2
| VV |  | 441,97 |  | 441.97 | [13 empty] | VV | 2 | 2 | True | 0 | ROZPOCET
| VV |  | Součet |  | 441.97 | [13 empty] | VV | 2 | 4 | True | 1 | ROZPOCET
| VV |  | 441,97*2 'Přepočtené koeficientem množství |  | 883.94 | [13 empty] | VV | 2 | 2 | False | 1 | ROZPOCET
50 | K | 965043331 | Bourání mazanin betonových s potěrem nebo teracem tl. do 100 mm, plochy do 4 m2 | m3 | 1.419 |  | 0 | CS ÚRS 2023 02 |  |  | snížená |  | 0 | 0 | 0 | 2.2 | 3.1218 | 4 | K | 2 |  |  |  | ROZPOCET | 0 | 0 | 0 | 0 | 0 | 2 | 0 | 4 | -1138287569
| Online PSC |  | https://podminky.urs.cz/item/CS_URS_2023_02/965043331 | [15 empty] | Online PSC | 2
| VV |  | 4,73*6*0,05 |  | 1.419 | [13 empty] | VV | 2 | 2 | True | 0 | ROZPOCET
| VV |  | Součet |  | 1.419 | [13 empty] | VV | 2 | 4 | True | 1 | ROZPOCET
51 | K | 971033631 | Vybourání otvorů ve zdivu základovém nebo nadzákladovém z cihel, tvárnic, příčkovek z cihel pálených na maltu vápennou nebo vápenocementovou plochy do 4 m2, tl. do 150 mm | m2 | 14.04 |  | 0 | CS ÚRS 2023 02 |  |  | snížená |  | 0 | 0 | 0 | 0.27 | 3.7908 | 4 | K | 2 |  |  |  | ROZPOCET | 0 | 0 | 0 | 0 | 0 | 2 | 0 | 4 | 364493280
| Online PSC |  | https://podminky.urs.cz/item/CS_URS_2023_02/971033631 | [15 empty] | Online PSC | 2
| VV |  | otevření instalační šachty | [15 empty] | VV | 2 | 1 | True | 0 | ROZPOCET
| VV |  | 0,9*2,6*6 |  | 14.04 | [13 empty] | VV | 2 | 2 | True | 0 | ROZPOCET
| VV |  | Součet |  | 14.04 | [13 empty] | VV | 2 | 4 | True | 1 | ROZPOCET
52 | K | 978015371 | Otlučení vápenných nebo vápenocementových omítek vnějších ploch s vyškrabáním spar a s očištěním zdiva stupně členitosti 1 a 2, v rozsahu přes 50 do 65 % | m2 | 590.635 |  | 0 | CS ÚRS 2023 02 |  |  | snížená |  | 0 | 0 | 0 | 0.037 | 21.8535 | 4 | K | 2 |  |  |  | ROZPOCET | 0 | 0 | 0 | 0 | 0 | 2 | 0 | 4 | -388195393
| Online PSC |  | https://podminky.urs.cz/item/CS_URS_2023_02/978015371 | [15 empty] | Online PSC | 2
| VV |  | 14,6*10,325+9,75*12,9*2+14,6*12,9 |  | 590.635 | [13 empty] | VV | 2 | 2 | True | 0 | ROZPOCET
| VV |  | Součet |  | 590.635 | [13 empty] | VV | 2 | 4 | True | 1 | ROZPOCET
| D | 997 | Přesun sutě |  |  |  | 0 | [5 empty] | 0 |  | 0 |  | 0 | 1 | D | 1 |  |  |  | ROZPOCET | [6 empty] | 0
53 | K | 997013153 | Vnitrostaveništní doprava suti a vybouraných hmot vodorovně do 50 m svisle s omezením mechanizace pro budovy a haly výšky přes 9 do 12 m | t | 59.338 |  | 0 | CS ÚRS 2023 02 |  |  | snížená |  | 0 | 0 | 0 | 0 | 0 | 4 | K | 2 |  |  |  | ROZPOCET | 0 | 0 | 0 | 0 | 0 | 2 | 0 | 4 | -2131627572
| Online PSC |  | https://podminky.urs.cz/item/CS_URS_2023_02/997013153 | [15 empty] | Online PSC | 2
54 | K | 997013501 | Odvoz suti a vybouraných hmot na skládku nebo meziskládku se složením, na vzdálenost do 1 km | t | 59.338 |  | 0 | CS ÚRS 2023 02 |  |  | snížená |  | 0 | 0 | 0 | 0 | 0 | 4 | K | 2 |  |  |  | ROZPOCET | 0 | 0 | 0 | 0 | 0 | 2 | 0 | 4 | 237051529
| Online PSC |  | https://podminky.urs.cz/item/CS_URS_2023_02/997013501 | [15 empty] | Online PSC | 2
| PSC |  | Poznámka k souboru cen: 1. Délka odvozu suti je vzdálenost od místa naložení suti na dopravní prostředek až po místo složení na určené skládce nebo meziskládce. 2. V ceně -3501 jsou započteny i náklady na složení suti na skládku nebo meziskládku. 3. Ceny jsou určeny pro odvoz suti na skládku nebo meziskládku jakýmkoliv způsobem silniční dopravy (i prostřednictvím kontejnerů). 4. Odvoz suti z meziskládky se oceňuje cenou 997 01-3511. | [15 empty] | PSC | 2
55 | K | 997013509 | Odvoz suti a vybouraných hmot na skládku nebo meziskládku se složením, na vzdálenost Příplatek k ceně za každý další i započatý 1 km přes 1 km | t | 1127.061 |  | 0 | CS ÚRS 2023 02 |  |  | snížená |  | 0 | 0 | 0 | 0 | 0 | 4 | K | 2 |  |  |  | ROZPOCET | 0 | 0 | 0 | 0 | 0 | 2 | 0 | 4 | 49697160
| Online PSC |  | https://podminky.urs.cz/item/CS_URS_2023_02/997013509 | [15 empty] | Online PSC | 2
| PSC |  | Poznámka k souboru cen: 1. Délka odvozu suti je vzdálenost od místa naložení suti na dopravní prostředek až po místo složení na určené skládce nebo meziskládce. 2. V ceně -3501 jsou započteny i náklady na složení suti na skládku nebo meziskládku. 3. Ceny jsou určeny pro odvoz suti na skládku nebo meziskládku jakýmkoliv způsobem silniční dopravy (i prostřednictvím kontejnerů). 4. Odvoz suti z meziskládky se oceňuje cenou 997 01-3511. | [15 empty] | PSC | 2
| VV |  | 59,319 |  | 59.319 | [13 empty] | VV | 2 | 2 | True | 0 | ROZPOCET
| VV |  | Součet |  | 59.319 | [13 empty] | VV | 2 | 4 | True | 1 | ROZPOCET
| VV |  | 59,319*19 'Přepočtené koeficientem množství |  | 1127.061 | [13 empty] | VV | 2 | 2 | False | 1 | ROZPOCET
56 | K | 997013631 | Poplatek za uložení stavebního odpadu na skládce (skládkovné) směsného stavebního a demoličního zatříděného do Katalogu odpadů pod kódem 17 09 04 | t | 59.319 |  | 0 | CS ÚRS 2023 02 |  |  | snížená |  | 0 | 0 | 0 | 0 | 0 | 4 | K | 2 |  |  |  | ROZPOCET | 0 | 0 | 0 | 0 | 0 | 2 | 0 | 4 | 1586249725
| Online PSC |  | https://podminky.urs.cz/item/CS_URS_2023_02/997013631 | [15 empty] | Online PSC | 2
| D | 998 | Přesun hmot |  |  |  | 0 | [5 empty] | 0 |  | 0 |  | 0 | 1 | D | 1 |  |  |  | ROZPOCET | [6 empty] | 0
57 | K | 998011002 | Přesun hmot pro budovy občanské výstavby, bydlení, výrobu a služby s nosnou svislou konstrukcí zděnou z cihel, tvárnic nebo kamene vodorovná dopravní vzdálenost do 100 m pro budovy výšky přes 6 do 12 m | t | 56.653 |  | 0 | CS ÚRS 2023 02 |  |  | snížená |  | 0 | 0 | 0 | 0 | 0 | 4 | K | 2 |  |  |  | ROZPOCET | 0 | 0 | 0 | 0 | 0 | 2 | 0 | 4 | 112988383
| Online PSC |  | https://podminky.urs.cz/item/CS_URS_2023_02/998011002 | [15 empty] | Online PSC | 2
| PSC |  | Poznámka k souboru cen: 1. Ceny -7001 až -7006 lze použít v případě, kdy dochází ke ztížení přesunu např. tím, že není možné instalovat jeřáb. 2. K cenám -7001 až -7006 lze použít příplatky za zvětšený přesun -1014 až -1019, -2034 až -2039 nebo -2114 až 2119. 3. Jestliže pro svislý přesun používá zařízení investora (např. výtah v budově), užijí se pro ocenění přesunu hmot ceny stanovené pro nejmenší výšku, tj. 6 m. | [15 empty] | PSC | 2
| D | 764 | Konstrukce klempířské |  |  |  | 0 | [5 empty] | 0 |  | 1.7447 |  | 0 | 2 | D | 0 |  |  |  | ROZPOCET | [6 empty] | 0
58 | K | 76401162R | Dilatační připojovací lišta z Pz s povrchovou úpravou včetně tmelení rš 330 mm | m | 30 |  | 0 | CS ÚRS 2023 02 |  |  | snížená |  | 0 | 0 | 0 | 0 | 0 | 16 | K | 1 |  |  |  | ROZPOCET | 0 | 0 | 0 | 0 | 0 | 2 | 0 | 16 | 1079413166
| Online PSC |  | https://podminky.urs.cz/item/CS_URS_2023_02/76401162R | [15 empty] | Online PSC | 1
59 | K | 764111653 | Krytina ze svitků, ze šablon nebo taškových tabulí z pozinkovaného plechu s povrchovou úpravou s úpravou u okapů, prostupů a výčnělků střechy rovné z taškových tabulí, sklon střechy přes 30 do 60° | m2 | 210.48 |  | 0 | CS ÚRS 2023 02 |  |  | snížená |  | 0 | 0.0066 | 1.3892 | 0 | 0 | 16 | K | 1 |  |  |  | ROZPOCET | 0 | 0 | 0 | 0 | 0 | 2 | 0 | 16 | 1481866794
| Online PSC |  | https://podminky.urs.cz/item/CS_URS_2023_02/764111653 | [15 empty] | Online PSC | 1
60 | K | 764203152 | Montáž oplechování střešních prvků střešního výlezu střechy s krytinou skládanou nebo plechovou | kus | 2 |  | 0 | CS ÚRS 2023 02 |  |  | snížená |  | 0 | 0 | 0 | 0 | 0 | 16 | K | 1 |  |  |  | ROZPOCET | 0 | 0 | 0 | 0 | 0 | 2 | 0 | 16 | -62903263
| Online PSC |  | https://podminky.urs.cz/item/CS_URS_2023_02/764203152 | [15 empty] | Online PSC | 1
61 | M | 55350421 | vikýř univerzální pro profilované krytiny Pz s polyesterovou úpravou 60x60cm | kus | 2 |  | 0 | CS ÚRS 2023 02 |  |  | snížená |  | 0 | 0.0008 | 0.0016 | 0 | 0 | 32 | M | 1 |  |  |  | ROZPOCET | 0 | 0 | 0 | 0 | 0 | 2 | 0 | 16 | 1584711891
62 | K | 764211624 | Oplechování střešních prvků z pozinkovaného plechu s povrchovou úpravou hřebene větraného s použitím hřebenového plechu s větracím pásem rš 330 mm | m | 9.3 |  | 0 | CS ÚRS 2023 02 |  |  | snížená |  | 0 | 0.00362 | 0.033666 | 0 | 0 | 16 | K | 1 |  |  |  | ROZPOCET | 0 | 0 | 0 | 0 | 0 | 2 | 0 | 16 | -655921895
| Online PSC |  | https://podminky.urs.cz/item/CS_URS_2023_02/764211624 | [15 empty] | Online PSC | 1
| PSC |  | Poznámka k souboru cen: 1. V cenách 764 21-1605 až - 3642 nejsou započteny náklady na podkladní plech, tento se oceňuje cenami souboru cen 764 01-16.. Podkladní plech z pozinkovaného plechu s upraveným povrchem v rozvinuté šířce dle rš střešního prvku. | [15 empty] | PSC | 1
63 | K | 764214605 | Oplechování horních ploch zdí a nadezdívek (atik) z pozinkovaného plechu s povrchovou úpravou mechanicky kotvené rš 400 mm | m | 22 |  | 0 | CS ÚRS 2023 02 |  |  | snížená |  | 0 | 0.00351 | 0.07722 | 0 | 0 | 16 | K | 1 |  |  |  | ROZPOCET | 0 | 0 | 0 | 0 | 0 | 2 | 0 | 16 | 100372904
| Online PSC |  | https://podminky.urs.cz/item/CS_URS_2023_02/764214605 | [15 empty] | Online PSC | 1
64 | K | 764216645 | Oplechování parapetů z pozinkovaného plechu s povrchovou úpravou rovných celoplošně lepené, bez rohů rš 400 mm | m | 30.6 |  | 0 | CS ÚRS 2023 02 |  |  | snížená |  | 0 | 0.00429 | 0.13127 | 0 | 0 | 16 | K | 1 |  |  |  | ROZPOCET | 0 | 0 | 0 | 0 | 0 | 2 | 0 | 16 | -2086006616
| Online PSC |  | https://podminky.urs.cz/item/CS_URS_2023_02/764216645 | [15 empty] | Online PSC | 1
| VV |  | 1,5*12+0,9*6+0,9*8 |  | 30.6 | [13 empty] | VV | 1 | 2 | True | 0 | ROZPOCET
| VV |  | Součet |  | 30.6 | [13 empty] | VV | 1 | 4 | True | 1 | ROZPOCET
65 | K | 764314612 | Lemování prostupů z pozinkovaného plechu s povrchovou úpravou bez lišty, střech s krytinou skládanou nebo z plechu | m2 | 6 |  | 0 | CS ÚRS 2023 02 |  |  | snížená |  | 0 | 0.01082 | 0.06492 | 0 | 0 | 16 | K | 1 |  |  |  | ROZPOCET | 0 | 0 | 0 | 0 | 0 | 2 | 0 | 16 | 304028863
| Online PSC |  | https://podminky.urs.cz/item/CS_URS_2023_02/764314612 | [15 empty] | Online PSC | 1
| PSC |  | Poznámka k souboru cen: 1. V cenách nesjou započteny náklady na připojovací dilatační lištu, tyto lze ocenit cenami souboru cen 764 01 - 162. Dilatační lišta z pozinkovaného plechu s upravený povrchem. | [15 empty] | PSC | 1
66 | K | 76451160R | Žlab podokapní půlkruhový z Pz s povrchovou úpravou rš 500 mm | m | 41 |  | 0 | CS ÚRS 2023 02 |  |  | snížená |  | 0 | 0 | 0 | 0 | 0 | 16 | K | 1 |  |  |  | ROZPOCET | 0 | 0 | 0 | 0 | 0 | 2 | 0 | 16 | -1666744378
| Online PSC |  | https://podminky.urs.cz/item/CS_URS_2023_02/76451160R | [15 empty] | Online PSC | 1
| VV |  | 15*2+11 |  | 41 | [13 empty] | VV | 1 | 2 | True | 0 | ROZPOCET
| VV |  | Součet |  | 41 | [13 empty] | VV | 1 | 4 | True | 1 | ROZPOCET
67 | K | 764511644 | Kotlík oválný (trychtýřový) pro podokapní žlaby z Pz s povrchovou úpravou 400/100 mm | kus | 2 |  | 0 | CS ÚRS 2023 02 |  |  | snížená |  | 0 | 0 | 0 | 0 | 0 | 16 | K | 1 |  |  |  | ROZPOCET | 0 | 0 | 0 | 0 | 0 | 2 | 0 | 16 | 1900195834
| Online PSC |  | https://podminky.urs.cz/item/CS_URS_2023_02/764511644 | [15 empty] | Online PSC | 1
68 | K | 764518622 | Svod z pozinkovaného plechu s upraveným povrchem včetně objímek, kolen a odskoků kruhový, průměru 100 mm | m | 21.6 |  | 0 | CS ÚRS 2023 02 |  |  | snížená |  | 0 | 0.00217 | 0.046872 | 0 | 0 | 16 | K | 1 |  |  |  | ROZPOCET | 0 | 0 | 0 | 0 | 0 | 2 | 0 | 16 | -325762711
| Online PSC |  | https://podminky.urs.cz/item/CS_URS_2023_02/764518622 | [15 empty] | Online PSC | 1
| VV |  | 10,8*2 |  | 21.6 | [13 empty] | VV | 1 | 2 | True | 0 | ROZPOCET
| VV |  | Součet |  | 21.6 | [13 empty] | VV | 1 | 4 | True | 1 | ROZPOCET
69 | K | 998764102 | Přesun hmot tonážní pro konstrukce klempířské v objektech v do 12 m | t | 1.745 |  | 0 | CS ÚRS 2023 02 |  |  | snížená |  | 0 | 0 | 0 | 0 | 0 | 16 | K | 1 |  |  |  | ROZPOCET | 0 | 0 | 0 | 0 | 0 | 2 | 0 | 16 | -461748969
| Online PSC |  | https://podminky.urs.cz/item/CS_URS_2023_02/998764102 | [15 empty] | Online PSC | 1
| D | PSV | Práce a dodávky PSV |  |  |  | 0 | [5 empty] | 0 |  | 15.2441 |  | 22.9604 | 2 | D | 0 |  |  |  | ROZPOCET | [6 empty] | 0
| D | 711 | Izolace proti vodě, vlhkosti a plynům |  |  |  | 0 | [5 empty] | 0 |  | 0.15307 |  | 0 | 2 | D | 1 |  |  |  | ROZPOCET | [6 empty] | 0
70 | K | 711411011 | Provedení izolace proti povrchové a podpovrchové tlakové vodě natěradly a tmely za studena na ploše vodorovné V nátěrem suspensí asfaltovou | m2 | 33.11 |  | 0 | CS ÚRS 2023 02 |  |  | snížená |  | 0 | 0 | 0 | 0 | 0 | 16 | K | 2 |  |  |  | ROZPOCET | 0 | 0 | 0 | 0 | 0 | 2 | 0 | 16 | -1210781497
| Online PSC |  | https://podminky.urs.cz/item/CS_URS_2023_02/711411011 | [15 empty] | Online PSC | 2
71 | M | 11163346 | suspenze hydroizolační asfaltová | t | 0.035 |  | 0 | CS ÚRS 2023 02 |  |  | snížená |  | 0 | 1 | 0.035 | 0 | 0 | 32 | M | 2 |  |  |  | ROZPOCET | 0 | 0 | 0 | 0 | 0 | 2 | 0 | 16 | -65987783
| VV |  | 33,11*0,00105 'Přepočtené koeficientem množství |  | 0.035 | [13 empty] | VV | 2 | 2 | False | 1 | ROZPOCET
72 | K | 711412011 | Provedení izolace proti povrchové a podpovrchové tlakové vodě natěradly a tmely za studena na ploše svislé S nátěrem suspensí asfaltovou | m2 | 50.4 |  | 0 | CS ÚRS 2023 02 |  |  | snížená |  | 0 | 0 | 0 | 0 | 0 | 16 | K | 2 |  |  |  | ROZPOCET | 0 | 0 | 0 | 0 | 0 | 2 | 0 | 16 | -52466992
| Online PSC |  | https://podminky.urs.cz/item/CS_URS_2023_02/711412011 | [15 empty] | Online PSC | 2
| VV |  | (1,5+2)*2,4*6 |  | 50.4 | [13 empty] | VV | 2 | 2 | True | 0 | ROZPOCET
| VV |  | Součet |  | 50.4 | [13 empty] | VV | 2 | 4 | True | 1 | ROZPOCET
73 | M | 11163346 | suspenze hydroizolační asfaltová | t | 0.055 |  | 0 | CS ÚRS 2023 02 |  |  | snížená |  | 0 | 1 | 0.055 | 0 | 0 | 32 | M | 2 |  |  |  | ROZPOCET | 0 | 0 | 0 | 0 | 0 | 2 | 0 | 16 | 312466491
| VV |  | 50,4*0,0011 'Přepočtené koeficientem množství |  | 0.055 | [13 empty] | VV | 2 | 2 | False | 1 | ROZPOCET
74 | K | 711491471 | Provedení pojistné izolace proti vodě fólií položenou volně s přelepením spojů na ploše vodorovné V | m2 | 232.1 |  | 0 | CS ÚRS 2023 02 |  |  | snížená |  | 0 | 5e-05 | 0.011605 | 0 | 0 | 16 | K | 2 |  |  |  | ROZPOCET | 0 | 0 | 0 | 0 | 0 | 2 | 0 | 16 | 1186238877
| Online PSC |  | https://podminky.urs.cz/item/CS_URS_2023_02/711491471 | [15 empty] | Online PSC | 2
| VV |  | 211*1,1 'Přepočtené koeficientem množství |  | 232.1 | [13 empty] | VV | 2 | 2 | False | 1 | ROZPOCET
75 | M | 28329051 | fólie kontaktní difuzně propustná pro doplňkovou hydroizolační vrstvu, čtyřvrstvá 200-230g/m2 s integrovanou samolepící páskou | m2 | 223.766 |  | 0 | CS ÚRS 2023 02 |  |  | snížená |  | 0 | 0.00023 | 0.051466 | 0 | 0 | 32 | M | 2 |  |  |  | ROZPOCET | 0 | 0 | 0 | 0 | 0 | 2 | 0 | 16 | -325754186
| VV |  | 211*1,0605 'Přepočtené koeficientem množství |  | 223.766 | [13 empty] | VV | 2 | 2 | False | 1 | ROZPOCET
76 | K | 998711102 | Přesun hmot pro izolace proti vodě, vlhkosti a plynům stanovený z hmotnosti přesunovaného materiálu vodorovná dopravní vzdálenost do 50 m v objektech výšky přes 6 do 12 m | t | 0.153 |  | 0 | CS ÚRS 2023 02 |  |  | snížená |  | 0 | 0 | 0 | 0 | 0 | 16 | K | 2 |  |  |  | ROZPOCET | 0 | 0 | 0 | 0 | 0 | 2 | 0 | 16 | 1742431394
| Online PSC |  | https://podminky.urs.cz/item/CS_URS_2023_02/998711102 | [15 empty] | Online PSC | 2
| D | 713 | Izolace tepelné |  |  |  | 0 | [5 empty] | 0 |  | 2.3492 |  | 0 | 2 | D | 1 |  |  |  | ROZPOCET | [6 empty] | 0
77 | K | 713111139 | Montáž tepelné izolace stropů rohožemi, pásy, dílci, deskami, bloky (izolační materiál ve specifikaci) žebrových spodem lepením celoplošně s mechanickým kotvením | m2 | 106.39 |  | 0 | CS ÚRS 2023 02 |  |  | snížená |  | 0 | 0.00603 | 0.64153 | 0 | 0 | 4 | K | 2 |  |  |  | ROZPOCET | 0 | 0 | 0 | 0 | 0 | 2 | 0 | 4 | 490064078
| Online PSC |  | https://podminky.urs.cz/item/CS_URS_2023_02/713111139 | [15 empty] | Online PSC | 2
| VV |  | 106,39 |  | 106.39 | [13 empty] | VV | 2 | 2 | True | 0 | ROZPOCET
| VV |  | Součet |  | 106.39 | [13 empty] | VV | 2 | 4 | True | 1 | ROZPOCET
78 | M | 63152102 | pás tepelně izolační univerzální λ=0,032-0,033 tl 150mm | m2 | 111.71 |  | 0 | CS ÚRS 2023 02 |  |  | snížená |  | 0 | 0.0042 | 0.46918 | 0 | 0 | 8 | M | 2 |  |  |  | ROZPOCET | 0 | 0 | 0 | 0 | 0 | 2 | 0 | 4 | -42247510
| VV |  | 106,39 |  | 106.39 | [13 empty] | VV | 2 | 2 | True | 1 | ROZPOCET
| VV |  | 106,39*1,05 'Přepočtené koeficientem množství |  | 111.71 | [13 empty] | VV | 2 | 2 | False | 1 | ROZPOCET
79 | K | 713121122 | Montáž tepelné izolace podlah rohožemi, pásy, deskami, dílci, bloky (izolační materiál ve specifikaci) kladenými volně dvouvrstvá mezi trámy nebo rošt | m2 | 120.36 |  | 0 | CS ÚRS 2023 02 |  |  | snížená |  | 0 | 0 | 0 | 0 | 0 | 16 | K | 2 |  |  |  | ROZPOCET | 0 | 0 | 0 | 0 | 0 | 2 | 0 | 16 | -955514749
| Online PSC |  | https://podminky.urs.cz/item/CS_URS_2023_02/713121122 | [15 empty] | Online PSC | 2
| VV |  | 13,6*8,85 |  | 120.36 | [13 empty] | VV | 2 | 2 | True | 0 | ROZPOCET
| VV |  | Součet |  | 120.36 | [13 empty] | VV | 2 | 4 | True | 1 | ROZPOCET
80 | M | 63148106 | deska tepelně izolační minerální univerzální λ=0,038-0,039 tl 140mm | m2 | 252.756 |  | 0 | CS ÚRS 2023 02 |  |  | snížená |  | 0 | 0.0049 | 1.2385 | 0 | 0 | 32 | M | 2 |  |  |  | ROZPOCET | 0 | 0 | 0 | 0 | 0 | 2 | 0 | 16 | -532524825
| VV |  | 120,36*2,1 'Přepočtené koeficientem množství |  | 252.756 | [13 empty] | VV | 2 | 2 | False | 1 | ROZPOCET
81 | K | 998713102 | Přesun hmot pro izolace tepelné stanovený z hmotnosti přesunovaného materiálu vodorovná dopravní vzdálenost do 50 m v objektech výšky přes 6 m do 12 m | t | 1.239 |  | 0 | CS ÚRS 2023 02 |  |  | snížená |  | 0 | 0 | 0 | 0 | 0 | 16 | K | 2 |  |  |  | ROZPOCET | 0 | 0 | 0 | 0 | 0 | 2 | 0 | 16 | 924472246
| Online PSC |  | https://podminky.urs.cz/item/CS_URS_2023_02/998713102 | [15 empty] | Online PSC | 2
| PSC |  | Poznámka k souboru cen: 1. Ceny pro přesun hmot stanovený z hmotnosti přesunovaného materiálu se používají tehdy, pokud je možné určit hmotnost za celý stavební díl. Do této hmotnosti se započítává i hmotnost materiálů oceňovaných ve specifikaci. 2. Pokud nelze jednoznačně stanovit hmotnost přesunovaných materiálů, lze pro výpočet přesunu hmot použít orientačně procentní sazbu. Touto sazbou se vynásobí rozpočtové náklady za celý stavební díl včetně nákladů na materiál ve specifikacích. 3. Příplatek k cenám -3181 pro přesun prováděný bez použití mechanizace, tj. za ztížených podmínek, lze použít pouze pro hmotnost materiálu, která se tímto způsobem skutečně přemísťuje. | [15 empty] | PSC | 2
| D | 751 | Vzduchotechnika |  |  |  | 0 | [5 empty] | 0 |  | 0.0222 |  | 0 | 2 | D | 1 |  |  |  | ROZPOCET | [6 empty] | 0
82 | K | 751398021 | Montáž ostatních zařízení větrací mřížky stěnové, průřezu do 0,040 m2 | kus | 6 |  | 0 | CS ÚRS 2023 02 |  |  | snížená |  | 0 | 0 | 0 | 0 | 0 | 16 | K | 2 |  |  |  | ROZPOCET | 0 | 0 | 0 | 0 | 0 | 2 | 0 | 16 | -827907429
| Online PSC |  | https://podminky.urs.cz/item/CS_URS_2023_02/751398021 | [15 empty] | Online PSC | 2
83 | M | 42972302 | mřížka stěnová otevřená jednořadá kovová úhel lamel 0° 200x200mm | kus | 6 |  | 0 | CS ÚRS 2023 02 |  |  | snížená |  | 0 | 0.0004 | 0.0024 | 0 | 0 | 32 | M | 2 |  |  |  | ROZPOCET | 0 | 0 | 0 | 0 | 0 | 2 | 0 | 16 | -721417899
84 | K | 751398051 | Montáž ostatních zařízení protidešťové žaluzie nebo žaluziové klapky na čtyřhranné potrubí, průřezu do 0,150 m2 | kus | 6 |  | 0 | CS ÚRS 2023 02 |  |  | snížená |  | 0 | 0 | 0 | 0 | 0 | 16 | K | 2 |  |  |  | ROZPOCET | 0 | 0 | 0 | 0 | 0 | 2 | 0 | 16 | 1243492636
| Online PSC |  | https://podminky.urs.cz/item/CS_URS_2023_02/751398051 | [15 empty] | Online PSC | 2
85 | M | 42972915 | žaluzie protidešťová s pevnými lamelami, pozink, pro potrubí 200x200mm | kus | 6 |  | 0 | CS ÚRS 2023 02 |  |  | snížená |  | 0 | 0.0033 | 0.0198 | 0 | 0 | 32 | M | 2 |  |  |  | ROZPOCET | 0 | 0 | 0 | 0 | 0 | 2 | 0 | 16 | 1688864089
86 | K | 998751101 | Přesun hmot pro vzduchotechniku stanovený z hmotnosti přesunovaného materiálu vodorovná dopravní vzdálenost do 100 m v objektech výšky do 12 m | t | 0.022 |  | 0 | CS ÚRS 2023 02 |  |  | snížená |  | 0 | 0 | 0 | 0 | 0 | 16 | K | 2 |  |  |  | ROZPOCET | 0 | 0 | 0 | 0 | 0 | 2 | 0 | 16 | 746396523
| Online PSC |  | https://podminky.urs.cz/item/CS_URS_2023_02/998751101 | [15 empty] | Online PSC | 2
| D | 762 | Konstrukce tesařské |  |  |  | 0 | [5 empty] | 0 |  | 5.9995 |  | 0 | 2 | D | 1 |  |  |  | ROZPOCET | [6 empty] | 0
87 | K | 762342311 | Montáž laťování střech složitých sklonu do 60° při osové vzdálenosti latí do 150 mm | m2 | 211 |  | 0 | CS ÚRS 2023 02 |  |  | snížená |  | 0 | 0 | 0 | 0 | 0 | 4 | K | 2 |  |  |  | ROZPOCET | 0 | 0 | 0 | 0 | 0 | 2 | 0 | 4 | 1558868793
| Online PSC |  | https://podminky.urs.cz/item/CS_URS_2023_02/762342311 | [15 empty] | Online PSC | 2
88 | M | 60514114 | řezivo jehličnaté lať impregnovaná dl 4 m | m3 | 2.297 |  | 0 | CS ÚRS 2023 02 |  |  | snížená |  | 0 | 0.55 | 1.2634 | 0 | 0 | 8 | M | 2 |  |  |  | ROZPOCET | 0 | 0 | 0 | 0 | 0 | 2 | 0 | 4 | -1490546518
| VV |  | 2,1876254180602*1,05 'Přepočtené koeficientem množství |  | 2.297 | [13 empty] | VV | 2 | 2 | False | 1 | ROZPOCET
89 | K | 762342511 | Montáž laťování montáž kontralatí na podklad bez tepelné izolace | m | 1000 |  | 0 | CS ÚRS 2023 02 |  |  | snížená |  | 0 | 2e-05 | 0.02 | 0 | 0 | 16 | K | 2 |  |  |  | ROZPOCET | 0 | 0 | 0 | 0 | 0 | 2 | 0 | 16 | -248392982
| Online PSC |  | https://podminky.urs.cz/item/CS_URS_2023_02/762342511 | [15 empty] | Online PSC | 2
90 | M | 60514114 | řezivo jehličnaté lať impregnovaná dl 4 m | m3 | 1.575 |  | 0 | CS ÚRS 2023 02 |  |  | snížená |  | 0 | 0.55 | 0.86625 | 0 | 0 | 32 | M | 2 |  |  |  | ROZPOCET | 0 | 0 | 0 | 0 | 0 | 2 | 0 | 16 | 426787580
| VV |  | 1,5*1,05 'Přepočtené koeficientem množství |  | 1.575 | [13 empty] | VV | 2 | 2 | False | 1 | ROZPOCET
91 | K | 762512235 | Podlahové konstrukce podkladové montáž z desek dřevotřískových, dřevoštěpkových nebo cementotřískových na podklad dřevěný přibíjením | m2 | 120.36 |  | 0 | CS ÚRS 2023 02 |  |  | snížená |  | 0 | 0 | 0 | 0 | 0 | 16 | K | 2 |  |  |  | ROZPOCET | 0 | 0 | 0 | 0 | 0 | 2 | 0 | 16 | -814315353
| Online PSC |  | https://podminky.urs.cz/item/CS_URS_2023_02/762512235 | [15 empty] | Online PSC | 2
| PSC |  | Poznámka k souboru cen: 1. V cenách -1123 až -2225 Podlahové konstrukce podkladové z desek dřevoštěpkových a cementotřískových jsou započteny i náklady na dodávku spojovacích prostředků, na tyto položky se nevztahuje ocenění dodávky spojovacích prostředků. | [15 empty] | PSC | 2
| VV |  | 13,6*8,85 |  | 120.36 | [13 empty] | VV | 2 | 2 | True | 0 | ROZPOCET
| VV |  | Součet |  | 120.36 | [13 empty] | VV | 2 | 4 | True | 1 | ROZPOCET
92 | M | 60726286 | deska dřevoštěpková OSB 3 P+D broušená tl 25mm | m2 | 129.989 |  | 0 | CS ÚRS 2023 02 |  |  | snížená |  | 0 | 0.0145 | 1.8848 | 0 | 0 | 32 | M | 2 |  |  |  | ROZPOCET | 0 | 0 | 0 | 0 | 0 | 2 | 0 | 16 | -556589565
| VV |  | 120,36*1,08 'Přepočtené koeficientem množství |  | 129.989 | [13 empty] | VV | 2 | 2 | False | 1 | ROZPOCET
93 | K | 762512261 | Podlahové konstrukce podkladové montáž roštu podkladového | m | 212.4 |  | 0 | CS ÚRS 2023 02 |  |  | snížená |  | 0 | 1e-05 | 0.002124 | 0 | 0 | 16 | K | 2 |  |  |  | ROZPOCET | 0 | 0 | 0 | 0 | 0 | 2 | 0 | 16 | -243781045
| Online PSC |  | https://podminky.urs.cz/item/CS_URS_2023_02/762512261 | [15 empty] | Online PSC | 2
| PSC |  | Poznámka k souboru cen: 1. V cenách -1123 až -2225 Podlahové konstrukce podkladové z desek dřevoštěpkových a cementotřískových jsou započteny i náklady na dodávku spojovacích prostředků, na tyto položky se nevztahuje ocenění dodávky spojovacích prostředků. | [15 empty] | PSC | 2
| VV |  | 20*8,85*1,2 |  | 212.4 | [13 empty] | VV | 2 | 2 | True | 1 | ROZPOCET
94 | M | 60512127 | hranol stavební řezivo průřezu do 120cm2 přes dl 8m | m3 | 3.569 |  | 0 | CS ÚRS 2023 02 |  |  | snížená |  | 0 | 0.55 | 1.963 | 0 | 0 | 32 | M | 2 |  |  |  | ROZPOCET | 0 | 0 | 0 | 0 | 0 | 2 | 0 | 16 | 557893526
| VV |  | 0,014*212,4 |  | 2.974 | [13 empty] | VV | 2 | 2 | True | 0 | ROZPOCET
| VV |  | Součet |  | 2.974 | [13 empty] | VV | 2 | 4 | True | 1 | ROZPOCET
| VV |  | 2,974*1,2 'Přepočtené koeficientem množství |  | 3.569 | [13 empty] | VV | 2 | 2 | False | 1 | ROZPOCET
95 | K | 998762102 | Přesun hmot pro konstrukce tesařské stanovený z hmotnosti přesunovaného materiálu vodorovná dopravní vzdálenost do 50 m v objektech výšky přes 6 do 12 m | t | 4.736 |  | 0 | CS ÚRS 2023 02 |  |  | snížená |  | 0 | 0 | 0 | 0 | 0 | 16 | K | 2 |  |  |  | ROZPOCET | 0 | 0 | 0 | 0 | 0 | 2 | 0 | 16 | -1401230870
| Online PSC |  | https://podminky.urs.cz/item/CS_URS_2023_02/998762102 | [15 empty] | Online PSC | 2
| D | 763 | Konstrukce suché výstavby |  |  |  | 0 | [5 empty] | 0 |  | 0.4399 |  | 0 | 2 | D | 1 |  |  |  | ROZPOCET | [6 empty] | 0
96 | K | 763135102 | Montáž sádrokartonového podhledu kazetového demontovatelného, velikosti kazet 600x600 mm včetně zavěšené nosné konstrukce polozapuštěné | m2 | 6.258 |  | 0 | CS ÚRS 2023 02 |  |  | snížená |  | 0 | 0.00125 | 0.0078225 | 0 | 0 | 16 | K | 2 |  |  |  | ROZPOCET | 0 | 0 | 0 | 0 | 0 | 2 | 0 | 16 | -1796434749
| Online PSC |  | https://podminky.urs.cz/item/CS_URS_2023_02/763135102 | [15 empty] | Online PSC | 2
| VV |  | 10,43*0,3*2 |  | 6.258 | [13 empty] | VV | 2 | 2 | True | 0 | ROZPOCET
| VV |  | Součet |  | 6.258 | [13 empty] | VV | 2 | 4 | True | 1 | ROZPOCET
97 | M | 59030571 | podhled kazetový bez děrování polozapuštěná hrana tl 10mm 600x600mm | m2 | 6.571 |  | 0 | CS ÚRS 2023 02 |  |  | snížená |  | 0 | 0.008 | 0.052568 | 0 | 0 | 32 | M | 2 |  |  |  | ROZPOCET | 0 | 0 | 0 | 0 | 0 | 2 | 0 | 16 | 902621041
| VV |  | 6,258*1,05 'Přepočtené koeficientem množství |  | 6.571 | [13 empty] | VV | 2 | 2 | False | 1 | ROZPOCET
98 | K | 763164561 | Obklad konstrukcí sádrokartonovými deskami včetně ochranných úhelníků ve tvaru L rozvinuté šíře přes 0,8 m, opláštěný deskou impregnovanou H2, tl. 12,5 mm | m2 | 30.24 |  | 0 | CS ÚRS 2023 02 |  |  | snížená |  | 0 | 0.01255 | 0.37951 | 0 | 0 | 16 | K | 2 |  |  |  | ROZPOCET | 0 | 0 | 0 | 0 | 0 | 2 | 0 | 16 | -1920708298
| Online PSC |  | https://podminky.urs.cz/item/CS_URS_2023_02/763164561 | [15 empty] | Online PSC | 2
| VV |  | 1,2*2,8*3+0,75*2,8*3+0,85*2,8*3+0,8*2,8*3 |  | 30.24 | [13 empty] | VV | 2 | 2 | True | 0 | ROZPOCET
| VV |  | Součet |  | 30.24 | [13 empty] | VV | 2 | 4 | True | 1 | ROZPOCET
99 | K | 998763302 | Přesun hmot pro konstrukce montované z desek sádrokartonových, sádrovláknitých, cementovláknitých nebo cementových stanovený z hmotnosti přesunovaného materiálu vodorovná dopravní vzdálenost do 50 m v objektech výšky přes 6 do 12 m | t | 0.44 |  | 0 | CS ÚRS 2023 02 |  |  | snížená |  | 0 | 0 | 0 | 0 | 0 | 16 | K | 2 |  |  |  | ROZPOCET | 0 | 0 | 0 | 0 | 0 | 2 | 0 | 16 | 173610980
| Online PSC |  | https://podminky.urs.cz/item/CS_URS_2023_02/998763302 | [15 empty] | Online PSC | 2
| D | 765 | Krytina skládaná |  |  |  | 0 | [5 empty] | 0 |  | 0 |  | 9.3664 | 2 | D | 1 |  |  |  | ROZPOCET | [6 empty] | 0
100 | K | 765111801 | Demontáž krytiny keramické drážkové, sklonu do 30° na sucho do suti | m2 | 210.48 |  | 0 | CS ÚRS 2023 02 |  |  | snížená |  | 0 | 0 | 0 | 0.0445 | 9.3664 | 16 | K | 2 |  |  |  | ROZPOCET | 0 | 0 | 0 | 0 | 0 | 2 | 0 | 16 | 1919318393
| Online PSC |  | https://podminky.urs.cz/item/CS_URS_2023_02/765111801 | [15 empty] | Online PSC | 2
| VV |  | 5,9*15*2+6,2*2,7*2 |  | 210.48 | [13 empty] | VV | 2 | 2 | True | 0 | ROZPOCET
| VV |  | Součet |  | 210.48 | [13 empty] | VV | 2 | 4 | True | 1 | ROZPOCET
| D | 766 | Konstrukce truhlářské |  |  |  | 0 | [5 empty] | 0 |  | 0.01935 |  | 0 | 2 | D | 1 |  |  |  | ROZPOCET | [6 empty] | 0
101 | K | 766660002 | Montáž dveřních křídel dřevěných nebo plastových otevíravých do ocelové zárubně povrchově upravených jednokřídlových, šířky přes 800 mm - technická místnost v 1.PP | kus | 1 |  | 0 | CS ÚRS 2023 02 |  |  | snížená |  | 0 | 0 | 0 | 0 | 0 | 16 | K | 2 |  |  |  | ROZPOCET | 0 | 0 | 0 | 0 | 0 | 2 | 0 | 16 | -1606780003
| Online PSC |  | https://podminky.urs.cz/item/CS_URS_2023_02/766660002 | [15 empty] | Online PSC | 2
102 | M | 61162075 | dveře jednokřídlé voštinové povrch laminátový plné 900x1970-2100mm | kus | 1 |  | 0 | CS ÚRS 2023 02 |  |  | snížená |  | 0 | 0.017 | 0.017 | 0 | 0 | 32 | M | 2 |  |  |  | ROZPOCET | 0 | 0 | 0 | 0 | 0 | 2 | 0 | 16 | -63385814
103 | K | 766660728 | Montáž dveřních doplňků dveřního kování interiérového zámku | kus | 1 |  | 0 | CS ÚRS 2023 02 |  |  | snížená |  | 0 | 0 | 0 | 0 | 0 | 16 | K | 2 |  |  |  | ROZPOCET | 0 | 0 | 0 | 0 | 0 | 2 | 0 | 16 | -334266842
| Online PSC |  | https://podminky.urs.cz/item/CS_URS_2023_02/766660728 | [15 empty] | Online PSC | 2
104 | M | 54924011 | zámek zadlabací vložkový pravolevý rozteč 90x50,5mm | kus | 1 |  | 0 | CS ÚRS 2023 02 |  |  | snížená |  | 0 | 0.00015 | 0.00015 | 0 | 0 | 32 | M | 2 |  |  |  | ROZPOCET | 0 | 0 | 0 | 0 | 0 | 2 | 0 | 16 | -550568958
105 | K | 766660729 | Montáž dveřních doplňků dveřního kování interiérového štítku s klikou | kus | 1 |  | 0 | CS ÚRS 2023 02 |  |  | snížená |  | 0 | 0 | 0 | 0 | 0 | 16 | K | 2 |  |  |  | ROZPOCET | 0 | 0 | 0 | 0 | 0 | 2 | 0 | 16 | 893471861
| Online PSC |  | https://podminky.urs.cz/item/CS_URS_2023_02/766660729 | [15 empty] | Online PSC | 2
106 | M | 54914129 | kování bezpečnostní klika/klika RC2 | kus | 1 |  | 0 | CS ÚRS 2023 02 |  |  | snížená |  | 0 | 0.0022 | 0.0022 | 0 | 0 | 32 | M | 2 |  |  |  | ROZPOCET | 0 | 0 | 0 | 0 | 0 | 2 | 0 | 16 | -1655831853
107 | K | 7666941161 | Montáž hnízdních budek pro rorýse včetně dodávky | kus | 4 |  | 0 | CS ÚRS 2023 02 |  |  | snížená |  | 0 | 0 | 0 | 0 | 0 | 16 | K | 2 |  |  |  | ROZPOCET | 0 | 0 | 0 | 0 | 0 | 2 | 0 | 16 | 751224735
| Online PSC |  | https://podminky.urs.cz/item/CS_URS_2023_02/7666941161 | [15 empty] | Online PSC | 2
108 | K | 998766102 | Přesun hmot pro konstrukce truhlářské stanovený z hmotnosti přesunovaného materiálu vodorovná dopravní vzdálenost do 50 m v objektech výšky přes 6 do 12 m | t | 0.019 |  | 0 | CS ÚRS 2023 02 |  |  | snížená |  | 0 | 0 | 0 | 0 | 0 | 16 | K | 2 |  |  |  | ROZPOCET | 0 | 0 | 0 | 0 | 0 | 2 | 0 | 16 | -382500605
| Online PSC |  | https://podminky.urs.cz/item/CS_URS_2023_02/998766102 | [15 empty] | Online PSC | 2
| D | 767 | Konstrukce zámečnické |  |  |  | 0 | [5 empty] | 0 |  | 0.054586 |  | 0 | 2 | D | 1 |  |  |  | ROZPOCET | [6 empty] | 0
109 | K | 767646411 | Montáž revizních dveří a dvířek hliníkových, ocelových nebo plastových s rámem jednokřídlových, plochy do 0,5 m2- nová dvířka pro stávající skříně | m2 | 1.107 |  | 0 | CS ÚRS 2023 02 |  |  | snížená |  | 0 | 0.00013 | 0.00014391 | 0 | 0 | 16 | K | 2 |  |  |  | ROZPOCET | 0 | 0 | 0 | 0 | 0 | 2 | 0 | 16 | -1638940895
| Online PSC |  | https://podminky.urs.cz/item/CS_URS_2023_02/767646411 | [15 empty] | Online PSC | 2
| VV |  | 0,51*0,7+0,5*0,5*3 |  | 1.107 | [13 empty] | VV | 2 | 2 | True | 0 | ROZPOCET
| VV |  | Součet |  | 1.107 | [13 empty] | VV | 2 | 4 | True | 1 | ROZPOCET
110 | M | 55343510 | dvířka na hlavní uzávěr plynu komaxit bílý HUP 500x700mm | kus | 1 |  | 0 | CS ÚRS 2023 02 |  |  | snížená |  | 0 | 0.0024 | 0.0024 | 0 | 0 | 32 | M | 2 |  |  |  | ROZPOCET | 0 | 0 | 0 | 0 | 0 | 2 | 0 | 16 | 279485151
111 | M | KBB.280540040500 | Dvířka 405x405 bez otvorů pro elektro měřidla | kus | 3 |  | 0 | CS ÚRS 2023 02 |  |  | snížená |  | 0 | 0.0023 | 0.0069 | 0 | 0 | 32 | M | 2 |  |  |  | ROZPOCET | 0 | 0 | 0 | 0 | 0 | 2 | 0 | 16 | -1154650168
112 | K | 767662120 | Montáž mříží pevných, připevněných svařováním | m2 | 4.32 |  | 0 | CS ÚRS 2023 02 |  |  | snížená |  | 0 | 0.00038 | 0.0016416 | 0 | 0 | 16 | K | 2 |  |  |  | ROZPOCET | 0 | 0 | 0 | 0 | 0 | 2 | 0 | 16 | 861294400
| Online PSC |  | https://podminky.urs.cz/item/CS_URS_2023_02/767662120 | [15 empty] | Online PSC | 2
| VV |  | 0,9*0,6*8 |  | 4.32 | [13 empty] | VV | 2 | 2 | True | 0 | ROZPOCET
| VV |  | Součet |  | 4.32 | [13 empty] | VV | 2 | 4 | True | 1 | ROZPOCET
113 | M | 54912001 | mříž pro stavební otvory pevná -Z2- 900/600mm, kovový rámeček s výplní Tahokov | m2 | 4.32 |  | 0 | CS ÚRS 2023 02 |  |  | snížená |  | 0 | 0.01 | 0.0432 | 0 | 0 | 32 | M | 2 |  |  |  | ROZPOCET | 0 | 0 | 0 | 0 | 0 | 2 | 0 | 16 | -1287027398
114 | K | 767995112 | Montáž ostatních atypických zámečnických konstrukcí hmotnosti přes 5 do 10 kg - úprava konzoly pro přípojku elektro | kg | 5 |  | 0 | CS ÚRS 2023 02 |  |  | snížená |  | 0 | 6e-05 | 0.0003 | 0 | 0 | 16 | K | 2 |  |  |  | ROZPOCET | 0 | 0 | 0 | 0 | 0 | 2 | 0 | 16 | -1995024407
| Online PSC |  | https://podminky.urs.cz/item/CS_URS_2023_02/767995112 | [15 empty] | Online PSC | 2
115 | K | 998767102 | Přesun hmot pro zámečnické konstrukce stanovený z hmotnosti přesunovaného materiálu vodorovná dopravní vzdálenost do 50 m v objektech výšky přes 6 do 12 m | t | 0.055 |  | 0 | CS ÚRS 2023 02 |  |  | snížená |  | 0 | 0 | 0 | 0 | 0 | 16 | K | 2 |  |  |  | ROZPOCET | 0 | 0 | 0 | 0 | 0 | 2 | 0 | 16 | 1601976428
| Online PSC |  | https://podminky.urs.cz/item/CS_URS_2023_02/998767102 | [15 empty] | Online PSC | 2
| D | 771 | Podlahy z dlaždic |  |  |  | 0 | [5 empty] | 0 |  | 1.1446 |  | 2.7538 | 2 | D | 1 |  |  |  | ROZPOCET | [6 empty] | 0
116 | K | 771121011 | Příprava podkladu před provedením dlažby nátěr penetrační na podlahu | m2 | 33.11 |  | 0 | CS ÚRS 2023 02 |  |  | snížená |  | 0 | 0.0003 | 0.009933 | 0 | 0 | 16 | K | 2 |  |  |  | ROZPOCET | 0 | 0 | 0 | 0 | 0 | 2 | 0 | 16 | -379148568
| Online PSC |  | https://podminky.urs.cz/item/CS_URS_2023_02/771121011 | [15 empty] | Online PSC | 2
| VV |  | 4,73*7 |  | 33.11 | [13 empty] | VV | 2 | 2 | True | 0 | ROZPOCET
| VV |  | Součet |  | 33.11 | [13 empty] | VV | 2 | 4 | True | 1 | ROZPOCET
117 | K | 771151012 | Příprava podkladu před provedením dlažby samonivelační stěrka min.pevnosti 20 MPa, tloušťky přes 3 do 5 mm | m2 | 33.11 |  | 0 | CS ÚRS 2023 02 |  |  | snížená |  | 0 | 0.00758 | 0.25097 | 0 | 0 | 16 | K | 2 |  |  |  | ROZPOCET | 0 | 0 | 0 | 0 | 0 | 2 | 0 | 16 | -446826186
| Online PSC |  | https://podminky.urs.cz/item/CS_URS_2023_02/771151012 | [15 empty] | Online PSC | 2
118 | K | 771571810 | Demontáž podlah z dlaždic keramických kladených do malty | m2 | 33.11 |  | 0 | CS ÚRS 2023 02 |  |  | snížená |  | 0 | 0 | 0 | 0.08317 | 2.7538 | 16 | K | 2 |  |  |  | ROZPOCET | 0 | 0 | 0 | 0 | 0 | 2 | 0 | 16 | 574275326
| Online PSC |  | https://podminky.urs.cz/item/CS_URS_2023_02/771571810 | [15 empty] | Online PSC | 2
| VV |  | koupelny | [15 empty] | VV | 2 | 1 | True | 0 | ROZPOCET
| VV |  | 4,73*6 |  | 28.38 | [13 empty] | VV | 2 | 2 | True | 0 | ROZPOCET
| VV |  | technická místnost 1.PP | [15 empty] | VV | 2 | 1 | True | 0 | ROZPOCET
| VV |  | 4,73 |  | 4.73 | [13 empty] | VV | 2 | 2 | True | 0 | ROZPOCET
| VV |  | Součet |  | 33.11 | [13 empty] | VV | 2 | 4 | True | 1 | ROZPOCET
119 | K | 771574263 | Montáž podlah z dlaždic keramických lepených flexibilním lepidlem maloformátových pro vysoké mechanické zatížení protiskluzných nebo reliéfních (bezbariérových) přes 9 do 12 ks/m2 | m2 | 33.11 |  | 0 | CS ÚRS 2023 02 |  |  | snížená |  | 0 | 0.00689 | 0.22813 | 0 | 0 | 16 | K | 2 |  |  |  | ROZPOCET | 0 | 0 | 0 | 0 | 0 | 2 | 0 | 16 | 1960233652
| Online PSC |  | https://podminky.urs.cz/item/CS_URS_2023_02/771574263 | [15 empty] | Online PSC | 2
120 | M | 59761003 | dlažba keramická hutná hladká do interiéru přes 9 do 12ks/m2, protiskluzová | m2 | 36.421 |  | 0 | CS ÚRS 2023 02 |  |  | snížená |  | 0 | 0.018 | 0.65558 | 0 | 0 | 32 | M | 2 |  |  |  | ROZPOCET | 0 | 0 | 0 | 0 | 0 | 2 | 0 | 16 | -751111745
| VV |  | 33,11*1,1 'Přepočtené koeficientem množství |  | 36.421 | [13 empty] | VV | 2 | 2 | False | 1 | ROZPOCET
121 | K | 771577111 | Montáž podlah z dlaždic keramických lepených flexibilním lepidlem Příplatek k cenám za plochu do 5 m2 jednotlivě | m2 | 33.11 |  | 0 | CS ÚRS 2023 02 |  |  | snížená |  | 0 | 0 | 0 | 0 | 0 | 16 | K | 2 |  |  |  | ROZPOCET | 0 | 0 | 0 | 0 | 0 | 2 | 0 | 16 | 1698286557
| Online PSC |  | https://podminky.urs.cz/item/CS_URS_2023_02/771577111 | [15 empty] | Online PSC | 2
122 | K | 771577114 | Montáž podlah z dlaždic keramických lepených flexibilním lepidlem Příplatek k cenám za dvousložkový spárovací tmel | m2 | 33.11 |  | 0 | CS ÚRS 2023 02 |  |  | snížená |  | 0 | 0 | 0 | 0 | 0 | 16 | K | 2 |  |  |  | ROZPOCET | 0 | 0 | 0 | 0 | 0 | 2 | 0 | 16 | 1304824232
| Online PSC |  | https://podminky.urs.cz/item/CS_URS_2023_02/771577114 | [15 empty] | Online PSC | 2
123 | K | 998771102 | Přesun hmot pro podlahy z dlaždic stanovený z hmotnosti přesunovaného materiálu vodorovná dopravní vzdálenost do 50 m v objektech výšky přes 6 do 12 m | t | 1.145 |  | 0 | CS ÚRS 2023 02 |  |  | snížená |  | 0 | 0 | 0 | 0 | 0 | 16 | K | 2 |  |  |  | ROZPOCET | 0 | 0 | 0 | 0 | 0 | 2 | 0 | 16 | 172124075
| Online PSC |  | https://podminky.urs.cz/item/CS_URS_2023_02/998771102 | [15 empty] | Online PSC | 2
| D | 775 | Podlahy skládané |  |  |  | 0 | [5 empty] | 0 |  | 0.050551 |  | 0 | 2 | D | 1 |  |  |  | ROZPOCET | [6 empty] | 0
124 | K | 775591197 | Ostatní prvky pro plovoucí podlahy montáž parozábrany se samolepícím proužkem | m2 | 120.36 |  | 0 | CS ÚRS 2023 02 |  |  | snížená |  | 0 | 0 | 0 | 0 | 0 | 16 | K | 2 |  |  |  | ROZPOCET | 0 | 0 | 0 | 0 | 0 | 2 | 0 | 16 | -180162525
| Online PSC |  | https://podminky.urs.cz/item/CS_URS_2023_02/775591197 | [15 empty] | Online PSC | 2
| PSC |  | Poznámka k souboru cen: 1. V cenách -1191, -1193, -1195 a -1197 nejsou započteny náklady na vyrovnání podkladu převyšující 2 mm. Tyto se oceňují cenami 776 99-01 Vyrovnání podkladu samonivelační stěrkou v části A01 ceníku 776 Podlahy povlakové. | [15 empty] | PSC | 2
125 | M | 61155367 | podložka izolační z pěnového PE s parozábranou 2mm na povrchu s LDPE fólií 0,2mm a samolepícím proužkem 15mm celková š 1,1m | m | 126.378 |  | 0 | CS ÚRS 2023 02 |  |  | snížená |  | 0 | 0.0004 | 0.050551 | 0 | 0 | 32 | M | 2 |  |  |  | ROZPOCET | 0 | 0 | 0 | 0 | 0 | 2 | 0 | 16 | 1028235529
| VV |  | 120,36*1,05 'Přepočtené koeficientem množství |  | 126.378 | [13 empty] | VV | 2 | 2 | False | 1 | ROZPOCET
126 | K | 998775102 | Přesun hmot pro podlahy skládané stanovený z hmotnosti přesunovaného materiálu vodorovná dopravní vzdálenost do 50 m v objektech výšky přes 6 do 12 m | t | 0.051 |  | 0 | CS ÚRS 2023 02 |  |  | snížená |  | 0 | 0 | 0 | 0 | 0 | 16 | K | 2 |  |  |  | ROZPOCET | 0 | 0 | 0 | 0 | 0 | 2 | 0 | 16 | -1900708414
| Online PSC |  | https://podminky.urs.cz/item/CS_URS_2023_02/998775102 | [15 empty] | Online PSC | 2
| PSC |  | Poznámka k souboru cen: 1. Ceny pro přesun hmot stanovený z hmotnosti přesunovaného materiálu se používají tehdy, pokud je možné určit hmotnost za celý stavební díl. Do této hmotnosti se započítává i hmotnost materiálů oceňovaných ve specifikaci. 2. Pokud nelze jednoznačně stanovit hmotnost přesunovaných materiálů, lze pro výpočet přesunu hmot použít orientačně procentní sazbu. Touto sazbou se vynásobí rozpočtové náklady za celý stavební díl včetně nákladů na materiál ve specifikacích. 3. Příplatek k cenám -5181 pro přesun prováděný bez použití mechanizace, tj. za ztížených podmínek, lze použít pouze pro hmotnost materiálu, která se tímto způsobem skutečně přemísťuje. | [15 empty] | PSC | 2
| D | 781 | Dokončovací práce - obklady |  |  |  | 0 | [5 empty] | 0 |  | 3.2256 |  | 10.7825 | 2 | D | 1 |  |  |  | ROZPOCET | [6 empty] | 0
127 | K | 781121011 | Příprava podkladu před provedením obkladu nátěr penetrační na stěnu | m2 | 132.3 |  | 0 | CS ÚRS 2023 02 |  |  | snížená |  | 0 | 0.0003 | 0.03969 | 0 | 0 | 16 | K | 2 |  |  |  | ROZPOCET | 0 | 0 | 0 | 0 | 0 | 2 | 0 | 16 | 1717218069
| Online PSC |  | https://podminky.urs.cz/item/CS_URS_2023_02/781121011 | [15 empty] | Online PSC | 2
128 | K | 781131207 | Izolace stěny pod obklad montáž izolace nátěrem nebo stěrkou ve dvou vrstvách | m2 | 42.6 |  | 0 | CS ÚRS 2023 02 |  |  | snížená |  | 0 | 0 | 0 | 0 | 0 | 16 | K | 2 |  |  |  | ROZPOCET | 0 | 0 | 0 | 0 | 0 | 2 | 0 | 16 | -57288513
| Online PSC |  | https://podminky.urs.cz/item/CS_URS_2023_02/781131207 | [15 empty] | Online PSC | 2
| VV |  | (1,55+2)*2*6 |  | 42.6 | [13 empty] | VV | 2 | 2 | True | 0 | ROZPOCET
| VV |  | Součet |  | 42.6 | [13 empty] | VV | 2 | 4 | True | 1 | ROZPOCET
129 | K | 781151031 | Příprava podkladu před provedením obkladu celoplošné vyrovnání podkladu stěrkou, tloušťky 3 mm | m2 | 132.3 |  | 0 | CS ÚRS 2023 02 |  |  | snížená |  | 0 | 0.0045 | 0.59535 | 0 | 0 | 16 | K | 2 |  |  |  | ROZPOCET | 0 | 0 | 0 | 0 | 0 | 2 | 0 | 16 | -973206684
| Online PSC |  | https://podminky.urs.cz/item/CS_URS_2023_02/781151031 | [15 empty] | Online PSC | 2
130 | K | 781471810 | Demontáž obkladů z dlaždic keramických kladených do malty | m2 | 132.3 |  | 0 | CS ÚRS 2023 02 |  |  | snížená |  | 0 | 0 | 0 | 0.0815 | 10.7825 | 16 | K | 2 |  |  |  | ROZPOCET | 0 | 0 | 0 | 0 | 0 | 2 | 0 | 16 | -1215247341
| Online PSC |  | https://podminky.urs.cz/item/CS_URS_2023_02/781471810 | [15 empty] | Online PSC | 2
131 | K | 781474115 | Montáž obkladů vnitřních stěn z dlaždic keramických lepených flexibilním lepidlem maloformátových hladkých přes 22 do 25 ks/m2 | m2 | 132.3 |  | 0 | CS ÚRS 2023 02 |  |  | snížená |  | 0 | 0.0052 | 0.68796 | 0 | 0 | 16 | K | 2 |  |  |  | ROZPOCET | 0 | 0 | 0 | 0 | 0 | 2 | 0 | 16 | -689832100
| Online PSC |  | https://podminky.urs.cz/item/CS_URS_2023_02/781474115 | [15 empty] | Online PSC | 2
| VV |  | koupelny | [15 empty] | VV | 2 | 1 | True | 0 | ROZPOCET
| VV |  | (3,05+3,05+1,55+0,95)*2*6 |  | 103.2 | [13 empty] | VV | 2 | 2 | True | 0 | ROZPOCET
| VV |  | kuchyně | [15 empty] | VV | 2 | 1 | True | 0 | ROZPOCET
| VV |  | 2,6*0,6*6+1,35*1,4*6 |  | 20.7 | [13 empty] | VV | 2 | 2 | True | 0 | ROZPOCET
| VV |  | Technická místnost 1.PP | [15 empty] | VV | 2 | 1 | True | 0 | ROZPOCET
| VV |  | 3,05+3,05+1,55+0,75 |  | 8.4 | [13 empty] | VV | 2 | 2 | True | 0 | ROZPOCET
| VV |  | Součet |  | 132.3 | [13 empty] | VV | 2 | 4 | True | 1 | ROZPOCET
132 | M | 59761039 | obklad keramický hladký přes 22 do 25ks/m2 | m2 | 145.53 |  | 0 | CS ÚRS 2023 02 |  |  | snížená |  | 0 | 0.0126 | 1.8337 | 0 | 0 | 32 | M | 2 |  |  |  | ROZPOCET | 0 | 0 | 0 | 0 | 0 | 2 | 0 | 16 | 2112250867
| VV |  | 132,3*1,1 'Přepočtené koeficientem množství |  | 145.53 | [13 empty] | VV | 2 | 2 | False | 1 | ROZPOCET
133 | K | 781477114 | Montáž obkladů vnitřních stěn z dlaždic keramických Příplatek k cenám za dvousložkový spárovací tmel | m2 | 132.3 |  | 0 | CS ÚRS 2023 02 |  |  | snížená |  | 0 | 0 | 0 | 0 | 0 | 16 | K | 2 |  |  |  | ROZPOCET | 0 | 0 | 0 | 0 | 0 | 2 | 0 | 16 | 461207348
| Online PSC |  | https://podminky.urs.cz/item/CS_URS_2023_02/781477114 | [15 empty] | Online PSC | 2
134 | K | 781477115 | Montáž obkladů vnitřních stěn z dlaždic keramických Příplatek k cenám za dvousložkové lepidlo | m2 | 132.3 |  | 0 | CS ÚRS 2023 02 |  |  | snížená |  | 0 | 0 | 0 | 0 | 0 | 16 | K | 2 |  |  |  | ROZPOCET | 0 | 0 | 0 | 0 | 0 | 2 | 0 | 16 | 1928412301
| Online PSC |  | https://podminky.urs.cz/item/CS_URS_2023_02/781477115 | [15 empty] | Online PSC | 2
135 | K | 781493610 | Obklad - dokončující práce montáž vanových dvířek plastových lepených uchycených na magnet | kus | 6 |  | 0 | CS ÚRS 2023 02 |  |  | snížená |  | 0 | 0.0002 | 0.0012 | 0 | 0 | 16 | K | 2 |  |  |  | ROZPOCET | 0 | 0 | 0 | 0 | 0 | 2 | 0 | 16 | 2066574336
| Online PSC |  | https://podminky.urs.cz/item/CS_URS_2023_02/781493610 | [15 empty] | Online PSC | 2
136 | M | 55347200 | dvířka vanová nerezová 300x300mm | kus | 6 |  | 0 | CS ÚRS 2023 02 |  |  | snížená |  | 0 | 0.00106 | 0.00636 | 0 | 0 | 32 | M | 2 |  |  |  | ROZPOCET | 0 | 0 | 0 | 0 | 0 | 2 | 0 | 16 | -1608547429
137 | K | 781494111 | Obklad - dokončující práce profily ukončovací plastové lepené flexibilním lepidlem rohové | m | 24 |  | 0 | CS ÚRS 2023 02 |  |  | snížená |  | 0 | 0.00055 | 0.0132 | 0 | 0 | 16 | K | 2 |  |  |  | ROZPOCET | 0 | 0 | 0 | 0 | 0 | 2 | 0 | 16 | 1546531612
| Online PSC |  | https://podminky.urs.cz/item/CS_URS_2023_02/781494111 | [15 empty] | Online PSC | 2
| VV |  | 2*6*2 |  | 24 | [13 empty] | VV | 2 | 2 | True | 0 | ROZPOCET
| VV |  | Součet |  | 24 | [13 empty] | VV | 2 | 4 | True | 1 | ROZPOCET
138 | K | 781494211 | Obklad - dokončující práce profily ukončovací plastové lepené flexibilním lepidlem vanové | m | 18.9 |  | 0 | CS ÚRS 2023 02 |  |  | snížená |  | 0 | 0.00055 | 0.010395 | 0 | 0 | 16 | K | 2 |  |  |  | ROZPOCET | 0 | 0 | 0 | 0 | 0 | 2 | 0 | 16 | -1421046193
| Online PSC |  | https://podminky.urs.cz/item/CS_URS_2023_02/781494211 | [15 empty] | Online PSC | 2
| VV |  | (1,55+0,8+0,8)*6 |  | 18.9 | [13 empty] | VV | 2 | 2 | True | 0 | ROZPOCET
| VV |  | Součet |  | 18.9 | [13 empty] | VV | 2 | 4 | True | 1 | ROZPOCET
139 | K | 781494511 | Obklad - dokončující práce profily ukončovací plastové lepené flexibilním lepidlem ukončovací | m | 75.6 |  | 0 | CS ÚRS 2023 02 |  |  | snížená |  | 0 | 0.0005 | 0.0378 | 0 | 0 | 16 | K | 2 |  |  |  | ROZPOCET | 0 | 0 | 0 | 0 | 0 | 2 | 0 | 16 | -2144030121
| Online PSC |  | https://podminky.urs.cz/item/CS_URS_2023_02/781494511 | [15 empty] | Online PSC | 2
| VV |  | (3,05+3,05+1,55+0,95)*6+2*2*6 |  | 75.6 | [13 empty] | VV | 2 | 2 | True | 0 | ROZPOCET
| VV |  | Součet |  | 75.6 | [13 empty] | VV | 2 | 4 | True | 1 | ROZPOCET
140 | K | 998781102 | Přesun hmot pro obklady keramické stanovený z hmotnosti přesunovaného materiálu vodorovná dopravní vzdálenost do 50 m v objektech výšky přes 6 do 12 m | t | 3.226 |  | 0 | CS ÚRS 2023 02 |  |  | snížená |  | 0 | 0 | 0 | 0 | 0 | 16 | K | 2 |  |  |  | ROZPOCET | 0 | 0 | 0 | 0 | 0 | 2 | 0 | 16 | 2038229700
| Online PSC |  | https://podminky.urs.cz/item/CS_URS_2023_02/998781102 | [15 empty] | Online PSC | 2
| D | 783 | Dokončovací práce - nátěry |  |  |  | 0 | [5 empty] | 0 |  | 0.12285 |  | 0 | 2 | D | 1 |  |  |  | ROZPOCET | [6 empty] | 0
141 | K | 783201201 | Příprava podkladu tesařských konstrukcí před provedením nátěru broušení | m2 | 315 |  | 0 | CS ÚRS 2023 02 |  |  | snížená |  | 0 | 2e-05 | 0.0063 | 0 | 0 | 16 | K | 2 |  |  |  | ROZPOCET | 0 | 0 | 0 | 0 | 0 | 2 | 0 | 16 | -2106336907
| Online PSC |  | https://podminky.urs.cz/item/CS_URS_2023_02/783201201 | [15 empty] | Online PSC | 2
| VV |  | Sanace stávajícího krov | [15 empty] | VV | 2 | 1 | True | 0 | ROZPOCET
| VV |  | 315 |  | 315 | [13 empty] | VV | 2 | 2 | True | 0 | ROZPOCET
| VV |  | Součet |  | 315 | [13 empty] | VV | 2 | 4 | True | 1 | ROZPOCET
142 | K | 783201403 | Příprava podkladu tesařských konstrukcí před provedením nátěru oprášení | m2 | 315 |  | 0 | CS ÚRS 2023 02 |  |  | snížená |  | 0 | 0 | 0 | 0 | 0 | 16 | K | 2 |  |  |  | ROZPOCET | 0 | 0 | 0 | 0 | 0 | 2 | 0 | 16 | 369907229
| Online PSC |  | https://podminky.urs.cz/item/CS_URS_2023_02/783201403 | [15 empty] | Online PSC | 2
143 | K | 783213121 | Napouštěcí nátěr tesařských konstrukcí zabudovaných do konstrukce proti dřevokazným houbám, hmyzu a plísním dvojnásobný syntetický | m2 | 315 |  | 0 | CS ÚRS 2023 02 |  |  | snížená |  | 0 | 0.00022 | 0.0693 | 0 | 0 | 16 | K | 2 |  |  |  | ROZPOCET | 0 | 0 | 0 | 0 | 0 | 2 | 0 | 16 | 416017988
| Online PSC |  | https://podminky.urs.cz/item/CS_URS_2023_02/783213121 | [15 empty] | Online PSC | 2
| PSC |  | Poznámka k souboru cen: 1. Položky souboru cen jsou určeny pro preventivní nátěr tesařských konstrukcí (např. krovu). 2. Položky jednonásobného nátěru jsou určeny pro ochranu dřeva v interiéru pod lazurovací nebo krycí nátěry. 3. Položky dvojnásobného nátěru jsou určeny pro ochranu dřeva jako samostatného impregnačního nátěru tesařské konstrukce v interéru nebo pro ochranu dřeva pod lazurovací nebo krycí nátěry v exteriéru. | [15 empty] | PSC | 2
144 | K | 783232111 | Tmelení tesařských konstrukcí lokální, včetně přebroušení tmelených míst rozsahu přes 10 do 30% plochy, tmelem epoxidovým | m2 | 315 |  | 0 | CS ÚRS 2023 02 |  |  | snížená |  | 0 | 0.00015 | 0.04725 | 0 | 0 | 16 | K | 2 |  |  |  | ROZPOCET | 0 | 0 | 0 | 0 | 0 | 2 | 0 | 16 | -1410643056
| Online PSC |  | https://podminky.urs.cz/item/CS_URS_2023_02/783232111 | [15 empty] | Online PSC | 2
| D | 784 | Dokončovací práce - malby a tapety |  |  |  | 0 | [5 empty] | 0 |  | 1.6627 |  | 0.057846 | 2 | D | 1 |  |  |  | ROZPOCET | [6 empty] | 0
145 | K | 784121007 | Oškrabání malby na schodišti o výšce podlaží do 3,80 m | m2 | 186.6 |  | 0 | CS ÚRS 2023 02 |  |  | snížená |  | 0 | 0.001 | 0.1866 | 0.00031 | 0.057846 | 16 | K | 2 |  |  |  | ROZPOCET | 0 | 0 | 0 | 0 | 0 | 2 | 0 | 16 | -754016032
| Online PSC |  | https://podminky.urs.cz/item/CS_URS_2023_02/784121007 | [15 empty] | Online PSC | 2
146 | K | 784121017 | Rozmývání podkladu po oškrabání malby na schodišti o výšce podlaží do 3,80 m | m2 | 223.92 |  | 0 | CS ÚRS 2023 02 |  |  | snížená |  | 0 | 0 | 0 | 0 | 0 | 16 | K | 2 |  |  |  | ROZPOCET | 0 | 0 | 0 | 0 | 0 | 2 | 0 | 16 | -564085690
| Online PSC |  | https://podminky.urs.cz/item/CS_URS_2023_02/784121017 | [15 empty] | Online PSC | 2
| VV |  | 186,6*1,2 'Přepočtené koeficientem množství |  | 223.92 | [13 empty] | VV | 2 | 2 | False | 1 | ROZPOCET
147 | K | 784161507 | Celoplošné vyrovnání podkladu disperzní stěrkou, tloušťky do 3 mm vyhlazením na schodišti o výšce podlaží do 3,80 m | m2 | 223.92 |  | 0 | CS ÚRS 2023 02 |  |  | snížená |  | 0 | 0.0045 | 1.0076 | 0 | 0 | 16 | K | 2 |  |  |  | ROZPOCET | 0 | 0 | 0 | 0 | 0 | 2 | 0 | 16 | -440268555
| Online PSC |  | https://podminky.urs.cz/item/CS_URS_2023_02/784161507 | [15 empty] | Online PSC | 2
| VV |  | 186,6*1,2 'Přepočtené koeficientem množství |  | 223.92 | [13 empty] | VV | 2 | 2 | False | 1 | ROZPOCET
148 | K | 784181101 | Penetrace podkladu jednonásobná základní akrylátová bezbarvá v místnostech výšky do 3,80 m | m2 | 997.08 |  | 0 | CS ÚRS 2023 02 |  |  | snížená |  | 0 | 0.0002 | 0.19942 | 0 | 0 | 16 | K | 2 |  |  |  | ROZPOCET | 0 | 0 | 0 | 0 | 0 | 2 | 0 | 16 | 154359663
| Online PSC |  | https://podminky.urs.cz/item/CS_URS_2023_02/784181101 | [15 empty] | Online PSC | 2
| VV |  | 830,9*1,2 'Přepočtené koeficientem množství |  | 997.08 | [13 empty] | VV | 2 | 2 | False | 1 | ROZPOCET
149 | K | 784181107 | Penetrace podkladu jednonásobná základní akrylátová bezbarvá na schodišti o výšce podlaží do 3,80 m | m2 | 223.891 |  | 0 | CS ÚRS 2023 02 |  |  | snížená |  | 0 | 0.0002 | 0.044778 | 0 | 0 | 16 | K | 2 |  |  |  | ROZPOCET | 0 | 0 | 0 | 0 | 0 | 2 | 0 | 16 | -135040511
| Online PSC |  | https://podminky.urs.cz/item/CS_URS_2023_02/784181107 | [15 empty] | Online PSC | 2
| VV |  | 186,576*1,2 'Přepočtené koeficientem množství |  | 223.891 | [13 empty] | VV | 2 | 2 | False | 1 | ROZPOCET
150 | K | 784221101 | Malby z malířských směsí otěruvzdorných za sucha dvojnásobné, bílé za sucha otěruvzdorné dobře v místnostech výšky do 3,80 m | m2 | 773.19 |  | 0 | CS ÚRS 2023 02 |  |  | snížená |  | 0 | 0.00029 | 0.22423 | 0 | 0 | 16 | K | 2 |  |  |  | ROZPOCET | 0 | 0 | 0 | 0 | 0 | 2 | 0 | 16 | -105263218
| Online PSC |  | https://podminky.urs.cz/item/CS_URS_2023_02/784221101 | [15 empty] | Online PSC | 2
| VV |  | 1.PP | [15 empty] | VV | 2 | 1 | True | 0 | ROZPOCET
| VV |  | (4,2*6+3,95*2+2,2*2+7,15*2+3,25*2+3,1*4+1,95*2+1,55*2+3,1*2)*2,45+13,7*2*2,45 |  | 272.685 | [13 empty] | VV | 2 | 2 | True | 0 | ROZPOCET
| VV |  | 1.NP-3.NP | [15 empty] | VV | 2 | 1 | True | 0 | ROZPOCET
| VV |  | (3,5+3,2+3,2+3,4+4,2+3,35+3,25+4,2+1,95+1,95+1,4+1,4+4,2+4,2)*2,6*3 |  | 338.52 | [13 empty] | VV | 2 | 2 | True | 0 | ROZPOCET
| VV |  | (3,05*2+1,55*2)*2*0,6*3 |  | 33.12 | [13 empty] | VV | 2 | 2 | True | 0 | ROZPOCET
| VV |  | Součet |  | 644.325 | [13 empty] | VV | 2 | 4 | True | 1 | ROZPOCET
| VV |  | 644,325*1,2 'Přepočtené koeficientem množství |  | 773.19 | [13 empty] | VV | 2 | 2 | False | 1 | ROZPOCET

## D.1.4.1 - Vytápění
[9 empty] | >> skryté sloupce << | [9 empty] | {2b5aa2d3-7f3a-4dff-a326-e49ef7ea4cf7}
1
| KRYCÍ LIST SOUPISU PRACÍ | [8 empty] | v --- níže se nacházejí doplnkové a pomocné údaje k sestavám --- v | [8 empty] | False
Stavba:
Revitalizace bytového domu Hřbitovní 1655/44, Nový Jičín
Objekt:
D.1.4.1 - Vytápění
| KSO: |  | 803 |  |  | CC-CZ:
| Místo: |  | Nový Jičín |  |  | Datum: | 1. 5. 2023
| Zadavatel: |  |  |  |  | IČ:
|  | Město Nový Jičín |  |  |  | DIČ:
| Uchazeč: |  |  |  |  | IČ: | Vyplň údaj
|  | Vyplň údaj |  |  |  | DIČ: | Vyplň údaj
| Projektant: |  |  |  |  | IČ:
|  | Lenka Jerakasová |  |  |  | DIČ:
| Zpracovatel: |  |  |  |  | IČ: | 63307111
|  | Lenka Jerakasová |  |  |  | DIČ:
Poznámka:
| Cena bez DPH | [5 empty] | 0
|  |  | Základ daně |  |  | Sazba daně | Výše daně
| DPH | základní | 0 |  |  | 21% | 0
|  | snížená | 0 |  |  | 15% | 0
|  | zákl. přenesená | 0 |  |  | 21% | 0
|  | sníž. přenesená | 0 |  |  | 15% | 0
|  | nulová | 0 |  |  | 0% | 0
| Cena s DPH |  |  | v | CZK |  | 0
REKAPITULACE ČLENĚNÍ SOUPISU PRACÍ
Stavba:
Revitalizace bytového domu Hřbitovní 1655/44, Nový Jičín
Objekt:
D.1.4.1 - Vytápění
Místo: |  |  | Nový Jičín |  |  | Datum: | 1. 5. 2023
Zadavatel: |  |  | Město Nový Jičín |  |  | Projektant: | Lenka Jerakasová
Uchazeč: |  |  | Vyplň údaj |  |  | Zpracovatel: | Lenka Jerakasová
Kód dílu - Popis | [6 empty] | Cena celkem [CZK]
Náklady stavby celkem | [6 empty] | 0 | [12 empty] | -1
| PSV - Práce a dodávky PSV | [5 empty] | 0
| 713 - Izolace tepelné | [5 empty] | 0
| 727 - Zdravotechnika - požární ochrana | [5 empty] | 0
| 731 - Ústřední vytápění - kotelny | [5 empty] | 0
| 732 - Ústřední vytápění - strojovny | [5 empty] | 0
| 733 - Ústřední vytápění - rozvodné potrubí | [5 empty] | 0
| 734 - Ústřední vytápění - armatury | [5 empty] | 0
| 735 - Ústřední vytápění - otopná tělesa | [5 empty] | 0
| HZS - Hodinové zúčtovací sazby | [5 empty] | 0
SOUPIS PRACÍ
Stavba:
Revitalizace bytového domu Hřbitovní 1655/44, Nový Jičín
Objekt:
D.1.4.1 - Vytápění
Místo: |  |  | Nový Jičín |  |  | Datum: | 1. 5. 2023
Zadavatel: |  |  | Město Nový Jičín |  |  | Projektant: | Lenka Jerakasová
Uchazeč: |  |  | Vyplň údaj |  |  | Zpracovatel: | Lenka Jerakasová
PČ | Typ | Kód | Popis | MJ | Množství | J.cena [CZK] | Cena celkem [CZK] | Cenová soustava |  |  | DPH | J. Nh [h] | Nh celkem [h] | J. hmotnost [t] | Hmotnost celkem [t] | J. suť [t] | Suť Celkem [t]
Náklady soupisu celkem | [6 empty] | 0 | [5 empty] | 0 |  | 1.3514 |  | 0 |  | D | -1 | [10 empty] | 0
| D | PSV | Práce a dodávky PSV |  |  |  | 0 | [5 empty] | 0 |  | 1.3514 |  | 0 | 2 | D | 0 |  |  |  | ROZPOCET | [6 empty] | 0
| D | 713 | Izolace tepelné |  |  |  | 0 | [5 empty] | 0 |  | 0.031016 |  | 0 | 2 | D | 1 |  |  |  | ROZPOCET | [6 empty] | 0
1 | K | 713463311 | Montáž izolace tepelné potrubí a ohybů tvarovkami nebo deskami potrubními pouzdry s povrchovou úpravou hliníkovou fólií se samolepícím přesahem (izolační materiál ve specifikaci) přelepenými samolepící hliníkovou páskou potrubí jednovrstvá D do 50 mm | m | 31 |  | 0 | CS ÚRS 2023 02 |  |  | snížená |  | 0 | 9e-05 | 0.00279 | 0 | 0 | 16 | K | 2 |  |  |  | ROZPOCET | 0 | 0 | 0 | 0 | 0 | 2 | 0 | 16 | 1326392943
| Online PSC |  | https://podminky.urs.cz/item/CS_URS_2023_02/713463311 | [15 empty] | Online PSC | 2
2 | K | 713463315 | Montáž izolace tepelné potrubí a ohybů tvarovkami nebo deskami potrubními pouzdry s povrchovou úpravou hliníkovou fólií se samolepícím přesahem (izolační materiál ve specifikaci) přelepenými samolepící hliníkovou páskou ohybů jednovrstvá D do 50 mm | m | 10 |  | 0 | CS ÚRS 2023 02 |  |  | snížená |  | 0 | 0.00014 | 0.0014 | 0 | 0 | 16 | K | 2 |  |  |  | ROZPOCET | 0 | 0 | 0 | 0 | 0 | 2 | 0 | 16 | 582201491
| Online PSC |  | https://podminky.urs.cz/item/CS_URS_2023_02/713463315 | [15 empty] | Online PSC | 2
3 | M | 63154570 | pouzdro izolační potrubní z minerální vlny s Al fólií max. 250/100°C 22/40mm | m | 17.34 |  | 0 | CS ÚRS 2023 02 |  |  | snížená |  | 0 | 0.00054 | 0.0093636 | 0 | 0 | 32 | M | 2 |  |  |  | ROZPOCET | 0 | 0 | 0 | 0 | 0 | 2 | 0 | 16 | -1165451815
| VV |  | 17*1,02 'Přepočtené koeficientem množství |  | 17.34 | [13 empty] | VV | 2 | 2 | False | 1 | ROZPOCET
4 | M | 63154571 | pouzdro izolační potrubní z minerální vlny s Al fólií max. 250/100°C 28/40mm | m | 8.16 |  | 0 | CS ÚRS 2023 02 |  |  | snížená |  | 0 | 0.00059 | 0.0048144 | 0 | 0 | 32 | M | 2 |  |  |  | ROZPOCET | 0 | 0 | 0 | 0 | 0 | 2 | 0 | 16 | 739076783
| VV |  | 8*1,02 'Přepočtené koeficientem množství |  | 8.16 | [13 empty] | VV | 2 | 2 | False | 1 | ROZPOCET
5 | M | 63154572 | pouzdro izolační potrubní z minerální vlny s Al fólií max. 250/100°C 35/40mm | m | 8.16 |  | 0 | CS ÚRS 2023 02 |  |  | snížená |  | 0 | 0.00065 | 0.005304 | 0 | 0 | 32 | M | 2 |  |  |  | ROZPOCET | 0 | 0 | 0 | 0 | 0 | 2 | 0 | 16 | -1247731263
| VV |  | 8*1,02 'Přepočtené koeficientem množství |  | 8.16 | [13 empty] | VV | 2 | 2 | False | 1 | ROZPOCET
6 | M | 63154573 | pouzdro izolační potrubní z minerální vlny s Al fólií max. 250/100°C 42/40mm | m | 10.2 |  | 0 | CS ÚRS 2023 02 |  |  | snížená |  | 0 | 0.00072 | 0.007344 | 0 | 0 | 32 | M | 2 |  |  |  | ROZPOCET | 0 | 0 | 0 | 0 | 0 | 2 | 0 | 16 | -1965862299
| VV |  | 10*1,02 'Přepočtené koeficientem množství |  | 10.2 | [13 empty] | VV | 2 | 2 | False | 1 | ROZPOCET
7 | K | 998713102 | Přesun hmot pro izolace tepelné stanovený z hmotnosti přesunovaného materiálu vodorovná dopravní vzdálenost do 50 m v objektech výšky přes 6 m do 12 m | t | 0.031 |  | 0 | CS ÚRS 2023 02 |  |  | snížená |  | 0 | 0 | 0 | 0 | 0 | 16 | K | 2 |  |  |  | ROZPOCET | 0 | 0 | 0 | 0 | 0 | 2 | 0 | 16 | -1885508592
| Online PSC |  | https://podminky.urs.cz/item/CS_URS_2023_02/998713102 | [15 empty] | Online PSC | 2
| D | 727 | Zdravotechnika - požární ochrana |  |  |  | 0 | [5 empty] | 0 |  | 0.00444 |  | 0 | 2 | D | 1 |  |  |  | ROZPOCET | [6 empty] | 0
8 | K | 727113041 | Protipožární trubní ucpávky ocelového potrubí s nehořlavou izolací prostup stropem tloušťky 150 mm požární odolnost EI 90-120 DN 25 | kus | 12 |  | 0 | CS ÚRS 2023 02 |  |  | snížená |  | 0 | 0.00037 | 0.00444 | 0 | 0 | 16 | K | 2 |  |  |  | ROZPOCET | 0 | 0 | 0 | 0 | 0 | 2 | 0 | 16 | 2014804502
| Online PSC |  | https://podminky.urs.cz/item/CS_URS_2023_02/727113041 | [15 empty] | Online PSC | 2
| D | 731 | Ústřední vytápění - kotelny |  |  |  | 0 | [5 empty] | 0 |  | 0.08148 |  | 0 | 2 | D | 1 |  |  |  | ROZPOCET | [6 empty] | 0
9 | K | 731244008 | Kotle ocelové teplovodní plynové závěsné kondenzační pro vytápění 6,11-47,9 kW | soubor | 1 |  | 0 | CS ÚRS 2023 02 |  |  | snížená |  | 0 | 0.04149 | 0.04149 | 0 | 0 | 16 | K | 2 |  |  |  | ROZPOCET | 0 | 0 | 0 | 0 | 0 | 2 | 0 | 16 | 1541303355
| Online PSC |  | https://podminky.urs.cz/item/CS_URS_2023_02/731244008 | [15 empty] | Online PSC | 2
10 | K | 7312801011 | Ekvitermní regulace dodávaná výrobcem kotle, jeden směšovaný okruh, nabíjení zásobníků TV, včetně dodávky čidel a montáže | soubor | 1 |  | 0 | CS ÚRS 2023 02 |  |  | snížená |  | 0 | 0.03317 | 0.03317 | 0 | 0 | 16 | K | 2 |  |  |  | ROZPOCET | 0 | 0 | 0 | 0 | 0 | 2 | 0 | 16 | 1884797608
| Online PSC |  | https://podminky.urs.cz/item/CS_URS_2023_02/7312801011 | [15 empty] | Online PSC | 2
11 | K | 731810302 | Nucené odtahy spalin od kondenzačních kotlů soustředným potrubím vedeným vodorovně ke komínové šachtě, průměru 80/125 mm | soubor | 1 |  | 0 | CS ÚRS 2023 02 |  |  | snížená |  | 0 | 0.0009 | 0.0009 | 0 | 0 | 16 | K | 2 |  |  |  | ROZPOCET | 0 | 0 | 0 | 0 | 0 | 2 | 0 | 16 | 1487432122
| Online PSC |  | https://podminky.urs.cz/item/CS_URS_2023_02/731810302 | [15 empty] | Online PSC | 2
12 | K | 731810332 | Nucené odtahy spalin od kondenzačních kotlů soustředným potrubím vedeným svisle šikmou střechou, průměru 80/125 mm | soubor | 1 |  | 0 | CS ÚRS 2023 02 |  |  | snížená |  | 0 | 0.00152 | 0.00152 | 0 | 0 | 16 | K | 2 |  |  |  | ROZPOCET | 0 | 0 | 0 | 0 | 0 | 2 | 0 | 16 | 2073554284
| Online PSC |  | https://podminky.urs.cz/item/CS_URS_2023_02/731810332 | [15 empty] | Online PSC | 2
13 | K | 731810342 | Nucené odtahy spalin od kondenzačních kotlů prodloužení soustředného potrubí, průměru 80/125 mm | m | 10 |  | 0 | CS ÚRS 2023 02 |  |  | snížená |  | 0 | 0.00044 | 0.0044 | 0 | 0 | 16 | K | 2 |  |  |  | ROZPOCET | 0 | 0 | 0 | 0 | 0 | 2 | 0 | 16 | 41617083
| Online PSC |  | https://podminky.urs.cz/item/CS_URS_2023_02/731810342 | [15 empty] | Online PSC | 2
14 | K | 998731101 | Přesun hmot pro kotelny stanovený z hmotnosti přesunovaného materiálu vodorovná dopravní vzdálenost do 50 m v objektech výšky do 6 m | t | 0.081 |  | 0 | CS ÚRS 2023 02 |  |  | snížená |  | 0 | 0 | 0 | 0 | 0 | 16 | K | 2 |  |  |  | ROZPOCET | 0 | 0 | 0 | 0 | 0 | 2 | 0 | 16 | 713148940
| Online PSC |  | https://podminky.urs.cz/item/CS_URS_2023_02/998731101 | [15 empty] | Online PSC | 2
| D | 732 | Ústřední vytápění - strojovny |  |  |  | 0 | [5 empty] | 0 |  | 0.32293 |  | 0 | 2 | D | 1 |  |  |  | ROZPOCET | [6 empty] | 0
15 | K | 732112232 | Rozdělovače a sběrače sdružené hydraulické závitové (průtok Q m3/h - výkon kW) DN 80 | kus | 1 |  | 0 | CS ÚRS 2023 02 |  |  | snížená |  | 0 | 0.04244 | 0.04244 | 0 | 0 | 16 | K | 2 |  |  |  | ROZPOCET | 0 | 0 | 0 | 0 | 0 | 2 | 0 | 16 | 1186344894
| Online PSC |  | https://podminky.urs.cz/item/CS_URS_2023_02/732112232 | [15 empty] | Online PSC | 2
16 | K | 732199100 | Montáž štítků orientačních,včetně dodávky | soubor | 4 |  | 0 | CS ÚRS 2023 02 |  |  | snížená |  | 0 | 0.00112 | 0.00448 | 0 | 0 | 16 | K | 2 |  |  |  | ROZPOCET | 0 | 0 | 0 | 0 | 0 | 2 | 0 | 16 | -1363660441
| Online PSC |  | https://podminky.urs.cz/item/CS_URS_2023_02/732199100 | [15 empty] | Online PSC | 2
17 | K | 732211114 | Nepřímotopné zásobníkové ohřívače TUV stacionární s jedním teplosměnným výměníkem PN 0,6 MPa/1,0 MPa, t = 80°C/110°C objem zásobníku / v.pl. m2 výměníku 200 l / 1,45 m2, včetně tepelné izolace | soubor | 2 |  | 0 | CS ÚRS 2023 02 |  |  | snížená |  | 0 | 0.10281 | 0.20562 | 0 | 0 | 16 | K | 2 |  |  |  | ROZPOCET | 0 | 0 | 0 | 0 | 0 | 2 | 0 | 16 | -1831408684
| Online PSC |  | https://podminky.urs.cz/item/CS_URS_2023_02/732211114 | [15 empty] | Online PSC | 2
18 | K | 732331634 | Nádoby expanzní tlakové pro topné a chladicí soustavy s membránou bez pojistného ventilu se závitovým připojením PN 0,6 o objemu 35 l | soubor | 1 |  | 0 | CS ÚRS 2023 02 |  |  | snížená |  | 0 | 0.00866 | 0.00866 | 0 | 0 | 16 | K | 2 |  |  |  | ROZPOCET | 0 | 0 | 0 | 0 | 0 | 2 | 0 | 16 | -1740581456
| Online PSC |  | https://podminky.urs.cz/item/CS_URS_2023_02/732331634 | [15 empty] | Online PSC | 2
19 | K | 7323321011 | Automatické doplňování systému s oddělovačem systémů s certifikací DVGW typu BA, s impulsním měřením, včetně filtarce a demineralizace | soubor | 1 |  | 0 | CS ÚRS 2023 02 |  |  | snížená |  | 0 | 0.05557 | 0.05557 | 0 | 0 | 16 | K | 2 |  |  |  | ROZPOCET | 0 | 0 | 0 | 0 | 0 | 2 | 0 | 16 | 295648872
| Online PSC |  | https://podminky.urs.cz/item/CS_URS_2023_02/7323321011 | [15 empty] | Online PSC | 2
20 | K | 732421411 | Čerpadla teplovodní závitová mokroběžná oběhová pro teplovodní vytápění-nabíjení zásobníků TV,PN 10, do 110°C DN přípojky/dopravní výška H (m) - čerpací výkon Q (m3/h) DN 25 / do 2,5 m / 2,75 m3/h,230V,příkon 45W | soubor | 1 |  | 0 | CS ÚRS 2023 02 |  |  | snížená |  | 0 | 0.00288 | 0.00288 | 0 | 0 | 16 | K | 2 |  |  |  | ROZPOCET | 0 | 0 | 0 | 0 | 0 | 2 | 0 | 16 | -604825051
| Online PSC |  | https://podminky.urs.cz/item/CS_URS_2023_02/732421411 | [15 empty] | Online PSC | 2
21 | K | 732421412 | Čerpadla teplovodní závitová mokroběžná oběhová pro teplovodní vytápění (elektronicky řízená) PN 10, do 110°C DN přípojky/dopravní výška H (m) - čerpací výkon Q (m3/h) DN 25 / do 3,0 m / 1,0 m3/h,230V,příkon 19W | soubor | 1 |  | 0 | CS ÚRS 2023 02 |  |  | snížená |  | 0 | 0.00328 | 0.00328 | 0 | 0 | 16 | K | 2 |  |  |  | ROZPOCET | 0 | 0 | 0 | 0 | 0 | 2 | 0 | 16 | -1206940763
| Online PSC |  | https://podminky.urs.cz/item/CS_URS_2023_02/732421412 | [15 empty] | Online PSC | 2
22 | K | 998732101 | Přesun hmot pro strojovny stanovený z hmotnosti přesunovaného materiálu vodorovná dopravní vzdálenost do 50 m v objektech výšky do 6 m | t | 0.323 |  | 0 | CS ÚRS 2023 02 |  |  | snížená |  | 0 | 0 | 0 | 0 | 0 | 16 | K | 2 |  |  |  | ROZPOCET | 0 | 0 | 0 | 0 | 0 | 2 | 0 | 16 | -1484212110
| Online PSC |  | https://podminky.urs.cz/item/CS_URS_2023_02/998732101 | [15 empty] | Online PSC | 2
| D | 733 | Ústřední vytápění - rozvodné potrubí |  |  |  | 0 | [5 empty] | 0 |  | 0.29092 |  | 0 | 2 | D | 1 |  |  |  | ROZPOCET | [6 empty] | 0
23 | K | 733122221 | Potrubí z trubek ocelových hladkých spojovaných lisováním z uhlíkové oceli tenkostěnné vně pozinkované PN 16, T= +110°C Ø 12/1,2 | m | 182 |  | 0 | CS ÚRS 2023 02 |  |  | snížená |  | 0 | 0.00042 | 0.07644 | 0 | 0 | 16 | K | 2 |  |  |  | ROZPOCET | 0 | 0 | 0 | 0 | 0 | 2 | 0 | 16 | 816652317
| Online PSC |  | https://podminky.urs.cz/item/CS_URS_2023_02/733122221 | [15 empty] | Online PSC | 2
24 | K | 733122222 | Potrubí z trubek ocelových hladkých spojovaných lisováním z uhlíkové oceli tenkostěnné vně pozinkované PN 16, T= +110°C Ø 15/1,2 | m | 186 |  | 0 | CS ÚRS 2023 02 |  |  | snížená |  | 0 | 0.00051 | 0.09486 | 0 | 0 | 16 | K | 2 |  |  |  | ROZPOCET | 0 | 0 | 0 | 0 | 0 | 2 | 0 | 16 | 823882891
| Online PSC |  | https://podminky.urs.cz/item/CS_URS_2023_02/733122222 | [15 empty] | Online PSC | 2
25 | K | 733122223 | Potrubí z trubek ocelových hladkých spojovaných lisováním z uhlíkové oceli tenkostěnné vně pozinkované PN 16, T= +110°C Ø 18/1,2 | m | 50 |  | 0 | CS ÚRS 2023 02 |  |  | snížená |  | 0 | 0.00062 | 0.031 | 0 | 0 | 16 | K | 2 |  |  |  | ROZPOCET | 0 | 0 | 0 | 0 | 0 | 2 | 0 | 16 | -837961726
| Online PSC |  | https://podminky.urs.cz/item/CS_URS_2023_02/733122223 | [15 empty] | Online PSC | 2
26 | K | 733122224 | Potrubí z trubek ocelových hladkých spojovaných lisováním z uhlíkové oceli tenkostěnné vně pozinkované PN 16, T= +110°C Ø 22/1,5 | m | 37 |  | 0 | CS ÚRS 2023 02 |  |  | snížená |  | 0 | 0.00095 | 0.03515 | 0 | 0 | 16 | K | 2 |  |  |  | ROZPOCET | 0 | 0 | 0 | 0 | 0 | 2 | 0 | 16 | 1577726274
| Online PSC |  | https://podminky.urs.cz/item/CS_URS_2023_02/733122224 | [15 empty] | Online PSC | 2
27 | K | 733122225 | Potrubí z trubek ocelových hladkých spojovaných lisováním z uhlíkové oceli tenkostěnné vně pozinkované PN 16, T= +110°C Ø 28/1,5 | m | 13 |  | 0 | CS ÚRS 2023 02 |  |  | snížená |  | 0 | 0.00119 | 0.01547 | 0 | 0 | 16 | K | 2 |  |  |  | ROZPOCET | 0 | 0 | 0 | 0 | 0 | 2 | 0 | 16 | -179895994
| Online PSC |  | https://podminky.urs.cz/item/CS_URS_2023_02/733122225 | [15 empty] | Online PSC | 2
28 | K | 733122226 | Potrubí z trubek ocelových hladkých spojovaných lisováním z uhlíkové oceli tenkostěnné vně pozinkované PN 16, T= +110°C Ø 35/1,5 | m | 6 |  | 0 | CS ÚRS 2023 02 |  |  | snížená |  | 0 | 0.0015 | 0.009 | 0 | 0 | 16 | K | 2 |  |  |  | ROZPOCET | 0 | 0 | 0 | 0 | 0 | 2 | 0 | 16 | 998392677
| Online PSC |  | https://podminky.urs.cz/item/CS_URS_2023_02/733122226 | [15 empty] | Online PSC | 2
29 | K | 733122227 | Potrubí z trubek ocelových hladkých spojovaných lisováním z uhlíkové oceli tenkostěnné vně pozinkované PN 16, T= +110°C Ø 42/1,5 | m | 10 |  | 0 | CS ÚRS 2023 02 |  |  | snížená |  | 0 | 0.00194 | 0.0194 | 0 | 0 | 16 | K | 2 |  |  |  | ROZPOCET | 0 | 0 | 0 | 0 | 0 | 2 | 0 | 16 | 651764145
| Online PSC |  | https://podminky.urs.cz/item/CS_URS_2023_02/733122227 | [15 empty] | Online PSC | 2
30 | K | 7331231101 | Potrubí z trubek ocelových Příplatek k cenám za zhotovení přípojky z trubek ocelových Ø 12/1,0 | kus | 48 |  | 0 | CS ÚRS 2023 02 |  |  | snížená |  | 0 | 0 | 0 | 0 | 0 | 16 | K | 2 |  |  |  | ROZPOCET | 0 | 0 | 0 | 0 | 0 | 2 | 0 | 16 | -177773949
| Online PSC |  | https://podminky.urs.cz/item/CS_URS_2023_02/7331231101 | [15 empty] | Online PSC | 2
31 | K | 733190107 | Zkoušky těsnosti potrubí, manžety prostupové z trubek ocelových zkoušky těsnosti potrubí (za provozu) z trubek ocelových závitových DN do 40 | m | 861 |  | 0 | CS ÚRS 2023 02 |  |  | snížená |  | 0 | 0 | 0 | 0 | 0 | 16 | K | 2 |  |  |  | ROZPOCET | 0 | 0 | 0 | 0 | 0 | 2 | 0 | 16 | 2042774462
| Online PSC |  | https://podminky.urs.cz/item/CS_URS_2023_02/733190107 | [15 empty] | Online PSC | 2
32 | K | 733224204 | Potrubí z trubek ocelových - Příplatek k cenám za potrubí vedené v kotelnách a strojovnách Ø 22/1,5 | m | 8 |  | 0 | CS ÚRS 2023 02 |  |  | snížená |  | 0 | 3e-05 | 0.00024 | 0 | 0 | 16 | K | 2 |  |  |  | ROZPOCET | 0 | 0 | 0 | 0 | 0 | 2 | 0 | 16 | -363205105
| Online PSC |  | https://podminky.urs.cz/item/CS_URS_2023_02/733224204 | [15 empty] | Online PSC | 2
33 | K | 733224205 | Potrubí z trubek ocelových- Příplatek k cenám za potrubí vedené v kotelnách a strojovnách Ø 28/1,5 | m | 8 |  | 0 | CS ÚRS 2023 02 |  |  | snížená |  | 0 | 5e-05 | 0.0004 | 0 | 0 | 16 | K | 2 |  |  |  | ROZPOCET | 0 | 0 | 0 | 0 | 0 | 2 | 0 | 16 | -1055477148
| Online PSC |  | https://podminky.urs.cz/item/CS_URS_2023_02/733224205 | [15 empty] | Online PSC | 2
34 | K | 733224206 | Potrubí z trubek ocelových - Příplatek k cenám za potrubí vedené v kotelnách a strojovnách Ø 35/1,5 | m | 6 |  | 0 | CS ÚRS 2023 02 |  |  | snížená |  | 0 | 6e-05 | 0.00036 | 0 | 0 | 16 | K | 2 |  |  |  | ROZPOCET | 0 | 0 | 0 | 0 | 0 | 2 | 0 | 16 | -463182482
| Online PSC |  | https://podminky.urs.cz/item/CS_URS_2023_02/733224206 | [15 empty] | Online PSC | 2
35 | K | 733224207 | Potrubí z trubek ocelových - Příplatek k cenám za potrubí vedené v kotelnách a strojovnách Ø 42/1,5 | m | 10 |  | 0 | CS ÚRS 2023 02 |  |  | snížená |  | 0 | 0.00014 | 0.0014 | 0 | 0 | 16 | K | 2 |  |  |  | ROZPOCET | 0 | 0 | 0 | 0 | 0 | 2 | 0 | 16 | -1727637916
| Online PSC |  | https://podminky.urs.cz/item/CS_URS_2023_02/733224207 | [15 empty] | Online PSC | 2
36 | K | 733811241 | Ochrana potrubí termoizolačními trubicemi z pěnového polyetylenu PE přilepenými v příčných a podélných spojích, tloušťky izolace přes 13 do 20 mm, vnitřního průměru izolace DN do 22 mm | m | 60 |  | 0 | CS ÚRS 2023 02 |  |  | snížená |  | 0 | 0.00012 | 0.0072 | 0 | 0 | 16 | K | 2 |  |  |  | ROZPOCET | 0 | 0 | 0 | 0 | 0 | 2 | 0 | 16 | -1222069934
| Online PSC |  | https://podminky.urs.cz/item/CS_URS_2023_02/733811241 | [15 empty] | Online PSC | 2
37 | K | 998733102 | Přesun hmot pro rozvody potrubí stanovený z hmotnosti přesunovaného materiálu vodorovná dopravní vzdálenost do 50 m v objektech výšky přes 6 do 12 m | t | 0.291 |  | 0 | CS ÚRS 2023 02 |  |  | snížená |  | 0 | 0 | 0 | 0 | 0 | 16 | K | 2 |  |  |  | ROZPOCET | 0 | 0 | 0 | 0 | 0 | 2 | 0 | 16 | 1740267454
| Online PSC |  | https://podminky.urs.cz/item/CS_URS_2023_02/998733102 | [15 empty] | Online PSC | 2
| D | 734 | Ústřední vytápění - armatury |  |  |  | 0 | [5 empty] | 0 |  | 0.05154 |  | 0 | 2 | D | 1 |  |  |  | ROZPOCET | [6 empty] | 0
38 | K | 734221686 | Ventily regulační závitové hlavice termostatické, pro ovládání ventilů PN 10 do 110°C voskové otopných těles VK | kus | 18 |  | 0 | CS ÚRS 2023 02 |  |  | snížená |  | 0 | 0.00011 | 0.00198 | 0 | 0 | 16 | K | 2 |  |  |  | ROZPOCET | 0 | 0 | 0 | 0 | 0 | 2 | 0 | 16 | 1682671374
| Online PSC |  | https://podminky.urs.cz/item/CS_URS_2023_02/734221686 | [15 empty] | Online PSC | 2
39 | K | 734242415 | Klapka zpětná závitová PN 16 do 110°C přímé G 5/4 | kus | 1 |  | 0 | CS ÚRS 2023 02 |  |  | snížená |  | 0 | 0.00084 | 0.00084 | 0 | 0 | 16 | K | 2 |  |  |  | ROZPOCET | 0 | 0 | 0 | 0 | 0 | 2 | 0 | 16 | 806681747
| Online PSC |  | https://podminky.urs.cz/item/CS_URS_2023_02/734242415 | [15 empty] | Online PSC | 2
40 | K | 734242416 | Klapka zpětná závitová PN 16 do 110°C přímé G 6/4 | kus | 1 |  | 0 | CS ÚRS 2023 02 |  |  | snížená |  | 0 | 0.00052 | 0.00052 | 0 | 0 | 16 | K | 2 |  |  |  | ROZPOCET | 0 | 0 | 0 | 0 | 0 | 2 | 0 | 16 | -1877218163
| Online PSC |  | https://podminky.urs.cz/item/CS_URS_2023_02/734242416 | [15 empty] | Online PSC | 2
41 | K | 734251213 | Ventily pojistné závitové a čepové rohové provozní tlak od 2,5 do 6 bar G 1 | kus | 1 |  | 0 | CS ÚRS 2023 02 |  |  | snížená |  | 0 | 0.00073 | 0.00073 | 0 | 0 | 16 | K | 2 |  |  |  | ROZPOCET | 0 | 0 | 0 | 0 | 0 | 2 | 0 | 16 | -950152452
| Online PSC |  | https://podminky.urs.cz/item/CS_URS_2023_02/734251213 | [15 empty] | Online PSC | 2
42 | K | 734261402 | Šroubení připojovací armatury radiátorů VK PN 10 do 110°C, regulační uzavíratelné rohové G 1/2 x 18 | kus | 18 |  | 0 | CS ÚRS 2023 02 |  |  | snížená |  | 0 | 0.0007 | 0.0126 | 0 | 0 | 16 | K | 2 |  |  |  | ROZPOCET | 0 | 0 | 0 | 0 | 0 | 2 | 0 | 16 | -1713728855
| Online PSC |  | https://podminky.urs.cz/item/CS_URS_2023_02/734261402 | [15 empty] | Online PSC | 2
43 | K | 73426141311 | Přípojovací armatura koupelnových otopných těles včetně termostatické hlavice a krytu | kus | 6 |  | 0 | CS ÚRS 2023 02 |  |  | snížená |  | 0 | 0.00039 | 0.00234 | 0 | 0 | 16 | K | 2 |  |  |  | ROZPOCET | 0 | 0 | 0 | 0 | 0 | 2 | 0 | 16 | 1735866747
| Online PSC |  | https://podminky.urs.cz/item/CS_URS_2023_02/73426141311 | [15 empty] | Online PSC | 2
44 | K | 734291123 | Ostatní armatury kohouty plnicí a vypouštěcí PN 10 do 90°C G 1/2 | kus | 8 |  | 0 | CS ÚRS 2023 02 |  |  | snížená |  | 0 | 0.00022 | 0.00176 | 0 | 0 | 16 | K | 2 |  |  |  | ROZPOCET | 0 | 0 | 0 | 0 | 0 | 2 | 0 | 16 | -120923524
| Online PSC |  | https://podminky.urs.cz/item/CS_URS_2023_02/734291123 | [15 empty] | Online PSC | 2
45 | K | 734291242 | Ostatní armatury filtry závitové PN 16 do 130°C přímé s vnitřními závity G 1/2 | kus | 6 |  | 0 | CS ÚRS 2023 02 |  |  | snížená |  | 0 | 0.00019 | 0.00114 | 0 | 0 | 16 | K | 2 |  |  |  | ROZPOCET | 0 | 0 | 0 | 0 | 0 | 2 | 0 | 16 | -2137434895
| Online PSC |  | https://podminky.urs.cz/item/CS_URS_2023_02/734291242 | [15 empty] | Online PSC | 2
46 | K | 734291246 | Ostatní armatury filtry závitové PN 16 do 130°C přímé s vnitřními závity G 1 1/2 | kus | 1 |  | 0 | CS ÚRS 2023 02 |  |  | snížená |  | 0 | 0.00114 | 0.00114 | 0 | 0 | 16 | K | 2 |  |  |  | ROZPOCET | 0 | 0 | 0 | 0 | 0 | 2 | 0 | 16 | -838713240
| Online PSC |  | https://podminky.urs.cz/item/CS_URS_2023_02/734291246 | [15 empty] | Online PSC | 2
47 | K | 734292714 | Ostatní armatury kulové kohouty PN 42 do 185°C přímé vnitřní závit G 3/4 | kus | 4 |  | 0 | CS ÚRS 2023 02 |  |  | snížená |  | 0 | 0.00034 | 0.00136 | 0 | 0 | 16 | K | 2 |  |  |  | ROZPOCET | 0 | 0 | 0 | 0 | 0 | 2 | 0 | 16 | -188722598
| Online PSC |  | https://podminky.urs.cz/item/CS_URS_2023_02/734292714 | [15 empty] | Online PSC | 2
48 | K | 734292715 | Ostatní armatury kulové kohouty PN 42 do 185°C přímé vnitřní závit G 1 | kus | 1 |  | 0 | CS ÚRS 2023 02 |  |  | snížená |  | 0 | 0.0005 | 0.0005 | 0 | 0 | 16 | K | 2 |  |  |  | ROZPOCET | 0 | 0 | 0 | 0 | 0 | 2 | 0 | 16 | 2090828018
| Online PSC |  | https://podminky.urs.cz/item/CS_URS_2023_02/734292715 | [15 empty] | Online PSC | 2
49 | K | 734292716 | Ostatní armatury kulové kohouty PN 42 do 185°C přímé vnitřní závit G 1 1/4 | kus | 7 |  | 0 | CS ÚRS 2023 02 |  |  | snížená |  | 0 | 0.0007 | 0.0049 | 0 | 0 | 16 | K | 2 |  |  |  | ROZPOCET | 0 | 0 | 0 | 0 | 0 | 2 | 0 | 16 | -709809103
| Online PSC |  | https://podminky.urs.cz/item/CS_URS_2023_02/734292716 | [15 empty] | Online PSC | 2
50 | K | 734292717 | Ostatní armatury kulové kohouty PN 42 do 185°C přímé vnitřní závit G 1 1/2 | kus | 4 |  | 0 | CS ÚRS 2023 02 |  |  | snížená |  | 0 | 0.00107 | 0.00428 | 0 | 0 | 16 | K | 2 |  |  |  | ROZPOCET | 0 | 0 | 0 | 0 | 0 | 2 | 0 | 16 | -2042357114
| Online PSC |  | https://podminky.urs.cz/item/CS_URS_2023_02/734292717 | [15 empty] | Online PSC | 2
51 | K | 734295021 | Směšovací armatury otopných a chladících systémů ventily závitové PN 10 T= 120°C třícestné se servomotorem G 3/4, kv=4,0 | kus | 1 |  | 0 | CS ÚRS 2023 02 |  |  | snížená |  | 0 | 0.00145 | 0.00145 | 0 | 0 | 16 | K | 2 |  |  |  | ROZPOCET | 0 | 0 | 0 | 0 | 0 | 2 | 0 | 16 | -1841815633
| Online PSC |  | https://podminky.urs.cz/item/CS_URS_2023_02/734295021 | [15 empty] | Online PSC | 2
52 | K | 734411101 | Teploměry technické s pevným stonkem a jímkou zadní připojení (axiální) průměr 63 mm délka stonku 50 mm | kus | 2 |  | 0 | CS ÚRS 2023 02 |  |  | snížená |  | 0 | 0.00053 | 0.00106 | 0 | 0 | 16 | K | 2 |  |  |  | ROZPOCET | 0 | 0 | 0 | 0 | 0 | 2 | 0 | 16 | -1339827707
| Online PSC |  | https://podminky.urs.cz/item/CS_URS_2023_02/734411101 | [15 empty] | Online PSC | 2
53 | K | 7344121111 | Kompaktní měřič tepla ultrazvukový, závitový s integrovaným rádiovým odečtem a možností doplnění o komunikační moduly, jmenovitý průtok Qn (m3/h) 0,6, DN 1/2" (např.SHARKY 775) montáž a dodávka včetně čidel a příslušenství | kus | 6 |  | 0 | CS ÚRS 2023 02 |  |  | snížená |  | 0 | 0.002 | 0.012 | 0 | 0 | 16 | K | 2 |  |  |  | ROZPOCET | 0 | 0 | 0 | 0 | 0 | 2 | 0 | 16 | -1563768524
| Online PSC |  | https://podminky.urs.cz/item/CS_URS_2023_02/7344121111 | [15 empty] | Online PSC | 2
54 | K | 734421101 | Tlakoměry s pevným stonkem a zpětnou klapkou spodní připojení (radiální) tlaku 0–16 bar průměru 50 mm | kus | 2 |  | 0 | CS ÚRS 2023 02 |  |  | snížená |  | 0 | 0.00147 | 0.00294 | 0 | 0 | 16 | K | 2 |  |  |  | ROZPOCET | 0 | 0 | 0 | 0 | 0 | 2 | 0 | 16 | 760898859
| Online PSC |  | https://podminky.urs.cz/item/CS_URS_2023_02/734421101 | [15 empty] | Online PSC | 2
55 | K | 998734102 | Přesun hmot pro armatury stanovený z hmotnosti přesunovaného materiálu vodorovná dopravní vzdálenost do 50 m v objektech výšky přes 6 do 12 m | t | 0.052 |  | 0 | CS ÚRS 2023 02 |  |  | snížená |  | 0 | 0 | 0 | 0 | 0 | 16 | K | 2 |  |  |  | ROZPOCET | 0 | 0 | 0 | 0 | 0 | 2 | 0 | 16 | 1601181792
| Online PSC |  | https://podminky.urs.cz/item/CS_URS_2023_02/998734102 | [15 empty] | Online PSC | 2
| D | 735 | Ústřední vytápění - otopná tělesa |  |  |  | 0 | [5 empty] | 0 |  | 0.56912 |  | 0 | 2 | D | 1 |  |  |  | ROZPOCET | [6 empty] | 0
56 | K | 735152474 | Otopná tělesa panelová VK dvoudesková PN 1,0 MPa, T do 110°C s jednou přídavnou přestupní plochou výšky tělesa 600 mm stavební délky / výkonu 700 mm / 902 W | kus | 6 |  | 0 | CS ÚRS 2023 02 |  |  | snížená |  | 0 | 0.02229 | 0.13374 | 0 | 0 | 16 | K | 2 |  |  |  | ROZPOCET | 0 | 0 | 0 | 0 | 0 | 2 | 0 | 16 | 1068624260
| Online PSC |  | https://podminky.urs.cz/item/CS_URS_2023_02/735152474 | [15 empty] | Online PSC | 2
57 | K | 735152475 | Otopná tělesa panelová VK dvoudesková PN 1,0 MPa, T do 110°C s jednou přídavnou přestupní plochou výšky tělesa 600 mm stavební délky / výkonu 800 mm / 1030 W | kus | 4 |  | 0 | CS ÚRS 2023 02 |  |  | snížená |  | 0 | 0.02516 | 0.10064 | 0 | 0 | 16 | K | 2 |  |  |  | ROZPOCET | 0 | 0 | 0 | 0 | 0 | 2 | 0 | 16 | -1151720552
| Online PSC |  | https://podminky.urs.cz/item/CS_URS_2023_02/735152475 | [15 empty] | Online PSC | 2
58 | K | 735152476 | Otopná tělesa panelová VK dvoudesková PN 1,0 MPa, T do 110°C s jednou přídavnou přestupní plochou výšky tělesa 600 mm stavební délky / výkonu 900 mm / 1159 W | kus | 2 |  | 0 | CS ÚRS 2023 02 |  |  | snížená |  | 0 | 0.02803 | 0.05606 | 0 | 0 | 16 | K | 2 |  |  |  | ROZPOCET | 0 | 0 | 0 | 0 | 0 | 2 | 0 | 16 | 1289661458
| Online PSC |  | https://podminky.urs.cz/item/CS_URS_2023_02/735152476 | [15 empty] | Online PSC | 2
59 | K | 735152573 | Otopná tělesa panelová VK dvoudesková PN 1,0 MPa, T do 110°C se dvěma přídavnými přestupními plochami výšky tělesa 600 mm stavební délky / výkonu 600 mm / 1007 W | kus | 4 |  | 0 | CS ÚRS 2023 02 |  |  | snížená |  | 0 | 0.02176 | 0.08704 | 0 | 0 | 16 | K | 2 |  |  |  | ROZPOCET | 0 | 0 | 0 | 0 | 0 | 2 | 0 | 16 | -1470228138
| Online PSC |  | https://podminky.urs.cz/item/CS_URS_2023_02/735152573 | [15 empty] | Online PSC | 2
60 | K | 735152574 | Otopná tělesa panelová VK dvoudesková PN 1,0 MPa, T do 110°C se dvěma přídavnými přestupními plochami výšky tělesa 600 mm stavební délky / výkonu 700 mm / 1175 W | kus | 2 |  | 0 | CS ÚRS 2023 02 |  |  | snížená |  | 0 | 0.02502 | 0.05004 | 0 | 0 | 16 | K | 2 |  |  |  | ROZPOCET | 0 | 0 | 0 | 0 | 0 | 2 | 0 | 16 | -287392967
| Online PSC |  | https://podminky.urs.cz/item/CS_URS_2023_02/735152574 | [15 empty] | Online PSC | 2
61 | K | 735164512 | Otopná tělesa trubková montáž těles na stěnu výšky tělesa přes 1500 mm | kus | 6 |  | 0 | CS ÚRS 2023 02 |  |  | snížená |  | 0 | 0 | 0 | 0 | 0 | 16 | K | 2 |  |  |  | ROZPOCET | 0 | 0 | 0 | 0 | 0 | 2 | 0 | 16 | -31701087
| Online PSC |  | https://podminky.urs.cz/item/CS_URS_2023_02/735164512 | [15 empty] | Online PSC | 2
62 | M | 5415304114 | těleso trubkové koupelnové prohnuté 1820x750mm, včetně uchycení | kus | 6 |  | 0 | CS ÚRS 2023 02 |  |  | snížená |  | 0 | 0.0236 | 0.1416 | 0 | 0 | 32 | M | 2 |  |  |  | ROZPOCET | 0 | 0 | 0 | 0 | 0 | 2 | 0 | 16 | -1539316554
63 | K | 998735102 | Přesun hmot pro otopná tělesa stanovený z hmotnosti přesunovaného materiálu vodorovná dopravní vzdálenost do 50 m v objektech výšky přes 6 do 12 m | t | 0.569 |  | 0 | CS ÚRS 2023 02 |  |  | snížená |  | 0 | 0 | 0 | 0 | 0 | 16 | K | 2 |  |  |  | ROZPOCET | 0 | 0 | 0 | 0 | 0 | 2 | 0 | 16 | -311195682
| Online PSC |  | https://podminky.urs.cz/item/CS_URS_2023_02/998735102 | [15 empty] | Online PSC | 2
| D | HZS | Hodinové zúčtovací sazby |  |  |  | 0 | [5 empty] | 0 |  | 0 |  | 0 | 4 | D | 0 |  |  |  | ROZPOCET | [6 empty] | 0
64 | K | HZS22221 | Hodinové zúčtovací sazby profesí PSV provádění stavebních instalací topenář odborný - Topná zkouška | hod | 72 |  | 0 | CS ÚRS 2023 02 |  |  | snížená |  | 0 | 0 | 0 | 0 | 0 | 512 | K | 1 |  |  |  | ROZPOCET | 0 | 0 | 0 | 0 | 0 | 2 | 0 | 512 | 1537658147
| Online PSC |  | https://podminky.urs.cz/item/CS_URS_2023_02/HZS22221 | [15 empty] | Online PSC | 1
65 | K | HZS22222 | Hodinové zúčtovací sazby profesí PSV provádění stavebních instalací topenář odborný - Uvedení kotle do provozu | hod | 12 |  | 0 | CS ÚRS 2023 02 |  |  | snížená |  | 0 | 0 | 0 | 0 | 0 | 512 | K | 1 |  |  |  | ROZPOCET | 0 | 0 | 0 | 0 | 0 | 2 | 0 | 512 | -1551950491
| Online PSC |  | https://podminky.urs.cz/item/CS_URS_2023_02/HZS22222 | [15 empty] | Online PSC | 1
66 | K | HZS24911 | Hodinové zúčtovací sazby profesí PSV zednické výpomoci a pomocné práce PSV dělník zednických výpomocí - Prostupy a průrazy, včetně zapravení | hod | 36 |  | 0 | CS ÚRS 2023 02 |  |  | snížená |  | 0 | 0 | 0 | 0 | 0 | 512 | K | 1 |  |  |  | ROZPOCET | 0 | 0 | 0 | 0 | 0 | 2 | 0 | 512 | -547479612
| Online PSC |  | https://podminky.urs.cz/item/CS_URS_2023_02/HZS24911 | [15 empty] | Online PSC | 1
67 | K | HZS42121 | Hodinové zúčtovací sazby ostatních profesí revizní a kontrolní činnost revizní technik specialista - Revize odzkouření | hod | 6 |  | 0 | CS ÚRS 2023 02 |  |  | snížená |  | 0 | 0 | 0 | 0 | 0 | 512 | K | 1 |  |  |  | ROZPOCET | 0 | 0 | 0 | 0 | 0 | 2 | 0 | 512 | 1188051881
| Online PSC |  | https://podminky.urs.cz/item/CS_URS_2023_02/HZS42121 | [15 empty] | Online PSC | 1

## D.1.4.2 - Zdravotechnické...
[9 empty] | >> skryté sloupce << | [9 empty] | {ec481365-7511-42cd-a908-350a1a7a7895}
1
| KRYCÍ LIST SOUPISU PRACÍ | [8 empty] | v --- níže se nacházejí doplnkové a pomocné údaje k sestavám --- v | [8 empty] | False
Stavba:
Revitalizace bytového domu Hřbitovní 1655/44, Nový Jičín
Objekt:
D.1.4.2 - Zdravotechnické instalace
| KSO: |  |  |  |  | CC-CZ:
| Místo: |  | Nový Jičín |  |  | Datum: | 1. 5. 2023
| Zadavatel: |  |  |  |  | IČ:
|  | Město Nový Jičín |  |  |  | DIČ:
| Uchazeč: |  |  |  |  | IČ: | Vyplň údaj
|  | Vyplň údaj |  |  |  | DIČ: | Vyplň údaj
| Projektant: |  |  |  |  | IČ:
|  | Lenka Jerakasová |  |  |  | DIČ:
| Zpracovatel: |  |  |  |  | IČ: | 63307111
|  | Lenka Jerakasová |  |  |  | DIČ:
Poznámka:
| Cena bez DPH | [5 empty] | 0
|  |  | Základ daně |  |  | Sazba daně | Výše daně
| DPH | základní | 0 |  |  | 21% | 0
|  | snížená | 0 |  |  | 15% | 0
|  | zákl. přenesená | 0 |  |  | 21% | 0
|  | sníž. přenesená | 0 |  |  | 15% | 0
|  | nulová | 0 |  |  | 0% | 0
| Cena s DPH |  |  | v | CZK |  | 0
REKAPITULACE ČLENĚNÍ SOUPISU PRACÍ
Stavba:
Revitalizace bytového domu Hřbitovní 1655/44, Nový Jičín
Objekt:
D.1.4.2 - Zdravotechnické instalace
Místo: |  |  | Nový Jičín |  |  | Datum: | 1. 5. 2023
Zadavatel: |  |  | Město Nový Jičín |  |  | Projektant: | Lenka Jerakasová
Uchazeč: |  |  | Vyplň údaj |  |  | Zpracovatel: | Lenka Jerakasová
Kód dílu - Popis | [6 empty] | Cena celkem [CZK]
Náklady stavby celkem | [6 empty] | 0 | [12 empty] | -1
| HSV - Práce a dodávky HSV | [5 empty] | 0
| 1 - Zemní práce | [5 empty] | 0
| 4 - Vodorovné konstrukce | [5 empty] | 0
| 6 - Úpravy povrchů, podlahy a osazování výplní | [5 empty] | 0
| 9 - Ostatní konstrukce a práce, bourání | [5 empty] | 0
| 997 - Přesun sutě | [5 empty] | 0
| 998 - Přesun hmot | [5 empty] | 0
| PSV - Práce a dodávky PSV | [5 empty] | 0
| 711 - Izolace proti vodě, vlhkosti a plynům | [5 empty] | 0
| 713 - Izolace tepelné | [5 empty] | 0
| 721 - Zdravotechnika - vnitřní kanalizace | [5 empty] | 0
| 722 - Zdravotechnika - vnitřní vodovod | [5 empty] | 0
| 724 - Zdravotechnika - strojní vybavení | [5 empty] | 0
| 725 - Zdravotechnika - zařizovací předměty | [5 empty] | 0
| 727 - Zdravotechnika - požární ochrana | [5 empty] | 0
| HZS - Hodinové zúčtovací sazby | [5 empty] | 0
SOUPIS PRACÍ
Stavba:
Revitalizace bytového domu Hřbitovní 1655/44, Nový Jičín
Objekt:
D.1.4.2 - Zdravotechnické instalace
Místo: |  |  | Nový Jičín |  |  | Datum: | 1. 5. 2023
Zadavatel: |  |  | Město Nový Jičín |  |  | Projektant: | Lenka Jerakasová
Uchazeč: |  |  | Vyplň údaj |  |  | Zpracovatel: | Lenka Jerakasová
PČ | Typ | Kód | Popis | MJ | Množství | J.cena [CZK] | Cena celkem [CZK] | Cenová soustava |  |  | DPH | J. Nh [h] | Nh celkem [h] | J. hmotnost [t] | Hmotnost celkem [t] | J. suť [t] | Suť Celkem [t]
Náklady soupisu celkem | [6 empty] | 0 | [5 empty] | 0 |  | 18.411 |  | 4.7577 |  | D | -1 | [10 empty] | 0
| D | HSV | Práce a dodávky HSV |  |  |  | 0 | [5 empty] | 0 |  | 17.3259 |  | 2.331 | 1 | D | 0 |  |  |  | ROZPOCET | [6 empty] | 0
| D | 1 | Zemní práce |  |  |  | 0 | [5 empty] | 0 |  | 7.3172 |  | 0 | 1 | D | 1 |  |  |  | ROZPOCET | [6 empty] | 0
1 | K | 132251101 | Hloubení nezapažených rýh šířky do 800 mm strojně s urovnáním dna do předepsaného profilu a spádu v hornině třídy těžitelnosti I skupiny 3 do 20 m3 | m3 | 14.4 |  | 0 | CS ÚRS 2023 02 |  |  | snížená |  | 0 | 0 | 0 | 0 | 0 | 4 | K | 2 |  |  |  | ROZPOCET | 0 | 0 | 0 | 0 | 0 | 2 | 0 | 4 | -506143889
| Online PSC |  | https://podminky.urs.cz/item/CS_URS_2023_02/132251101 | [15 empty] | Online PSC | 2
| VV |  | 5*0,9*3,2 |  | 14.4 | [13 empty] | VV | 2 | 2 | True | 0 | ROZPOCET
| VV |  | Součet |  | 14.4 | [13 empty] | VV | 2 | 4 | True | 1 | ROZPOCET
2 | K | 139711111 | Vykopávka v uzavřených prostorech ručně v hornině třídy těžitelnosti I skupiny 1 až 3 | m3 | 1.98 |  | 0 | CS ÚRS 2023 02 |  |  | snížená |  | 0 | 0 | 0 | 0 | 0 | 4 | K | 2 |  |  |  | ROZPOCET | 0 | 0 | 0 | 0 | 0 | 2 | 0 | 4 | 827644961
| Online PSC |  | https://podminky.urs.cz/item/CS_URS_2023_02/139711111 | [15 empty] | Online PSC | 2
| VV |  | 6*0,6*0,55 |  | 1.98 | [13 empty] | VV | 2 | 2 | True | 0 | ROZPOCET
| VV |  | Součet |  | 1.98 | [13 empty] | VV | 2 | 4 | True | 1 | ROZPOCET
3 | K | 151101102 | Zřízení pažení a rozepření stěn rýh pro podzemní vedení příložné pro jakoukoliv mezerovitost, hloubky přes 2 do 4 m | m2 | 32 |  | 0 | CS ÚRS 2023 02 |  |  | snížená |  | 0 | 0.00085 | 0.0272 | 0 | 0 | 4 | K | 2 |  |  |  | ROZPOCET | 0 | 0 | 0 | 0 | 0 | 2 | 0 | 4 | -1656120187
| Online PSC |  | https://podminky.urs.cz/item/CS_URS_2023_02/151101102 | [15 empty] | Online PSC | 2
| VV |  | 5*3,2*2 |  | 32 | [13 empty] | VV | 2 | 2 | True | 0 | ROZPOCET
| VV |  | Součet |  | 32 | [13 empty] | VV | 2 | 4 | True | 1 | ROZPOCET
4 | K | 151101112 | Odstranění pažení a rozepření stěn rýh pro podzemní vedení s uložením materiálu na vzdálenost do 3 m od kraje výkopu příložné, hloubky přes 2 do 4 m | m2 | 32 |  | 0 | CS ÚRS 2023 02 |  |  | snížená |  | 0 | 0 | 0 | 0 | 0 | 4 | K | 2 |  |  |  | ROZPOCET | 0 | 0 | 0 | 0 | 0 | 2 | 0 | 4 | -1928652452
| Online PSC |  | https://podminky.urs.cz/item/CS_URS_2023_02/151101112 | [15 empty] | Online PSC | 2
5 | K | 162751117 | Vodorovné přemístění výkopku nebo sypaniny po suchu na obvyklém dopravním prostředku, bez naložení výkopku, avšak se složením bez rozhrnutí z horniny třídy těžitelnosti I skupiny 1 až 3 na vzdálenost přes 9 000 do 10 000 m | m3 | 2.7 |  | 0 | CS ÚRS 2023 02 |  |  | snížená |  | 0 | 0 | 0 | 0 | 0 | 4 | K | 2 |  |  |  | ROZPOCET | 0 | 0 | 0 | 0 | 0 | 2 | 0 | 4 | 1808453922
| Online PSC |  | https://podminky.urs.cz/item/CS_URS_2023_02/162751117 | [15 empty] | Online PSC | 2
6 | K | 162751119 | Vodorovné přemístění výkopku nebo sypaniny po suchu na obvyklém dopravním prostředku, bez naložení výkopku, avšak se složením bez rozhrnutí z horniny třídy těžitelnosti I skupiny 1 až 3 na vzdálenost Příplatek k ceně za každých dalších i započatých 1 000 m | m3 | 24.3 |  | 0 | CS ÚRS 2023 02 |  |  | snížená |  | 0 | 0 | 0 | 0 | 0 | 4 | K | 2 |  |  |  | ROZPOCET | 0 | 0 | 0 | 0 | 0 | 2 | 0 | 4 | 406147600
| Online PSC |  | https://podminky.urs.cz/item/CS_URS_2023_02/162751119 | [15 empty] | Online PSC | 2
| VV |  | 2,7*9 'Přepočtené koeficientem množství |  | 24.3 | [13 empty] | VV | 2 | 2 | False | 1 | ROZPOCET
7 | K | 167151101 | Nakládání, skládání a překládání neulehlého výkopku nebo sypaniny strojně nakládání, množství do 100 m3, z horniny třídy těžitelnosti I, skupiny 1 až 3 | m3 | 2.7 |  | 0 | CS ÚRS 2023 02 |  |  | snížená |  | 0 | 0 | 0 | 0 | 0 | 4 | K | 2 |  |  |  | ROZPOCET | 0 | 0 | 0 | 0 | 0 | 2 | 0 | 4 | 1872591186
| Online PSC |  | https://podminky.urs.cz/item/CS_URS_2023_02/167151101 | [15 empty] | Online PSC | 2
8 | K | 171151103 | Uložení sypanin do násypů strojně s rozprostřením sypaniny ve vrstvách a s hrubým urovnáním zhutněných z hornin soudržných jakékoliv třídy těžitelnosti | m3 | 2.7 |  | 0 | CS ÚRS 2023 02 |  |  | snížená |  | 0 | 0 | 0 | 0 | 0 | 4 | K | 2 |  |  |  | ROZPOCET | 0 | 0 | 0 | 0 | 0 | 2 | 0 | 4 | -229759363
| Online PSC |  | https://podminky.urs.cz/item/CS_URS_2023_02/171151103 | [15 empty] | Online PSC | 2
9 | K | 174111102 | Zásyp sypaninou z jakékoliv horniny ručně s uložením výkopku ve vrstvách se zhutněním v uzavřených prostorách s urovnáním povrchu zásypu | m3 | 0.36 |  | 0 | CS ÚRS 2023 02 |  |  | snížená |  | 0 | 0 | 0 | 0 | 0 | 4 | K | 2 |  |  |  | ROZPOCET | 0 | 0 | 0 | 0 | 0 | 2 | 0 | 4 | -1312446307
| Online PSC |  | https://podminky.urs.cz/item/CS_URS_2023_02/174111102 | [15 empty] | Online PSC | 2
| VV |  | 6*0,6*0,1 |  | 0.36 | [13 empty] | VV | 2 | 2 | True | 0 | ROZPOCET
| VV |  | Součet |  | 0.36 | [13 empty] | VV | 2 | 4 | True | 1 | ROZPOCET
10 | K | 174151101 | Zásyp sypaninou z jakékoliv horniny strojně s uložením výkopku ve vrstvách se zhutněním jam, šachet, rýh nebo kolem objektů v těchto vykopávkách | m3 | 11.7 |  | 0 | CS ÚRS 2023 02 |  |  | snížená |  | 0 | 0 | 0 | 0 | 0 | 4 | K | 2 |  |  |  | ROZPOCET | 0 | 0 | 0 | 0 | 0 | 2 | 0 | 4 | -1967076342
| Online PSC |  | https://podminky.urs.cz/item/CS_URS_2023_02/174151101 | [15 empty] | Online PSC | 2
11 | K | 175111101 | Obsypání potrubí ručně sypaninou z vhodných hornin třídy těžitelnosti I a II, skupiny 1 až 4 nebo materiálem připraveným podél výkopu ve vzdálenosti do 3 m od jeho kraje pro jakoukoliv hloubku výkopu a míru zhutnění bez prohození sypaniny | m3 | 3.645 |  | 0 | CS ÚRS 2023 02 |  |  | snížená |  | 0 | 0 | 0 | 0 | 0 | 4 | K | 2 |  |  |  | ROZPOCET | 0 | 0 | 0 | 0 | 0 | 2 | 0 | 4 | 244836668
| Online PSC |  | https://podminky.urs.cz/item/CS_URS_2023_02/175111101 | [15 empty] | Online PSC | 2
| VV |  | 6*0,6*0,45+5*0,9*0,45 |  | 3.645 | [13 empty] | VV | 2 | 2 | True | 0 | ROZPOCET
| VV |  | Součet |  | 3.645 | [13 empty] | VV | 2 | 4 | True | 1 | ROZPOCET
12 | M | 58337308 | štěrkopísek frakce 0/2 | t | 7.29 |  | 0 | CS ÚRS 2023 02 |  |  | snížená |  | 0 | 1 | 7.29 | 0 | 0 | 8 | M | 2 |  |  |  | ROZPOCET | 0 | 0 | 0 | 0 | 0 | 2 | 0 | 4 | 23938843
| VV |  | 3,645*2 'Přepočtené koeficientem množství |  | 7.29 | [13 empty] | VV | 2 | 2 | False | 1 | ROZPOCET
| D | 4 | Vodorovné konstrukce |  |  |  | 0 | [5 empty] | 0 |  | 0 |  | 0 | 1 | D | 1 |  |  |  | ROZPOCET | [6 empty] | 0
13 | K | 451573111 | Lože pod potrubí, stoky a drobné objekty v otevřeném výkopu z písku a štěrkopísku do 63 mm | m3 | 1.035 |  | 0 | CS ÚRS 2023 02 |  |  | snížená |  | 0 | 0 | 0 | 0 | 0 | 4 | K | 2 |  |  |  | ROZPOCET | 0 | 0 | 0 | 0 | 0 | 2 | 0 | 4 | 1336291853
| Online PSC |  | https://podminky.urs.cz/item/CS_URS_2023_02/451573111 | [15 empty] | Online PSC | 2
| VV |  | 6*0,6*0,1+5*0,9*0,15 |  | 1.035 | [13 empty] | VV | 2 | 2 | True | 0 | ROZPOCET
| VV |  | Součet |  | 1.035 | [13 empty] | VV | 2 | 4 | True | 1 | ROZPOCET
| D | 6 | Úpravy povrchů, podlahy a osazování výplní |  |  |  | 0 | [5 empty] | 0 |  | 10.0087 |  | 0 | 1 | D | 1 |  |  |  | ROZPOCET | [6 empty] | 0
14 | K | 612135101 | Hrubá výplň rýh maltou jakékoli šířky rýhy ve stěnách | m2 | 45.5 |  | 0 | CS ÚRS 2023 02 |  |  | snížená |  | 0 | 0.056 | 2.548 | 0 | 0 | 4 | K | 2 |  |  |  | ROZPOCET | 0 | 0 | 0 | 0 | 0 | 2 | 0 | 4 | -1414763529
| Online PSC |  | https://podminky.urs.cz/item/CS_URS_2023_02/612135101 | [15 empty] | Online PSC | 2
15 | K | 612135101 | Hrubá výplň rýh maltou jakékoli šířky rýhy ve stěnách | m2 | 88.85 |  | 0 | CS ÚRS 2023 02 |  |  | snížená |  | 0 | 0.056 | 4.9756 | 0 | 0 | 4 | K | 2 |  |  |  | ROZPOCET | 0 | 0 | 0 | 0 | 0 | 2 | 0 | 4 | 110578497
| Online PSC |  | https://podminky.urs.cz/item/CS_URS_2023_02/612135101 | [15 empty] | Online PSC | 2
16 | K | 631312141 | Doplnění dosavadních mazanin prostým betonem s dodáním hmot, bez potěru, plochy jednotlivě rýh v dosavadních mazaninách | m3 | 1.08 |  | 0 | CS ÚRS 2023 02 |  |  | snížená |  | 0 | 2.301 | 2.4851 | 0 | 0 | 4 | K | 2 |  |  |  | ROZPOCET | 0 | 0 | 0 | 0 | 0 | 2 | 0 | 4 | 590431255
| Online PSC |  | https://podminky.urs.cz/item/CS_URS_2023_02/631312141 | [15 empty] | Online PSC | 2
| VV |  | 6*0,6*0,15*2 |  | 1.08 | [13 empty] | VV | 2 | 2 | True | 1 | ROZPOCET
| D | 9 | Ostatní konstrukce a práce, bourání |  |  |  | 0 | [5 empty] | 0 |  | 0 |  | 2.331 | 1 | D | 1 |  |  |  | ROZPOCET | [6 empty] | 0
17 | K | 971042261 | Vybourání otvorů v betonových příčkách a zdech základových nebo nadzákladových plochy do 0,0225 m2, tl. do 600 mm | kus | 2 |  | 0 | CS ÚRS 2023 02 |  |  | snížená |  | 0 | 0 | 0 | 0.06 | 0.12 | 4 | K | 2 |  |  |  | ROZPOCET | 0 | 0 | 0 | 0 | 0 | 2 | 0 | 4 | 860085987
| Online PSC |  | https://podminky.urs.cz/item/CS_URS_2023_02/971042261 | [15 empty] | Online PSC | 2
18 | K | 972054141 | Vybourání otvorů ve stropech nebo klenbách železobetonových bez odstranění podlahy a násypu, plochy do 0,0225 m2, tl. do 150 mm | kus | 8 |  | 0 | CS ÚRS 2023 02 |  |  | snížená |  | 0 | 0 | 0 | 0.008 | 0.064 | 4 | K | 2 |  |  |  | ROZPOCET | 0 | 0 | 0 | 0 | 0 | 2 | 0 | 4 | -1619809837
| Online PSC |  | https://podminky.urs.cz/item/CS_URS_2023_02/972054141 | [15 empty] | Online PSC | 2
19 | K | 974031142 | Vysekání rýh ve zdivu cihelném na maltu vápennou nebo vápenocementovou do hl. 70 mm a šířky do 70 mm | m | 23 |  | 0 | CS ÚRS 2023 02 |  |  | snížená |  | 0 | 0 | 0 | 0.009 | 0.207 | 4 | K | 2 |  |  |  | ROZPOCET | 0 | 0 | 0 | 0 | 0 | 2 | 0 | 4 | 1323898761
| Online PSC |  | https://podminky.urs.cz/item/CS_URS_2023_02/974031142 | [15 empty] | Online PSC | 2
20 | K | 974031144 | Vysekání rýh ve zdivu cihelném na maltu vápennou nebo vápenocementovou do hl. 70 mm a šířky do 150 mm | m | 60 |  | 0 | CS ÚRS 2023 02 |  |  | snížená |  | 0 | 0 | 0 | 0.019 | 1.14 | 4 | K | 2 |  |  |  | ROZPOCET | 0 | 0 | 0 | 0 | 0 | 2 | 0 | 4 | 1904594347
| Online PSC |  | https://podminky.urs.cz/item/CS_URS_2023_02/974031144 | [15 empty] | Online PSC | 2
21 | K | 974031164 | Vysekání rýh ve zdivu cihelném na maltu vápennou nebo vápenocementovou do hl. 150 mm a šířky do 150 mm | m | 20 |  | 0 | CS ÚRS 2023 02 |  |  | snížená |  | 0 | 0 | 0 | 0.04 | 0.8 | 4 | K | 2 |  |  |  | ROZPOCET | 0 | 0 | 0 | 0 | 0 | 2 | 0 | 4 | 495061740
| Online PSC |  | https://podminky.urs.cz/item/CS_URS_2023_02/974031164 | [15 empty] | Online PSC | 2
| D | 997 | Přesun sutě |  |  |  | 0 | [5 empty] | 0 |  | 0 |  | 0 | 1 | D | 1 |  |  |  | ROZPOCET | [6 empty] | 0
22 | K | 997013153 | Vnitrostaveništní doprava suti a vybouraných hmot vodorovně do 50 m svisle s omezením mechanizace pro budovy a haly výšky přes 9 do 12 m | t | 4.758 |  | 0 | CS ÚRS 2023 02 |  |  | snížená |  | 0 | 0 | 0 | 0 | 0 | 4 | K | 2 |  |  |  | ROZPOCET | 0 | 0 | 0 | 0 | 0 | 2 | 0 | 4 | 1242209219
| Online PSC |  | https://podminky.urs.cz/item/CS_URS_2023_02/997013153 | [15 empty] | Online PSC | 2
23 | K | 997013501 | Odvoz suti a vybouraných hmot na skládku nebo meziskládku se složením, na vzdálenost do 1 km | t | 4.758 |  | 0 | CS ÚRS 2023 02 |  |  | snížená |  | 0 | 0 | 0 | 0 | 0 | 4 | K | 2 |  |  |  | ROZPOCET | 0 | 0 | 0 | 0 | 0 | 2 | 0 | 4 | 1416418176
| Online PSC |  | https://podminky.urs.cz/item/CS_URS_2023_02/997013501 | [15 empty] | Online PSC | 2
| PSC |  | Poznámka k souboru cen: 1. Délka odvozu suti je vzdálenost od místa naložení suti na dopravní prostředek až po místo složení na určené skládce nebo meziskládce. 2. V ceně -3501 jsou započteny i náklady na složení suti na skládku nebo meziskládku. 3. Ceny jsou určeny pro odvoz suti na skládku nebo meziskládku jakýmkoliv způsobem silniční dopravy (i prostřednictvím kontejnerů). 4. Odvoz suti z meziskládky se oceňuje cenou 997 01-3511. | [15 empty] | PSC | 2
24 | K | 997013509 | Odvoz suti a vybouraných hmot na skládku nebo meziskládku se složením, na vzdálenost Příplatek k ceně za každý další i započatý 1 km přes 1 km | t | 90.326 |  | 0 | CS ÚRS 2023 02 |  |  | snížená |  | 0 | 0 | 0 | 0 | 0 | 4 | K | 2 |  |  |  | ROZPOCET | 0 | 0 | 0 | 0 | 0 | 2 | 0 | 4 | -191300089
| Online PSC |  | https://podminky.urs.cz/item/CS_URS_2023_02/997013509 | [15 empty] | Online PSC | 2
| PSC |  | Poznámka k souboru cen: 1. Délka odvozu suti je vzdálenost od místa naložení suti na dopravní prostředek až po místo složení na určené skládce nebo meziskládce. 2. V ceně -3501 jsou započteny i náklady na složení suti na skládku nebo meziskládku. 3. Ceny jsou určeny pro odvoz suti na skládku nebo meziskládku jakýmkoliv způsobem silniční dopravy (i prostřednictvím kontejnerů). 4. Odvoz suti z meziskládky se oceňuje cenou 997 01-3511. | [15 empty] | PSC | 2
| VV |  | 4,754 |  | 4.754 | [13 empty] | VV | 2 | 2 | True | 0 | ROZPOCET
| VV |  | Součet |  | 4.754 | [13 empty] | VV | 2 | 4 | True | 1 | ROZPOCET
| VV |  | 4,754*19 'Přepočtené koeficientem množství |  | 90.326 | [13 empty] | VV | 2 | 2 | False | 1 | ROZPOCET
25 | K | 997013601 | Poplatek za uložení stavebního odpadu na skládce (skládkovné) z prostého betonu zatříděného do Katalogu odpadů pod kódem 17 01 01 | t | 4.754 |  | 0 | CS ÚRS 2023 02 |  |  | snížená |  | 0 | 0 | 0 | 0 | 0 | 4 | K | 2 |  |  |  | ROZPOCET | 0 | 0 | 0 | 0 | 0 | 2 | 0 | 4 | 409651153
| Online PSC |  | https://podminky.urs.cz/item/CS_URS_2023_02/997013601 | [15 empty] | Online PSC | 2
| D | 998 | Přesun hmot |  |  |  | 0 | [5 empty] | 0 |  | 0 |  | 0 | 1 | D | 1 |  |  |  | ROZPOCET | [6 empty] | 0
26 | K | 998011001 | Přesun hmot pro budovy občanské výstavby, bydlení, výrobu a služby s nosnou svislou konstrukcí zděnou z cihel, tvárnic nebo kamene vodorovná dopravní vzdálenost do 100 m pro budovy výšky do 6 m | t | 17.326 |  | 0 | CS ÚRS 2023 02 |  |  | snížená |  | 0 | 0 | 0 | 0 | 0 | 4 | K | 2 |  |  |  | ROZPOCET | 0 | 0 | 0 | 0 | 0 | 2 | 0 | 4 | 2139064158
| Online PSC |  | https://podminky.urs.cz/item/CS_URS_2023_02/998011001 | [15 empty] | Online PSC | 2
| D | PSV | Práce a dodávky PSV |  |  |  | 0 | [5 empty] | 0 |  | 1.0851 |  | 2.4267 | 2 | D | 0 |  |  |  | ROZPOCET | [6 empty] | 0
| D | 711 | Izolace proti vodě, vlhkosti a plynům |  |  |  | 0 | [5 empty] | 0 |  | 0.025176 |  | 0 | 2 | D | 1 |  |  |  | ROZPOCET | [6 empty] | 0
27 | K | 711141559 | Provedení izolace proti zemní vlhkosti pásy přitavením NAIP na ploše vodorovné V | m2 | 4.2 |  | 0 | CS ÚRS 2023 02 |  |  | snížená |  | 0 | 0.0004 | 0.00168 | 0 | 0 | 16 | K | 2 |  |  |  | ROZPOCET | 0 | 0 | 0 | 0 | 0 | 2 | 0 | 16 | -217631982
| Online PSC |  | https://podminky.urs.cz/item/CS_URS_2023_02/711141559 | [15 empty] | Online PSC | 2
| VV |  | 6*0,7 |  | 4.2 | [13 empty] | VV | 2 | 2 | True | 0 | ROZPOCET
| VV |  | Součet |  | 4.2 | [13 empty] | VV | 2 | 4 | True | 1 | ROZPOCET
28 | M | 62832001 | pás asfaltový natavitelný oxidovaný tl 3,5mm typu V60 S35 s vložkou ze skleněné rohože, s jemnozrnným minerálním posypem | m2 | 4.895 |  | 0 | CS ÚRS 2023 02 |  |  | snížená |  | 0 | 0.0048 | 0.023496 | 0 | 0 | 32 | M | 2 |  |  |  | ROZPOCET | 0 | 0 | 0 | 0 | 0 | 2 | 0 | 16 | 752485003
| VV |  | 4,2*1,1655 'Přepočtené koeficientem množství |  | 4.895 | [13 empty] | VV | 2 | 2 | False | 1 | ROZPOCET
29 | K | 998711101 | Přesun hmot pro izolace proti vodě, vlhkosti a plynům stanovený z hmotnosti přesunovaného materiálu vodorovná dopravní vzdálenost do 50 m v objektech výšky do 6 m | t | 0.025 |  | 0 | CS ÚRS 2023 02 |  |  | snížená |  | 0 | 0 | 0 | 0 | 0 | 16 | K | 2 |  |  |  | ROZPOCET | 0 | 0 | 0 | 0 | 0 | 2 | 0 | 16 | 699631776
| Online PSC |  | https://podminky.urs.cz/item/CS_URS_2023_02/998711101 | [15 empty] | Online PSC | 2
| D | 713 | Izolace tepelné |  |  |  | 0 | [5 empty] | 0 |  | 0.03645 |  | 0 | 2 | D | 1 |  |  |  | ROZPOCET | [6 empty] | 0
30 | K | 713463211 | Montáž izolace tepelné potrubí a ohybů tvarovkami nebo deskami potrubními pouzdry s povrchovou úpravou hliníkovou fólií (izolační materiál ve specifikaci) přelepenými samolepící hliníkovou páskou potrubí jednovrstvá D do 50 mm | m | 46 |  | 0 | CS ÚRS 2023 02 |  |  | snížená |  | 0 | 0.00019 | 0.00874 | 0 | 0 | 16 | K | 2 |  |  |  | ROZPOCET | 0 | 0 | 0 | 0 | 0 | 2 | 0 | 16 | 51565320
| Online PSC |  | https://podminky.urs.cz/item/CS_URS_2023_02/713463211 | [15 empty] | Online PSC | 2
31 | M | 63154570 | pouzdro izolační potrubní z minerální vlny s Al fólií max. 250/100°C 22/40mm | m | 21 |  | 0 | CS ÚRS 2023 02 |  |  | snížená |  | 0 | 0.00054 | 0.01134 | 0 | 0 | 32 | M | 2 |  |  |  | ROZPOCET | 0 | 0 | 0 | 0 | 0 | 2 | 0 | 16 | 1307989715
32 | M | 63154571 | pouzdro izolační potrubní z minerální vlny s Al fólií max. 250/100°C 28/40mm | m | 12 |  | 0 | CS ÚRS 2023 02 |  |  | snížená |  | 0 | 0.00059 | 0.00708 | 0 | 0 | 32 | M | 2 |  |  |  | ROZPOCET | 0 | 0 | 0 | 0 | 0 | 2 | 0 | 16 | -1257175527
33 | M | 63154572 | pouzdro izolační potrubní z minerální vlny s Al fólií max. 250/100°C 35/40mm | m | 1 |  | 0 | CS ÚRS 2023 02 |  |  | snížená |  | 0 | 0.00065 | 0.00065 | 0 | 0 | 32 | M | 2 |  |  |  | ROZPOCET | 0 | 0 | 0 | 0 | 0 | 2 | 0 | 16 | -571844719
34 | M | 63154573 | pouzdro izolační potrubní z minerální vlny s Al fólií max. 250/100°C 42/40mm | m | 12 |  | 0 | CS ÚRS 2023 02 |  |  | snížená |  | 0 | 0.00072 | 0.00864 | 0 | 0 | 32 | M | 2 |  |  |  | ROZPOCET | 0 | 0 | 0 | 0 | 0 | 2 | 0 | 16 | 1809986609
35 | K | 998713101 | Přesun hmot pro izolace tepelné stanovený z hmotnosti přesunovaného materiálu vodorovná dopravní vzdálenost do 50 m v objektech výšky do 6 m | t | 0.036 |  | 0 | CS ÚRS 2023 02 |  |  | snížená |  | 0 | 0 | 0 | 0 | 0 | 16 | K | 2 |  |  |  | ROZPOCET | 0 | 0 | 0 | 0 | 0 | 2 | 0 | 16 | 294019492
| Online PSC |  | https://podminky.urs.cz/item/CS_URS_2023_02/998713101 | [15 empty] | Online PSC | 2
| D | 721 | Zdravotechnika - vnitřní kanalizace |  |  |  | 0 | [5 empty] | 0 |  | 0.152 |  | 0.41184 | 2 | D | 1 |  |  |  | ROZPOCET | [6 empty] | 0
36 | K | 721100906 | Opravy potrubí hrdlového přetěsnění hrdla odpadního potrubí přes 100 do DN 200 | kus | 2 |  | 0 | CS ÚRS 2023 02 |  |  | snížená |  | 0 | 0.00122 | 0.00244 | 0.00082 | 0.00164 | 16 | K | 2 |  |  |  | ROZPOCET | 0 | 0 | 0 | 0 | 0 | 2 | 0 | 16 | 1234352856
| Online PSC |  | https://podminky.urs.cz/item/CS_URS_2023_02/721100906 | [15 empty] | Online PSC | 2
37 | K | 7211009131 | Napojení potrubí do stávající revizní šachtice včetně šachtové vložky DN 125 | kus | 2 |  | 0 | CS ÚRS 2023 02 |  |  | snížená |  | 0 | 0 | 0 | 0.002 | 0.004 | 4 | K | 2 |  |  |  | ROZPOCET | 0 | 0 | 0 | 0 | 0 | 2 | 0 | 4 | 242157478
| Online PSC |  | https://podminky.urs.cz/item/CS_URS_2023_02/7211009131 | [15 empty] | Online PSC | 2
38 | K | 721110806 | Demontáž potrubí z kameninových trub normálních nebo kyselinovzdorných přes 100 do DN 200 | m | 11 |  | 0 | CS ÚRS 2023 02 |  |  | snížená |  | 0 | 0 | 0 | 0.0267 | 0.2937 | 16 | K | 2 |  |  |  | ROZPOCET | 0 | 0 | 0 | 0 | 0 | 2 | 0 | 16 | -435798598
| Online PSC |  | https://podminky.urs.cz/item/CS_URS_2023_02/721110806 | [15 empty] | Online PSC | 2
39 | K | 721171803 | Demontáž potrubí z novodurových trub odpadních nebo připojovacích do D 75 | m | 30 |  | 0 | CS ÚRS 2023 02 |  |  | snížená |  | 0 | 0 | 0 | 0.0021 | 0.063 | 16 | K | 2 |  |  |  | ROZPOCET | 0 | 0 | 0 | 0 | 0 | 2 | 0 | 16 | 1604657895
| Online PSC |  | https://podminky.urs.cz/item/CS_URS_2023_02/721171803 | [15 empty] | Online PSC | 2
40 | K | 721171808 | Demontáž potrubí z novodurových trub odpadních nebo připojovacích přes 75 do D 114 | m | 25 |  | 0 | CS ÚRS 2023 02 |  |  | snížená |  | 0 | 0 | 0 | 0.00198 | 0.0495 | 16 | K | 2 |  |  |  | ROZPOCET | 0 | 0 | 0 | 0 | 0 | 2 | 0 | 16 | 209030886
| Online PSC |  | https://podminky.urs.cz/item/CS_URS_2023_02/721171808 | [15 empty] | Online PSC | 2
41 | K | 721173401 | Potrubí z trub PVC SN4 svodné (ležaté) DN 110 | m | 1 |  | 0 | CS ÚRS 2023 02 |  |  | snížená |  | 0 | 0.00142 | 0.00142 | 0 | 0 | 16 | K | 2 |  |  |  | ROZPOCET | 0 | 0 | 0 | 0 | 0 | 2 | 0 | 16 | -1106145611
| Online PSC |  | https://podminky.urs.cz/item/CS_URS_2023_02/721173401 | [15 empty] | Online PSC | 2
42 | K | 721173402 | Potrubí z trub PVC SN4 svodné (ležaté) DN 125 | m | 10 |  | 0 | CS ÚRS 2023 02 |  |  | snížená |  | 0 | 0.00744 | 0.0744 | 0 | 0 | 16 | K | 2 |  |  |  | ROZPOCET | 0 | 0 | 0 | 0 | 0 | 2 | 0 | 16 | -1419163309
| Online PSC |  | https://podminky.urs.cz/item/CS_URS_2023_02/721173402 | [15 empty] | Online PSC | 2
43 | K | 721174025 | Potrubí z trub polypropylenových odpadní (svislé) DN 110 | m | 25 |  | 0 | CS ÚRS 2023 02 |  |  | snížená |  | 0 | 0.00201 | 0.05025 | 0 | 0 | 16 | K | 2 |  |  |  | ROZPOCET | 0 | 0 | 0 | 0 | 0 | 2 | 0 | 16 | -1310518542
| Online PSC |  | https://podminky.urs.cz/item/CS_URS_2023_02/721174025 | [15 empty] | Online PSC | 2
44 | K | 721174042 | Potrubí z trub polypropylenových připojovací DN 40 | m | 6 |  | 0 | CS ÚRS 2023 02 |  |  | snížená |  | 0 | 0.00041 | 0.00246 | 0 | 0 | 16 | K | 2 |  |  |  | ROZPOCET | 0 | 0 | 0 | 0 | 0 | 2 | 0 | 16 | -1158399823
| Online PSC |  | https://podminky.urs.cz/item/CS_URS_2023_02/721174042 | [15 empty] | Online PSC | 2
45 | K | 721174043 | Potrubí z trub polypropylenových připojovací DN 50 | m | 16 |  | 0 | CS ÚRS 2023 02 |  |  | snížená |  | 0 | 0.00048 | 0.00768 | 0 | 0 | 16 | K | 2 |  |  |  | ROZPOCET | 0 | 0 | 0 | 0 | 0 | 2 | 0 | 16 | 1166066059
| Online PSC |  | https://podminky.urs.cz/item/CS_URS_2023_02/721174043 | [15 empty] | Online PSC | 2
46 | K | 721174045 | Potrubí z trub polypropylenových připojovací DN 110 | m | 3 |  | 0 | CS ÚRS 2023 02 |  |  | snížená |  | 0 | 0.00224 | 0.00672 | 0 | 0 | 16 | K | 2 |  |  |  | ROZPOCET | 0 | 0 | 0 | 0 | 0 | 2 | 0 | 16 | 549206910
| Online PSC |  | https://podminky.urs.cz/item/CS_URS_2023_02/721174045 | [15 empty] | Online PSC | 2
47 | K | 721194104 | Vyměření přípojek na potrubí vyvedení a upevnění odpadních výpustek DN 40 | kus | 6 |  | 0 | CS ÚRS 2023 02 |  |  | snížená |  | 0 | 0 | 0 | 0 | 0 | 16 | K | 2 |  |  |  | ROZPOCET | 0 | 0 | 0 | 0 | 0 | 2 | 0 | 16 | -1076751983
| Online PSC |  | https://podminky.urs.cz/item/CS_URS_2023_02/721194104 | [15 empty] | Online PSC | 2
48 | K | 721194105 | Vyměření přípojek na potrubí vyvedení a upevnění odpadních výpustek DN 50 | kus | 12 |  | 0 | CS ÚRS 2023 02 |  |  | snížená |  | 0 | 0 | 0 | 0 | 0 | 16 | K | 2 |  |  |  | ROZPOCET | 0 | 0 | 0 | 0 | 0 | 2 | 0 | 16 | 439652000
| Online PSC |  | https://podminky.urs.cz/item/CS_URS_2023_02/721194105 | [15 empty] | Online PSC | 2
49 | K | 721194109 | Vyměření přípojek na potrubí vyvedení a upevnění odpadních výpustek DN 110 | kus | 8 |  | 0 | CS ÚRS 2023 02 |  |  | snížená |  | 0 | 0 | 0 | 0 | 0 | 16 | K | 2 |  |  |  | ROZPOCET | 0 | 0 | 0 | 0 | 0 | 2 | 0 | 16 | -276751320
| Online PSC |  | https://podminky.urs.cz/item/CS_URS_2023_02/721194109 | [15 empty] | Online PSC | 2
50 | K | 721211421 | Podlahové vpusti se svislým odtokem DN 50/75/110 mřížka nerez 115x115 | kus | 1 |  | 0 | CS ÚRS 2023 02 |  |  | snížená |  | 0 | 0.00101 | 0.00101 | 0 | 0 | 16 | K | 2 |  |  |  | ROZPOCET | 0 | 0 | 0 | 0 | 0 | 2 | 0 | 16 | -774875727
| Online PSC |  | https://podminky.urs.cz/item/CS_URS_2023_02/721211421 | [15 empty] | Online PSC | 2
51 | K | 721226511 | Zápachové uzávěrky podomítkové (Pe) s krycí deskou pro pračku a myčku DN 40 | kus | 6 |  | 0 | CS ÚRS 2023 02 |  |  | snížená |  | 0 | 0.00034 | 0.00204 | 0 | 0 | 16 | K | 2 |  |  |  | ROZPOCET | 0 | 0 | 0 | 0 | 0 | 2 | 0 | 16 | -1161187603
| Online PSC |  | https://podminky.urs.cz/item/CS_URS_2023_02/721226511 | [15 empty] | Online PSC | 2
52 | K | 721242116 | Lapače střešních splavenin polypropylenové (PP) s kulovým kloubem na odtoku DN 125 | kus | 2 |  | 0 | CS ÚRS 2023 02 |  |  | snížená |  | 0 | 0.0015 | 0.003 | 0 | 0 | 16 | K | 2 |  |  |  | ROZPOCET | 0 | 0 | 0 | 0 | 0 | 2 | 0 | 16 | -1444769798
| Online PSC |  | https://podminky.urs.cz/item/CS_URS_2023_02/721242116 | [15 empty] | Online PSC | 2
53 | K | 721273153 | Ventilační hlavice z polypropylenu (PP) DN 110 | kus | 2 |  | 0 | CS ÚRS 2023 02 |  |  | snížená |  | 0 | 0.00029 | 0.00058 | 0 | 0 | 16 | K | 2 |  |  |  | ROZPOCET | 0 | 0 | 0 | 0 | 0 | 2 | 0 | 16 | 1554316670
| Online PSC |  | https://podminky.urs.cz/item/CS_URS_2023_02/721273153 | [15 empty] | Online PSC | 2
54 | K | 721290111 | Zkouška těsnosti kanalizace v objektech vodou do DN 125 | m | 53 |  | 0 | CS ÚRS 2023 02 |  |  | snížená |  | 0 | 0 | 0 | 0 | 0 | 16 | K | 2 |  |  |  | ROZPOCET | 0 | 0 | 0 | 0 | 0 | 2 | 0 | 16 | 654590315
| Online PSC |  | https://podminky.urs.cz/item/CS_URS_2023_02/721290111 | [15 empty] | Online PSC | 2
55 | K | 998721102 | Přesun hmot pro vnitřní kanalizace stanovený z hmotnosti přesunovaného materiálu vodorovná dopravní vzdálenost do 50 m v objektech výšky přes 6 do 12 m | t | 0.152 |  | 0 | CS ÚRS 2023 02 |  |  | snížená |  | 0 | 0 | 0 | 0 | 0 | 16 | K | 2 |  |  |  | ROZPOCET | 0 | 0 | 0 | 0 | 0 | 2 | 0 | 16 | -1087029680
| Online PSC |  | https://podminky.urs.cz/item/CS_URS_2023_02/998721102 | [15 empty] | Online PSC | 2
| D | 722 | Zdravotechnika - vnitřní vodovod |  |  |  | 0 | [5 empty] | 0 |  | 0.40584 |  | 0.52761 | 2 | D | 1 |  |  |  | ROZPOCET | [6 empty] | 0
56 | K | 722130104 | Potrubí z ocelových trubek pozinkovaných hladkých pro zavodněný systém spojovaných lisováním PN 16 do 110°C Ø 28/1,5 | m | 6 |  | 0 | CS ÚRS 2023 02 |  |  | snížená |  | 0 | 0.00112 | 0.00672 | 0 | 0 | 16 | K | 2 |  |  |  | ROZPOCET | 0 | 0 | 0 | 0 | 0 | 2 | 0 | 16 | -45168837
| Online PSC |  | https://podminky.urs.cz/item/CS_URS_2023_02/722130104 | [15 empty] | Online PSC | 2
57 | K | 722130105 | Potrubí z ocelových trubek pozinkovaných hladkých pro zavodněný systém spojovaných lisováním PN 16 do 110°C Ø 35/1,5 | m | 13 |  | 0 | CS ÚRS 2023 02 |  |  | snížená |  | 0 | 0.00137 | 0.01781 | 0 | 0 | 16 | K | 2 |  |  |  | ROZPOCET | 0 | 0 | 0 | 0 | 0 | 2 | 0 | 16 | -1076181458
| Online PSC |  | https://podminky.urs.cz/item/CS_URS_2023_02/722130105 | [15 empty] | Online PSC | 2
58 | K | 722130801 | Demontáž potrubí z ocelových trubek pozinkovaných závitových do DN 25 | m | 160 |  | 0 | CS ÚRS 2023 02 |  |  | snížená |  | 0 | 0 | 0 | 0.00213 | 0.3408 | 16 | K | 2 |  |  |  | ROZPOCET | 0 | 0 | 0 | 0 | 0 | 2 | 0 | 16 | -620181247
| Online PSC |  | https://podminky.urs.cz/item/CS_URS_2023_02/722130801 | [15 empty] | Online PSC | 2
59 | K | 722130802 | Demontáž potrubí z ocelových trubek pozinkovaných závitových přes 25 do DN 40 | m | 30 |  | 0 | CS ÚRS 2023 02 |  |  | snížená |  | 0 | 0 | 0 | 0.00497 | 0.1491 | 16 | K | 2 |  |  |  | ROZPOCET | 0 | 0 | 0 | 0 | 0 | 2 | 0 | 16 | -1127479760
| Online PSC |  | https://podminky.urs.cz/item/CS_URS_2023_02/722130802 | [15 empty] | Online PSC | 2
60 | K | 722175002 | Potrubí z plastových trubek z polypropylenu PP-RCT svařovaných polyfúzně D 20 x 2,8 | m | 128 |  | 0 | CS ÚRS 2023 02 |  |  | snížená |  | 0 | 0.00073 | 0.09344 | 0 | 0 | 16 | K | 2 |  |  |  | ROZPOCET | 0 | 0 | 0 | 0 | 0 | 2 | 0 | 16 | 1014099816
| Online PSC |  | https://podminky.urs.cz/item/CS_URS_2023_02/722175002 | [15 empty] | Online PSC | 2
61 | K | 722175003 | Potrubí z plastových trubek z polypropylenu PP-RCT svařovaných polyfúzně D 25 x 3,5 | m | 54 |  | 0 | CS ÚRS 2023 02 |  |  | snížená |  | 0 | 0.00098 | 0.05292 | 0 | 0 | 16 | K | 2 |  |  |  | ROZPOCET | 0 | 0 | 0 | 0 | 0 | 2 | 0 | 16 | 549910140
| Online PSC |  | https://podminky.urs.cz/item/CS_URS_2023_02/722175003 | [15 empty] | Online PSC | 2
62 | K | 722175004 | Potrubí z plastových trubek z polypropylenu PP-RCT svařovaných polyfúzně D 32 x 4,4 | m | 2 |  | 0 | CS ÚRS 2023 02 |  |  | snížená |  | 0 | 0.0013 | 0.0026 | 0 | 0 | 16 | K | 2 |  |  |  | ROZPOCET | 0 | 0 | 0 | 0 | 0 | 2 | 0 | 16 | 106609982
| Online PSC |  | https://podminky.urs.cz/item/CS_URS_2023_02/722175004 | [15 empty] | Online PSC | 2
63 | K | 722175005 | Potrubí z plastových trubek z polypropylenu PP-RCT svařovaných polyfúzně D 40 x 5,5 | m | 17 |  | 0 | CS ÚRS 2023 02 |  |  | snížená |  | 0 | 0.00263 | 0.04471 | 0 | 0 | 16 | K | 2 |  |  |  | ROZPOCET | 0 | 0 | 0 | 0 | 0 | 2 | 0 | 16 | -295785671
| Online PSC |  | https://podminky.urs.cz/item/CS_URS_2023_02/722175005 | [15 empty] | Online PSC | 2
64 | K | 722175006 | Potrubí z plastových trubek z polypropylenu PP-RCT svařovaných polyfúzně D 50 x 6,9 | m | 6 |  | 0 | CS ÚRS 2023 02 |  |  | snížená |  | 0 | 0.00364 | 0.02184 | 0 | 0 | 16 | K | 2 |  |  |  | ROZPOCET | 0 | 0 | 0 | 0 | 0 | 2 | 0 | 16 | 1858338175
| Online PSC |  | https://podminky.urs.cz/item/CS_URS_2023_02/722175006 | [15 empty] | Online PSC | 2
65 | K | 722181221 | Ochrana potrubí termoizolačními trubicemi z pěnového polyetylenu PE přilepenými v příčných a podélných spojích, tloušťky izolace přes 6 do 9 mm, vnitřního průměru izolace DN do 22 mm | m | 60 |  | 0 | CS ÚRS 2023 02 |  |  | snížená |  | 0 | 5e-05 | 0.003 | 0 | 0 | 16 | K | 2 |  |  |  | ROZPOCET | 0 | 0 | 0 | 0 | 0 | 2 | 0 | 16 | 2090686711
| Online PSC |  | https://podminky.urs.cz/item/CS_URS_2023_02/722181221 | [15 empty] | Online PSC | 2
66 | K | 722181231 | Ochrana potrubí termoizolačními trubicemi z pěnového polyetylenu PE přilepenými v příčných a podélných spojích, tloušťky izolace přes 9 do 13 mm, vnitřního průměru izolace DN do 22 mm | m | 17 |  | 0 | CS ÚRS 2023 02 |  |  | snížená |  | 0 | 7e-05 | 0.00119 | 0 | 0 | 16 | K | 2 |  |  |  | ROZPOCET | 0 | 0 | 0 | 0 | 0 | 2 | 0 | 16 | 1828360144
| Online PSC |  | https://podminky.urs.cz/item/CS_URS_2023_02/722181231 | [15 empty] | Online PSC | 2
67 | K | 722181232 | Ochrana potrubí termoizolačními trubicemi z pěnového polyetylenu PE přilepenými v příčných a podélných spojích, tloušťky izolace přes 9 do 13 mm, vnitřního průměru izolace DN přes 22 do 45 mm | m | 34 |  | 0 | CS ÚRS 2023 02 |  |  | snížená |  | 0 | 9e-05 | 0.00306 | 0 | 0 | 16 | K | 2 |  |  |  | ROZPOCET | 0 | 0 | 0 | 0 | 0 | 2 | 0 | 16 | 1824350125
| Online PSC |  | https://podminky.urs.cz/item/CS_URS_2023_02/722181232 | [15 empty] | Online PSC | 2
68 | K | 722181241 | Ochrana potrubí termoizolačními trubicemi z pěnového polyetylenu PE přilepenými v příčných a podélných spojích, tloušťky izolace přes 13 do 20 mm, vnitřního průměru izolace DN do 22 mm | m | 24 |  | 0 | CS ÚRS 2023 02 |  |  | snížená |  | 0 | 0.00012 | 0.00288 | 0 | 0 | 16 | K | 2 |  |  |  | ROZPOCET | 0 | 0 | 0 | 0 | 0 | 2 | 0 | 16 | -795886267
| Online PSC |  | https://podminky.urs.cz/item/CS_URS_2023_02/722181241 | [15 empty] | Online PSC | 2
69 | K | 722181242 | Ochrana potrubí termoizolačními trubicemi z pěnového polyetylenu PE přilepenými v příčných a podélných spojích, tloušťky izolace přes 13 do 20 mm, vnitřního průměru izolace DN přes 22 do 45 mm | m | 14 |  | 0 | CS ÚRS 2023 02 |  |  | snížená |  | 0 | 0.00016 | 0.00224 | 0 | 0 | 16 | K | 2 |  |  |  | ROZPOCET | 0 | 0 | 0 | 0 | 0 | 2 | 0 | 16 | -1920114659
| Online PSC |  | https://podminky.urs.cz/item/CS_URS_2023_02/722181242 | [15 empty] | Online PSC | 2
70 | K | 722181251 | Ochrana potrubí termoizolačními trubicemi z pěnového polyetylenu PE přilepenými v příčných a podélných spojích, tloušťky izolace přes 20 do 25 mm, vnitřního průměru izolace DN do 22 mm | m | 6 |  | 0 | CS ÚRS 2023 02 |  |  | snížená |  | 0 | 0.0002 | 0.0012 | 0 | 0 | 16 | K | 2 |  |  |  | ROZPOCET | 0 | 0 | 0 | 0 | 0 | 2 | 0 | 16 | 920294898
| Online PSC |  | https://podminky.urs.cz/item/CS_URS_2023_02/722181251 | [15 empty] | Online PSC | 2
71 | K | 722181252 | Ochrana potrubí termoizolačními trubicemi z pěnového polyetylenu PE přilepenými v příčných a podélných spojích, tloušťky izolace přes 20 do 25 mm, vnitřního průměru izolace DN přes 22 do 45 mm | m | 9 |  | 0 | CS ÚRS 2023 02 |  |  | snížená |  | 0 | 0.00024 | 0.00216 | 0 | 0 | 16 | K | 2 |  |  |  | ROZPOCET | 0 | 0 | 0 | 0 | 0 | 2 | 0 | 16 | 1761673183
| Online PSC |  | https://podminky.urs.cz/item/CS_URS_2023_02/722181252 | [15 empty] | Online PSC | 2
72 | K | 722181253 | Ochrana potrubí termoizolačními trubicemi z pěnového polyetylenu PE přilepenými v příčných a podélných spojích, tloušťky izolace přes 20 do 25 mm, vnitřního průměru izolace DN přes 45 do 63 mm | m | 6 |  | 0 | CS ÚRS 2023 02 |  |  | snížená |  | 0 | 0.00027 | 0.00162 | 0 | 0 | 16 | K | 2 |  |  |  | ROZPOCET | 0 | 0 | 0 | 0 | 0 | 2 | 0 | 16 | -161023612
| Online PSC |  | https://podminky.urs.cz/item/CS_URS_2023_02/722181253 | [15 empty] | Online PSC | 2
73 | K | 722182011 | Podpůrný žlab pro potrubí průměru D 20 | m | 27 |  | 0 | CS ÚRS 2023 02 |  |  | snížená |  | 0 | 0.00019 | 0.00513 | 0 | 0 | 16 | K | 2 |  |  |  | ROZPOCET | 0 | 0 | 0 | 0 | 0 | 2 | 0 | 16 | -673053939
| Online PSC |  | https://podminky.urs.cz/item/CS_URS_2023_02/722182011 | [15 empty] | Online PSC | 2
74 | K | 722182012 | Podpůrný žlab pro potrubí průměru D 25 | m | 15 |  | 0 | CS ÚRS 2023 02 |  |  | snížená |  | 0 | 0.00025 | 0.00375 | 0 | 0 | 16 | K | 2 |  |  |  | ROZPOCET | 0 | 0 | 0 | 0 | 0 | 2 | 0 | 16 | 1799793536
| Online PSC |  | https://podminky.urs.cz/item/CS_URS_2023_02/722182012 | [15 empty] | Online PSC | 2
75 | K | 722182013 | Podpůrný žlab pro potrubí průměru D 32 | m | 2 |  | 0 | CS ÚRS 2023 02 |  |  | snížená |  | 0 | 0.00026 | 0.00052 | 0 | 0 | 16 | K | 2 |  |  |  | ROZPOCET | 0 | 0 | 0 | 0 | 0 | 2 | 0 | 16 | 549181376
| Online PSC |  | https://podminky.urs.cz/item/CS_URS_2023_02/722182013 | [15 empty] | Online PSC | 2
76 | K | 722182014 | Podpůrný žlab pro potrubí průměru D 40 | m | 5 |  | 0 | CS ÚRS 2023 02 |  |  | snížená |  | 0 | 0.00027 | 0.00135 | 0 | 0 | 16 | K | 2 |  |  |  | ROZPOCET | 0 | 0 | 0 | 0 | 0 | 2 | 0 | 16 | -1276757227
| Online PSC |  | https://podminky.urs.cz/item/CS_URS_2023_02/722182014 | [15 empty] | Online PSC | 2
77 | K | 722182015 | Podpůrný žlab pro potrubí průměru D 50 | m | 6 |  | 0 | CS ÚRS 2023 02 |  |  | snížená |  | 0 | 0.0003 | 0.0018 | 0 | 0 | 16 | K | 2 |  |  |  | ROZPOCET | 0 | 0 | 0 | 0 | 0 | 2 | 0 | 16 | -1082434876
| Online PSC |  | https://podminky.urs.cz/item/CS_URS_2023_02/722182015 | [15 empty] | Online PSC | 2
78 | K | 722190401 | Zřízení přípojek na potrubí vyvedení a upevnění výpustek do DN 25 | kus | 53 |  | 0 | CS ÚRS 2023 02 |  |  | snížená |  | 0 | 0 | 0 | 0 | 0 | 16 | K | 2 |  |  |  | ROZPOCET | 0 | 0 | 0 | 0 | 0 | 2 | 0 | 16 | 262398067
| Online PSC |  | https://podminky.urs.cz/item/CS_URS_2023_02/722190401 | [15 empty] | Online PSC | 2
79 | K | 722220111 | Armatury s jedním závitem nástěnky pro výtokový ventil G 1/2" | kus | 39 |  | 0 | CS ÚRS 2023 02 |  |  | snížená |  | 0 | 0.00013 | 0.00507 | 0 | 0 | 16 | K | 2 |  |  |  | ROZPOCET | 0 | 0 | 0 | 0 | 0 | 2 | 0 | 16 | -1804098268
| Online PSC |  | https://podminky.urs.cz/item/CS_URS_2023_02/722220111 | [15 empty] | Online PSC | 2
80 | K | 722220121 | Armatury s jedním závitem nástěnky pro baterii G 1/2" | pár | 7 |  | 0 | CS ÚRS 2023 02 |  |  | snížená |  | 0 | 0.00025 | 0.00175 | 0 | 0 | 16 | K | 2 |  |  |  | ROZPOCET | 0 | 0 | 0 | 0 | 0 | 2 | 0 | 16 | 1733284107
| Online PSC |  | https://podminky.urs.cz/item/CS_URS_2023_02/722220121 | [15 empty] | Online PSC | 2
81 | K | 722220861 | Demontáž armatur závitových se dvěma závity do G 3/4 | kus | 9 |  | 0 | CS ÚRS 2023 02 |  |  | snížená |  | 0 | 0 | 0 | 0.00053 | 0.00477 | 16 | K | 2 |  |  |  | ROZPOCET | 0 | 0 | 0 | 0 | 0 | 2 | 0 | 16 | 2142708085
| Online PSC |  | https://podminky.urs.cz/item/CS_URS_2023_02/722220861 | [15 empty] | Online PSC | 2
82 | K | 722231074 | Armatury se dvěma závity ventily zpětné mosazné PN 10 do 110°C G 1" | kus | 1 |  | 0 | CS ÚRS 2023 02 |  |  | snížená |  | 0 | 0.00052 | 0.00052 | 0 | 0 | 16 | K | 2 |  |  |  | ROZPOCET | 0 | 0 | 0 | 0 | 0 | 2 | 0 | 16 | -64491529
| Online PSC |  | https://podminky.urs.cz/item/CS_URS_2023_02/722231074 | [15 empty] | Online PSC | 2
83 | K | 722231075 | Armatury se dvěma závity ventily zpětné mosazné PN 10 do 110°C G 5/4" | kus | 1 |  | 0 | CS ÚRS 2023 02 |  |  | snížená |  | 0 | 0.00082 | 0.00082 | 0 | 0 | 16 | K | 2 |  |  |  | ROZPOCET | 0 | 0 | 0 | 0 | 0 | 2 | 0 | 16 | -717210154
| Online PSC |  | https://podminky.urs.cz/item/CS_URS_2023_02/722231075 | [15 empty] | Online PSC | 2
84 | K | 722231143 | Armatury se dvěma závity ventily pojistné rohové G 1" | kus | 1 |  | 0 | CS ÚRS 2023 02 |  |  | snížená |  | 0 | 0.00077 | 0.00077 | 0 | 0 | 16 | K | 2 |  |  |  | ROZPOCET | 0 | 0 | 0 | 0 | 0 | 2 | 0 | 16 | -266239879
| Online PSC |  | https://podminky.urs.cz/item/CS_URS_2023_02/722231143 | [15 empty] | Online PSC | 2
85 | K | 722232043 | Armatury se dvěma závity kulové kohouty PN 42 do 185 °C přímé vnitřní závit G 1/2" | kus | 10 |  | 0 | CS ÚRS 2023 02 |  |  | snížená |  | 0 | 0.00021 | 0.0021 | 0 | 0 | 16 | K | 2 |  |  |  | ROZPOCET | 0 | 0 | 0 | 0 | 0 | 2 | 0 | 16 | 1274404333
| Online PSC |  | https://podminky.urs.cz/item/CS_URS_2023_02/722232043 | [15 empty] | Online PSC | 2
86 | K | 722232045 | Armatury se dvěma závity kulové kohouty PN 42 do 185 °C přímé vnitřní závit G 1" | kus | 3 |  | 0 | CS ÚRS 2023 02 |  |  | snížená |  | 0 | 0.0005 | 0.0015 | 0 | 0 | 16 | K | 2 |  |  |  | ROZPOCET | 0 | 0 | 0 | 0 | 0 | 2 | 0 | 16 | 1091913470
| Online PSC |  | https://podminky.urs.cz/item/CS_URS_2023_02/722232045 | [15 empty] | Online PSC | 2
87 | K | 722232061 | Armatury se dvěma závity kulové kohouty PN 42 do 185 °C přímé vnitřní závit s vypouštěním G 1/2" | kus | 2 |  | 0 | CS ÚRS 2023 02 |  |  | snížená |  | 0 | 0.00027 | 0.00054 | 0 | 0 | 16 | K | 2 |  |  |  | ROZPOCET | 0 | 0 | 0 | 0 | 0 | 2 | 0 | 16 | 284608081
| Online PSC |  | https://podminky.urs.cz/item/CS_URS_2023_02/722232061 | [15 empty] | Online PSC | 2
88 | K | 722232062 | Armatury se dvěma závity kulové kohouty PN 42 do 185 °C přímé vnitřní závit s vypouštěním G 3/4" | kus | 4 |  | 0 | CS ÚRS 2023 02 |  |  | snížená |  | 0 | 0.0004 | 0.0016 | 0 | 0 | 16 | K | 2 |  |  |  | ROZPOCET | 0 | 0 | 0 | 0 | 0 | 2 | 0 | 16 | -301775179
| Online PSC |  | https://podminky.urs.cz/item/CS_URS_2023_02/722232062 | [15 empty] | Online PSC | 2
89 | K | 722232064 | Armatury se dvěma závity kulové kohouty PN 42 do 185 °C přímé vnitřní závit s vypouštěním G 5/4" | kus | 1 |  | 0 | CS ÚRS 2023 02 |  |  | snížená |  | 0 | 0.0008 | 0.0008 | 0 | 0 | 16 | K | 2 |  |  |  | ROZPOCET | 0 | 0 | 0 | 0 | 0 | 2 | 0 | 16 | -55903608
| Online PSC |  | https://podminky.urs.cz/item/CS_URS_2023_02/722232064 | [15 empty] | Online PSC | 2
90 | K | 722234265 | Armatury se dvěma závity filtry mosazný PN 20 do 80 °C G 1" | kus | 1 |  | 0 | CS ÚRS 2023 02 |  |  | snížená |  | 0 | 0.00031 | 0.00031 | 0 | 0 | 16 | K | 2 |  |  |  | ROZPOCET | 0 | 0 | 0 | 0 | 0 | 2 | 0 | 16 | -364127718
| Online PSC |  | https://podminky.urs.cz/item/CS_URS_2023_02/722234265 | [15 empty] | Online PSC | 2
91 | K | 722250133 | Požární příslušenství a armatury hydrantový systém s tvarově stálou hadicí celoplechový D 25 x 30 m | soubor | 2 |  | 0 | CS ÚRS 2023 02 |  |  | snížená |  | 0 | 0.0292 | 0.0584 | 0 | 0 | 16 | K | 2 |  |  |  | ROZPOCET | 0 | 0 | 0 | 0 | 0 | 2 | 0 | 16 | 2042292943
| Online PSC |  | https://podminky.urs.cz/item/CS_URS_2023_02/722250133 | [15 empty] | Online PSC | 2
92 | K | 722260811 | Demontáž vodoměrů závitových G 1/2 | kus | 6 |  | 0 | CS ÚRS 2023 02 |  |  | snížená |  | 0 | 0 | 0 | 0.00549 | 0.03294 | 16 | K | 2 |  |  |  | ROZPOCET | 0 | 0 | 0 | 0 | 0 | 2 | 0 | 16 | -2109484582
| Online PSC |  | https://podminky.urs.cz/item/CS_URS_2023_02/722260811 | [15 empty] | Online PSC | 2
93 | K | 722262225 | Vodoměry pro vodu do 40°C závitové horizontální jednovtokové suchoběžné pro dálkový odečet G 1/2" x 110 mm Qn 1,6 R80 | kus | 7 |  | 0 | CS ÚRS 2023 02 |  |  | snížená |  | 0 | 0.00118 | 0.00826 | 0 | 0 | 16 | K | 2 |  |  |  | ROZPOCET | 0 | 0 | 0 | 0 | 0 | 2 | 0 | 16 | -544892218
| Online PSC |  | https://podminky.urs.cz/item/CS_URS_2023_02/722262225 | [15 empty] | Online PSC | 2
94 | K | 722263208 | Vodoměry pro vodu do 100°C závitové horizontální jednovtokové suchoběžné pro dálkový odečet G 1/2"x 110 mm Qn 1,6 R80 | kus | 7 |  | 0 | CS ÚRS 2023 02 |  |  | snížená |  | 0 | 0.00118 | 0.00826 | 0 | 0 | 16 | K | 2 |  |  |  | ROZPOCET | 0 | 0 | 0 | 0 | 0 | 2 | 0 | 16 | -1912676002
| Online PSC |  | https://podminky.urs.cz/item/CS_URS_2023_02/722263208 | [15 empty] | Online PSC | 2
95 | K | 722290226 | Zkoušky, proplach a desinfekce vodovodního potrubí zkoušky těsnosti vodovodního potrubí závitového do DN 50 | m | 226 |  | 0 | CS ÚRS 2023 02 |  |  | snížená |  | 0 | 0.00019 | 0.04294 | 0 | 0 | 16 | K | 2 |  |  |  | ROZPOCET | 0 | 0 | 0 | 0 | 0 | 2 | 0 | 16 | -1099874124
| Online PSC |  | https://podminky.urs.cz/item/CS_URS_2023_02/722290226 | [15 empty] | Online PSC | 2
96 | K | 722290234 | Zkoušky, proplach a desinfekce vodovodního potrubí proplach a desinfekce vodovodního potrubí do DN 80 | m | 226 |  | 0 | CS ÚRS 2023 02 |  |  | snížená |  | 0 | 1e-05 | 0.00226 | 0 | 0 | 16 | K | 2 |  |  |  | ROZPOCET | 0 | 0 | 0 | 0 | 0 | 2 | 0 | 16 | 486108935
| Online PSC |  | https://podminky.urs.cz/item/CS_URS_2023_02/722290234 | [15 empty] | Online PSC | 2
97 | K | 998722102 | Přesun hmot pro vnitřní vodovod stanovený z hmotnosti přesunovaného materiálu vodorovná dopravní vzdálenost do 50 m v objektech výšky přes 6 do 12 m | t | 0.406 |  | 0 | CS ÚRS 2023 02 |  |  | snížená |  | 0 | 0 | 0 | 0 | 0 | 16 | K | 2 |  |  |  | ROZPOCET | 0 | 0 | 0 | 0 | 0 | 2 | 0 | 16 | -1042997512
| Online PSC |  | https://podminky.urs.cz/item/CS_URS_2023_02/998722102 | [15 empty] | Online PSC | 2
| D | 724 | Zdravotechnika - strojní vybavení |  |  |  | 0 | [5 empty] | 0 |  | 0.00448 |  | 0 | 2 | D | 1 |  |  |  | ROZPOCET | [6 empty] | 0
98 | K | 724233013 | Nádoby expanzní tlakové pro rozvody pitné vody s membránou bez pojistného ventilu se závitovým připojením průtočné PN 1,0 o objemu 18 l | soubor | 1 |  | 0 | CS ÚRS 2023 02 |  |  | snížená |  | 0 | 0.00448 | 0.00448 | 0 | 0 | 16 | K | 2 |  |  |  | ROZPOCET | 0 | 0 | 0 | 0 | 0 | 2 | 0 | 16 | -561216768
| Online PSC |  | https://podminky.urs.cz/item/CS_URS_2023_02/724233013 | [15 empty] | Online PSC | 2
99 | K | 998724101 | Přesun hmot pro strojní vybavení stanovený z hmotnosti přesunovaného materiálu vodorovná dopravní vzdálenost do 50 m v objektech výšky do 6 m | t | 0.004 |  | 0 | CS ÚRS 2023 02 |  |  | snížená |  | 0 | 0 | 0 | 0 | 0 | 16 | K | 2 |  |  |  | ROZPOCET | 0 | 0 | 0 | 0 | 0 | 2 | 0 | 16 | 1695370205
| Online PSC |  | https://podminky.urs.cz/item/CS_URS_2023_02/998724101 | [15 empty] | Online PSC | 2
| D | 725 | Zdravotechnika - zařizovací předměty |  |  |  | 0 | [5 empty] | 0 |  | 0.45682 |  | 1.4873 | 2 | D | 1 |  |  |  | ROZPOCET | [6 empty] | 0
100 | K | 725110814 | Demontáž klozetů kombi | soubor | 6 |  | 0 | CS ÚRS 2023 02 |  |  | snížená |  | 0 | 0 | 0 | 0.0342 | 0.2052 | 16 | K | 2 |  |  |  | ROZPOCET | 0 | 0 | 0 | 0 | 0 | 2 | 0 | 16 | -709438718
| Online PSC |  | https://podminky.urs.cz/item/CS_URS_2023_02/725110814 | [15 empty] | Online PSC | 2
101 | K | 725111132 | Zařízení záchodů splachovače nádržkové plastové nízkopoložené nebo vysokopoložené | soubor | 1 |  | 0 | CS ÚRS 2023 02 |  |  | snížená |  | 0 | 0.00376 | 0.00376 | 0 | 0 | 16 | K | 2 |  |  |  | ROZPOCET | 0 | 0 | 0 | 0 | 0 | 2 | 0 | 16 | 1693359578
| Online PSC |  | https://podminky.urs.cz/item/CS_URS_2023_02/725111132 | [15 empty] | Online PSC | 2
102 | K | 725112171 | Zařízení záchodů kombi klozety s hlubokým splachováním odpad vodorovný | soubor | 6 |  | 0 | CS ÚRS 2023 02 |  |  | snížená |  | 0 | 0.02894 | 0.17364 | 0 | 0 | 16 | K | 2 |  |  |  | ROZPOCET | 0 | 0 | 0 | 0 | 0 | 2 | 0 | 16 | 1809636765
| Online PSC |  | https://podminky.urs.cz/item/CS_URS_2023_02/725112171 | [15 empty] | Online PSC | 2
103 | K | 725210821 | Demontáž umyvadel bez výtokových armatur umyvadel | soubor | 6 |  | 0 | CS ÚRS 2023 02 |  |  | snížená |  | 0 | 0 | 0 | 0.01946 | 0.11676 | 16 | K | 2 |  |  |  | ROZPOCET | 0 | 0 | 0 | 0 | 0 | 2 | 0 | 16 | 866579115
| Online PSC |  | https://podminky.urs.cz/item/CS_URS_2023_02/725210821 | [15 empty] | Online PSC | 2
104 | K | 725211602 | Umyvadla keramická bílá bez výtokových armatur připevněná na stěnu šrouby bez sloupu nebo krytu na sifon, šířka umyvadla 550 mm | soubor | 7 |  | 0 | CS ÚRS 2023 02 |  |  | snížená |  | 0 | 0.01497 | 0.10479 | 0 | 0 | 16 | K | 2 |  |  |  | ROZPOCET | 0 | 0 | 0 | 0 | 0 | 2 | 0 | 16 | -1385213818
| Online PSC |  | https://podminky.urs.cz/item/CS_URS_2023_02/725211602 | [15 empty] | Online PSC | 2
105 | K | 725220841 | Demontáž van ocelových rohových | soubor | 6 |  | 0 | CS ÚRS 2023 02 |  |  | snížená |  | 0 | 0 | 0 | 0.0329 | 0.1974 | 16 | K | 2 |  |  |  | ROZPOCET | 0 | 0 | 0 | 0 | 0 | 2 | 0 | 16 | -606040004
| Online PSC |  | https://podminky.urs.cz/item/CS_URS_2023_02/725220841 | [15 empty] | Online PSC | 2
106 | K | 725222113 | Vany bez výtokových armatur akrylátové se zápachovou uzávěrkou klasické 1500x700 mm | soubor | 6 |  | 0 | CS ÚRS 2023 02 |  |  | snížená |  | 0 | 0.01757 | 0.10542 | 0 | 0 | 16 | K | 2 |  |  |  | ROZPOCET | 0 | 0 | 0 | 0 | 0 | 2 | 0 | 16 | 24215703
| Online PSC |  | https://podminky.urs.cz/item/CS_URS_2023_02/725222113 | [15 empty] | Online PSC | 2
107 | K | 725331111 | Výlevky bez výtokových armatur a splachovací nádrže keramické se sklopnou plastovou mřížkou 425 mm | soubor | 1 |  | 0 | CS ÚRS 2023 02 |  |  | snížená |  | 0 | 0.01475 | 0.01475 | 0 | 0 | 16 | K | 2 |  |  |  | ROZPOCET | 0 | 0 | 0 | 0 | 0 | 2 | 0 | 16 | -493305700
| Online PSC |  | https://podminky.urs.cz/item/CS_URS_2023_02/725331111 | [15 empty] | Online PSC | 2
108 | K | 725530823 | Demontáž elektrických zásobníkových ohřívačů vody tlakových od 50 do 200 l | soubor | 6 |  | 0 | CS ÚRS 2023 02 |  |  | snížená |  | 0 | 0 | 0 | 0.155 | 0.93 | 16 | K | 2 |  |  |  | ROZPOCET | 0 | 0 | 0 | 0 | 0 | 2 | 0 | 16 | 1677757220
| Online PSC |  | https://podminky.urs.cz/item/CS_URS_2023_02/725530823 | [15 empty] | Online PSC | 2
109 | K | 725810811 | Demontáž výtokových ventilů nástěnných | kus | 6 |  | 0 | CS ÚRS 2023 02 |  |  | snížená |  | 0 | 0 | 0 | 0.00049 | 0.00294 | 16 | K | 2 |  |  |  | ROZPOCET | 0 | 0 | 0 | 0 | 0 | 2 | 0 | 16 | 322204073
| Online PSC |  | https://podminky.urs.cz/item/CS_URS_2023_02/725810811 | [15 empty] | Online PSC | 2
110 | K | 725813111 | Ventily rohové bez připojovací trubičky nebo flexi hadičky G 1/2" | soubor | 39 |  | 0 | CS ÚRS 2023 02 |  |  | snížená |  | 0 | 0.00024 | 0.00936 | 0 | 0 | 16 | K | 2 |  |  |  | ROZPOCET | 0 | 0 | 0 | 0 | 0 | 2 | 0 | 16 | -826069598
| Online PSC |  | https://podminky.urs.cz/item/CS_URS_2023_02/725813111 | [15 empty] | Online PSC | 2
111 | K | 725820801 | Demontáž baterií nástěnných do G 3/4 | soubor | 6 |  | 0 | CS ÚRS 2023 02 |  |  | snížená |  | 0 | 0 | 0 | 0.00156 | 0.00936 | 16 | K | 2 |  |  |  | ROZPOCET | 0 | 0 | 0 | 0 | 0 | 2 | 0 | 16 | 1023980420
| Online PSC |  | https://podminky.urs.cz/item/CS_URS_2023_02/725820801 | [15 empty] | Online PSC | 2
112 | K | 725820802 | Demontáž baterií stojánkových do 1 otvoru | soubor | 12 |  | 0 | CS ÚRS 2023 02 |  |  | snížená |  | 0 | 0 | 0 | 0.00086 | 0.01032 | 16 | K | 2 |  |  |  | ROZPOCET | 0 | 0 | 0 | 0 | 0 | 2 | 0 | 16 | 1293378660
| Online PSC |  | https://podminky.urs.cz/item/CS_URS_2023_02/725820802 | [15 empty] | Online PSC | 2
113 | K | 725821312 | Baterie dřezové nástěnné pákové s otáčivým kulatým ústím a délkou ramínka 300 mm | soubor | 1 |  | 0 | CS ÚRS 2023 02 |  |  | snížená |  | 0 | 0.00172 | 0.00172 | 0 | 0 | 16 | K | 2 |  |  |  | ROZPOCET | 0 | 0 | 0 | 0 | 0 | 2 | 0 | 16 | -1276157123
| Online PSC |  | https://podminky.urs.cz/item/CS_URS_2023_02/725821312 | [15 empty] | Online PSC | 2
114 | K | 725821325 | Baterie dřezové stojánkové pákové s otáčivým ústím a délkou ramínka 220 mm | soubor | 6 |  | 0 | CS ÚRS 2023 02 |  |  | snížená |  | 0 | 0.0018 | 0.0108 | 0 | 0 | 16 | K | 2 |  |  |  | ROZPOCET | 0 | 0 | 0 | 0 | 0 | 2 | 0 | 16 | -1141857988
| Online PSC |  | https://podminky.urs.cz/item/CS_URS_2023_02/725821325 | [15 empty] | Online PSC | 2
115 | K | 725822611 | Baterie umyvadlové stojánkové pákové bez výpusti | soubor | 7 |  | 0 | CS ÚRS 2023 02 |  |  | snížená |  | 0 | 0.0018 | 0.0126 | 0 | 0 | 16 | K | 2 |  |  |  | ROZPOCET | 0 | 0 | 0 | 0 | 0 | 2 | 0 | 16 | 762891970
| Online PSC |  | https://podminky.urs.cz/item/CS_URS_2023_02/725822611 | [15 empty] | Online PSC | 2
116 | K | 725831313 | Baterie vanové nástěnné pákové s příslušenstvím a pohyblivým držákem | soubor | 6 |  | 0 | CS ÚRS 2023 02 |  |  | snížená |  | 0 | 0.00196 | 0.01176 | 0 | 0 | 16 | K | 2 |  |  |  | ROZPOCET | 0 | 0 | 0 | 0 | 0 | 2 | 0 | 16 | -384463011
| Online PSC |  | https://podminky.urs.cz/item/CS_URS_2023_02/725831313 | [15 empty] | Online PSC | 2
117 | K | 725860811 | Demontáž zápachových uzávěrek pro zařizovací předměty jednoduchých | kus | 18 |  | 0 | CS ÚRS 2023 02 |  |  | snížená |  | 0 | 0 | 0 | 0.00085 | 0.0153 | 16 | K | 2 |  |  |  | ROZPOCET | 0 | 0 | 0 | 0 | 0 | 2 | 0 | 16 | -1680964378
| Online PSC |  | https://podminky.urs.cz/item/CS_URS_2023_02/725860811 | [15 empty] | Online PSC | 2
118 | K | 725861102 | Zápachové uzávěrky zařizovacích předmětů pro umyvadla DN 40 | kus | 7 |  | 0 | CS ÚRS 2023 02 |  |  | snížená |  | 0 | 0.00024 | 0.00168 | 0 | 0 | 16 | K | 2 |  |  |  | ROZPOCET | 0 | 0 | 0 | 0 | 0 | 2 | 0 | 16 | -1806520157
| Online PSC |  | https://podminky.urs.cz/item/CS_URS_2023_02/725861102 | [15 empty] | Online PSC | 2
119 | K | 725862113 | Zápachové uzávěrky zařizovacích předmětů pro dřezy s přípojkou pro pračku nebo myčku DN 40/50 | kus | 6 |  | 0 | CS ÚRS 2023 02 |  |  | snížená |  | 0 | 0.00047 | 0.00282 | 0 | 0 | 16 | K | 2 |  |  |  | ROZPOCET | 0 | 0 | 0 | 0 | 0 | 2 | 0 | 16 | 1029311599
| Online PSC |  | https://podminky.urs.cz/item/CS_URS_2023_02/725862113 | [15 empty] | Online PSC | 2
120 | K | 725980123 | Dvířka 30/30 | kus | 12 |  | 0 | CS ÚRS 2023 02 |  |  | snížená |  | 0 | 0.00031 | 0.00372 | 0 | 0 | 16 | K | 2 |  |  |  | ROZPOCET | 0 | 0 | 0 | 0 | 0 | 2 | 0 | 16 | 1443934327
| Online PSC |  | https://podminky.urs.cz/item/CS_URS_2023_02/725980123 | [15 empty] | Online PSC | 2
121 | K | 998725102 | Přesun hmot pro zařizovací předměty stanovený z hmotnosti přesunovaného materiálu vodorovná dopravní vzdálenost do 50 m v objektech výšky přes 6 do 12 m | t | 0.457 |  | 0 | CS ÚRS 2023 02 |  |  | snížená |  | 0 | 0 | 0 | 0 | 0 | 16 | K | 2 |  |  |  | ROZPOCET | 0 | 0 | 0 | 0 | 0 | 2 | 0 | 16 | 1365012904
| Online PSC |  | https://podminky.urs.cz/item/CS_URS_2023_02/998725102 | [15 empty] | Online PSC | 2
| D | 727 | Zdravotechnika - požární ochrana |  |  |  | 0 | [5 empty] | 0 |  | 0.00429 |  | 0 | 2 | D | 1 |  |  |  | ROZPOCET | [6 empty] | 0
122 | K | 727213202 | Protipožární trubní ucpávky plastového potrubí prostup stropem tloušťky 150 mm požární odolnost EI 60 D 25 | kus | 21 |  | 0 | CS ÚRS 2023 02 |  |  | snížená |  | 0 | 1e-05 | 0.00021 | 0 | 0 | 16 | K | 2 |  |  |  | ROZPOCET | 0 | 0 | 0 | 0 | 0 | 2 | 0 | 16 | -919030708
| Online PSC |  | https://podminky.urs.cz/item/CS_URS_2023_02/727213202 | [15 empty] | Online PSC | 2
123 | K | 727223105 | Protipožární ochranné manžety plastového potrubí prostup stropem tloušťky 150 mm požární odolnost EI 90 D 110 | kus | 8 |  | 0 | CS ÚRS 2023 02 |  |  | snížená |  | 0 | 0.00051 | 0.00408 | 0 | 0 | 16 | K | 2 |  |  |  | ROZPOCET | 0 | 0 | 0 | 0 | 0 | 2 | 0 | 16 | -617084606
| Online PSC |  | https://podminky.urs.cz/item/CS_URS_2023_02/727223105 | [15 empty] | Online PSC | 2
| D | HZS | Hodinové zúčtovací sazby |  |  |  | 0 | [5 empty] | 0 |  | 0 |  | 0 | 4 | D | 0 |  |  |  | ROZPOCET | [6 empty] | 0
124 | K | HZS2212 | Hodinové zúčtovací sazby profesí PSV provádění stavebních instalací instalatér odborný - NEPŘEDVÍDANÉ PRÁCE | hod | 36 |  | 0 | CS ÚRS 2023 02 |  |  | snížená |  | 0 | 0 | 0 | 0 | 0 | 512 | K | 1 |  |  |  | ROZPOCET | 0 | 0 | 0 | 0 | 0 | 2 | 0 | 512 | -197015334
| Online PSC |  | https://podminky.urs.cz/item/CS_URS_2023_02/HZS2212 | [15 empty] | Online PSC | 1
125 | K | HZS2491 | Hodinové zúčtovací sazby profesí PSV zednické výpomoci a pomocné práce PSV dělník zednických výpomocí-ZEDNICKÉ VÝPOMOCI | hod | 50 |  | 0 | CS ÚRS 2023 02 |  |  | snížená |  | 0 | 0 | 0 | 0 | 0 | 512 | K | 1 |  |  |  | ROZPOCET | 0 | 0 | 0 | 0 | 0 | 2 | 0 | 512 | -1450217083
| Online PSC |  | https://podminky.urs.cz/item/CS_URS_2023_02/HZS2491 | [15 empty] | Online PSC | 1
126 | K | HZS42121 | Hodinové zúčtovací sazby ostatních profesí revizní a kontrolní činnost revizní technik specialista-REVIZE POŽÁRNÍCH HYDRANTŮ | hod | 6 |  | 0 | CS ÚRS 2023 02 |  |  | snížená |  | 0 | 0 | 0 | 0 | 0 | 512 | K | 1 |  |  |  | ROZPOCET | 0 | 0 | 0 | 0 | 0 | 2 | 0 | 512 | -315346428
| Online PSC |  | https://podminky.urs.cz/item/CS_URS_2023_02/HZS42121 | [15 empty] | Online PSC | 1
127 | K | HZS42321 | Hodinové zúčtovací sazby ostatních profesí revizní a kontrolní činnost technik odborný- BAKTERIOLOGICKÉ ZKOUŠKY | hod | 8 |  | 0 | CS ÚRS 2023 02 |  |  | snížená |  | 0 | 0 | 0 | 0 | 0 | 512 | K | 1 |  |  |  | ROZPOCET | 0 | 0 | 0 | 0 | 0 | 2 | 0 | 512 | 1955399871
| Online PSC |  | https://podminky.urs.cz/item/CS_URS_2023_02/HZS42321 | [15 empty] | Online PSC | 1

## D.1.4.3 - Plynoinstalace
[9 empty] | >> skryté sloupce << | [9 empty] | {f6414419-7f47-4c81-a232-20a9b205f965}
1
| KRYCÍ LIST SOUPISU PRACÍ | [8 empty] | v --- níže se nacházejí doplnkové a pomocné údaje k sestavám --- v | [8 empty] | False
Stavba:
Revitalizace bytového domu Hřbitovní 1655/44, Nový Jičín
Objekt:
D.1.4.3 - Plynoinstalace
| KSO: |  |  |  |  | CC-CZ:
| Místo: |  | Nový Jičín |  |  | Datum: | 1. 5. 2023
| Zadavatel: |  |  |  |  | IČ:
|  | Město Nový Jičín |  |  |  | DIČ:
| Uchazeč: |  |  |  |  | IČ: | Vyplň údaj
|  | Vyplň údaj |  |  |  | DIČ: | Vyplň údaj
| Projektant: |  |  |  |  | IČ:
|  | Lenka Jerakasová |  |  |  | DIČ:
| Zpracovatel: |  |  |  |  | IČ: | 63307111
|  | Lenka Jerakasová |  |  |  | DIČ:
Poznámka:
| Cena bez DPH | [5 empty] | 0
|  |  | Základ daně |  |  | Sazba daně | Výše daně
| DPH | základní | 0 |  |  | 21% | 0
|  | snížená | 0 |  |  | 15% | 0
|  | zákl. přenesená | 0 |  |  | 21% | 0
|  | sníž. přenesená | 0 |  |  | 15% | 0
|  | nulová | 0 |  |  | 0% | 0
| Cena s DPH |  |  | v | CZK |  | 0
REKAPITULACE ČLENĚNÍ SOUPISU PRACÍ
Stavba:
Revitalizace bytového domu Hřbitovní 1655/44, Nový Jičín
Objekt:
D.1.4.3 - Plynoinstalace
Místo: |  |  | Nový Jičín |  |  | Datum: | 1. 5. 2023
Zadavatel: |  |  | Město Nový Jičín |  |  | Projektant: | Lenka Jerakasová
Uchazeč: |  |  | Vyplň údaj |  |  | Zpracovatel: | Lenka Jerakasová
Kód dílu - Popis | [6 empty] | Cena celkem [CZK]
Náklady stavby celkem | [6 empty] | 0 | [12 empty] | -1
| HSV - Práce a dodávky HSV | [5 empty] | 0
| 997 - Přesun sutě | [5 empty] | 0
| PSV - Práce a dodávky PSV | [5 empty] | 0
| 723 - Zdravotechnika - vnitřní plynovod | [5 empty] | 0
| 725 - Zdravotechnika - zařizovací předměty | [5 empty] | 0
| 783 - Dokončovací práce - nátěry | [5 empty] | 0
| M - Práce a dodávky M | [5 empty] | 0
| 23-M - Montáže potrubí | [5 empty] | 0
| HZS - Hodinové zúčtovací sazby | [5 empty] | 0
SOUPIS PRACÍ
Stavba:
Revitalizace bytového domu Hřbitovní 1655/44, Nový Jičín
Objekt:
D.1.4.3 - Plynoinstalace
Místo: |  |  | Nový Jičín |  |  | Datum: | 1. 5. 2023
Zadavatel: |  |  | Město Nový Jičín |  |  | Projektant: | Lenka Jerakasová
Uchazeč: |  |  | Vyplň údaj |  |  | Zpracovatel: | Lenka Jerakasová
PČ | Typ | Kód | Popis | MJ | Množství | J.cena [CZK] | Cena celkem [CZK] | Cenová soustava |  |  | DPH | J. Nh [h] | Nh celkem [h] | J. hmotnost [t] | Hmotnost celkem [t] | J. suť [t] | Suť Celkem [t]
Náklady soupisu celkem | [6 empty] | 0 | [5 empty] | 0 |  | 0.12256 |  | 0.67557 |  | D | -1 | [10 empty] | 0
| D | HSV | Práce a dodávky HSV |  |  |  | 0 | [5 empty] | 0 |  | 0 |  | 0 | 1 | D | 0 |  |  |  | ROZPOCET | [6 empty] | 0
| D | 997 | Přesun sutě |  |  |  | 0 | [5 empty] | 0 |  | 0 |  | 0 | 1 | D | 1 |  |  |  | ROZPOCET | [6 empty] | 0
1 | K | 997013213 | Vnitrostaveništní doprava suti a vybouraných hmot vodorovně do 50 m svisle ručně pro budovy a haly výšky přes 9 do 12 m | t | 0.676 |  | 0 | CS ÚRS 2023 02 |  |  | snížená |  | 0 | 0 | 0 | 0 | 0 | 4 | K | 2 |  |  |  | ROZPOCET | 0 | 0 | 0 | 0 | 0 | 2 | 0 | 4 | 709563484
| Online PSC |  | https://podminky.urs.cz/item/CS_URS_2023_02/997013213 | [15 empty] | Online PSC | 2
2 | K | 997013501 | Odvoz suti a vybouraných hmot na skládku nebo meziskládku se složením, na vzdálenost do 1 km | t | 0.676 |  | 0 | CS ÚRS 2023 02 |  |  | snížená |  | 0 | 0 | 0 | 0 | 0 | 4 | K | 2 |  |  |  | ROZPOCET | 0 | 0 | 0 | 0 | 0 | 2 | 0 | 4 | 315176891
| Online PSC |  | https://podminky.urs.cz/item/CS_URS_2023_02/997013501 | [15 empty] | Online PSC | 2
| PSC |  | Poznámka k souboru cen: 1. Délka odvozu suti je vzdálenost od místa naložení suti na dopravní prostředek až po místo složení na určené skládce nebo meziskládce. 2. V ceně -3501 jsou započteny i náklady na složení suti na skládku nebo meziskládku. 3. Ceny jsou určeny pro odvoz suti na skládku nebo meziskládku jakýmkoliv způsobem silniční dopravy (i prostřednictvím kontejnerů). 4. Odvoz suti z meziskládky se oceňuje cenou 997 01-3511. | [15 empty] | PSC | 2
3 | K | 997013509 | Odvoz suti a vybouraných hmot na skládku nebo meziskládku se složením, na vzdálenost Příplatek k ceně za každý další i započatý 1 km přes 1 km | t | 12.844 |  | 0 | CS ÚRS 2023 02 |  |  | snížená |  | 0 | 0 | 0 | 0 | 0 | 4 | K | 2 |  |  |  | ROZPOCET | 0 | 0 | 0 | 0 | 0 | 2 | 0 | 4 | 1592502247
| Online PSC |  | https://podminky.urs.cz/item/CS_URS_2023_02/997013509 | [15 empty] | Online PSC | 2
| PSC |  | Poznámka k souboru cen: 1. Délka odvozu suti je vzdálenost od místa naložení suti na dopravní prostředek až po místo složení na určené skládce nebo meziskládce. 2. V ceně -3501 jsou započteny i náklady na složení suti na skládku nebo meziskládku. 3. Ceny jsou určeny pro odvoz suti na skládku nebo meziskládku jakýmkoliv způsobem silniční dopravy (i prostřednictvím kontejnerů). 4. Odvoz suti z meziskládky se oceňuje cenou 997 01-3511. | [15 empty] | PSC | 2
| VV |  | 0,676 |  | 0.676 | [13 empty] | VV | 2 | 2 | True | 0 | ROZPOCET
| VV |  | Součet |  | 0.676 | [13 empty] | VV | 2 | 4 | True | 1 | ROZPOCET
| VV |  | 0,676*19 'Přepočtené koeficientem množství |  | 12.844 | [13 empty] | VV | 2 | 2 | False | 1 | ROZPOCET
4 | K | 997013631 | Poplatek za uložení stavebního odpadu na skládce (skládkovné) směsného stavebního a demoličního zatříděného do Katalogu odpadů pod kódem 17 09 04 | t | 0.676 |  | 0 | CS ÚRS 2023 02 |  |  | snížená |  | 0 | 0 | 0 | 0 | 0 | 4 | K | 2 |  |  |  | ROZPOCET | 0 | 0 | 0 | 0 | 0 | 2 | 0 | 4 | -180089435
| Online PSC |  | https://podminky.urs.cz/item/CS_URS_2023_02/997013631 | [15 empty] | Online PSC | 2
| D | PSV | Práce a dodávky PSV |  |  |  | 0 | [5 empty] | 0 |  | 0.12256 |  | 0.67557 | 2 | D | 0 |  |  |  | ROZPOCET | [6 empty] | 0
| D | 723 | Zdravotechnika - vnitřní plynovod |  |  |  | 0 | [5 empty] | 0 |  | 0.11833 |  | 0.28407 | 2 | D | 1 |  |  |  | ROZPOCET | [6 empty] | 0
5 | K | 723150801 | Demontáž potrubí svařovaného z ocelových trubek hladkých do Ø 32 | m | 60 |  | 0 | CS ÚRS 2023 02 |  |  | snížená |  | 0 | 0.00024 | 0.0144 | 0.00254 | 0.1524 | 16 | K | 2 |  |  |  | ROZPOCET | 0 | 0 | 0 | 0 | 0 | 2 | 0 | 16 | 351439521
| Online PSC |  | https://podminky.urs.cz/item/CS_URS_2023_02/723150801 | [15 empty] | Online PSC | 2
6 | K | 723150802 | Demontáž potrubí svařovaného z ocelových trubek hladkých přes 32 do Ø 44,5 | m | 15 |  | 0 | CS ÚRS 2023 02 |  |  | snížená |  | 0 | 0.00024 | 0.0036 | 0.00473 | 0.07095 | 16 | K | 2 |  |  |  | ROZPOCET | 0 | 0 | 0 | 0 | 0 | 2 | 0 | 16 | -1728054196
| Online PSC |  | https://podminky.urs.cz/item/CS_URS_2023_02/723150802 | [15 empty] | Online PSC | 2
7 | K | 723160804 | Demontáž přípojek k plynoměrům spojovaných na závit bez ochozu G 1 | pár | 6 |  | 0 | CS ÚRS 2023 02 |  |  | snížená |  | 0 | 0 | 0 | 0.00513 | 0.03078 | 16 | K | 2 |  |  |  | ROZPOCET | 0 | 0 | 0 | 0 | 0 | 2 | 0 | 16 | -1133861870
| Online PSC |  | https://podminky.urs.cz/item/CS_URS_2023_02/723160804 | [15 empty] | Online PSC | 2
8 | K | 723160831 | Demontáž přípojek k plynoměrům rozpěrek G 1 | kus | 6 |  | 0 | CS ÚRS 2023 02 |  |  | snížená |  | 0 | 0 | 0 | 0.00089 | 0.00534 | 16 | K | 2 |  |  |  | ROZPOCET | 0 | 0 | 0 | 0 | 0 | 2 | 0 | 16 | -942377472
| Online PSC |  | https://podminky.urs.cz/item/CS_URS_2023_02/723160831 | [15 empty] | Online PSC | 2
9 | K | 723181021 | Potrubí z měděných trubek tvrdých, spojovaných lisováním Ø 15/1 | m | 10 |  | 0 | CS ÚRS 2023 02 |  |  | snížená |  | 0 | 0.00046 | 0.0046 | 0 | 0 | 16 | K | 2 |  |  |  | ROZPOCET | 0 | 0 | 0 | 0 | 0 | 2 | 0 | 16 | -1449906799
| Online PSC |  | https://podminky.urs.cz/item/CS_URS_2023_02/723181021 | [15 empty] | Online PSC | 2
10 | K | 723181022 | Potrubí z měděných trubek tvrdých, spojovaných lisováním Ø 18/1 | m | 120 |  | 0 | CS ÚRS 2023 02 |  |  | snížená |  | 0 | 0.00046 | 0.0552 | 0 | 0 | 16 | K | 2 |  |  |  | ROZPOCET | 0 | 0 | 0 | 0 | 0 | 2 | 0 | 16 | -1067424519
| Online PSC |  | https://podminky.urs.cz/item/CS_URS_2023_02/723181022 | [15 empty] | Online PSC | 2
11 | K | 723181026 | Potrubí z měděných trubek tvrdých, spojovaných lisováním Ø 42/1,5 | m | 11 |  | 0 | CS ÚRS 2023 02 |  |  | snížená |  | 0 | 0.00197 | 0.02167 | 0 | 0 | 16 | K | 2 |  |  |  | ROZPOCET | 0 | 0 | 0 | 0 | 0 | 2 | 0 | 16 | 1489856248
| Online PSC |  | https://podminky.urs.cz/item/CS_URS_2023_02/723181026 | [15 empty] | Online PSC | 2
12 | K | 723190109 | Přípojky plynovodní ke spotřebičům z hadic nerezových vnější závit G 1/2" FM, délky 100 cm | soubor | 6 |  | 0 | CS ÚRS 2023 02 |  |  | snížená |  | 0 | 0.0006 | 0.0036 | 0 | 0 | 16 | K | 2 |  |  |  | ROZPOCET | 0 | 0 | 0 | 0 | 0 | 2 | 0 | 16 | -1496513840
| Online PSC |  | https://podminky.urs.cz/item/CS_URS_2023_02/723190109 | [15 empty] | Online PSC | 2
13 | K | 723190204 | Přípojky plynovodní ke strojům a zařízením z trubek ocelových závitových černých spojovaných na závit, bezešvých, běžných DN 25 | soubor | 1 |  | 0 | CS ÚRS 2023 02 |  |  | snížená |  | 0 | 0.00679 | 0.00679 | 0 | 0 | 16 | K | 2 |  |  |  | ROZPOCET | 0 | 0 | 0 | 0 | 0 | 2 | 0 | 16 | -227787156
| Online PSC |  | https://podminky.urs.cz/item/CS_URS_2023_02/723190204 | [15 empty] | Online PSC | 2
14 | K | 723230102 | Armatury se dvěma závity s protipožární armaturou PN 5 kulové uzávěry přímé závity vnitřní G 1/2" FF | kus | 6 |  | 0 | CS ÚRS 2023 02 |  |  | snížená |  | 0 | 0.00045 | 0.0027 | 0 | 0 | 16 | K | 2 |  |  |  | ROZPOCET | 0 | 0 | 0 | 0 | 0 | 2 | 0 | 16 | -1411449856
| Online PSC |  | https://podminky.urs.cz/item/CS_URS_2023_02/723230102 | [15 empty] | Online PSC | 2
15 | K | 723230104 | Armatury se dvěma závity s protipožární armaturou PN 5 kulové uzávěry přímé závity vnitřní G 1" FF | kus | 1 |  | 0 | CS ÚRS 2023 02 |  |  | snížená |  | 0 | 0.00093 | 0.00093 | 0 | 0 | 16 | K | 2 |  |  |  | ROZPOCET | 0 | 0 | 0 | 0 | 0 | 2 | 0 | 16 | -376231201
| Online PSC |  | https://podminky.urs.cz/item/CS_URS_2023_02/723230104 | [15 empty] | Online PSC | 2
16 | K | 723231163 | Armatury se dvěma závity kohouty kulové PN 42 do 185°C plnoprůtokové vnitřní závit těžká řada G 3/4" | kus | 6 |  | 0 | CS ÚRS 2023 02 |  |  | snížená |  | 0 | 0.00038 | 0.00228 | 0 | 0 | 16 | K | 2 |  |  |  | ROZPOCET | 0 | 0 | 0 | 0 | 0 | 2 | 0 | 16 | 666654806
| Online PSC |  | https://podminky.urs.cz/item/CS_URS_2023_02/723231163 | [15 empty] | Online PSC | 2
17 | K | 723231165 | Armatury se dvěma závity kohouty kulové PN 42 do 185°C plnoprůtokové vnitřní závit těžká řada G 1 1/4" | kus | 1 |  | 0 | CS ÚRS 2023 02 |  |  | snížená |  | 0 | 0.00088 | 0.00088 | 0 | 0 | 16 | K | 2 |  |  |  | ROZPOCET | 0 | 0 | 0 | 0 | 0 | 2 | 0 | 16 | 2067691184
| Online PSC |  | https://podminky.urs.cz/item/CS_URS_2023_02/723231165 | [15 empty] | Online PSC | 2
18 | K | 723260801 | Demontáž plynoměrů maximální průtok Q (m3/hod) do 16 m3/h | kus | 6 |  | 0 | CS ÚRS 2023 02 |  |  | snížená |  | 0 | 0.00028 | 0.00168 | 0.0041 | 0.0246 | 16 | K | 2 |  |  |  | ROZPOCET | 0 | 0 | 0 | 0 | 0 | 2 | 0 | 16 | -1216758136
| Online PSC |  | https://podminky.urs.cz/item/CS_URS_2023_02/723260801 | [15 empty] | Online PSC | 2
19 | K | 998723102 | Přesun hmot pro vnitřní plynovod stanovený z hmotnosti přesunovaného materiálu vodorovná dopravní vzdálenost do 50 m v objektech výšky přes 6 do 12 m | t | 0.118 |  | 0 | CS ÚRS 2023 02 |  |  | snížená |  | 0 | 0 | 0 | 0 | 0 | 16 | K | 2 |  |  |  | ROZPOCET | 0 | 0 | 0 | 0 | 0 | 2 | 0 | 16 | -103906862
| Online PSC |  | https://podminky.urs.cz/item/CS_URS_2023_02/998723102 | [15 empty] | Online PSC | 2
| D | 725 | Zdravotechnika - zařizovací předměty |  |  |  | 0 | [5 empty] | 0 |  | 0 |  | 0.3915 | 2 | D | 1 |  |  |  | ROZPOCET | [6 empty] | 0
20 | K | 725650805 | Demontáž plynových otopných těles podokenních nebo bezpečnostních pro garáže | soubor | 9 |  | 0 | CS ÚRS 2023 02 |  |  | snížená |  | 0 | 0 | 0 | 0.0435 | 0.3915 | 16 | K | 2 |  |  |  | ROZPOCET | 0 | 0 | 0 | 0 | 0 | 2 | 0 | 16 | -753980540
| Online PSC |  | https://podminky.urs.cz/item/CS_URS_2023_02/725650805 | [15 empty] | Online PSC | 2
| D | 783 | Dokončovací práce - nátěry |  |  |  | 0 | [5 empty] | 0 |  | 0.00423 |  | 0 | 2 | D | 1 |  |  |  | ROZPOCET | [6 empty] | 0
21 | K | 783617611 | Krycí nátěr (email) armatur a kovových potrubí potrubí do DN 50 mm dvojnásobný syntetický standardní | m | 141 |  | 0 | CS ÚRS 2023 02 |  |  | snížená |  | 0 | 3e-05 | 0.00423 | 0 | 0 | 16 | K | 2 |  |  |  | ROZPOCET | 0 | 0 | 0 | 0 | 0 | 2 | 0 | 16 | -1771092554
| Online PSC |  | https://podminky.urs.cz/item/CS_URS_2023_02/783617611 | [15 empty] | Online PSC | 2
| D | M | Práce a dodávky M |  |  |  | 0 | [5 empty] | 0 |  | 0 |  | 0 | 3 | D | 0 |  |  |  | ROZPOCET | [6 empty] | 0
| D | 23-M | Montáže potrubí |  |  |  | 0 | [5 empty] | 0 |  | 0 |  | 0 | 3 | D | 1 |  |  |  | ROZPOCET | [6 empty] | 0
22 | K | 230230016 | Tlakové zkoušky hlavní vzduchem 0,6 MPa DN 50 | m | 141 |  | 0 | CS ÚRS 2023 02 |  |  | snížená |  | 0 | 0 | 0 | 0 | 0 | 64 | K | 2 |  |  |  | ROZPOCET | 0 | 0 | 0 | 0 | 0 | 2 | 0 | 64 | -2084794828
| Online PSC |  | https://podminky.urs.cz/item/CS_URS_2023_02/230230016 | [15 empty] | Online PSC | 2
| D | HZS | Hodinové zúčtovací sazby |  |  |  | 0 | [5 empty] | 0 |  | 0 |  | 0 | 4 | D | 0 |  |  |  | ROZPOCET | [6 empty] | 0
23 | K | HZS2491 | Hodinové zúčtovací sazby profesí PSV zednické výpomoci a pomocné práce PSV dělník zednických výpomocí | hod | 12 |  | 0 | CS ÚRS 2023 02 |  |  | snížená |  | 0 | 0 | 0 | 0 | 0 | 512 | K | 1 |  |  |  | ROZPOCET | 0 | 0 | 0 | 0 | 0 | 2 | 0 | 512 | 1911294856
| Online PSC |  | https://podminky.urs.cz/item/CS_URS_2023_02/HZS2491 | [15 empty] | Online PSC | 1
24 | K | HZS4212 | Hodinové zúčtovací sazby ostatních profesí revizní a kontrolní činnost revizní technik specialista | hod | 12 |  | 0 | CS ÚRS 2023 02 |  |  | snížená |  | 0 | 0 | 0 | 0 | 0 | 512 | K | 1 |  |  |  | ROZPOCET | 0 | 0 | 0 | 0 | 0 | 2 | 0 | 512 | -1118320480
| Online PSC |  | https://podminky.urs.cz/item/CS_URS_2023_02/HZS4212 | [15 empty] | Online PSC | 1

## D.1.4.5 - Silnoproudá ele...
[9 empty] | >> skryté sloupce << | [9 empty] | {7d51ea92-1658-49d8-8215-59fa40bd3efe}
1
| KRYCÍ LIST SOUPISU PRACÍ | [8 empty] | v --- níže se nacházejí doplnkové a pomocné údaje k sestavám --- v | [8 empty] | False
Stavba:
Revitalizace bytového domu Hřbitovní 1655/44, Nový Jičín
Objekt:
D.1.4.5 - Silnoproudá elektrotechnika
| KSO: |  |  |  |  | CC-CZ:
| Místo: |  | Nový Jičín |  |  | Datum: | 1. 5. 2023
| Zadavatel: |  |  |  |  | IČ:
|  | Město Nový Jičín |  |  |  | DIČ:
| Uchazeč: |  |  |  |  | IČ: | Vyplň údaj
|  | Vyplň údaj |  |  |  | DIČ: | Vyplň údaj
| Projektant: |  |  |  |  | IČ:
|  | Lenka Jerakasová |  |  |  | DIČ:
| Zpracovatel: |  |  |  |  | IČ: | 63307111
|  | Lenka Jerakasová |  |  |  | DIČ:
Poznámka:
| Cena bez DPH | [5 empty] | 0
|  |  | Základ daně |  |  | Sazba daně | Výše daně
| DPH | základní | 0 |  |  | 21% | 0
|  | snížená | 0 |  |  | 15% | 0
|  | zákl. přenesená | 0 |  |  | 21% | 0
|  | sníž. přenesená | 0 |  |  | 15% | 0
|  | nulová | 0 |  |  | 0% | 0
| Cena s DPH |  |  | v | CZK |  | 0
REKAPITULACE ČLENĚNÍ SOUPISU PRACÍ
Stavba:
Revitalizace bytového domu Hřbitovní 1655/44, Nový Jičín
Objekt:
D.1.4.5 - Silnoproudá elektrotechnika
Místo: |  |  | Nový Jičín |  |  | Datum: | 1. 5. 2023
Zadavatel: |  |  | Město Nový Jičín |  |  | Projektant: | Lenka Jerakasová
Uchazeč: |  |  | Vyplň údaj |  |  | Zpracovatel: | Lenka Jerakasová
Kód dílu - Popis | [6 empty] | Cena celkem [CZK]
Náklady stavby celkem | [6 empty] | 0 | [12 empty] | -1
| PSV - Práce a dodávky PSV | [5 empty] | 0
| 741 - Elektroinstalace - silnoproud | [5 empty] | 0
SOUPIS PRACÍ
Stavba:
Revitalizace bytového domu Hřbitovní 1655/44, Nový Jičín
Objekt:
D.1.4.5 - Silnoproudá elektrotechnika
Místo: |  |  | Nový Jičín |  |  | Datum: | 1. 5. 2023
Zadavatel: |  |  | Město Nový Jičín |  |  | Projektant: | Lenka Jerakasová
Uchazeč: |  |  | Vyplň údaj |  |  | Zpracovatel: | Lenka Jerakasová
PČ | Typ | Kód | Popis | MJ | Množství | J.cena [CZK] | Cena celkem [CZK] | Cenová soustava |  |  | DPH | J. Nh [h] | Nh celkem [h] | J. hmotnost [t] | Hmotnost celkem [t] | J. suť [t] | Suť Celkem [t]
Náklady soupisu celkem | [6 empty] | 0 | [5 empty] | 0 |  | 0.00024 |  | 0 |  | D | -1 | [7 empty] | 0
| D | PSV | Práce a dodávky PSV |  |  |  | 0 | [5 empty] | 0 |  | 0.00024 |  | 0 | 2 | D | 0 | ROZPOCET | [6 empty] | 0
| D | 741 | Elektroinstalace - silnoproud |  |  |  | 0 | [5 empty] | 0 |  | 0.00024 |  | 0 | 2 | D | 1 | ROZPOCET | [6 empty] | 0
1 | K | 7413100011 | Bytové jednotky - Montáž elektroinstalace | soubor | 1 |  | 0 | CS ÚRS 2023 02 |  |  | snížená |  | 0 | 0 | 0 | 0 | 0 | 16 | K | 2 | ROZPOCET | 0 | 0 | 0 | 0 | 0 | 2 | 0 | 16 | 1403811427
| Online PSC |  | https://podminky.urs.cz/item/CS_URS_2023_02/7413100011 | [15 empty] | Online PSC | 2
2 | M | 3457145011 | Bytové jednotky - materiál elektroinstalace | soubor | 1 |  | 0 | CS ÚRS 2023 02 |  |  | snížená |  | 0 | 4e-05 | 4e-05 | 0 | 0 | 32 | M | 2 | ROZPOCET | 0 | 0 | 0 | 0 | 0 | 2 | 0 | 16 | 935459068
3 | K | 7413100012 | Bytové jednotky - Montáž rozvodnice | soubor | 1 |  | 0 | CS ÚRS 2023 02 |  |  | snížená |  | 0 | 0 | 0 | 0 | 0 | 16 | K | 2 | ROZPOCET | 0 | 0 | 0 | 0 | 0 | 2 | 0 | 16 | -403427460
| Online PSC |  | https://podminky.urs.cz/item/CS_URS_2023_02/7413100012 | [15 empty] | Online PSC | 2
4 | M | 3457145012 | Bytové jednotky - materiál rozvodnice | soubor | 1 |  | 0 | CS ÚRS 2023 02 |  |  | snížená |  | 0 | 4e-05 | 4e-05 | 0 | 0 | 32 | M | 2 | ROZPOCET | 0 | 0 | 0 | 0 | 0 | 2 | 0 | 16 | 328698311
5 | K | 7413100013 | Společné prostory - Montáž elektroinstalace | soubor | 1 |  | 0 | CS ÚRS 2023 02 |  |  | snížená |  | 0 | 0 | 0 | 0 | 0 | 16 | K | 2 | ROZPOCET | 0 | 0 | 0 | 0 | 0 | 2 | 0 | 16 | -1900061525
| Online PSC |  | https://podminky.urs.cz/item/CS_URS_2023_02/7413100013 | [15 empty] | Online PSC | 2
6 | M | 3457145013 | Společné prostory - materiál elektroinstalace | soubor | 1 |  | 0 | CS ÚRS 2023 02 |  |  | snížená |  | 0 | 4e-05 | 4e-05 | 0 | 0 | 32 | M | 2 | ROZPOCET | 0 | 0 | 0 | 0 | 0 | 2 | 0 | 16 | 1492055192
7 | K | 7413100014 | Společné prostory - Montáž rozvodnice | soubor | 1 |  | 0 | CS ÚRS 2023 02 |  |  | snížená |  | 0 | 0 | 0 | 0 | 0 | 16 | K | 2 | ROZPOCET | 0 | 0 | 0 | 0 | 0 | 2 | 0 | 16 | 752637460
| Online PSC |  | https://podminky.urs.cz/item/CS_URS_2023_02/7413100014 | [15 empty] | Online PSC | 2
8 | M | 3457145014 | Společné prostory - materiál rozvodnice | soubor | 1 |  | 0 | CS ÚRS 2023 02 |  |  | snížená |  | 0 | 4e-05 | 4e-05 | 0 | 0 | 32 | M | 2 | ROZPOCET | 0 | 0 | 0 | 0 | 0 | 2 | 0 | 16 | 1807622765
9 | K | 7413100015 | Ochrana před bleskem - Montáž | soubor | 1 |  | 0 | CS ÚRS 2023 02 |  |  | snížená |  | 0 | 0 | 0 | 0 | 0 | 16 | K | 2 | ROZPOCET | 0 | 0 | 0 | 0 | 0 | 2 | 0 | 16 | -70322430
| Online PSC |  | https://podminky.urs.cz/item/CS_URS_2023_02/7413100015 | [15 empty] | Online PSC | 2
10 | M | 3457145015 | Ochrana před bleskem - materiál | soubor | 1 |  | 0 | CS ÚRS 2023 02 |  |  | snížená |  | 0 | 4e-05 | 4e-05 | 0 | 0 | 32 | M | 2 | ROZPOCET | 0 | 0 | 0 | 0 | 0 | 2 | 0 | 16 | 1107308088
11 | K | 7413100016 | Domácí telefony - Montáž elektroinstalace | soubor | 1 |  | 0 | CS ÚRS 2023 02 |  |  | snížená |  | 0 | 0 | 0 | 0 | 0 | 16 | K | 2 | ROZPOCET | 0 | 0 | 0 | 0 | 0 | 2 | 0 | 16 | -1961190152
| Online PSC |  | https://podminky.urs.cz/item/CS_URS_2023_02/7413100016 | [15 empty] | Online PSC | 2
12 | M | 3457145016 | Domácí telefony - materiál elektroinstalace | soubor | 1 |  | 0 | CS ÚRS 2023 02 |  |  | snížená |  | 0 | 4e-05 | 4e-05 | 0 | 0 | 32 | M | 2 | ROZPOCET | 0 | 0 | 0 | 0 | 0 | 2 | 0 | 16 | 896950757
13 | K | 741810003 | Zkoušky a prohlídky elektrických rozvodů a zařízení celková prohlídka a vyhotovení revizní zprávy pro objem montážních prací přes 500 do 1000 tis. Kč | kus | 1 |  | 0 | CS ÚRS 2023 02 |  |  | snížená |  | 0 | 0 | 0 | 0 | 0 | 16 | K | 2 | ROZPOCET | 0 | 0 | 0 | 0 | 0 | 2 | 0 | 16 | -662901642
| Online PSC |  | https://podminky.urs.cz/item/CS_URS_2023_02/741810003 | [15 empty] | Online PSC | 2

## Pokyny pro vyplnění
Struktura údajů, formát souboru a metodika pro zpracování
Struktura
Soubor je složen ze záložky Rekapitulace stavby a záložek s názvem soupisu prací pro jednotlivé objekty ve formátu XLSX. Každá ze záložek přitom obsahuje
ještě samostatné sestavy vymezené orámovaním a nadpisem sestavy.
Rekapitulace stavby obsahuje sestavu Rekapitulace stavby a Rekapitulace objektů stavby a soupisů prací.
V sestavě Rekapitulace stavby jsou uvedeny informace identifikující předmět veřejné zakázky na stavební práce, KSO, CC-CZ, CZ-CPV, CZ-CPA a rekapitulaci
celkové nabídkové ceny uchazeče.
Termínem "uchazeč" (resp. zhotovitel) se myslí "účastník zadávacího řízení" ve smyslu zákona o zadávání veřejných zakázek.
V sestavě Rekapitulace objektů stavby a soupisů prací je uvedena rekapitulace stavebních objektů, inženýrských objektů, provozních souborů,
vedlejších a ostatních nákladů a ostatních nákladů s rekapitulací nabídkové ceny za jednotlivé soupisy prací. Na základě údaje Typ je možné
identifikovat, zda se jedná o objekt nebo soupis prací pro daný objekt:
|  | STA | Stavební objekt pozemní
|  | ING | Stavební objekt inženýrský
|  | PRO | Provozní soubor
|  | VON | Vedlejší a ostatní náklady
|  | OST | Ostatní
|  | Soupis | Soupis prací pro daný typ objektu
Soupis prací pro jednotlivé objekty obsahuje sestavy Krycí list soupisu prací, Rekapitulace členění soupisu prací, Soupis prací. Za soupis prací může být považován
i objekt stavby v případě, že neobsahuje podřízenou zakázku.
Krycí list soupisu obsahuje rekapitulaci informací o předmětu veřejné zakázky ze sestavy Rekapitulace stavby, informaci o zařazení objektu do KSO,
CC-CZ, CZ-CPV, CZ-CPA a rekapitulaci celkové nabídkové ceny uchazeče za aktuální soupis prací.
Rekapitulace členění soupisu prací obsahuje rekapitulaci soupisu prací ve všech úrovních členění soupisu tak, jak byla tato členění použita (např.
stavební díly, funkční díly, případně jiné členění) s rekapitulací nabídkové ceny.
Soupis prací obsahuje položky veškerých stavebních nebo montážních prací, dodávek materiálů a služeb nezbytných pro zhotovení stavebního objektu,
inženýrského objektu, provozního souboru, vedlejších a ostatních nákladů.
Pro položky soupisu prací se zobrazují následující informace:
|  | PČ |  | Pořadové číslo položky v aktuálním soupisu
|  | TYP |  | Typ položky: K - konstrukce, M - materiál, PP - plný popis, PSC - poznámka k souboru cen, P - poznámka k položce, VV - výkaz výměr
|  | Kód |  | Kód položky
|  | Popis |  | Zkrácený popis položky
|  | MJ |  | Měrná jednotka položky
|  | Množství |  | Množství v měrné jednotce
|  | J.cena |  | Jednotková cena položky. Zadaní může obsahovat namísto J.ceny sloupce J.materiál a J.montáž, jejichž součet definuje
J.cenu položky.
|  | Cena celkem |  | Celková cena položky daná jako součin množství a j.ceny
|  | Cenová soustava |  | Příslušnost položky do cenové soustavy
Ke každé položce soupisu prací se na samostatných řádcích může zobrazovat:
Plný popis položky
Poznámka k souboru cen a poznámka zadavatele
Výkaz výměr
Pokud je k řádku výkazu výměr evidovaný údaj ve sloupci Kód, jedná se o definovaný odkaz, na který se může odvolávat výkaz výměr z jiné položky.
Metodika pro zpracování
Jednotlivé sestavy jsou v souboru provázány. Editovatelné pole jsou zvýrazněny žlutým podbarvením, ostatní pole neslouží k editaci a nesmí být jakkoliv
modifikovány.
Uchazeč je pro podání nabídky povinen vyplnit žlutě podbarvená pole:
Pole Uchazeč v sestavě Rekapitulace stavby - zde uchazeč vyplní svůj název (název subjektu)
Pole IČ a DIČ v sestavě Rekapitulace stavby - zde uchazeč vyplní svoje IČ a DIČ
Datum v sestavě Rekapitulace stavby - zde uchazeč vyplní datum vytvoření nabídky
J.cena = jednotková cena v sestavě Soupis prací o maximálním počtu desetinných míst uvedených v poli
- pokud sestavy soupisů prací obsahují pole J.cena, měla by být všechna tato pole vyplněna nenulovými
Poznámka - nepovinný údaj pro položku soupisu
V případě, že sestavy soupisů prací neobsahují pole J.cena, potom ve všech soupisech prací obsahují pole:
- J.materiál - jednotková cena materiálu
- J.montáž - jednotková cena montáže
Uchazeč v tomto případě by měl vyplnit všechna pole J.materiál a pole J.montáž nenulovými kladnými číslicemi. V případech, kdy položka
neobsahuje žádný materiál je přípustné, aby pole J.materiál bylo vyplněno nulou. V případech, kdy položka neobsahuje žádnou montáž je přípustné,
aby pole J.montáž bylo vyplněno nulou. Obě pole - J.materiál, J.Montáž u jedné položky by však neměly být vyplněny nulou.
Rekapitulace stavby
Název |  |  | Povinný |  | Popis | Typ | Max. počet
atributu |  |  | (A/N) |  |  |  | znaků
Kód |  |  | A |  | Kód stavby | String | 20
Stavba |  |  | A |  | Název stavby | String | 120
Místo |  |  | N |  | Místo stavby | String | 50
Datum |  |  | A |  | Datum vykonaného exportu | Date
KSO |  |  | N |  | Klasifikace stavebního objektu | String | 15
CC-CZ |  |  | N |  | Klasifikace stavbeních děl | String | 15
CZ-CPV |  |  | N |  | Společný slovník pro veřejné zakázky | String | 20
CZ-CPA |  |  | N |  | Klasifikace produkce podle činností | String | 20
Zadavatel |  |  | N |  | Zadavatel zadaní | String | 50
IČ |  |  | N |  | IČ zadavatele zadaní | String | 20
DIČ |  |  | N |  | DIČ zadavatele zadaní | String | 20
Uchazeč |  |  | N |  | Uchazeč veřejné zakázky | String | 50
Projektant |  |  | N |  | Projektant | String | 50
Poznámka |  |  | N |  | Poznámka k zadání | String | 255
Sazba DPH |  |  | A |  | Rekapitulace sazeb DPH u položek soupisů | eGSazbaDph
Základna DPH |  |  | A |  | Základna DPH určena součtem celkové ceny z položek soupisů | Double
Hodnota DPH |  |  | A |  | Hodnota DPH | Double
Cena bez DPH |  |  | A |  | Celková cena bez DPH za celou stavbu. Sčítává se ze všech listů. | Double
Cena s DPH |  |  | A |  | Celková cena s DPH za celou stavbu | Double
Rekapitulace objektů stavby a soupisů prací
Název |  |  | Povinný |  | Popis | Typ | Max. počet
atributu |  |  | (A/N) |  |  |  | znaků
Kód |  |  | A |  | Přebírá se z Rekapitulace stavby | String | 20
Stavba |  |  | A |  | Přebírá se z Rekapitulace stavby | String | 120
Místo |  |  | N |  | Přebírá se z Rekapitulace stavby | String | 50
Datum |  |  | A |  | Přebírá se z Rekapitulace stavby | Date
Zadavatel |  |  | N |  | Přebírá se z Rekapitulace stavby | String | 50
Projektant |  |  | N |  | Přebírá se z Rekapitulace stavby | String | 50
Uchazeč |  |  | N |  | Přebírá se z Rekapitulace stavby | String | 50
Kód |  |  | A |  | Kód objektu | String | 20
Objektu, Soupis prací |  |  | A |  | Název objektu | String | 120
Cena bez DPH |  |  | A |  | Cena bez DPH za daný objekt | Double
Cena s DPH |  |  | A |  | Cena spolu s DPH za daný objekt | Double
Typ |  |  | A |  | Typ zakázky | eGTypZakazky
Krycí list soupisu
Název |  |  | Povinný |  | Popis | Typ | Max. počet
atributu |  |  | (A/N) |  |  |  | znaků
Stavba |  |  | A |  | Přebírá se z Rekapitulace stavby | String | 120
Objekt |  |  | A |  | Kód a název objektu | String | 20 + 120
Soupis |  |  | A |  | Kód a název soupisu | String | 20 + 120
KSO |  |  | N |  | Klasifikace stavebního objektu | String | 15
CC-CZ |  |  | N |  | Klasifikace stavbeních děl | String | 15
CZ-CPV |  |  | N |  | Společný slovník pro veřejné zakázky | String | 20
CZ-CPA |  |  | N |  | Klasifikace produkce podle činností | String | 20
Místo |  |  | N |  | Přebírá se z Rekapitulace stavby | String | 50
Zadavatel |  |  | N |  | Přebírá se z Rekapitulace stavby | String | 50
Uchazeč |  |  | N |  | Přebírá se z Rekapitulace stavby | String | 50
Projektant |  |  | N |  | Přebírá se z Rekapitulace stavby | String | 50
Poznámka |  |  | N |  | Poznámka k soupisu prací | String | 255
Sazba DPH |  |  | A |  | Rekapitulace sazeb DPH na položkách aktuálního soupisu | eGSazbaDph
Základna DPH |  |  | A |  | Základna DPH určena součtem celkové ceny z položek aktuálního soupisu | Double
Hodnota DPH |  |  | A |  | Hodnota DPH | Double
Cena bez DPH |  |  | A |  | Cena bez DPH za daný soupis | Double
Cena s DPH |  |  | A |  | Cena s DPH za daný soupis | Double
Rekapitulace členění soupisu prací
Název |  |  | Povinný |  | Popis | Typ | Max. počet
atributu |  |  | (A/N) |  |  |  | znaků
Stavba |  |  | A |  | Přebírá se z Rekapitulace stavby | String | 120
Objekt |  |  | A |  | Kód a název objektu, přebírá se z Krycího listu soupisu | String | 20 + 120
Soupis |  |  | A |  | Kód a název objektu, přebírá se z Krycího listu soupisu | String | 20 + 120
Místo |  |  | N |  | Přebírá se z Rekapitulace stavby | String | 50
Datum |  |  | A |  | Přebírá se z Rekapitulace stavby | Date
Zadavatel |  |  | N |  | Přebírá se z Rekapitulace stavby | String | 50
Projektant |  |  | N |  | Přebírá se z Rekapitulace stavby | String | 50
Uchazeč |  |  | N |  | Přebírá se z Rekapitulace stavby | String | 50
Kód dílu - Popis |  |  | A |  | Kód a název dílu ze soupisu | String | 20 + 100
Cena celkem |  |  | A |  | Cena celkem za díl ze soupisu | Double
Soupis prací
Název |  |  | Povinný |  | Popis | Typ | Max. počet
atributu |  |  | (A/N) |  |  |  | znaků
Stavba |  |  | A |  | Přebírá se z Rekapitulace stavby | String | 120
Objekt |  |  | A |  | Kód a název objektu | String | 20 + 120
Soupis |  |  | A |  | Přebírá se z Krycího listu soupisu | String | 20 + 120
Místo |  |  | N |  | Přebírá se z Krycího listu soupisu | String | 50
Datum |  |  | A |  | Přebírá se z Krycího listu soupisu | Date
Zadavatel |  |  | N |  | Přebírá se z Krycího listu soupisu | String | 50
Projektant |  |  | N |  | Přebírá se z Krycího listu soupisu | String | 50
Uchazeč |  |  | N |  | Přebírá se z Krycího listu soupisu | String | 50
PČ |  |  | A |  | Pořadové číslo položky soupisu | Long
Typ |  |  | A |  | Typ položky soupisu | eGTypPolozky | 1
Kód |  |  | A |  | Kód položky ze soupisu | String | 20
Popis |  |  | A |  | Popis položky ze soupisu | String | 255
MJ |  |  | A |  | Měrná jednotka položky | String | 10
Množství |  |  | A |  | Množství položky soupisu | Double
J.Cena |  |  | A |  | Jednotková cena položky | Double
Cena celkem |  |  | A |  | Cena celkem vyčíslena jako J.Cena * Množství | Double
Cenová soustava |  |  | N |  | Zařazení položky do cenové soustavy | String | 50
p |  |  | N |  | Poznámka položky ze soupisu | Memo
psc |  |  | N |  | Poznámka k souboru cen ze soupisu | Memo
pp |  |  | N |  | Plný popis položky ze soupisu | Memo
vv |  |  | N |  | Výkaz výměr (figura, výraz, výměra) ze soupisu | Text,Text,Double | 20, 150
DPH |  |  | A |  | Sazba DPH pro položku | eGSazbaDPH
Hmotnost |  |  | A |  | Hmotnost položky ze soupisu | Double
Suť |  |  | A |  | Suť položky ze soupisu | Double
Nh |  |  | N |  | Normohodiny položky ze soupisu | Double
Datová věta
Typ věty |  |  | Hodnota |  | Význam
eGSazbaDPH |  |  | základní |  | Základní sazba DPH
|  |  | snížená |  | Snížená sazba DPH
|  |  | nulová |  | Nulová sazba DPH
|  |  | zákl. přenesená |  | Základní sazba DPH přenesená
|  |  | sníž. přenesená |  | Snížená sazba DPH přenesená
eGTypZakazky |  |  | STA |  | Stavební objekt
|  |  | PRO |  | Provozní soubor
|  |  | ING |  | Inženýrský objekt
|  |  | VON |  | Vedlejší a ostatní náklady
|  |  | OST |  | Ostatní náklady
eGTypPolozky |  |  | 1 |  | Položka typu HSV
|  |  | 2 |  | Položka typu PSV
|  |  | 3 |  | Položka typu M
|  |  | 4 |  | Položka typu OST