## rekapitulace
Aspe
Soupis objektů s DPH
Stavba:23-25 - L501 Lávka Za Potokem 90
| Varianta:ZŘ - |  |  |  | Sazba 1 | 0
| Odbytová cena: | 0 |  |  | Sazba 2 | 15
| OC+DPH: | 0 |  |  | Sazba 3 | 21
Objekt | Popis | OC | DPH | OC+DPH
000 | Soupis vedlejších a ostatních nákladů | 0 | 0 | 0
001 | Bourání | 0 | 0 | 0
151 | DIO | 0 | 0 | 0
201 | Lávka | 0 | 0 | 0

## 000
Aspe
Příloha k formuláři pro ocenění nabídky
Stavba |  | 23-25 |  | L501 Lávka Za Potokem 90
číslo a název SO |  | 000 |  | Soupis vedlejších a ostatních nákladů
číslo a název rozpočtu: |  | 1 |  | Základní rozpočet CÚ 2023
Zatřídění JKSO: |  | 821 19 | Mosty pozemních komunikací ostatní
Poř. č.pol. | cenová soustava | Kód položky | Varianta položky | Název položky | jednotka | Počet jednotek | CENA |  | Sazba | DPH
[7 empty] | jednotková | celkem | DPH
1 | 2 | 3 | 4 | 5 | 6 | 7 | 8 | 9
|  | 01-ZS |  | Zařízení staveniště
1 | 2023_OTSKP | 03110 |  | ZAŘÍZENÍ STAVENIŠTĚ- ZŘÍZENÍ, PROVOZ, DEMONTÁŽ Náklady spojené s vybudováním, provozem a odstraněním objektů ZS, vč.přípojek energií, vč.plateb za energie, vč.úklidu ploch po ZS, vč. kropení a čištění dotčených komunikací během stavby. Položka zahrnuje i náklady na výstražné osvětlení staveniště a ohrazení dl. 28,0 m - osazení, pronájem, demontáž; vč. informační tabule s označením stavby | KPL | 1 |  | 0 | 21 | 0
|  | 01-ZS |  | Zařízení staveniště |  |  |  | 0 |  | 0
|  | 03-R |  | Různé
3 | 2023_OTSKP | 02510 |  | ZKOUŠENÍ MATERIÁLŮ ZKUŠEBNOU ZHOTOVITELE DLE TKP, není-li obsaženo v jedn. cenách za celý most | KPL | 1 |  | 0 | 21 | 0
4 | 2023_OTSKP | 02610 |  | ZKOUŠENÍ KONSTRUKCÍ A PRACÍ ZKUŠEBNOU ZHOTOVITELE DLE TKP, není-li obsaženo v jedn. cenách za celý most | KPL | 1 |  | 0 | 21 | 0
5 | 2023_OTSKP | 02730 |  | POMOC PRÁCE ZŘÍZ NEBO ZAJIŠŤ OCHRANU INŽENÝRSKÝCH SÍTÍ součinnost se správcem plynovodu (GasNet), případná ochrana stávajícího vedení na hranici stavby | KPL | 1 |  | 0 | 21 | 0
6 | 2023_OTSKP | 02851 |  | PRŮZKUMNÉ PRÁCE DIAGNOSTIKY KONSTRUKCÍ NA POVRCHU pasportizace nemovitostí v okolí stavby před a po stavbě, včetně fotodokumentce | KPL | 1 |  | 0 | 21 | 0
7 | 2023_OTSKP | 02910 | A | OSTATNÍ POŽADAVKY - ZEMĚMĚŘIČSKÁ MĚŘENÍ Vytýčení stávajících inženýrských sítí | KPL | 1 |  | 0 | 21 | 0
8 | 2023_OTSKP | 02910 | B | OSTATNÍ POŽADAVKY - ZEMĚMĚŘIČSKÁ MĚŘENÍ Provedení vytyčení obvodu staveniště a pevných vytyčovacích bodů, geodetické měření tzv. kritických míst pro potřeby RDS, vytýčení v průběhu stavby | KPL | 1 |  | 0 | 21 | 0
9 | 2023_OTSKP | 02911 |  | OSTATNÍ POŽADAVKY - GEODETICKÉ ZAMĚŘENÍ Zaměření skutečného provedení stavby, potřebné geodetické doměření během výstavby | KPL | 1 |  | 0 | 21 | 0
10 | 2023_OTSKP | 02920 |  | OSTATNÍ POŽADAVKY - OCHRANA ŽIVOTNÍHO PROSTŘEDÍ Zajištění ochrany životního prostředí, norná stěna v korytě po celou dobu výstavby | KPL | 1 |  | 0 | 21 | 0
11 | 2023_OTSKP | 029412 |  | OSTATNÍ POŽADAVKY - VYPRACOVÁNÍ MOSTNÍHO LISTU Zajištění mostního listu, 3 ks, výpočet zatížitelnosti | KUS | 1 |  | 0 | 21 | 0
12 | 2023_OTSKP | 02943 |  | OSTATNÍ POŽADAVKY - VYPRACOVÁNÍ RDS Vypracování dokumentace RDS (kompletní realizační dokumentace stavby) | KPL | 1 |  | 0 | 21 | 0
13 | 2023_OTSKP | 02944 |  | OSTAT POŽADAVKY - DOKUMENTACE SKUTEČ PROVEDENÍ V DIGIT FORMĚ Vypracování dokumentace - skutečného provedení stavby DSPS včetně digitální formy | KPL | 1 |  | 0 | 21 | 0
14 | 2023_OTSKP | 02945 |  | OSTAT POŽADAVKY - GEOMETRICKÝ PLÁN Oddělovací geometrické plány + geometrické plány na zřízení služebnosti dle požadavku stavebníka; vč. vložení do katastru nemovitostí, včetně projednání konceptu s majetkoprávním oddělením investora, předpoklad 18 výtisků | KPL | 1 |  | 0 | 0 | 0
15 | 2023_OTSKP | 029511 |  | OSTATNÍ POŽADAVKY - POSUDKY A KONTROLY Povodňový a havarijní plán | KPL | 1 |  | 0 | 21 | 0
16 | 2023_OTSKP | 02953 |  | OSTATNÍ POŽADAVKY - HLAVNÍ MOSTNÍ PROHLÍDKA Zajištění 1. hlavní prohlídky | KUS | 1 |  | 0 | 21 | 0
17 | 2023_OTSKP | 02960 | A | OSTATNÍ POŽADAVKY - ODBORNÝ DOZOR Kontrola základové spáry geologem nebo geotechnikem | KPL | 1 |  | 0 | 21 | 0
|  | 03-R |  | Různé |  |  |  | 0 |  | 0
|  |  |  | C e l k e m |  |  |  | 0 |  | 0

## 001
Aspe
Příloha k formuláři pro ocenění nabídky
Stavba |  | 23-25 |  | L501 Lávka Za Potokem 90
číslo a název SO |  | 001 |  | Bourání
číslo a název rozpočtu: |  | 1 |  | Základní rozpočet CÚ 2023
Zatřídění JKSO: |  | 821 19 | Mosty pozemních komunikací ostatní
Poř. č.pol. | cenová soustava | Kód položky | Varianta položky | Název položky | jednotka | Počet jednotek | CENA |  | Sazba | DPH
[7 empty] | jednotková | celkem | DPH
1 | 2 | 3 | 4 | 5 | 6 | 7 | 8 | 9
|  | 0 |  | Všeobecné konstrukce a práce
1 | 2023_OTSKP | 014102 | A | POPLATKY ZA SKLÁDKU beton a železobeton | T | 34.829 |  | 0 | 21 | 0
materiál dle položek: 966158: 10,692 m3 966168: 3,227 m3 97816: 0,593 m3 2,4*(10,692+3,227+0,593)=34,829 [A]
2 | 2023_OTSKP | 014102 | B | POPLATKY ZA SKLÁDKU kámen do betonu | T | 12.914 |  | 0 | 21 | 0
materiál dle položek: 114158: 5,870 m3 2,2*(5,870)=12,914 [A]
3 | 2023_OTSKP | 014102 | C | POPLATKY ZA SKLÁDKU stávající izolace, viz položka 97817 | T | 0.241 |  | 0 | 21 | 0
10,483*0,01*2,3=0,241 [A]
|  | 0 |  | Všeobecné konstrukce a práce |  |  |  | 0 |  | 0
|  | 1 |  | Zemní práce
4 | 2023_OTSKP | 114158 |  | ODSTR DLAŽ VOD KOR Z LOMKAM NA MC VČET PODKL, ODVOZ DO 20KM stávající dna koryta, kámen do betonu tl. 0,30 m, uložení na skládku - ČERPÁNÍ PODMÍNĚNO SOUHLASEM INVESTORA | M3 | 5.87 |  | 0 | 21 | 0
19,567*0,300=5,870 [A]
|  | 1 |  | Zemní práce |  |  |  | 0 |  | 0
|  | 9 |  | Ostatní konstrukce a práce
5 | 2023_OTSKP | 9112A3 |  | ZÁBRADLÍ MOSTNÍ S VODOR MADLY - DEMONTÁŽ S PŘESUNEM stávající zábradlí na lávce, likvidace v režii zhotovitele | M | 12.95 |  | 0 | 21 | 0
6,750+6,200=12,950 [A]
6 | 2023_OTSKP | 966158 |  | BOURÁNÍ KONSTRUKCÍ Z PROST BETONU S ODVOZEM DO 20KM základy a opěry, vč. uložení na skládku | M3 | 10.692 |  | 0 | 21 | 0
2,852+7,840=10,692 [A]
7 | 2023_OTSKP | 966168 |  | BOURÁNÍ KONSTRUKCÍ ZE ŽELEZOBETONU S ODVOZEM DO 20KM deska NK stávající lávky, vč. uložení na skládku | M3 | 3.227 |  | 0 | 21 | 0
0,648*4,980=3,227 [A]
8 | 2023_OTSKP | 96618A |  | BOURÁNÍ KONSTRUKCÍ KOVOVÝCH - BEZ DOPRAVY demontáž části nosné konstrukce - ocel. nosníky (I220 dl. 4,5 m - 2 ks), likvidace v režii zhotovitele | T | 0.28 |  | 0 | 21 | 0
9,000*0,0311=0,280 [A]
9 | 2023_OTSKP | 969145 |  | VYBOURÁNÍ POTRUBÍ DN DO 300MM VODOVODNÍCH stávající potrubí neznámého správce vedle lávky, likvidace v režii zhotovitele; včetně zaslepení obnažených konců potrubí v zemi | M | 4.8 |  | 0 | 21 | 0
10 | 2023_OTSKP | 97816 |  | ODSEKÁNÍ VRSTVY VYROVNÁVACÍHO BETONU NA MOSTECH spádový beton, vč. odvozu a uložení na skládku do 20 km | M3 | 0.593 |  | 0 | 21 | 0
0,119*4,980=0,593 [A]
11 | 2023_OTSKP | 97817 |  | ODSTRANĚNÍ MOSTNÍ IZOLACE odstranění stávající izolace, včetně odvozu na skládku NO do 50 km, uložení na skládku - ČERPÁNÍ PODMÍNĚNO SOUHLASEM INVESTORA | M2 | 10.483 |  | 0 | 21 | 0
2,105*4,980=10,483 [A]
|  | 9 |  | Ostatní konstrukce a práce |  |  |  | 0 |  | 0
|  |  |  | C e l k e m |  |  |  | 0 |  | 0

## 151
Aspe
Příloha k formuláři pro ocenění nabídky
Stavba |  | 23-25 |  | L501 Lávka Za Potokem 90
číslo a název SO |  | 151 |  | DIO
číslo a název rozpočtu: |  | 1 |  | Základní rozpočet CÚ 2023
Zatřídění JKSO: |  | 821 19 | Mosty pozemních komunikací ostatní
Poř. č.pol. | cenová soustava | Kód položky | Varianta položky | Název položky | jednotka | Počet jednotek | CENA |  | Sazba | DPH
[7 empty] | jednotková | celkem | DPH
1 | 2 | 3 | 4 | 5 | 6 | 7 | 8 | 9
|  | 0 |  | Všeobecné konstrukce a práce
1 | 2023_OTSKP | 02720 |  | POMOC PRÁCE ZŘÍZ NEBO ZAJIŠŤ REGULACI A OCHRANU DOPRAVY Zajištění povolení a úhrada poplatků vzniklých na základě HMG zhotovitele v souladu s POV, vč. projednání a zajištění rozhodnutí, vč. regulace dopravy; zajištění stanovení místní a přechodné úpravy provozu, dopravní opatření, trvalé a přechodné dopravní značení, vč. dopravy, montáže, údržby, pronájmu, demontáže, odvozu | KPL | 1 |  | 0 | 21 | 0
|  | 0 |  | Všeobecné konstrukce a práce |  |  |  | 0 |  | 0
|  | 9 |  | Ostatní konstrukce a práce
2 | 2023_OTSKP | 91355 |  | EVIDENČNÍ ČÍSLO MOSTU osazení tabulek (ev. č. lávky L501) na sloupek s B12 | KUS | 2 |  | 0 | 21 | 0
3 | 2023_OTSKP | 914171 |  | DOPRAVNÍ ZNAČKY ZÁKLADNÍ VELIKOSTI HLINÍKOVÉ FÓLIE TŘ 2 - DODÁVKA A MONTÁŽ nové SDZ (B12) vč. sloupku, patky a kotvení | KUS | 2 |  | 0 | 21 | 0
|  | 9 |  | Ostatní konstrukce a práce |  |  |  | 0 |  | 0
|  |  |  | C e l k e m |  |  |  | 0 |  | 0

## 201
Aspe
Příloha k formuláři pro ocenění nabídky
Stavba |  | 23-25 |  | L501 Lávka Za Potokem 90
číslo a název SO |  | 201 |  | Lávka
číslo a název rozpočtu: |  | 1 |  | Základní rozpočet CÚ 2023
Zatřídění JKSO: |  | 821 19 | Mosty pozemních komunikací ostatní
Poř. č.pol. | cenová soustava | Kód položky | Varianta položky | Název položky | jednotka | Počet jednotek | CENA |  | Sazba | DPH
[7 empty] | jednotková | celkem | DPH
1 | 2 | 3 | 4 | 5 | 6 | 7 | 8 | 9
|  | 0 |  | Všeobecné konstrukce a práce
1 | 2023_OTSKP | 014102 | A | POPLATKY ZA SKLÁDKU zemina, kamenivo | T | 229.361 |  | 0 | 21 | 0
materiál dle položek: 113328: 1,450 m3 122738: 0,172 m3 12960: 15,772 m3 131738: 53,602 m3 132838: 3,645 m3 17750: 29,614 m3 2,2*(1,450+0,172+15,772+53,602+3,645+29,614)=229,361 [A]
2 | 2023_OTSKP | 014102 | B | POPLATKY ZA SKLÁDKU asfaltové vrstvy | T | 1.503 |  | 0 | 21 | 0
materiál dle položky: 11313A : 0,683 m3 2,2*0,683=1,503 [A]
|  | 0 |  | Všeobecné konstrukce a práce |  |  |  | 0 |  | 0
|  | 1 |  | Zemní práce
3 | 2023_OTSKP | 11313A |  | ODSTRANĚNÍ KRYTU ZPEVNĚNÝCH PLOCH S ASFALTOVÝM POJIVEM - BEZ DOPRAVY v tl. 50 mm, v celé ploše upravovaného úseku, vč. uložení na skládku NO | M3 | 0.683 |  | 0 | 21 | 0
13,654*0,050=0,683 [A]
4 | 2023_OTSKP | 11313B |  | ODSTRANĚNÍ KRYTU ZPEVNĚNÝCH PLOCH S ASFALTOVÝM POJIVEM - DOPRAVA odvoz na skládku NO | TKM | 75.13 |  | 0 | 21 | 0
0,683*2,2*50=75,130 [A]
5 | 2023_OTSKP | 113328 |  | ODSTRAN PODKL ZPEVNĚNÝCH PLOCH Z KAMENIVA NESTMEL, ODVOZ DO 20KM tl. 350 mm, před a za lávkou, vč. odvozu na skládku do 20 km | M3 | 1.45 |  | 0 | 21 | 0
4,142*0,350=1,450 [A]
6 | 2023_OTSKP | 11511 |  | ČERPÁNÍ VODY DO 500 L/MIN předpoklad 2 čerpadla, 3 pracovní týdny 100% času, 4 týdny 50% času | HOD | 1680 |  | 0 | 21 | 0
2*24*3*7+2*24*4*7*0,5=1 680,000 [A]
7 | 2023_OTSKP | 11528 |  | PŘEV VOD NA POVRCHU POTR DN DO 1600MM NEBO ŽLAB R.O. DO 5,0M dočasné převedení potoka zatrubněním DN1200 (plast) | M | 10 |  | 0 | 21 | 0
8 | 2023_OTSKP | 121103 |  | SEJMUTÍ ORNICE NEBO LESNÍ PŮDY S ODVOZEM DO 3KM tl. 150 mm, dotčené zelené plochy, vč. odvozu a uložení na mezideponii do 3 km a péče o ornici po dobu stavby | M3 | 2.27 |  | 0 | 21 | 0
15,135*0,150=2,270 [A]
9 | 2023_OTSKP | 122738 |  | ODKOPÁVKY A PROKOPÁVKY OBECNÉ TŘ. I, ODVOZ DO 20KM odkop pro vozovku mimo stávající zpevnění, vč. odvozu a uložení na mezideponii | M3 | 0.172 |  | 0 | 21 | 0
0,440*0,390=0,172 [A]
10 | 2023_OTSKP | 12960 |  | ČIŠTĚNÍ VODOTEČÍ A MELIORAČ KANÁLŮ OD NÁNOSŮ vyčištění dna koryta od nánosů v délce 20 m, prům. tloušťka 0,20 m, vč. odvozu do 20 km a uložení na skládku | M3 | 15.772 |  | 0 | 21 | 0
78,861*0,200=15,772 [A]
11 | 2023_OTSKP | 131738 |  | HLOUBENÍ JAM ZAPAŽ I NEPAŽ TŘ. I, ODVOZ DO 20KM výkopová jáma pro založení lávky, vč. uložení | M3 | 53.602 |  | 0 | 21 | 0
25,937+27,665=53,602 [A]
12 | 2023_OTSKP | 132838 |  | HLOUBENÍ RÝH ŠÍŘ DO 2M PAŽ I NEPAŽ TŘ. II, ODVOZ DO 20KM rýhy pro ukončovací prahy opevnění, vč. uložení | M3 | 3.645 |  | 0 | 21 | 0
1,845+1,800=3,645 [A]
13 | 2023_OTSKP | 17481 |  | ZÁSYP JAM A RÝH Z NAKUPOVANÝCH MATERIÁLŮ ochranný zásyp za rubem opěr, ŠDA fr. 0-32, Id=min. 0,85 | M3 | 6.63 |  | 0 | 21 | 0
3,555+3,075=6,630 [A]
14 | 2023_OTSKP | 17750 |  | ZEMNÍ HRÁZKY ZE ZEMIN NEPROPUSTNÝCH ruční zřízení a následné odstranění hrázek (h=až 800 mm) provizorního zatrubnění na vtoku i výtoku; hrázka z pytlovaného materiálu pro sklon svahu až 2:1, včetně těsnící fólie (15,0 m2); včetně odstranění a odvozu na skládku do 20 km a uložení | M3 | 29.614 |  | 0 | 21 | 0
14,688+14,926=29,614 [A]
15 | 2023_OTSKP | 18110 |  | ÚPRAVA PLÁNĚ SE ZHUTNĚNÍM V HORNINĚ TŘ. I dno stavební jámy, vozovková pláň | M2 | 40.596 |  | 0 | 21 | 0
4,957+2,506+6,593+15,133+5,587+5,820=40,596 [A]
16 | 2023_OTSKP | 18232 |  | ROZPROSTŘENÍ ORNICE V ROVINĚ V TL DO 0,15M rozprostření ornice tl. 150 mm na dotčených zelených plochách; včetně dovozu z meziskládky do 3 km | M2 | 15.133 |  | 0 | 21 | 0
2,270/0,15=15,133 [A]
17 | 2023_OTSKP | 18241 |  | ZALOŽENÍ TRÁVNÍKU RUČNÍM VÝSEVEM | M2 | 15.133 |  | 0 | 21 | 0
|  | 1 |  | Zemní práce |  |  |  | 0 |  | 0
|  | 2 |  | Základy
18 | 2023_OTSKP | 21264 |  | TRATIVODY KOMPLET Z TRUB Z PLAST HMOT DN DO 200MM drenáž za rubem opěr, DN150, vč. napojení a vyústění na zpevnění pod lávkou; včetně prostupů opěrami | M | 8.05 |  | 0 | 21 | 0
3,95+4,10=8,050 [A]
19 | 2023_OTSKP | 21450 | A | SANAČNÍ VRSTVY Z KAMENIVA výměna podloží: hrubé kamenivo frakce 63-250 mm, tl. 400 mm | M3 | 8.367 |  | 0 | 21 | 0
4,119+4,248=8,367 [A]
20 | 2023_OTSKP | 21450 | B | SANAČNÍ VRSTVY Z KAMENIVA výměna podloží: hrubé kamenivo frakce 0-63 mm, tl. 100 mm | M3 | 2.643 |  | 0 | 21 | 0
1,301+1,342=2,643 [A]
21 | 2023_OTSKP | 22694 |  | ZÁPOROVÉ PAŽENÍ Z KOVU DOČASNÉ záporové pažení kolem okolních nemovitostí - profily HEB100, dl. 7,50*22 ks=165,0 mb; vč. zabetonování kořene | T | 3.366 |  | 0 | 21 | 0
165,00*20,4/1000=3,366 [A]
22 | 2023_OTSKP | 22695A |  | VÝDŘEVA ZÁPOROVÉHO PAŽENÍ DOČASNÁ (PLOCHA) záporové pažení kolem okolních nemovitostí z fošen tl. 40mm | M2 | 53.64 |  | 0 | 21 | 0
14,90*3,60=53,640 [A]
23 | 2023_OTSKP | 26174 |  | VRTY PRO KOTV, INJEKT, MIKROPIL NA POVR TŘ I A II D DO 200MM pro HEB 100, vrty DN 200mm, vč. montáže a demontáže vrtných souprav | M | 165 |  | 0 | 21 | 0
22*7,50=165,000 [A]
24 | 2023_OTSKP | 272325 |  | ZÁKLADY ZE ŽELEZOBETONU DO C30/37 základové pásy, C 30/37, XF2, vč. bednění | M3 | 4.327 |  | 0 | 21 | 0
7,212*0,60=4,327 [A]
25 | 2023_OTSKP | 272365 |  | VÝZTUŽ ZÁKLADŮ Z OCELI 10505, B500B odhad 180 kg/m3, vč. ochrany PKO | T | 0.779 |  | 0 | 21 | 0
4,327*0,180=0,779 [A]
26 | 2023_OTSKP | 28997 |  | OPLÁŠTĚNÍ (ZPEVNĚNÍ) Z GEOTEXTILIE A GEOMŘÍŽOVIN oboustranná ochrana těsnící PE fólie (viz položka 28999) geotextilie hm. min. 600 g/m2 | M2 | 23.566 |  | 0 | 21 | 0
2*11,783=23,566 [A]
27 | 2023_OTSKP | 28999 |  | OPLÁŠTĚNÍ (ZPEVNĚNÍ) Z FÓLIE | M2 | 11.783 |  | 0 | 21 | 0
5,783+6,000=11,783 [A]
|  | 2 |  | Základy |  |  |  | 0 |  | 0
|  | 3 |  | Svislé konstrukce
28 | 2023_OTSKP | 333325 |  | MOSTNÍ OPĚRY A KŘÍDLA ZE ŽELEZOVÉHO BETONU DO C30/37 opěry lávky C 30/37 XF2, vč. bednění, vč.prostupů | M3 | 7.148 |  | 0 | 21 | 0
3,650+3,498=7,148 [A]
29 | 2023_OTSKP | 333365 |  | VÝZTUŽ MOSTNÍCH OPĚR A KŘÍDEL Z OCELI 10505, B500B výztuž opěr, odhad 180 kg/m3, vč. opatření PKO | T | 1.287 |  | 0 | 21 | 0
7,148*0,180=1,287 [A]
30 | 2023_OTSKP | 389325 |  | MOSTNÍ RÁMOVÉ KONSTRUKCE ZE ŽELEZOBETONU C30/37 příčle, C 30/37 XF2, vč. bednění, kov. výrobků | M3 | 3.931 |  | 0 | 21 | 0
1,638*2,40=3,931 [A]
31 | 2023_OTSKP | 389365 |  | VÝZTUŽ MOSTNÍ RÁMOVÉ KONSTRUKCE Z OCELI 10505, B500B | T | 0.708 |  | 0 | 21 | 0
3,931*0,180=0,708 [A]
|  | 3 |  | Svislé konstrukce |  |  |  | 0 |  | 0
|  | 4 |  | Vodorovné konstrukce
32 | 2023_OTSKP | 451312 | A | PODKLADNÍ A VÝPLŇOVÉ VRSTVY Z PROSTÉHO BETONU C12/15 podkladní beton, C 12/15 | M3 | 2.404 |  | 0 | 21 | 0
12,019*0,20=2,404 [A]
33 | 2023_OTSKP | 451312 | B | PODKLADNÍ A VÝPLŇOVÉ VRSTVY Z PROSTÉHO BETONU C12/15 spádovaný podklad pod drenáž za opěrami | M3 | 3.202 |  | 0 | 21 | 0
10,673*0,30=3,202 [A]
34 | 2023_OTSKP | 458312 |  | VÝPLŇ ZA OPĚRAMI A ZDMI Z PROST BETONU DO C12/15 výplňový beton za rubem opěr a pod opevněním | M3 | 19.565 |  | 0 | 21 | 0
10,862+8,703=19,565 [A]
35 | 2023_OTSKP | 45860 |  | VÝPLŇ ZA OPĚRAMI A ZDMI Z MEZEROVITÉHO BETONU obetonování drenáže mezerovitým betonem | M3 | 0.829 |  | 0 | 21 | 0
8,050*0,103=0,829 [A]
36 | 2023_OTSKP | 465512 |  | DLAŽBY Z LOMOVÉHO KAMENE NA MC lomový kámen tl. 200 mm do beton. lože tl. 100 mm, celk min. tl. 300 mm, dno koryta, včetně vyspárování | M3 | 5.867 |  | 0 | 21 | 0
19,555*0,30=5,867 [A]
37 | 2023_OTSKP | 46731 |  | STUPNĚ A PRAHY VODNÍCH KORYT Z PROSTÉHO BETONU | M3 | 3.645 |  | 0 | 21 | 0
1,845+1,800=3,645 [A]
|  | 4 |  | Vodorovné konstrukce |  |  |  | 0 |  | 0
|  | 5 |  | Komunikace
38 | 2023_OTSKP | 56333 |  | VOZOVKOVÉ VRSTVY ZE ŠTĚRKODRTI TL. DO 150MM ŠDA, dvě vrstvy na celou plochu úpravy komunikace, tl. 150 mm | M2 | 23.638 |  | 0 | 21 | 0
3,578+1,433+4,571+4,957+2,506+6,593=23,638 [A]
39 | 2023_OTSKP | 572121 |  | INFILTRAČNÍ POSTŘIK ASFALTOVÝ DO 1,0KG/M2 na horní vrstvu ŠDA tl. 150 mm | M2 | 9.582 |  | 0 | 21 | 0
4,571+1,433+3,578=9,582 [A]
40 | 2023_OTSKP | 572211 |  | SPOJOVACÍ POSTŘIK Z ASFALTU DO 0,5KG/M2 na ACL 16+ | M2 | 8.209 |  | 0 | 21 | 0
3,168+1,108+3,933=8,209 [A]
41 | 2023_OTSKP | 574A34 |  | ASFALTOVÝ BETON PRO OBRUSNÉ VRSTVY ACO 11+, 11S TL. 40MM asf. beton ACO 11+, tl. 40 mm, mimo lávku | M2 | 7.156 |  | 0 | 21 | 0
2,858+0,862+3,436=7,156 [A]
42 | 2023_OTSKP | 574C46 |  | ASFALTOVÝ BETON PRO LOŽNÍ VRSTVY ACL 16+, 16S TL. 50MM asf. beton ACL 16+, tl. 50 mm, mimo lávku | M2 | 8.209 |  | 0 | 21 | 0
3,168+1,108+3,933=8,209 [A]
|  | 5 |  | Komunikace |  |  |  | 0 |  | 0
|  | 7 |  | Přidružená stavební výroba
43 | 2023_OTSKP | 711212 |  | IZOLACE ZVLÁŠT KONSTR PROTI ZEM VLHK ASFALT PÁSY izolace rubu a části líce opěr, vč. kotevního nátěru | M2 | 26.779 |  | 0 | 21 | 0
13,292+13,487=26,779 [A]
44 | 2023_OTSKP | 711415 |  | IZOLACE MOSTOVEK CELOPLOŠ POLYMERNÍ pochozí izolace lávky tl. 5 mm, včetně posypu a napojení detailů | M2 | 12.84 |  | 0 | 21 | 0
45 | 2023_OTSKP | 711509 |  | OCHRANA IZOLACE NA POVRCHU TEXTILIÍ vrstva geotextilie jako ochrana proti poškození izolace, hmotnost min. 600 g/m2; min. tl. 6 mm, tažnost min. 70%, funkce ochranná a drenážní | M2 | 26.779 |  | 0 | 21 | 0
46 | 2023_OTSKP | 78383 |  | NÁTĚRY BETON KONSTR TYP S4 (OS-C) ochranný nátěr bočních čel NK proti CH.R.P. | M2 | 5.35 |  | 0 | 21 | 0
2*0,50*5,350=5,350 [A]
|  | 7 |  | Přidružená stavební výroba |  |  |  | 0 |  | 0
|  | 9 |  | Ostatní konstrukce a práce
47 | 2023_OTSKP | 9112B1 |  | ZÁBRADLÍ MOSTNÍ SE SVISLOU VÝPLNÍ - DODÁVKA A MONTÁŽ | M | 12.9 |  | 0 | 21 | 0
6,450+6,450=12,900 [A]
48 | 2023_OTSKP | 919112 |  | ŘEZÁNÍ ASFALTOVÉHO KRYTU VOZOVEK TL DO 100MM příčné řezy vozovkou na spoji nové a stávající vozovky, hl. řezu 100 mm | M | 9.5 |  | 0 | 21 | 0
2,500+7,000=9,500 [A]
49 | 2023_OTSKP | 931314 | A | TĚSNĚNÍ DILATAČ SPAR ASF ZÁLIVKOU PRŮŘ DO 400MM2 příčně vozovkou na spoji nové a stávající vozovky | M | 9.5 |  | 0 | 21 | 0
2,500+7,000=9,500 [A]
50 | 2023_OTSKP | 931314 | B | TĚSNĚNÍ DILATAČ SPAR ASF ZÁLIVKOU PRŮŘ DO 400MM2 spára NK x vozovka, vč. předtěsnění, vč. penetračního nátěru | M | 7.21 |  | 0 | 21 | 0
3,52+3,69=7,210 [A]
51 | 2023_OTSKP | 93631 |  | DROBNÉ DOPLŇK KONSTR BETON MONOLIT letopočet výstavby | KUS | 1 |  | 0 | 21 | 0
52 | 2023_OTSKP | 936541 |  | MOSTNÍ ODVODŇOVACÍ TRUBKA (POVRCHŮ IZOLACE) Z NEREZ OCELI lávkový odvodňovač DN100 z nerezové oceli (1.4404 nebo 1.4571), komplet, včetně prostupu | KUS | 1 |  | 0 | 21 | 0
53 | 2023_OTSKP | 94890 |  | PODPĚRNÉ SKRUŽE - ZŘÍZENÍ A ODSTRANĚNÍ | M3OP | 19.807 |  | 0 | 21 | 0
8,253*2,40=19,807 [A]
|  | 9 |  | Ostatní konstrukce a práce |  |  |  | 0 |  | 0
|  |  |  | C e l k e m |  |  |  | 0 |  | 0