## 1.NP
{94105b74-2940-4dc8-a74c-bed622349c70}
SOUPIS KLÍČOVÝCH KOMPONENTŮ |  |  |  | 1. NP
|  |  |  | TYP | VÝROBCE | 0 |  | 0 |  | 0 | 1 | D | 0 | ROZPOCET | [6 empty] | 0
0 | Lednička 450 -500l, nerezové provedení | ks | 2 |  |  | 0 | 0 | 0 | 0 | 0 | 4 | K | 1 | ROZPOCET | #REF! | #REF! | #REF! | #REF! | #REF! | 1 | 0 | 4 | 2
| Poznámka k položce: Výška / šířka / hloubka 2.050,0 / 765,0 / 840,0 mm Čistý objem chladicí části MIN 470 l Energetická třídaC Spotřeba energie za 24 h MAX 1,739 kWh / 24 h Metodika měření spotřeby energieEN 16825 Spotřeba energie za rok MAX 635 kWh/a Klimatická třída5 Sicherheitsklasse5 HlučnostMAX 49 dB Napětí220-240 V ~ Frekvence50 Hz Teplotní rozsah-2 °C až +15 °C Chladící systémdynamické Vnitřní osvětleníLED stropní osvětlení Proces odmrazováníautomatický Počet úložných polic výškově nastaviletných MIN 5 (Tolerance všech uvedených rozměrů prvku je +-15mm. V případě použití prvku s jinými než uvedenými rozměry je nutné překontrolovat přípojná místa jednotlivých médií a celkové rozměry sestavy navazujících technologických prvků.) | [10 empty] | P | 1
0 | Mrazák pultový 320 - 360l | ks | 1 |  |  | 0 | 0 | 0 | 0 | 0 | 4 | K | 1 | ROZPOCET | #REF! | #REF! | #REF! | #REF! | #REF! | 1 | 0 | 4 | 4
| Poznámka k položce: Rozměry (cm): 82.50/167.50/72.20, Čistý objem celkem MIN(L) 350, D, Hlučnost MAX(dB): 32, Počet chlad. okruhů: 1, Systém chlazení: statický, Doba skladování při výpadku proudu (h): 50, Hlavní parametry Úspornost: D Barva: bílá Výška (cm): 82.50 Šířka (cm): 167.50 Hloubka (cm): 72.20, Zmrazovací kapacita za 24 h(kg): 15 (Tolerance všech uvedených rozměrů prvku je +-15mm. V případě použití prvku s jinými než uvedenými rozměry je nutné překontrolovat přípojná místa jednotlivých médií a celkové rozměry sestavy navazujících technologických prvků.) | [10 empty] | P | 1
0 | Mraznička volně stojící 450-500l, nerez provedení | ks | 2 |  |  | 0 | 0 | 0 | 0 | 0 | 4 | K | 1 | ROZPOCET | #REF! | #REF! | #REF! | #REF! | #REF! | 1 | 0 | 4 | 6
| Poznámka k položce: Vnější rozměry (V/Š/H)186,4 / 74,7 / 79,1 cm Izolace70 - 70 mm Energetická třídaC Spotřeba energie za rokMAX 1.245,00 kWh/a Klimatická třída5 Hluk-akustický výkonMAX 55 dB Užitný objem, celkemMIN 325 l Brutto objem, celkem486 l Chladící prostredekR 290 Chladící systémdynamické Proces odmrazováníautomatický Napětí220-240 V ~ Frekvence50 Hz Příkon3,0 AŘízení elektronické rízení OvládáníTasten Teplotní rozsah-14 °C až -28 °C Ukazatel teplotyvnejší digitální Materiál bočnicnerezová ocel Barvanerezová ocel Zámeksoucást vybavení Smer otevírání dveríPravý vyměnitelný Madlonerezové tycové madlo Materiál stavecí nohy nerezová ocel (Tolerance všech uvedených rozměrů prvku je +-15mm. V případě použití prvku s jinými než uvedenými rozměry je nutné překontrolovat přípojná místa jednotlivých médií a celkové rozměry sestavy navazujících technologických prvků.) | [10 empty] | P | 1
0 | Soubor boxu s příslušenstvím | set | 1 |  |  | 0 | 0 | 0 | 0 | 0 | 4 | K | 1 | ROZPOCET | #REF! | #REF! | #REF! | #REF! | #REF! | 1 | 0 | 4 | 20
| Poznámka k položce: Soubor boxu s příslušenstvím Dvojbox CHB 801 mléčné výrobky + CHB 802 zelenina, ovoce CHB 801+CHB 802: 4500 x 2750 x 2350 mm Vnitřní rozměry dvojboxu CHB 801+CHB 802: 4350 x 2600 x 2200 mm z toho CHB 801: 2100 x 2600 x 2200 mm CHB 802: 2175 x 2600 x 2200 mm Vnitřní objem CHB 801: MIN 5,46 m3 Podlahová plocha CHB 801: 12,01 m2 Vnitřní objem CHB 802: MIN 5,66 m3 Podlahová plocha CHB 802: 12,44 m2 Přidaná příčka: 1 ks 2850 x 2200 mm Tloušťka PUR panelu: 75 mm (k=0,27 W.m-2.K-1) Otočné chladírenské dveře: Další výbava: Montážní materiál: Chladicí zařízení: 2x dělené chladicí zařízení. Teplota chlazeného prostoru: 0°C až +2°C (CHB). V místě instalace KCHJ může být min. 0°C a max. +32°C a musí být odvětráno pro obě KCHJ celkem MIN 1800 m3/h vzduchu (900 m3/h pro 1 KCHJ). Součástí každé KCHJ je 10 bm propojovacího potrubí. Rozměry KCHJ cca 410 x 495 x 325 mm (šxhlxv) a hmotnost cca 35 kg. Hlučnost KCHJ MAX 42,5 dBA/10m (Q=2), u chl. zařízení není možné vyloučit tónovou složku. KCHJ bude umístěna na stavebním základu v sousední technické místnosti. Cena včetně montáže a dopravy (Tolerance všech uvedených rozměrů prvku je +-15mm. V případě použití prvku s jinými než uvedenými rozměry je nutné překontrolovat přípojná místa jednotlivých médií a celkové rozměry sestavy navazujících technologických prvků.) | [10 empty] | P | 1
0 | Naviák a hadicí D=12m Ø hadice 10 x 14mm, | ks | 1 |  |  | 0 | 0 | 0 | 0 | 0 | 4 | K | 1 | ROZPOCET | #REF! | #REF! | #REF! | #REF! | #REF! | 1 | 0 | 4 | 22
| Poznámka k položce: Délka hadice MIN 12m, průměr hadice 10 x 14mm, přípojka pro sprchu 1/2", typ uzavřený v nerez korpusu, nastěnné provedení | [10 empty] | P | 1
0 | Škrabka na brambory ŠKBZ 20N nerezová, hmotnost náplně 20kg | ks | 1 |  |  | 0 | 0 | 0 | 0 | 0 | 4 | K | 1 | ROZPOCET | #REF! | #REF! | #REF! | #REF! | #REF! | 1 | 0 | 4 | 34
| Poznámka k položce: provedení: nerezová hmotnost náplně brambor: MIN 20 kg výkonnost: MIN 300 kg/hod doba škrabání: MAX 2,5 min připojení: 380 V 3 F vypínač 16 A 1500 mm od podlahy vnější rozměry Š/H/V: 750/950/800 mm hmotnost stroje: MAX 72 kg voda - 3/4" ventil - studená voda | [10 empty] | P | 1
0 | Krouhač zeleniny, 2 rychlosti | ks | 1 |  |  | 0 | 0 | 0 | 0 | 0 | 4 | K | 1 | ROZPOCET | #REF! | #REF! | #REF! | #REF! | #REF! | 1 | 0 | 4 | 40
| Poznámka k položce: napětí400 V příkonMAX 900 kW výkon50 - 400 porcí výkon krouhačeaž 300 kg/hod. počet ot./min.375/750 krouhací hlavakovová motorový bloknerez rozměr (š.hl.v.)360 x 340 x 690 mm váhaMAX 25,5 kg | [10 empty] | P | 1
0 | Sada disků ke krouhači | set | 1 |  |  | 0 | 0 | 0 | 0 | 0 | 4 | K | 1 | ROZPOCET | #REF! | #REF! | #REF! | #REF! | #REF! | 1 | 0 | 4 | 42
| Poznámka k položce: 1ks Plátkovač 3 mm 1ks Plátkovač 5 mm 1 ks 1ks Plátkovač vroubkovaný 3 mm 1ks Strouhač 1,5 mm 1ks Strouhač 3 mm 1ks STROUHAČ NA MRKEV A SYROVÉ BRAMBORY 1ks PLÁTKOVAČ 10 MM (E/S 10 3/8") 1ks NUDLIČKOVAČ 6X6 MM (J 6X6 J 1/4"X1/4") 1ks ostičkovač 14x14x14mm | [10 empty] | P | 1

## 2.NP
{f773d10f-615d-42c2-b9c9-efb259fd4330}
SOUPIS KLÍČOVÝCH KOMPONENTŮ |  |  |  | 2. NP
|  |  |  | TYP | VÝROBCE | 0 |  | 0 |  | 0 | 1 | D | 0 | ROZPOCET | [6 empty] | 0
0 | Konvektomat elektrický 10.10 v bojlerovém provedení, dotykový displej, samočistící program, zasouvací dveře v provedení DIN 18875 | ks | 1 |  |  | 0 | 0 | 0 | 0 | 0 | 4 | K | 1 | ROZPOCET | #REF! | #REF! | #REF! | #REF! | #REF! | 1 | 0 | 4 | 2
| Poznámka k položce: Robustně zpracovaný stroj pro tepelnou přípravu s ACS+ (pokročilým uzavřeným systémem) v bojlerovém provedení s dotykovým displejem o kapacitě 10+1GN 1/1. Technická specifikace: Rozměry (š.h.v): 875.792.1082mm Příkon: 19-20KW Napětí 3/N/PE 400!V Jištění: MAX 19,5A Standardní výbava stroje: ACS+ Pokročilý uzavřený systém - Vaření (30-130°C) s plným nasycením varného prostoru parou - Kombinovaná pára (30-250°C) s automatickým nastavením vlkosti - Horký vzduch (30-250°C) s stejnoměrným rozvodem tepla ACS+ Extra Funkce: - Crips&Tasty - BakerPro - HumidityPro - Volitelné otáčky ventilátoru easyTouch control panel - plný 9" dotykvý displej - Press&Go - automatické vaření - TrayTimer - systém řízení pro rozdílné potraviny - Regenerate+ - regenerace s předvýběrem - ecoCooking - další možné snížení ztráty potravin - Delta-T nizkoteplotní pečení - Receptůrová část s 399 recepturama s až 20 podkroky - Řízený start Vícebodová sonda Dveřní klika bezpečnostní s polohovou aretací Komunikační rozhraní RS232 a RS485, ethernet a LAN Ukládání dat do paměti HACCP, USB rozhraní integrované v ovladacím panelu Předehřátí - programovatelné Zasouvací dveře (Tolerance všech uvedených rozměrů prvku je +-15mm. V případě použití prvku s jinými než uvedenými rozměry je nutné překontrolovat přípojná místa jednotlivých médií a celkové rozměry sestavy navazujících technologických prvků.) | [10 empty] | P | 1
0 | Zvláštní provedení : elektronický modul pro připojení rozhraní optimalizace elektrické energie dle normy DIN 18875 | ks | 1 |  |  | 0 | 0 | 0 | 0 | 0 | 4 | K | 1 | ROZPOCET | #REF! | #REF! | #REF! | #REF! | #REF! | 1 | 0 | 4 | 4
| Poznámka k položce: Optimalizace energetických špiček v rámci řízení spotřeby elektrické energie | [10 empty] | P | 1
0 | Konvektomat plynový 20.10 v bojlerovém provedení, samočistící program, dotykový displej, zasouvací dveře, zavážecí vozík | ks | 1 |  |  | 0 | 0 | 0 | 0 | 0 | 4 | K | 1 | ROZPOCET | #REF! | #REF! | #REF! | #REF! | #REF! | 1 | 0 | 4 | 12
| Poznámka k položce: Robustně zpracovaný stroj pro tepelnou přípravu s ACS+ (pokročilý uzavřeným systémem) v plynovém a bojlerovém provedení s dotykovým displejem o kapacitě 20 GN 1/1. Technická specifikace: Rozměry (š.h.v): 1002.820.1942mm Příkon: 43-45kW plynu Napětí 1N-230V Standardní výbava stroje: ACS+ Pokročilý uzavřený systém - Vaření (30-130°C) s plným nasycením varného prostoru parou - Kombinovaná pára (30-250°C) s automatickým nastavením vlkosti - Horký vzduch (30-250°C) s stejnoměrným rozvodem tepla ACS+ Extra Funkce: - Crips&Tasty - BakerPro - HumidityPro - Volitelné otáčky ventilátoru EasyTouch rozhraní: - Dotykový displej 9" - Receptůrová část Vícebodová sonda Dveřní klika bezpečnostní s polohovou aretací Komunikační rozhraní RS232 a RS485 Ukládání dat do paměti HACCP, USB rozhraní integrované v ovládacím panelu ConvoClean systém Zasouvací dveře (Tolerance všech uvedených rozměrů prvku je +-15mm. V případě použití prvku s jinými než uvedenými rozměry je nutné překontrolovat přípojná místa jednotlivých médií a celkové rozměry sestavy navazujících technologických prvků.) | [10 empty] | P | 1
0 | Vozík pro konvektomat 20.10 | ks | 1 |  |  | 0 | 0 | 0 | 0 | 0 | 4 | K | 1 | ROZPOCET | #REF! | #REF! | #REF! | #REF! | #REF! | 1 | 0 | 4 | 14
| Poznámka k položce: Náhradní, druhý zavážecí vozík | [10 empty] | P | 1
0 | Konvektomat elektrický 20.10 v bojlerovém provedení, dotykový displej, samočistící program, zasouvací dveře v provedení DIN 18875 | ks | 1 |  |  | 0 | 0 | 0 | 0 | 0 | 4 | K | 1 | ROZPOCET | #REF! | #REF! | #REF! | #REF! | #REF! | 1 | 0 | 4 | 22
| Poznámka k položce: Robustně zpracovaný stroj pro tepelnou přípravu s ACS+ (pokročilým uzavřeným systémem) v bojlerovém, elektrickém provedení s dotykovým displejem o kapacitě 20 GN 1/1. Technická specifikace: Rozměry (š.h.v): 1002.820.1942mm Příkon: 38-40kW Napětí 3/N/PE 400!V Jištění: 63A Standardní výbava stroje: ACS+ Pokročilý uzavřený systém - Vaření (30-130°C) s plným nasycením varného prostoru parou - Kombinovaná pára (30-250°C) s automatickým nastavením vlkosti - Horký vzduch (30-250°C) s stejnoměrným rozvodem tepla ACS+ Extra Funkce: - Crips&Tasty - BakerPro - HumidityPro - Volitelné otáčky ventilátoru EasyTouch rozhraní: - Dotykový displej 9" - Receptůrová část Vícebodová sonda Dveřní klika bezpečnostní s polohovou aretací Komunikační rozhraní RS232 a RS485 Ukládání dat do paměti HACCP, USB rozhraní integrované v ovládacím panelu Zasouvací dveře (Tolerance všech uvedených rozměrů prvku je +-15mm. V případě použití prvku s jinými než uvedenými rozměry je nutné překontrolovat přípojná místa jednotlivých médií a celkové rozměry sestavy navazujících technologických prvků.) | [10 empty] | P | 1
0 | Zvláštní provedení : elektronický modul pro připojení rozhraní optimalizace elektrické energie dle normy DIN 18875 | ks | 1 |  |  | 0 | 0 | 0 | 0 | 0 | 4 | K | 1 | ROZPOCET | #REF! | #REF! | #REF! | #REF! | #REF! | 1 | 0 | 4 | 24
0 | Optimalizace energetických špiček v rámci řízení spotřeby elektrické energie |  |  |  |  | 0 | 0 | 0 | 0 | 0 | 4 | K | 1 | ROZPOCET | #REF! | #REF! | #REF! | #REF! | #REF! | 1 | 0 | 4 | 26
0 | Elektrický kotel 200l v provedení DIN 18875 | KS | 1 |  |  | 0 | 0 | 0 | 0 | 0 | 4 | K | 1 | ROZPOCET | #REF! | #REF! | #REF! | #REF! | #REF! | 1 | 0 | 4 | 34
| Poznámka k položce: Vnější rozměry (š x hl x v v mm): 900 x 900 x 900 Objem celkový (litry):210 Objem užitný (litry):MIN 200 Příkon (kW):29-31 Jmenovité napětí:3/N/PE AC 400 V, 50 Hz Průměr nádoby (mm):700 Výška kohoutu nad zemí (mm): 420 Vyjímatelná měrka: ANO Sítko na výpusti: ANO Dno i stěny duplikátoru: nerez AISI 316 Hmotnost: MAX 131 kg Automatické dopouštění duplikátoru bez zásahu obsluhy se spektrometrickým čidlem odolným vodnímu kameni, tlačítkem ovládané napouštění vody (stiskem napusť, stiskem vypni - není třeba držet), krytí IPX 4, vnitřní stěny a dno duplikátoru z nerezové oceli odolné solím a chemikáliím AISI 316L, pracovní deska a opláštění z nerezové oceli AISI 304 L, mokrá zóna s odvodem vody na pracovní desce, zcela plynulá regulace výkonu, regulace tlaku páry pojistnou armaturou s automatickým odvzdušněním, masivní konstrukce, jednoduchá obsluha, sítko na výpusti, seřizovatelné nožičky. Standardní příslušenství: výpustné sítko, výjimatelná měrka obsahu, výpustný kohout, pojistná armatura Na přání: kohoutková baterie pro napouštění teplé a studené vody (Tolerance všech uvedených rozměrů prvku je +-15mm. V případě použití prvku s jinými než uvedenými rozměry je nutné překontrolovat přípojná místa jednotlivých médií a celkové rozměry sestavy navazujících technologických prvků.) | [10 empty] | P | 1
0 | Zvláštní provedení : elektronický modul pro připojení rozhraní optimalizace elektrické energie dle normy DIN 18875 | ks | 1 |  |  | 0 | 0 | 0 | 0 | 0 | 4 | K | 1 | ROZPOCET | #REF! | #REF! | #REF! | #REF! | #REF! | 1 | 0 | 4 | 36
| Poznámka k položce: Optimalizace energetických špiček v rámci řízení spotřeby elektrické energie | [10 empty] | P | 1
0 | Plynový sporák - 4 hořákový (ZP) s elektrickou troubou, řada 900 | ks | 1 |  |  | 0 | 0 | 0 | 0 | 0 | 4 | K | 1 | ROZPOCET | #REF! | #REF! | #REF! | #REF! | #REF! | 1 | 0 | 4 | 38
| Poznámka k položce: vnější rozměry Š/H/V: 900/900/900 mm varná plocha: 795x735 mm vnitřní rozměr el. trouby: GN 2/1 počet hořáků: 4 jmenovité napětí: 3N-400 V/50 Hz tepelný příkon: 21-22 kW příkon hořáků: 3x 6 kW, 1x 3,5 kW příkon el. trouby: MIN 5 kW krytí: IP 34 standartní vybavení el. trouby: 2 pečící plechy, 1 mřížka, 1 pekáč Detailní popis produktu Vyjímatelná nerezová vana pod hořáky s odvodem přeteklých pokrmů do výsuvné nádoby. Celonerezová konstrukce z kvalitní potravinářské oceli AISI 304 - EN 1.4301. Hořáky vybaveny zapalovací elektrodou, zapalovacím hořáčkem a termoelektrickou pojistkou. Hlavní uzávěr plynu na čele sporáku umožňuje rychlé a bezpečné vypnutí a instalaci na stavební sokl. Podstavce v několika variantách jsou opatřeny seřizovatelnými nožičkami 2 vsuvy uvnitř trouby. (Tolerance všech uvedených rozměrů prvku je +-15mm. V případě použití prvku s jinými než uvedenými rozměry je nutné překontrolovat přípojná místa jednotlivých médií a celkové rozměry sestavy navazujících technologických prvků.) | [10 empty] | P | 1
0 | Elektrické multifunkční zařízení s automatickým zdvihem košů - tlakové 100l |  | 1 |  |  | 0 | 0 | 0 | 0 | 0 | 4 | K | 1 | ROZPOCET | #REF! | #REF! | #REF! | #REF! | #REF! | 1 | 0 | 4 | 40
| Poznámka k položce: TECHNICKÉ PARAMETRY: Minimální užitný objem : 100 litrů dle DIN 18857 Kapacita GN: GN 2/1 Rozměr dna max.: 713 x 580 mm Hloubka vany: 280 mm Užitná plocha: 43 dm2 Pracovní přetlak: 0,48 bar Zástavbový prostor zařízení: 1293 x 950 x 1050 mm(rozměr zařízení včetně prostoru nutného pro instalaci) Celkový instalovaný příkon max.: 24,6 kW Napětí: 3 N AC 400 V Jištění: 3 x 32 A Váha: 524 kg Přívod studené vody R3/4 Odpad vody DN – 50 VARNÉ REŽIMY: Vaření intenzívní a šetrné, vaření v tlaku, smažení, fritování, dušení, nízkoteplotní úpravy, grilování, restování, opékání, konfitování, úprava sous – vide (vaření ve vakuu při konstantní nízké teplotě). Rozsah teplot: 30 °C až 250 °C. Teplota při vaření v tlaku plynule regulovatelná až 110°C. OVLÁDACÍ PANEL: Automatický a manuální režim úpravy pokrmů, dotyková barevná 12“ obrazovka s vysokým rozlišením a intuitivním ovládáním, kompletní ovládání v českém jazyce, možnost nastavení jazyka ovládání, možnost uložení vlastních programů, paměť pro 800 programů o 12 krocích, zobrazování průběhu úprav na displeji, přesné senzorické měření teplot, indikace nastavených a skutečných hodnot, zobrazení poruchových hlášení na displeji, technické a servisní informace, tlačítko Zapnutí / Vypnutí, krytí displeje IPX5, Informace o spotřebované energii na konci varného programu. KONSTRUKCE: Konstrukce stroje kompletně v provedení AISI 304, minimální síla materiálu 3 mm, materiál vany AISI 316, dno s oboustranným svárem, izolovaná vana pro nižší spotřebu energie, dvojité robustní izolované víko s motorickým zdvihem, bezpečnostní proces spouštění zabraňující úrazu. Systém vytápění pomocí celoplošných nerezových topných těles. ZÁKLADNÍ VYBAVENÍ: Automatický systém napouštění vany - dávkování vody s přesností na 1 l, elektrické vyklápění pánve s proměnlivou rychlostí (2 rychlosti, rychlost na vyprázdnění pokrmů, rychlost na čistění a údržbu), bez trhavých pohybů i při maximálním naplnění, Osa sklápění umožňuje vyklopení vany pro kompletní vyprázdnění pánve, mechanismus vyklápění vyroben kompletně z nerezové oceli, dosažení teploty 180 °C z pokojové teploty za max. 4 minuty, vícebodová sonda pro měření teploty jádra suroviny, odložený start, integrovaný odpad ve dně vany pánve s elektrickým uzávěrem, automatický zdvih košů – včetně možnosti vaření v koších i se zavřeným víkem, samostatný motor pro zdvih košů, automatická senzorová signalizace zavěšení ramene pro automatický zdvih košů, integrovaná zásuvka 230 V /16 A, USB konektor, integrovaná sprcha s automatickým navíjením a kovovou hlavicí. HACCP (Systém analýzy rizika a stanovení kritických kontrolních bodů), paměť pro 300 posledních procesů, automatické zajištění a odjištění víka při tlakovém vaření, automatické snížení přetlaku a kondenzace páry bez přímé spotřeby vody na konci varného cyklu s odvodem kondenzátu do odpadu. Odtlakování max. do 3 minut. Možnost vaření bez dozoru. Informace o spotřebované energii na konci varného programu. TECHNICKÁ NADSTAVBA: Servisní přístup z přední části stroje, jednoduše výsuvný panel elektrické výzbroje v pravé noze, umožňující sestavení více pánví do bloku bez mezer, centrální připojení vody, odpadu a elektřiny na stěnu i do podlahy, provedení pro umístění na soklu, možno i CNS, stavitelné robustní nohy s rektifikací, Certifikační značka CE, TUV-SUD (Tolerance všech uvedených rozměrů prvku je +-15mm. V případě použití prvku s jinými než uvedenými rozměry je nutné překontrolovat přípojná místa jednotlivých médií a celkové rozměry sestavy navazujících technologických prvků.) | [10 empty] | P | 1
0 | Zvláštní provedení : elektronický modul pro připojení rozhraní optimalizace elektrické energie dle normy DIN 18875 | ks | 1 |  |  | 0 | 0 | 0 | 0 | 0 | 4 | K | 1 | ROZPOCET | #REF! | #REF! | #REF! | #REF! | #REF! | 1 | 0 | 4 | 42
| Poznámka k položce: Optimalizace energetických špiček v rámci řízení spotřeby elektrické energie | [10 empty] | P | 1
0 | Elektrické multifunkční zařízení s automatickým zdvihem košů - tlakové 150l | ks | 1 |  |  | 0 | 0 | 0 | 0 | 0 | 4 | K | 1 | ROZPOCET | #REF! | #REF! | #REF! | #REF! | #REF! | 1 | 0 | 4 | 44
| Poznámka k položce: TECHNICKÉ PARAMETRY: Minimální užitný objem : 150 litrů dle DIN 18857 Kapacita GN: GN 3/1, Rozměr dna max.: 1071 x 580 mm s tolerancí 10%, Hloubka vany: maximálně 280 mm s tolerancí 10%, Užitná plocha: 63 dm2, Pracovní přetlak: minimálně 0,48 bar, Zástavbový prostor zařízení: 1651 x 950 x 1050 mm (rozměr zařízení včetně prostoru nutného pro instalaci) Celkový instalovaný příkon max.: 36,9 kW Napětí: 3 N AC 400 V Jištění: 3 x 50 A Přívod studené vody R3/4 Odpad vody DN – 50 VARNÉ REŽIMY: Vaření intenzívní a šetrné, vaření v tlaku, smažení, fritování, dušení, nízkoteplotní úpravy, grilování, restování, opékání, konfitování, úprava sous – vide (vaření ve vakuu při konstantní nízké teplotě). Rozsah teplot: 30 °C až 250 °C. Teplota při vaření v tlaku plynule regulovatelná až do 110°C. OVLÁDACÍ PANEL: Automatický a manuální režim úpravy pokrmů, dotyková barevná 12“ obrazovka s vysokým rozlišením a intuitivním ovládáním, kompletní ovládání v českém jazyce, možnost nastavení jazyka ovládání, možnost uložení vlastních programů, paměť pro 350 programů o 20 krocích, zobrazování průběhu úprav na displeji, přesné senzorické měření teplot, indikace nastavených a skutečných hodnot, zobrazení poruchových hlášení na displeji, technické a servisní informace, tlačítko Zapnutí / Vypnutí, krytí displeje IPX5, Informace o spotřebované energii na konci varného programu. KONSTRUKCE: Konstrukce stroje kompletně v provedení AISI 304, minimální síla materiálu 3 mm, materiál vany AISI 316, dno s oboustranným svárem, dvojité robustní izolované víko s motorickým zdvihem, bezpečnostní proces spouštění zabraňující úrazu. Systém vytápění pomocí celoplošných nerezových topných těles a rozvodem přes hliníkový blok ZÁKLADNÍ VYBAVENÍ: Automatický systém napouštění vany - dávkování vody s přesností na 1dcl, elektrické vyklápění pánve s proměnlivou rychlostí (2 rychlosti, rychlost na vyprázdnění pokrmů, rychlost na čistění a údržbu), bez trhavých pohybů i při maximálním naplnění, Osa sklápění umožňuje vyklopení vany pro kompletní vyprázdnění pánve, mechanismus vyklápění vyroben kompletně z nerezové oceli, dosažení teploty 180 °C z pokojové teploty za max. 4 minuty, vícebodová sonda pro měření teploty jádra suroviny, odložený start, integrovaný odpad ve dně vany pánve s elektrickým uzávěrem, automatický zdvih košů – včetně možnosti vaření v koších i se zavřeným víkem, samostatný motor pro zdvih košů, automatická senzorová signalizace zavěšení ramene pro automatický zdvih košů, integrovaná zásuvka 230 V /16 A, USB konektor, integrovaná sprcha s automatickým navíjením a kovovou hlavicí, regulátor tlaku vody v základní výbavě. HACCP (Systém analýzy rizika a stanovení kritických kontrolních bodů), paměť pro 300 posledních procesů, automatické zajištění a odjištění víka při tlakovém vaření, automatické snížení přetlaku a kondenzace páry bez přímé spotřeby vody na konci varného cyklu s odvodem kondenzátu do odpadu. Odtlakování max. do 3 minut. Možnost vaření bez dozoru. TECHNICKÁ NADSTAVBA: Servisní přístup z přední části stroje, jednoduše výsuvný panel elektrické výzbroje v pravé noze, umožňující sestavení více pánví do bloku bez mezer, centrální připojení vody, odpadu a elektřiny na stěnu i do podlahy, provedení pro umístění na soklu, možno i CNS, stavitelné robustní nohy s rektifikací, Certifikační značka CE, TUV-SUD | [10 empty] | P | 1
0 | Zvláštní provedení : elektronický modul pro připojení rozhraní optimalizace elektrické energie dle normy DIN 18875 | ks | 1 |  |  | 0 | 0 | 0 | 0 | 0 | 4 | K | 1 | ROZPOCET | #REF! | #REF! | #REF! | #REF! | #REF! | 1 | 0 | 4 | 46
| Poznámka k položce: Optimalizace energetických špiček v rámci řízení spotřeby elektrické energie | [10 empty] | P | 1
0 | Un. šlehací a hnětací stroj(60 l) | ks | 1 |  |  | 0 | 0 | 0 | 0 | 0 | 4 | K | 1 | ROZPOCET | #REF! | #REF! | #REF! | #REF! | #REF! | 1 | 0 | 4 | 48
| Poznámka k položce: jmenovité napětí: 3 N - 400 V; 50 Hz počet převodových stupňů: 3 příkon elektromotoru: 1,5 kW/2,2 kW/2,8 kW min velikost kotlíků: 30 nebo 60 l krytí: IP 34 rozměr Š/H/V: 570/1070/1140 mm max hmotnost stroje bez příslušenství (brutto/netto): 353/328 kg max hmotnost stroje s příslušenstvím 60 l (brutto/netto): 371/346 kg výkon stroje: 60 l/16 kg; 30 l/8 kg bílkový krém: 60 l/2 l; 30 l/1 l šlehaná smetana: 60 l/12 l; 30 l/6 l bramborová kaše: 60 l/18-20 kg; 30 l/10 kg | [10 empty] | P | 1
0 | Přípojná masovka RMa 27 s velkou sadou příslušenství | set | 1 |  |  | 0 | 0 | 0 | 0 | 0 | 4 | K | 1 | ROZPOCET | #REF! | #REF! | #REF! | #REF! | #REF! | 1 | 0 | 4 | 50
| Poznámka k položce: MINIMÁLNÍ VÝKONY maso - jemné mletí: 220 - 250 kg/hod; drštka: 300 kg/hod; maso na guláš: 450 kg/hod rozměr Š/H/V: 250/385/365 mm brutto (objem/hmotnost): 0,09 m3/28 kg háček (na vytahování šneku), nůž, křížový nůž, stěrací nůž, průtlačná deska na guláš, průtlačná deska na drštka, kroužek, tlačítko, 4x průtlačné desky (3; 4,5; 8 a 12) | [10 empty] | P | 1
0 | Přípojný universál s velkou sadou | set | 1 |  |  | 0 | 0 | 0 | 0 | 0 | 4 | K | 1 | ROZPOCET | #REF! | #REF! | #REF! | #REF! | #REF! | 1 | 0 | 4 | 52
| Poznámka k položce: přípojný strojek na řezání a strouhání rozměr Š/H/V: 270/336/55 mm brutto (objem/hmotnost): 0,09 m3/21 kg 3x řezací kotouč (2; 3 a 4) 1x strouhací kotouč se strouhacím plechem 8 3x strouhací plech (3; 3,8 a 5) | [10 empty] | P | 1
0 | Přípojný strojek na mletí máku | set | 1 |  |  | 0 | 0 | 0 | 0 | 0 | 4 | K | 1 | ROZPOCET | #REF! | #REF! | #REF! | #REF! | #REF! | 1 | 0 | 4 | 54
| Poznámka k položce: min výkon: 12 kg/hod rozměr Š/H/V: 140/185/290 mm brutto (objem/hmotnost): 0,09 m3/3 kg | [10 empty] | P | 1
0 | Příslušentsví 30 l - nosič, kotlík, hák, míchač, metla | set | 1 |  |  | 0 | 0 | 0 | 0 | 0 | 4 | K | 1 | ROZPOCET | #REF! | #REF! | #REF! | #REF! | #REF! | 1 | 0 | 4 | 56
| Poznámka k položce: Rozšířené příslušenství pro robot | [10 empty] | P | 1
0 | Naviák a hadicí D=12m Ø hadice 10 x 14mm, | ks | 3 |  |  | 0 | 0 | 0 | 0 | 0 | 4 | K | 1 | ROZPOCET | #REF! | #REF! | #REF! | #REF! | #REF! | 1 | 0 | 4 | 58
| Poznámka k položce: Délka hadice 12m, průměr hadice 10 x 14mm, přípojka pro sprchu 1/2", typ uzavřený v nerez korpusu, nastěnné provedení | [10 empty] | P | 1
0 | Lednice s prosklenými dveřmi | ks | 1 |  |  | 0 | 0 | 0 | 0 | 0 | 4 | K | 1 | ROZPOCET | #REF! | #REF! | #REF! | #REF! | #REF! | 1 | 0 | 4 | 64
| Poznámka k položce: Hrubý/čistý objem: 403/385 Typ dveří: prosklené bílé Vnější/vnitřní materiál: bílá/bílá Produktová řada: Comfort Rozměry (v/š/h): 201 / 60 / 68,7¦¦cm Připojení / výkon: 0.15 / 230 V. ; ventilační chladicí systém; etř. C; uzamykatelné izolované skleněné dveře, vypínatelný interiér, boční LED osvětlení; rozsah chlazení: mezi + 2 / + 12 ° ovladání mechanické; analogové zobrazení teploty (Tolerance všech uvedených rozměrů prvku je +-15mm. V případě použití prvku s jinými než uvedenými rozměry je nutné překontrolovat přípojná místa jednotlivých médií a celkové rozměry sestavy navazujících technologických prvků.) | [10 empty] | P | 1
0 | Výdejní vozík vyhřívaný, tři vany samostatně ovládané, boční ovládání s dolní policí | ks | 3 |  |  | 0 | 0 | 0 | 0 | 0 | 4 | K | 1 | ROZPOCET | #REF! | #REF! | #REF! | #REF! | #REF! | 1 | 0 | 4 | 66
| Poznámka k položce: Jídelní výdejní vozík vyrobený z chromniklové oceli 18/10. Ovládání vozíku na dlouhé straně - boční Jednotlivé vany jsou určeny pro výdej z gastronádob 1/1 gastronormy, popř. menších. Hloubka GN může být až 200 mm. Každá vana disponuje samostatným vyhříváním topným tělesem a samostatným termostatem pro regulaci teploty lázně až do +90 °C. Napájení vozíku je 230 V~50 Hz. Přívod je zajištěn točeným kabelem o max. dosahu 2 m. Rozměr (mm): 1156×702×900 Počet vyhřívaných lázní: 3 Příkon (kW): 2-3 Kolečka: 4 otočná pr. 125 mm, z toho 2 s brzdou Hmotnost (kg): 47 Minimální tloušťka nerezového plechu pracovních a odkládacích ploch je 1,5mm. (Tolerance všech uvedených rozměrů prvku je +-15mm. V případě použití prvku s jinými než uvedenými rozměry je nutné překontrolovat přípojná místa jednotlivých médií a celkové rozměry sestavy navazujících technologických prvků.) | [10 empty] | P | 1
0 | Nerezový parapet pro výdej podlepený MDF 1550.450.40mm včetně konzol pro uchycení na stěnu (2ks) | ks | 3 |  |  | 0 | 0 | 0 | 0 | 0 | 4 | K | 1 | ROZPOCET | #REF! | #REF! | #REF! | #REF! | #REF! | 1 | 0 | 4 | 68
| Poznámka k položce: Vyrobeno AISI 304, příprava pro skleněný zákryt | [10 empty] | P | 1
0 | Skleněný zákryt 1500.250.330mm, dvě boční a jedna středová konzol | ks | 3 |  |  | 0 | 0 | 0 | 0 | 0 | 4 | K | 1 | ROZPOCET | #REF! | #REF! | #REF! | #REF! | #REF! | 1 | 0 | 4 | 70
| Poznámka k položce: Provedení AISI 304, sklo | [10 empty] | P | 1
0 | Nerezový parapet pro výdej podlepený MDF 1090.450.40mm včetně konzol pro uchycení na stěnu (2ks) | ks | 1 |  |  | 0 | 0 | 0 | 0 | 0 | 4 | K | 1 | ROZPOCET | #REF! | #REF! | #REF! | #REF! | #REF! | 1 | 0 | 4 | 72
| Poznámka k položce: Vyrobeno AISI 304, příprava pro skleněný zákryt | [10 empty] | P | 1
0 | Vyhřívaný podavač talířů jednotubusový | ks | 2 |  |  | 0 | 0 | 0 | 0 | 0 | 4 | K | 1 | ROZPOCET | #REF! | #REF! | #REF! | #REF! | #REF! | 1 | 0 | 4 | 74
| Poznámka k položce: Nerezový a transportní výdejní vozík pro přepravu a podávání talířů vyrobený z chromniklové oceli 18/10. - vyhřívaný - rozměry(mm): 610x500x900 - 4 otočná kolečka pr. 125 mm, z toho 2 s brzdou - přívodní kabel 2 m s vidlicí - napájení vozíku 230 V-50 Hz - trubkové madlo - odkládací zásuvka - regulovatelný termostat pro nastavení teploty +30 až +60° C - max prům. talíře(mm): 330 - kapacita talířů: 50 - počet šachet: 1 - příkon(kW): 0,5-0,9 - hmotnost(kg): MAX 30 (Tolerance všech uvedených rozměrů prvku je +-15mm. V případě použití prvku s jinými než uvedenými rozměry je nutné překontrolovat přípojná místa jednotlivých médií a celkové rozměry sestavy navazujících technologických prvků.) | [10 empty] | P | 1
0 | Pojezdová dráha trubková vč. Konzol 1500.300.50mm | ks | 5 |  |  | 0 | 0 | 0 | 0 | 0 | 4 | K | 1 | ROZPOCET | #REF! | #REF! | #REF! | #REF! | #REF! | 1 | 0 | 4 | 76
| Poznámka k položce: Celková délka pojezdu je 7,5m, AISI 304 (ČSN 17240, DIN W.NR. 1.4301 | [10 empty] | P | 1
0 | Vozík na podnosy a příbory | ks | 1 |  |  | 0 | 0 | 0 | 0 | 0 | 4 | K | 1 | ROZPOCET | #REF! | #REF! | #REF! | #REF! | #REF! | 1 | 0 | 4 | 78
| Poznámka k položce: Manipulační vozík na podnosy a příbory s hyg. 1/2 plexi ochranou, bez držáku a boxu na ubrousky Kolečka: 4 otočná z toho 2 s brzdou Rozměry (mm): 745x515x1420 Kapacita podnosu 530x370: 120 Počet GN 1/4-150 (nejsou součástí vozíku): 4 Minimální tloušťka nerezového plechu pracovních a odkládacích ploch je 1,5mm. (Tolerance všech uvedených rozměrů prvku je +-15mm. V případě použití prvku s jinými než uvedenými rozměry je nutné překontrolovat přípojná místa jednotlivých médií a celkové rozměry sestavy navazujících technologických prvků.) | [10 empty] | P | 1
0 | GN 1/4 - 150 gastronádoba bez držadel | ks | 4 |  |  | 0 | 0 | 0 | 0 | 0 | 4 | K | 1 | ROZPOCET | #REF! | #REF! | #REF! | #REF! | #REF! | 1 | 0 | 4 | 80
| Poznámka k položce: vnější rozměr: 265x162 mm hloubka: 150 mm vnitřní rozměr: 238x136 mm objem: 3,5 l (Tolerance všech uvedených rozměrů prvku je +-15mm. V případě použití prvku s jinými než uvedenými rozměry je nutné překontrolovat přípojná místa jednotlivých médií a celkové rozměry sestavy navazujících technologických prvků.) | [10 empty] | P | 1
0 | Termozařízení na dohotovování a udržování jídel v teplém stavu | ks | 1 |  |  | 0 | 0 | 0 | 0 | 0 | 4 | K | 1 | ROZPOCET | #REF! | #REF! | #REF! | #REF! | #REF! | 1 | 0 | 4 | 82
| Poznámka k položce: Postranní vsuny, Heavy Duty, dvě skříně nad sebou. Vyhřívaná skříň s kapacitou až 2x 54 kg (16x GN 1/1-65 mm nebo 8x GN 2/1-65 mm) x 2. Patent. systém okamžité rekuperace tepla (Sure Temp), který okamžitě vykompenzuje ztrátu tepla po otevření dvířek a vytažení gastronádoby.Termostat nastavitelný v rozmezí 16 - 93°C. Vynikající rovnoměrné uchování v teplém stavu využitím HALO-HEAT systému (systém měkkého tepla). ukazatel vnitřní teploty. rozměry Š/H/V: 616/720/1870 mm (výška včetně pojezd. koleček - snadná manipulace) příkon: 1,5-2,5 kW/8,3 A/208-240 V Minimální spotřeba energie. Po ca 15 min nahřátí je spotřeba el. energie v průměru jen ca 16% z příkonu 2 kW. váha: MAX 153 kg (Tolerance všech uvedených rozměrů prvku je +-15mm. V případě použití prvku s jinými než uvedenými rozměry je nutné překontrolovat přípojná místa jednotlivých médií a celkové rozměry sestavy navazujících technologických prvků.) | [10 empty] | P | 1
0 | Zvláštní provedení : elektronický modul pro připojení rozhraní optimalizace elektrické energie dle normy DIN 18875 | ks | 1 |  |  | 0 | 0 | 0 | 0 | 0 | 4 | K | 1 | ROZPOCET | #REF! | #REF! | #REF! | #REF! | #REF! | 1 | 0 | 4 | 104
| Poznámka k položce: Optimalizace energetických špiček v rámci řízení spotřeby elektrické energie | [10 empty] | P | 1
0 | Vstupní stůl s válečky 1200 mm | ks | 1 |  |  | 0 | 0 | 0 | 0 | 0 | 4 | K | 1 | ROZPOCET | #REF! | #REF! | #REF! | #REF! | #REF! | 1 | 0 | 4 | 108
| Poznámka k položce: Vstupní stůl opatřen válečky pro vedení košů 500x500 nerezové provedení AISI 304 stavitelné nohy | [10 empty] | P | 1
0 | Stůl chladící s dveřmi, agregát vpravo | ks | 1
Poznámka k položce: Napájení: 230 V Šířka: 1342 mm Hloubka: 700 mm Výška: 850 mm Provedení: Chladící stůl Agregát umístěn: vpravo Automatické odtávání a odpařování kondenzátu: ano Možnost polohování vnitřních zásuvů: ano Objem: 290 Ovládání: elektronické Počet polic v sekci: 1 Počet dveří: 2 Pracovní deska: ano Pracovní teplota: 0 - 8 °C Příkon zařízení: 350 W Provedení (vnitřní/vnější): nerezové (vyjma zad) Samouzavírání dveří: ano Systém chlazení: ventilované Vnitřní prostor pro GN1/1: Stůl chladící ano Minimální tloušťka nerezového plechu pracovních a odkládacích ploch je 1,5mm. (Tolerance všech uvedených rozměrů prvku je +-15mm. V případě použití prvku s jinými než uvedenými rozměry je nutné překontrolovat přípojná místa jednotlivých médií a celkové rozměry sestavy navazujících technologických prvků.)
0 | DUO elektrický kotel serie 700 v provedení DIN 18875 | ks | 1
Poznámka k položce: Vnější rozměry (š x h x v v mm): 1200 x 700 x 900 Velikost nádoby (mm): průměr 2 x 474 mm Materiál dna a stěn duplikátoru: AISI 316 MIN celkový objem (l): 2 x 80l Doba potřebná k uvedení do varu: MAX 45 min Vypouštěcí kohout: 1 1/2" MAX Příkon nádoby: 2 x 12 kW (2 x 6 kW) Celkem 24kW Regulace: 3 kW / 6 kW / 12 kW Topná soustava: nepřímý ohřev Duplicitní plášť: obsah vody 12,5 l Jmenovité napětí: 3/N/PE AC 400 V, 50 Hz Krytí: IP 34 Brutto (objem / hmotnost): 0,51 m3 / 99 kg (Tolerance všech uvedených rozměrů prvku je +-15mm. V případě použití prvku s jinými než uvedenými rozměry je nutné překontrolovat přípojná místa jednotlivých médií a celkové rozměry sestavy navazujících technologických prvků.)
0 | Myčka průchozí s rekuperací, rozhraní pro pripojení na systém optimalizace energie dle normy DIN 18875, směr pravo - levý | ks | 1 |  |  | 0 | 0 | 0 | 0 | 0 | 4 | K | 1 | ROZPOCET | #REF! | #REF! | #REF! | #REF! | #REF! | 1 | 0 | 4 | 114
| Poznámka k položce: 380-415V/3/N/PE/50HZ-Boiler 10,8 -mycka nádobí, koše- základní výbava -3 základní programy + doplnkové programy -oba dávkovace vc.sacích trubic se signalizací -Energy plus (2xtepelný výmeník) -multifunkcní dotyková obrazovka+WLAN -pracovní výška: 850 mm -rozhraní pro pripojení na systém optimalizace energie dle normy DIN 18875 -mycka nádobí -3 základní programy + doplnkové programy -multifunkcní dotyková obrazovka+WLAN -zvláštní provedení (Tolerance všech uvedených rozměrů prvku je +-15mm. V případě použití prvku s jinými než uvedenými rozměry je nutné překontrolovat přípojná místa jednotlivých médií a celkové rozměry sestavy navazujících technologických prvků.) | [10 empty] | P | 1
0 | Výstupní stůl 800.700.850mm | ks | 1 |  |  | 0 | 0 | 0 | 0 | 0 | 4 | K | 1 | ROZPOCET | #REF! | #REF! | #REF! | #REF! | #REF! | 1 | 0 | 4 | 116
| Poznámka k položce: vyroben AISI 304, profilovaný pro vedení košů, provedení levo-pravé, lem zadní dle vstupního stolu, výškově stavitelné nohy | [10 empty] | P | 1
0 | Vstupní stůl s válečky 1200 mm | ks | 1 |  |  | 0 | 0 | 0 | 0 | 0 | 4 | K | 1 | ROZPOCET | #REF! | #REF! | #REF! | #REF! | #REF! | 1 | 0 | 4 | 118
| Poznámka k položce: Vstupní stůl opatřen válečky pro vedení košů 500x500 nerezové provedení AISI 304 stavitelné nohy | [10 empty] | P | 1
0 | Myčka průchozí s rekuperací, rozhraní pro pripojení na systém optimalizace energie dle normy DIN 18875, směr vlevo - pravý | ks | 1 |  |  | 0 | 0 | 0 | 0 | 0 | 4 | K | 1 | ROZPOCET | #REF! | #REF! | #REF! | #REF! | #REF! | 1 | 0 | 4 | 124
| Poznámka k položce: 380-415V/3/N/PE/50HZ -mycka nádobí, koše - základní výbava -3 základní programy + doplnkové programy -oba dávkovace vc.sacích trubic se signalizací -Energy plus (2xtepelný výmeník) -multifunkcní dotyková obrazovka+WLAN -pracovní výška: 850 mm -rozhraní pro pripojení na systém optimalizace energie dle normy DIN 18875 -mycka nádobí -3 základní programy + doplnkové programy -Energy light (tepelný výmeník) -multifunkcní dotyková obrazovka+WLAN -zvláštní provedení (Tolerance všech uvedených rozměrů prvku je +-15mm. V případě použití prvku s jinými než uvedenými rozměry je nutné překontrolovat přípojná místa jednotlivých médií a celkové rozměry sestavy navazujících technologických prvků.) | [10 empty] | P | 1
0 | Výstupní stůl 800.700.850mm | ks | 1 |  |  | 0 | 0 | 0 | 0 | 0 | 4 | K | 1 | ROZPOCET | #REF! | #REF! | #REF! | #REF! | #REF! | 1 | 0 | 4 | 126
| Poznámka k položce: vyroben AISI 304, profilovaný pro vedení košů, provedení levo-pravé, lem zadní dle vstupního stolu, výškově stavitelné nohy | [10 empty] | P | 1
0 | Nerezový parapet pro výdej podlepený MDF 1400.450.40mm včetně konzol pro uchycení na stěnu (2ks) | ks | 1 |  |  | 0 | 0 | 0 | 0 | 0 | 4 | K | 1 | ROZPOCET | #REF! | #REF! | #REF! | #REF! | #REF! | 1 | 0 | 4 | 128
| Poznámka k položce: Vyrobeno AISI 304, podlepeno Mmdf | [10 empty] | P | 1
0 | Pojezdová dráha trubková vč. 3ks konzol 2000.300.50mm | ks | 1 |  |  | 0 | 0 | 0 | 0 | 0 | 4 | K | 1 | ROZPOCET | #REF! | #REF! | #REF! | #REF! | #REF! | 1 | 0 | 4 | 130
| Poznámka k položce: Celková délka pojezdu je 7,5m, AISI 304 (ČSN 17240, DIN W.NR. 1.4301 | [10 empty] | P | 1
0 | Myčka na černé nádobí , rozhraní pro pripojení na systém optimalizace energie dle normy DIN 18875 | ks | 1 |  |  | 0 | 0 | 0 | 0 | 0 | 4 | K | 1 | ROZPOCET | #REF! | #REF! | #REF! | #REF! | #REF! | 1 | 0 | 4 | 134
| Poznámka k položce: Univerzální program [košů / h] 40 / 24 / 12 Univerzální krátký program [košů / h] 64 / 42 / 23 rozměry koše: 1302 x 672mm světlá vstupní výška: 640 mm celkový MAX příkon Standard 32A / 18,8kW šířka: 775 mm hloubka se zavřenými dveřmi: 870 mm hloubka s otevřenými dveřmi: 1295 mm výška při zavřených dveřích: 1720 mm výška při otevřených dveřích: 1910 mm objem nádrže: MIN 69 l teplota nádrže: 60°C teplota bojleru: 85°C hmotnost, netto: 190 kg Elektřina 3 F vypínač /16-32 A, V=1500 mm od podlahy Voda - 3/4 " ventil (teplá i studená voda dle přání zákazníka) vyvedený u stěny Odpad HT 50 ukončený v podlaze u stěny dávkovač oplach. prostředku dávkovač mycího prostředku zvláštní provedení Minimální tloušťka nerezového plechu pracovních a odkládacích ploch je 1,5mm. (Tolerance všech uvedených rozměrů prvku je +-15mm. V případě použití prvku s jinými než uvedenými rozměry je nutné překontrolovat přípojná místa jednotlivých médií a celkové rozměry sestavy navazujících technologických prvků.) | [10 empty] | P | 1
0 | změkčovač vody | ks | 1 |  |  | 0 | 0 | 0 | 0 | 0 | 4 | K | 1 | ROZPOCET | #REF! | #REF! | #REF! | #REF! | #REF! | 1 | 0 | 4 | 160
0 | Vozík 80×60 plošina na rámu 803.603mm | ks | 5 |  |  | 0 | 0 | 0 | 0 | 0 | 4 | K | 1 | ROZPOCET | #REF! | #REF! | #REF! | #REF! | #REF! | 1 | 0 | 4 | 162
| Poznámka k položce: Manipulační vozík na termoporty, které je vyroben z chromniklové oceli 18/10. Jednoduchá konstrukce z nerezových profilů a broušeného plechu. 2 pevná a 2 otočná kolečka v prům. 125 mm z toho 1 s brzdou. Na vyžádání lze dodat s bantamovými kolečky, popřípadě s kolečky v jiném průměru. Pracovní plocha má základní rozměr 800x600 mm a je navařena shora na nosných profilech. Rozměry (mm): 1030x600x900 Nosnost (kg): 140 Hmotnost (kg): MAX 15 (Tolerance všech uvedených rozměrů prvku je +-15mm. V případě použití prvku s jinými než uvedenými rozměry je nutné překontrolovat přípojná místa jednotlivých médií a celkové rozměry sestavy navazujících technologických prvků.) | [10 empty] | P | 1
0 | Vozík plošinový hydraulický | ks | 1 |  |  | 0 | 0 | 0 | 0 | 0 | 4 | K | 1 | ROZPOCET | #REF! | #REF! | #REF! | #REF! | #REF! | 1 | 0 | 4 | 164
| Poznámka k položce: Min. výška zdvihu 340 mm Max. výška zdvihu 900 mm Výška úchopu 810 mm Rozměry pracovní plochy 855 × 500 mm (Tolerance všech uvedených rozměrů prvku je +-15mm. V případě použití prvku s jinými než uvedenými rozměry je nutné překontrolovat přípojná místa jednotlivých médií a celkové rozměry sestavy navazujících technologických prvků.) | [10 empty] | P | 1
0 | Vestavná sklokeramická varná deska. dvouzónová | ks | 1 |  |  | 0 | 0 | 0 | 0 | 0 | 4 | K | 1 | ROZPOCET | #REF! | #REF! | #REF! | #REF! | #REF! | 1 | 0 | 4 | 182
| Poznámka k položce: rozměr 30x52cm bez rámečku. Připojení 400V (Tolerance všech uvedených rozměrů prvku je +-15mm. V případě použití prvku s jinými než uvedenými rozměry je nutné překontrolovat přípojná místa jednotlivých médií a celkové rozměry sestavy navazujících technologických prvků.) | [10 empty] | P | 1
0 | Stůl chladící s dveřmi, agregát vpravo | ks | 1 |  |  | 0 | 0 | 0 | 0 | 0 | 4 | K | 1 | ROZPOCET | #REF! | #REF! | #REF! | #REF! | #REF! | 1 | 0 | 4 | 190
| Poznámka k položce: Napájení: 230 V Šířka: 1342 mm Hloubka: 700 mm Výška: 850 mm Provedení: Chladící stůl Agregát umístěn: vpravo Automatické odtávání a odpařování kondenzátu: ano Možnost polohování vnitřních zásuvů: ano Objem: 290 Ovládání: elektronické Počet polic v sekci: 1 Počet dveří: 2 Pracovní deska: ano Pracovní teplota: 0 - 8 °C Příkon zařízení: MAX 350 W Provedení (vnitřní/vnější): nerezové (vyjma zad) Samouzavírání dveří: ano Systém chlazení: ventilované Vnitřní prostor pro GN1/1: Stůl chladící ano Minimální tloušťka nerezového plechu pracovních a odkládacích ploch je 1,5mm. (Tolerance všech uvedených rozměrů prvku je +-15mm. V případě použití prvku s jinými než uvedenými rozměry je nutné překontrolovat přípojná místa jednotlivých médií a celkové rozměry sestavy navazujících technologických prvků.) | [10 empty] | P | 1
0 | Pračka | ks | 1 |  |  | 0 | 0 | 0 | 0 | 0 | 4 | K | 1 | ROZPOCET | #REF! | #REF! | #REF! | #REF! | #REF! | 1 | 0 | 4 | 196
| Poznámka k položce: s předním plněním, energetická třída A, kapacita pračky MIN 9 kg, váž. spotřeba energie MAX 46 kWh/100 cyklů, váž. spotřeba vody na cyklus MAX 48 l, invertorový motor, váhová automatika, odložený start, rychlý program, displej, přidání prádla v průběhu praní, dětská pojistka a zvukový signál ukončení programu, Aquaoverflow, 1200 ot/min při odstřeďování, rozměry 59,8 × 84,8 × 59 cm (Š×V×H) (Tolerance všech uvedených rozměrů prvku je +-15mm. V případě použití prvku s jinými než uvedenými rozměry je nutné překontrolovat přípojná místa jednotlivých médií a celkové rozměry sestavy navazujících technologických prvků.) | [10 empty] | P | 1
0 | Sušička | ks | 1 |  |  | 0 | 0 | 0 | 0 | 0 | 4 | K | 1 | ROZPOCET | #REF! | #REF! | #REF! | #REF! | #REF! | 1 | 0 | 4 | 198
| Poznámka k položce: kondenzační, samostatně stojicí, energetická třída A+++, účinnost sušení A, maximální množství prádla 9 kg, hlučnost 62 dB odhadovaná roční spotřeba energie MAX 194 kWh, samočisticí kondenzátor, odložený start, tepelné čerpadlo, displej, vnitřní osvětlení, systém proti mačkání prádla, volitelný směr otevírání dvířek, ovládání mobilem, program pro alergiky, dětský zámek a zvukový signál ukončení programu, rozměry 85 × 60 × 66 cm (V×Š×H), hmotnost MAX 56 kg, nádoba na kondenzát a sada na připojení odpadu součástí balení (Tolerance všech uvedených rozměrů prvku je +-15mm. V případě použití prvku s jinými než uvedenými rozměry je nutné překontrolovat přípojná místa jednotlivých médií a celkové rozměry sestavy navazujících technologických prvků.) | [10 empty] | P | 1
1 | Rameno koše 100l | ks | 1 |  |  | 0 | 0 | 0 | 0 | 0 | 4 | K | 2 | ROZPOCET | #REF! | #REF! | #REF! | #REF! | #REF! | 1 | 0 | 4 | 842817843
| Poznámka k položce: Příslušenství Multifunkční pánev 100l | [10 empty] | P | 2
2 | Rameno koše 150l | ks | 1 |  |  | 0 | 0 | 0 | 0 | 0 | 4 | K | 2 | ROZPOCET | #REF! | #REF! | #REF! | #REF! | #REF! | 1 | 0 | 4 | -426623965
| Poznámka k položce: Příslušenství Multifunkční pánev 150l | [10 empty] | P | 2
3 | Varný koš | ks | 6 |  |  | 0 | 0 | 0 | 0 | 0 | 4 | K | 2 | ROZPOCET | #REF! | #REF! | #REF! | #REF! | #REF! | 1 | 0 | 4 | -1762127006
| Poznámka k položce: Příslušenství Multifunkční pánev 100l a 150l | [10 empty] | P | 2
4 | Fritovací koš | ks | 6 |  |  | 0 | 0 | 0 | 0 | 0 | 4 | K | 2 | ROZPOCET | #REF! | #REF! | #REF! | #REF! | #REF! | 1 | 0 | 4 | 819145573
| Poznámka k položce: Příslušenství Multifunkční pánev 100l a 150l | [10 empty] | P | 2
5 | Rošt na NT | ks | 5 |  |  | 0 | 0 | 0 | 0 | 0 | 4 | K | 2 | ROZPOCET | #REF! | #REF! | #REF! | #REF! | #REF! | 1 | 0 | 4 | 1408376273
| Poznámka k položce: Příslušenství Multifunkční pánev 100l a 150l | [10 empty] | P | 2
6 | Špachtle velká | ks | 2 |  |  | 0 | 0 | 0 | 0 | 0 | 4 | K | 2 | ROZPOCET | #REF! | #REF! | #REF! | #REF! | #REF! | 1 | 0 | 4 | -1455441160
| Poznámka k položce: Příslušenství Multifunkční pánev 100l a 150l | [10 empty] | P | 2
7 | Síto | ks | 1 |  |  | 0 | 0 | 0 | 0 | 0 | 4 | K | 2 | ROZPOCET | #REF! | #REF! | #REF! | #REF! | #REF! | 1 | 0 | 4 | 1915254731
| Poznámka k položce: Příslušenství Multifunkční pánev 100l a 150l | [10 empty] | P | 2
8 | Elektricko-bateriový zdvižný vozík | ks | 1 |  |  | 0 | 0 | 0 | 0 | 0 | 4 | K | 2 | ROZPOCET | #REF! | #REF! | #REF! | #REF! | #REF! | 1 | 0 | 4 | -1437429903
| Poznámka k položce: Příslušenství Multifunkční pánev 100l a 150l | [10 empty] | P | 2

## Výtah
{94105b74-2940-4dc8-a74c-bed622349c70}
SOUPIS KLÍČOVÝCH KOMPONENTŮ |  |  |  | VÝTAH
|  |  |  | TYP | VÝROBCE | 0 |  | 0 |  | 0 | 1 | D | 0 | ROZPOCET | [6 empty] | 0
0 | Výtah | ks | 1 |  |  | 0 | 0 | 0 | 0 | 0 | 4 | K | 1 | ROZPOCET | #REF! | #REF! | #REF! | #REF! | #REF! | 1 | 0 | 4 | 2
| dle specifikace | [10 empty] | P | 1

## VZT
SOUPIS KLÍČOVÝCH KOMPONENTŮ |  |  |  | VZT
[6 empty] | TYP | VÝROBCE
0 | K | 1.1.1 | Klimatizační jednotka ve vnitřním provedení Větrací jednotka pro jiné, než obytné budovy, obousměrná větrací jednotka. Strana obsluhy pravá ve směru proudění přívodního vzduchu. Přiváděný vzduch: průtok: 6.850 m3/hod externí tlak: 500 Pa Odváděný vzduch: průtok: 6.850 m3/h externí tlak: 500 Pa Jednotka se sestává z: Přívodní část: - tlumící manžeta - regulační klapka pro servopohon - filtrační díl s kapsovým filtrem - filtrace třídy F7 - deskový rekuperátor s obtokem - výměník vodního ohřevu, Q=28,52kW, teplotní spád topné vody 60/40°C - ventilátorová komora - ventilátor s EC motorem - tlumící manžeta Odvodní část: - tlumící manžeta - regulační klapka pro servopohon - filtrační díl s tukovým filtrem - filtrační díl s kapsovým filtrem - filtrace třídy M5 - deskový rekuperátor s obtokem - ventilátorová komora - ventilátor s EC motorem - tlumící manžeta Včetně: sifonů pro odvod kondenzátu Příslušenství: tlumící manžety, regulační uzel topení U jednotky bude potřeba místní montáž | kpl | 1 |  |  | 0 | 0 | 0 | 0 | 0 | 4 | K | 1 | ROZPOCET | #REF! | #REF! | #REF! | #REF! | #REF! | 1 | 0 | 4 | 4
0 | K | 1.1.2 | Klimatizační jednotka ve vnitřním provedení Větrací jednotka pro jiné, než obytné budovy, obousměrná větrací jednotka. Strana obsluhy levá ve směru proudění přívodního vzduchu. Přiváděný vzduch: průtok: 6.850 m3/hod externí tlak: 500 Pa Odváděný vzduch: průtok: 6.850 m3/h externí tlak: 500 Pa Jednotka se sestává z: Přívodní část: - tlumící manžeta - regulační klapka pro servopohon - filtrační díl s kapsovým filtrem - filtrace třídy F7 - deskový rekuperátor s obtokem - výměník vodního ohřevu, Q=28,52kW, teplotní spád topné vody 60/40°C - ventilátorová komora - ventilátor s EC motorem - tlumící manžeta Odvodní část: - tlumící manžeta - regulační klapka pro servopohon - filtrační díl s tukovým filtrem - filtrační díl s kapsovým filtrem - filtrace třídy M5 - deskový rekuperátor s obtokem - ventilátorová komora - ventilátor s EC motorem - tlumící manžeta Včetně: sifonů pro odvod kondenzátu Příslušenství: tlumící manžety, regulační uzel topení U jednotky bude potřeba místní montáž | kpl | 1 |  |  | 0 | 0 | 0 | 0 | 0 | 4 | K | 1 | ROZPOCET | #REF! | #REF! | #REF! | #REF! | #REF! | 1 | 0 | 4 | 6
0 | K | Pol3 | Oběhové čerpadlo, Q=2,6m3/h, H=5m, 1N-230V, 50Hz, P=84W, včetně připojovacích šroubení, poz. H1 | kpl | 1 |  |  | 0 | 0 | 0 | 0 | 0 | 4 | K | 1 | ROZPOCET | #REF! | #REF! | #REF! | #REF! | #REF! | 1 | 0 | 4 | 104