## Krycí list
D.1.4-02 KRYCÍ LIST VÝKAZU MATERIÁLU - SLEPÝ ROZPOČET
| Název stavby |  |  | Výměna VZT pro restauraci na ul. Revoluční, Nový Jičín | [8 empty] | JKSO
Kód stavby
| Název objektu | [11 empty] | EČO
| Kód objektu |  |  | 1
| Název části |  |  | D.1.4 - Vzduchotechnika | [8 empty] | Místo
Kód části
Název podčásti
Kód podčásti
[13 empty] | IČ | DIČ
| Objednatel |  |  | Město Nový Jičín, Masarykovo nám.1, Nový Jičín
| Projektant |  |  | Roman Michoněk
Zhotovitel
|  |  |  | Rozpočet číslo | Zpracoval | [7 empty] | Dne
06/2024
Měrné a účelové jednotky
Počet |  |  |  | Náklady / 1 m.j. | Počet |  |  | Náklady / 1 m.j. |  | Počet |  |  |  | Náklady / 1 m.j.
|  |  | 0 | 0 |  |  | 0 | 0 |  |  |  |  | 0 |  | 0
|  |  |  | Rozpočtové náklady v |  |  |  | CZK
A |  | Základní rozp. náklady |  |  | B |  | Doplňkové náklady |  |  | C |  | Náklady na umístění stavby
1 | HSV |  | Dodávky | 0 | 8 | Práce přesčas |  | 0 |  | 13 | VRN |  |  |  | 0
2 |  |  | Montáž | 0 | 9 | Bez pevné podl. |  | 0 |  | 14
3 | PSV |  | Dodávky | 0 | 10 | Kulturní památka |  | 0 |  | 15
4 |  |  | Montáž | 0 | 11 |  |  | 0 |  | 16
5 | "M" |  | Dodávky | 0 | [5 empty] | 17
6 |  |  | Montáž | 0 | [5 empty] | 18
7 | ZRN (ř. 1-6) |  |  | 0 | 12 | DN (ř. 8-11) |  | 0 |  | 19 | NUS (ř. 13-18) |  |  |  | 0
20 | HZS |  |  | 0 | 21 | Kompl. činnost |  | 0 | 20 | 22 | Ostatní náklady |  |  |  | 0
Projektant | [9 empty] | D |  | Celkové náklady
[10 empty] | 23 | Součet 7, 12, 19-22 |  |  |  | 0
Datum a podpis |  |  |  |  | Razítko |  |  |  |  | 24 | 15 | % | 0 | DPH | 0
Objednatel | [9 empty] | 25 | 21 | % | 0 | DPH | 0
[10 empty] | 26 | Cena s DPH (ř. 23-25) |  |  |  | 0
Datum a podpis |  |  |  |  | Razítko |  |  |  |  | E |  | Přípočty a odpočty
Zhotovitel | [9 empty] | 27 | Dodávky objednatele |  |  |  | 0
[10 empty] | 28 | Klouzavá doložka |  |  |  | 0
Datum a podpis |  |  |  |  | Razítko |  |  |  |  | 29 | Zvýhodnění + - |  |  |  | 0
Poznámka:
Nedílnou součástí tohoto rozpočtu jsou výkresy a technická zpráva VZT.
Cenová soustava vlastní.

## Rekapitulace
REKAPITULACE
Stavba: | Výměna VZT pro restauraci na ul. Revoluční, Nový Jičín | Objednatel: | Město Nový Jičín, Masarykovo nám.1, Nový Jičín
Objekt: |  | Zhotovitel:
Část: | D.1.4 - Vzduchotechnika | Datum: | 06/2024
Název zařízení |  |  |  | Dodávka celkem | Montáž celkem
Zařízení č.1 - Výměna stávajícího VZT zařízení |  |  |  | 0 | 0
Mezisoučet všech zařízení |  |  |  | 0 | 0
Ostatní náklady - Pomocný materiál a práce |  |  |  |  | Dodávka celkem
P.1 | Montážní, závěsný, spojovací a těsnící materiál vč. stěnových konzol (množství: cca 80kg) |  |  |  | 0
P.2 | Doprava, svislá přeprava, lešení, plošina |  |  |  | 0
P.3 | Zaregulování VZT vč. protokolu, uvedení zařízení do provozu, zaškolení obsluhy |  |  |  | 0
P.4 | Zhotovení provozního řádu VZT zařízení |  |  |  | 0
P.5 | Dílenská dokumentace - příprava do výroby (opozicování potrubí VZT, dořešení detailů apod.) |  |  |  | 0
P.6 | Dokumentace skutečného provedení stavby vč. vypracování dokladové části VZT zařízení, |  |  |  | 0
doplnění do dokumentace skutečného stavu reálně dodané typy a označení jednotlivých zařízení
P.7 | VRN (příprava a zařízení staveniště vč. následného vyklízení, apod.) |  |  |  | 0
P.8 | Technická a koordinační činnost na stavbě (cca 25hod) |  |  |  | 0
Mezisoučet pomocného materiálu a prací |  |  |  |  | 0

## Položkový rozpočet
POLOŽKOVÝ ROZPOČET
Stavba: | Výměna VZT pro restauraci na ul. Revoluční, Nový Jičín |  | Objednatel: |  | Město Nový Jičín, Masarykovo nám.1, Nový Jičín
Část: | D.1.4 - Vzduchotechnika |  | Zhotovitel:
Pozice | Kód položky | Popis | MJ | Počet | Dodávka jednotky | Dodávka celkem | Montáž jednotky | Montáž celkem
Zařízení č.1 - Výměna stávajícího VZT zařízení
1.1 | R240001001 | Sestavná větrací jednotka s deskovým rekuperátorem tepla, venkovní provedení, ve složení: | ks | 1 | 0 | 0 | 0 | 0
Přívodní část:
- koncový díl s šikmý kusem a mřížkou
- uzavírací klapka těsná vč. servopohonu 24V s havarijní funkcí
- filtr vzduchu kapsový (třída filtrace F7)
- deskový rekuperátor s by-passem (suchá účinnost 72% dle ČSN EN 308, účinnost 78,9%)
(počítáno při rekuperaci s parametry odvodního vzduchu z vnitřního prostoru ti=21°C, vlhkost 50%)
- ventilátor s EC motorem (plynulá regulace výkonu) V=3300m3/h, Pext=250Pa, Pi=0,92kW/230V v pracovním bodě
- elektrický ohřívač o výkonu Qtop=12kW, teplota přiváděného vzduchu 21°C
- koncový díl pro připojení potrubí 884x598mm vč. tlumící manžetou
Odvodní část:
- koncový díl pro připojení potrubí 884x598mm vč. tlumící manžetou
- filtr vzduchu kovový-tukový (třída filtrace G3)
- filtr vzduchu kapsový (třída filtrace M5)
- deskový rekuperátor viz. přívodní část
- ventilátor s EC motorem (plynulá regulace výkonu) V=3300m3/h, Pext=350Pa, Pi=1,17kW/230V v pracovním bodě
- uzavírací klapka těsná vč. servopohonu 24V
- koncový díl pro připojení potrubí 884x598mm vč. tlumící manžetou
Součástí dodávky jednotky jsou dva sifony s kuličkou. Jednotka má uzamykatelné servisní dvířka.
Navržená jednotka nesplňuje Nařízení komise (EU) č. 1253/2014 (požadavky na EKODESIGN větracích jednotek - ErP 2018).
Zařízení splňuje certifikaci Eurovent na výkonové parametry dle evropských a mezinárodních standardů.
1.1a | R240001002 | Řídící systém k větrací jednotce s rozvaděčem a potřebnými komponenty vč. samotné montáže a potřebné kabeláže: | ks | 1 | 0 | 0 | 0 | 0
- ovládací rozvaděč, krytí IP54/40 vnitřní instalce Pi=40A/400V s vyhříváním a větráním
- nástěnný zjednodušený ovladač vč. kabeláže (umístění v kuchyni nebo baru)
- kanálové čidlo teploty 2ks + venkovní 1ks
- dva servopohony ke klapkám (servo s havarijní funkcí), servopohon k deskovému rekuperátoru
- snímač tlakové diference 4ks
- regulace elektro ohřevu s 3-pólovým spínačem
- vyhřívání sifonu odvodu kondenzátu u deskového rekuperátoru
- možnost nadřazeného řízení přes protokol Modbus
- kouřové čidlo na sání
- ovládání a napájení 4 klapek v přívodním a odvodním potrubí (přepínání mezi režimy větrání v kuchyni a restauci)
1.1b | R240001003 | Plastové potrubí DN32 vč. izolace tl. 19mm opatřené navíc hliníkovou fólií, uvažováno 1bm na každý vývod z větrací | ks | 2 | 0 | 0 | 0 | 0
jednotky vč. topného samoregulačního kabelu - napájení a spínání vyhřvání je řešeno v rámci řízení větrací jednotky
1.1c | R240001004 | Nosný rám pod větrací jednotku svařený s ocelových profilů, zhotovený dle spádu terénu, žárově ziknovaný | ks | 1 | 0 | 0 | 0 | 0
1.2 | R240001005 | Tlumič hluku kulisový 800x400/1000mm, 3x kulisa 150x117/1000mm, mezera mezi kulisma 100mm | ks | 3 | 0 | 0 | 0 | 0
- pláště řešen z předizolovaných panelů či pozinkvaného potrubí (započítáno v metráži daného potrubí)
- množství vzduchu 3300m3/h, přívod výtlak, útlum hluku z 77dBA na hodnotu 61dBA
- množství vzduchu 3300m3/h, odvod výtlak, útlum hluku z 81dBA na hodnotu 66dBA
1.3 | R240001006 | Regulační klapka těsná 400x355mm, vč. servopohonu 24V řízení 0-10V | ks | 1 | 0 | 0 | 0 | 0
1.4 | R240001007 | Regulační klapka těsná 400x250mm, vč. servopohonu 24V řízení 0-10V | ks | 1 | 0 | 0 | 0 | 0
1.5 | R240001008 | Regulační klapka těsná 315x250mm, vč. servopohonu 24V řízení 0-10V | ks | 1 | 0 | 0 | 0 | 0
1.6 | R240001009 | Regulační klapka těsná 315x200mm, vč. servopohonu 24V řízení 0-10V | ks | 1 | 0 | 0 | 0 | 0
| R240001010 | Čtyřhranné VZT potrubí z předizolovaných panelů tl. 30mm pokryté hliníkovou vrstvou (potrubí vedené venku) | m2 | 100 | 0 | 0 | 0 | 0
- 40% tvarovek vč. plášťů tlumičů hluku
| R240001011 | Čtyřhranné VZT potrubí pozink. sk. I., tř. těsnosti I. - 40% tvarovek (výfuk a rozvody vedené uvnitř objektu) | m2 | 60 | 0 | 0 | 0 | 0
| R240001012 | Demontáž stávajícího vzduchotechnického systému vč. odvozu a likvidace (cca 12hod): | ks | 1 |  |  | 0 | 0
- 1x přívodní sestava ve složení: potrubní ventilátor 600x350mm, vodní ohřívač, uzavítací klapka a tlumič hluku
- 1x přívodní sestava ve složení: potrubní ventilátor 600x300mm, vodní ohřívač, uzavítací klapka a tlumič hluku
- 2x odpojení stávajícího vodních ohřívačů od topného systému vč. zaslepení
- 1x odvodní sestava ve složení: potrubní ventilátor 600x350mm, filtr, uzavítací klapka a tlumič hluku
- 1x odvodní sestava ve složení: potrubní ventilátor 600x300mm, filtr, uzavítací klapka a tlumič hluku
- odvodní potrubí do rozměru potrubí 630x350mm (cca 75m2)
| R240001013 | Demontáž a opětovná montáž stávající venkovní chladící jendotky v průjezdu, aby bylo možno nad ní vést VZT potrubí | ks | 1 |  |  | 0 | 0
- vč. odsátí chladiva, prodloužení trasy potrubí, zkoušky těsnosti a zprovoznění
| R240001014 | Stavební přípomoce vč. likvidace suti a odvozu na skládku: | ks | 1 |  |  | 0 | 0
- demontáž stávajícího podhledu v prostoru úklidu, WC žen a část v restauraci o ploše do 15m2
- opětovné zhotovení nového pevného SDK podhledu vč. osazení revizních dvířek ke 4 klapkám
- prostup zdivem z předsíňky WC mužů do restaurace pro napojení odvodu vč. jeho zapravení
- zaslepení stávajícího VZT potrubí ve fasádě o dimenzi 600x350mm (2x)
|  | Mezisoučet zařízení č. 1 |  |  |  | 0 |  | 0