## Pokyny pro vyplnění
Pokyny pro vyplnění
Ve všech listech tohoto souboru můžete měnit pouze buňky s modrým pozadím. Jedná se o tyto údaje : - údaje o firmě - jednotkové ceny položek zadané na maximálně dvě desetinná místa

## Stavba
#RTSROZP# | Položkový rozpočet stavby
| Stavba: |  | NP24030 | Odstranění skladovacích objektů, Horní Nádraží, Nový Jičín
| Objednatel: |  | Město Nový Jičín |  |  |  | IČO: | 00298212
|  |  | Masarykovo nám. 1/1 |  |  |  | DIČ: | CZ00298212
|  |  | 74101 | Nový Jičín
| Projektant: |  | NELL PROJEKT s.r.o. |  |  |  | IČO: | 29209081
|  |  | Zarámí 428 |  |  |  | DIČ: | CZ29209081
|  |  | 76001 | Zlín
| Zhotovitel: | [5 empty] | IČO:
DIČ:
Vypracoval:
| Rozpis ceny | [6 empty] | Celkem
HSV | HSV | [6 empty] | 0
PSV | PSV | [6 empty] | 0
MON | MON | [6 empty] | 0
VN | Vedlejší náklady | [6 empty] | 10000
ON | Ostatní náklady | [6 empty] | 0
| Celkem | [6 empty] | 10000
Rekapitulace daní
0 | Základ pro sníženou DPH |  |  | 12 | % | 0 |  |  | CZK
0 | Snížená DPH |  |  | 12 | % | 0 |  |  | CZK
2100 | Základ pro základní DPH |  |  | 21 | % | 10000 |  |  | CZK
0 | Základní DPH |  |  | 21 | % | 2100 |  |  | CZK
12100 | Zaokrouhlení |  |  |  |  | 0 |  |  | CZK
| Cena celkem bez DPH |  |  |  |  | 10000 |  |  | CZK
0 | Cena celkem s DPH |  |  |  |  | 12100 |  |  | CZK
|  | v |  |  | dne
|  |  | Za zhotovitele |  |  |  | Za objednatele
Rekapitulace dílčích částí
#CASTI>> | Číslo | Název |  |  | Základ pro sníženou DPH | Základ pro základní DPH | DPH celkem | Cena celkem | %
1 | Stavba |  |  |  | 0 | 10000 | 2100 | 12100 | #NAME?
2 | SO.02 | Skladovací objekt |  |  | 0 | 10000 | 2100 | 12100 | #NAME?
3 | 02.1 | VRN |  |  | 0 | 10000 | 2100 | 12100 | #NAME?
3 | 02.2 | Demolice SO02 |  |  | 0 | 0 | 0 | 0 | #NAME?
| Celkem za stavbu |  |  |  | 0 | 10000 | 2100 | 12100 | #NAME?
Rekapitulace dílů
| Číslo | Název |  |  | Typ dílu |  |  | Celkem | %
| 1 | Zemní práce |  |  | HSV |  |  | 0 | 0
| 96 | Bourání konstrukcí |  |  | HSV |  |  | 0 | 0
| 98 | Demolice |  |  | HSV |  |  | 0 | 0
| 762 | Konstrukce tesařské |  |  | PSV |  |  | 0 | 0
| 764 | Konstrukce klempířské |  |  | PSV |  |  | 0 | 0
| 767 | Konstrukce zámečnické |  |  | PSV |  |  | 0 | 0
| D96 | Přesuny suti a vybouraných hmot |  |  | PSU |  |  | 0 | 0
| VN | Vedlejší náklady |  |  | VN |  |  | 10000 | 100
| Cena celkem | [6 empty] | 10000 | 100
Note on D11: Název
Note on I11: IČO
Note on D12: Ulice
Note on I12: DIČ
Note on D13: PSČ
Note on E13: Místo

## VzorPolozky (hidden)
Položkový rozpočet
S:
O:
R:

## SO.02 02.1 Pol
Položkový rozpočet | [27 empty] | #TypZaznamu#
S: | NP24030 | Odstranění skladovacích objektů, Horní Nádraží, Nový Jičín | [25 empty] | STA
O: | SO.02 | Skladovací objekt | [22 empty] | STA |  |  | OBJ
R: | 02.1 | VRN | [25 empty] | ROZ
P.č. | Číslo položky | Název položky | MJ | Množství | Cena / MJ | Celkem | Dodávka | Dodávka celk. | Montáž | Montáž celk. | DPH | Cena s DPH | Hmotnost / MJ | Hmotnost celk.(t) | Dem. hmotnost / MJ | Dem. hmotnost celk.(t) | Ceník | Cen. soustava / platnost | Cenová úroveň | Nhod / MJ | Nhod celk. | Dodavatel | Typ položky | Stav položky
Díl: | VN | Vedlejší náklady |  |  |  | 10000 |  | 0 |  | 0 |  | 12100 |  | 0 |  | 0 |  |  |  |  | 0 | [6 empty] | DIL
1 | 005121 R | Zařízení staveniště | Soubor | 1 | 10000 | 10000 |  | 0 |  | 0 | 21 | 12100 | 0 | 0 | 0 | 0 |  | RTS 24/ II | Indiv | 0 | 0 |  | VRN | Běžná |  |  |  | POL99_8
|  | Náklady spojené se zřízením přípojek energií k objektům zařízení staveniště, vybudování případných měřících odběrných míst a zařízení, případná příprava území pro objekty ZS a vlastní vybudování objektů ZS vč. oplocení, zabezpečení proti neoprávněnému vstupu nepovolaných osob. Provoz zařízení staveniště – náklady na vybavení objektů ZS, ostraha staveniště, osvětlení staveniště, náklady na energie v rámci provozu ZS, náklady na úklid v prostorách ZS, náklady na potřebnou údržbu a opravy na objektech ZS a na přípojkách energií. Odstranění objektů ZS včetně přípojek energií a jejich odvoz. Náklady na úpravu povrchů po odstranění ZS a úklid ploch ZS. | [25 empty] | POP | Náklady spojené se zřízením přípojek energií k objektům zařízení staveniště, vybudování případných měřících odběrných míst a zařízení, případná příprava území pro objekty ZS a vlastní vybudování objektů ZS vč. oplocení, zabezpečení proti neoprávněnému vstupu nepovolaných osob. Provoz zařízení staveniště – náklady na vybavení objektů ZS, ostraha staveniště, osvětlení staveniště, náklady na energie v rámci provozu ZS, náklady na úklid v prostorách ZS, náklady na potřebnou údržbu a opravy na objektech ZS a na přípojkách energií. Odstranění objektů ZS včetně přípojek energií a jejich odvoz. Náklady na úpravu povrchů po odstranění ZS a úklid ploch ZS.
[26 empty] | 12 | 21 | DPH
| Celkem |  |  |  |  | 10000 | [19 empty] | 0 | 10000 | SUM
Poznámky uchazeče k zadání
POPUZIV
END
Note on S6: Jedná se o informaci, zda se jedná o položku, která je do rozpočtu zadána z cenové soustavy RTS, nebo vlastní.
Note on T6: Jedná se o název CÚ, která je zadána u položky rozpočtu

## SO.02 02.2 Pol
Položkový rozpočet | [27 empty] | #TypZaznamu#
S: | NP24030 | Odstranění skladovacích objektů, Horní Nádraží, Nový Jičín | [25 empty] | STA
O: | SO.02 | Skladovací objekt | [22 empty] | STA |  |  | OBJ
R: | 02.2 | Demolice SO02 | [25 empty] | ROZ
P.č. | Číslo položky | Název položky | MJ | Množství | Cena / MJ | Celkem | Dodávka | Dodávka celk. | Montáž | Montáž celk. | DPH | Cena s DPH | Hmotnost / MJ | Hmotnost celk.(t) | Dem. hmotnost / MJ | Dem. hmotnost celk.(t) | Ceník | Cen. soustava / platnost | Cenová úroveň | Nhod / MJ | Nhod celk. | Dodavatel | Typ položky | Stav položky
Díl: | 1 | Zemní práce |  |  |  | 0 |  | 0 |  | 0 |  | 0 |  | 0 |  | 0 |  |  |  |  | 12 | [6 empty] | DIL
1 | 182001131R00 | Plošná úprava terénu, nerovnosti do 20 cm v rovině | m2 | 80 |  | 0 |  | 0 |  | 0 | 21 | 0 | 0 | 0 | 0 | 0 |  | RTS 24/ II | RTS 24/ II | 0.15 | 12 |  | Práce | Běžná |  |  |  | POL1_
Díl: | 96 | Bourání konstrukcí |  |  |  | 0 |  | 0 |  | 0 |  | 0 |  | 0 |  | 58.32 |  |  |  |  | 187.67 | [6 empty] | DIL
2 | 961044111R00 | Bourání základů z betonu prostého | m3 | 29.16 |  | 0 |  | 0 |  | 0 | 21 | 0 | 0 | 0 | 2 | 58.32 |  | RTS 24/ II | RTS 24/ II | 6.436 | 187.67 |  | Práce | Běžná |  |  |  | POL1_
|  | (4,2*3+18*2)*0,6*1 |  | 29.16 | [23 empty] | VV | 0
3 | 9699NC | Vyklizení objeku a přilehlých ploch vč. likvidace odpadu | kpl | 1 |  | 0 |  | 0 |  | 0 | 21 | 0 | 0 | 0 | 0 | 0 |  | Vlastní | Indiv | 0 | 0 |  | Práce | Běžná |  |  |  | POL1_
Díl: | 98 | Demolice |  |  |  | 0 |  | 0 |  | 0 |  | 0 |  | 0.11 |  | 46.02 |  |  |  |  | 91.65 | [6 empty] | DIL
4 | 981011112R00 | Demolice budov rozebráním, dřevěné s oplechováním | m3 | 135.2493 |  | 0 |  | 0 |  | 0 | 21 | 0 | 0.00054 | 0.07 | 0.222 | 30.03 |  | RTS 24/ II | RTS 24/ II | 0.47 | 63.57 |  | Práce | Běžná |  |  |  | POL1_
|  | 12,4*4,01*2,72 |  | 135.2493 | [23 empty] | VV | 0
5 | 981011312R00 | Demolice budov,zdivo,podíl kce.do 15%,MVC,post.roz | m3 | 63.9613 |  | 0 |  | 0 |  | 0 | 21 | 0 | 0.00068 | 0.04 | 0.25 | 15.99 |  | RTS 24/ II | RTS 24/ II | 0.439 | 28.08 |  | Práce | Běžná |  |  |  | POL1_
|  | 5,68*4,14*2,72 |  | 63.9613 | [23 empty] | VV | 0
Díl: | 762 | Konstrukce tesařské |  |  |  | 0 |  | 0 |  | 0 |  | 0 |  | 0 |  | 4.52 |  |  |  |  | 0 | [6 empty] | DIL
6 | 762900030RAB | Demontáž dřevěného krovu s bedněním/laťováním | m2 | 83.25 |  | 0 |  | 0 |  | 0 | 21 | 0 | 0 | 0 | 0.05424 | 4.52 |  | RTS 24/ II | RTS 24/ II | 0 | 0 |  | Agregovaná položka | Běžná |  |  |  | POL2_
|  | 4,5*18,5 |  | 83.25 | [23 empty] | VV | 0
Díl: | 764 | Konstrukce klempířské |  |  |  | 0 |  | 0 |  | 0 |  | 0 |  | 0 |  | 0.13 |  |  |  |  | 2.9 | [6 empty] | DIL
7 | 764352810R00 | Demontáž žlabů podokapních půlkruhových rovných, rš 330 mm, sklonu do 30° | m | 37 |  | 0 |  | 0 |  | 0 | 21 | 0 | 0 | 0 | 0.00336 | 0.12 |  | RTS 24/ II | RTS 24/ II | 0.069 | 2.55 |  | Práce | Běžná |  |  |  | POL1_
|  | 18,5*2 |  | 37 | [23 empty] | VV | 0
8 | 764454801R00 | Demontáž odpadních trub nebo součástí trub kruhových , o průměru 75 a 100 mm | m | 6 |  | 0 |  | 0 |  | 0 | 21 | 0 | 0 | 0 | 0.00226 | 0.01 |  | RTS 24/ II | RTS 24/ II | 0.0575 | 0.35 |  | Práce | Běžná |  |  |  | POL1_
|  | 3*2 |  | 6 | [23 empty] | VV | 0
Díl: | 767 | Konstrukce zámečnické |  |  |  | 0 |  | 0 |  | 0 |  | 0 |  | 0 |  | 0.58 |  |  |  |  | 19.81 | [6 empty] | DIL
9 | 767392802R00 | Demontáž krytin střech z plechů, šroubovaných | m2 | 83.25 |  | 0 |  | 0 |  | 0 | 21 | 0 | 0 | 0 | 0.007 | 0.58 |  | RTS 24/ II | RTS 24/ II | 0.238 | 19.81 |  | Práce | Běžná |  |  |  | POL1_
|  | 18,5*4,5 |  | 83.25 | [23 empty] | VV | 0
Díl: | D96 | Přesuny suti a vybouraných hmot |  |  |  | 0 |  | 0 |  | 0 |  | 0 |  | 0 |  | 0 |  |  |  |  | 150.44 | [6 empty] | DIL
10 | 979081111R00 | Odvoz suti a vybour. hmot na skládku do 1 km | t | 105.0563 |  | 0 |  | 0 |  | 0 | 21 | 0 | 0 | 0 | 0 | 0 |  | RTS 24/ II | RTS 24/ II | 0.49 | 51.48 |  | Přesun suti | Běžná |  |  |  | POL8_
|  | Včetně naložení na dopravní prostředek a složení na skládku, bez poplatku za skládku. | [25 empty] | POP
|  | Demontážní hmotnosti z položek s pořadovými čísly: : | [25 empty] | VV | 0
|  | 2,4,5,7,8,9, : | [25 empty] | VV | 0
|  | Součet: : 105,05631 |  | 105.0563 | [23 empty] | VV | 0
11 | 979081121R00 | Příplatek k odvozu za každý další 1 km | t | 420.2252 |  | 0 |  | 0 |  | 0 | 21 | 0 | 0 | 0 | 0 | 0 |  | RTS 24/ II | RTS 24/ II | 0 | 0 |  | Přesun suti | Běžná |  |  |  | POL8_
|  | předpoklad 4 km | [25 empty] | POP
|  | Demontážní hmotnosti z položek s pořadovými čísly: : | [25 empty] | VV | 0
|  | 2,4,5,7,8,9, : | [25 empty] | VV | 0
|  | Součet: : 420,22522 |  | 420.2252 | [23 empty] | VV | 0
12 | 979999987R00 | Poplatek za recyklaci směsi suti betonu, cihel, tašek a ker.výrobků, kusovost nad 1600 cm2 (170107) | t | 105.0563 |  | 0 |  | 0 |  | 0 | 21 | 0 | 0 | 0 | 0 | 0 |  | RTS 24/ II | RTS 24/ II | 0 | 0 |  | Přesun suti | Běžná |  |  |  | POL8_
|  | Demontážní hmotnosti z položek s pořadovými čísly: : | [25 empty] | VV | 0
|  | 2,4,5,7,8,9, : | [25 empty] | VV | 0
|  | Součet: : 105,05631 |  | 105.0563 | [23 empty] | VV | 0
13 | 979082111R00 | Vnitrostaveništní doprava suti do 10 m | t | 105.0563 |  | 0 |  | 0 |  | 0 | 21 | 0 | 0 | 0 | 0 | 0 |  | RTS 24/ II | RTS 24/ II | 0.942 | 98.96 |  | Přesun suti | Běžná |  |  |  | POL8_
|  | Demontážní hmotnosti z položek s pořadovými čísly: : | [25 empty] | VV | 0
|  | 2,4,5,7,8,9, : | [25 empty] | VV | 0
|  | Součet: : 105,05631 |  | 105.0563 | [23 empty] | VV | 0
[26 empty] | 12 | 21 | DPH
| Celkem |  |  |  |  | 0 | [19 empty] | 0 | 0 | SUM
Poznámky uchazeče k zadání
POPUZIV
END
Note on S6: Jedná se o informaci, zda se jedná o položku, která je do rozpočtu zadána z cenové soustavy RTS, nebo vlastní.
Note on T6: Jedná se o název CÚ, která je zadána u položky rozpočtu