## VzorPolozky (hidden)
Položkový rozpočet
S:
O:
R:

## Stavba
#RTSROZP# | Položkový rozpočet stavby
| Stavba: |  | 24030 | ZPŘÍSTUPNĚNÍ KOSTELNÍ VĚŽE FARNÍHO KOSTELA NANEBEVZETÍ PANNY MARIE NOVÝ JIČÍN
| Objednatel: |  | Město Nový Jičín |  |  |  | IČO: | 00298212
|  |  | Masarykovo nám. 1/1 |  |  |  | DIČ: | CZ00298212
|  |  | 74101 | Nový Jičín
| Projektant: |  | V&V projekční a inženýrská činnost s.r.o. |  |  |  | IČO: | 10853944
|  |  | Velflíkova 385/14 |  |  |  | DIČ: | CZ10853944
|  |  | 70030 | Ostrava - Hrabůvka
| Zhotovitel: | [5 empty] | IČO:
DIČ:
Vypracoval:
| Rozpis ceny | [6 empty] | Celkem
HSV | HSV | [6 empty] | 0
PSV | PSV | [6 empty] | 0
MON | MON | [6 empty] | 0
VN | Vedlejší náklady | [6 empty] | 0
ON | Ostatní náklady | [6 empty] | 0
| Celkem | [6 empty] | 0
Rekapitulace daní
0 | Základ pro sníženou DPH |  |  | 12 | % | 0 |  |  | CZK
0 | Snížená DPH |  |  | 12 | % | 0 |  |  | CZK
0 | Základ pro základní DPH |  |  | 21 | % | 0 |  |  | CZK
0 | Základní DPH |  |  | 21 | % | 0 |  |  | CZK
0 | Zaokrouhlení |  |  |  |  | 0 |  |  | CZK
| Cena celkem bez DPH |  |  |  |  | 0 |  |  | CZK
0 | Cena celkem s DPH |  |  |  |  | 0 |  |  | CZK
|  | v |  |  | dne
|  |  | Za zhotovitele |  |  |  | Za objednatele
Rekapitulace dílčích částí
#CASTI>> | Číslo | Název |  |  | Základ pro sníženou DPH | Základ pro základní DPH | DPH celkem | Cena celkem | %
1 | Stavba |  |  |  | 0 | 0 | 0 | 0
2 | SO.01 | Arch.stav. řešení dle PD |  |  | 0 | 0 | 0 | 0
3 | 01 | Položkový rozpočet Arch.stav. řešení |  |  | 0 | 0 | 0 | 0
3 | 02 | Přesun zvonů a úprava ovládání hodin |  |  | 0 | 0 | 0 | 0
3 | 03 | Elektroinstalace |  |  | 0 | 0 | 0 | 0
2 | VRN01 | Ostatní a vedlejší náklady |  |  | 0 | 0 | 0 | 0
3 | 01 | Ostatní a vedlejší náklady |  |  | 0 | 0 | 0 | 0
| Celkem za stavbu |  |  |  | 0 | 0 | 0 | 0 | 0
#POPS | Popis stavby: 24030 - ZPŘÍSTUPNĚNÍ KOSTELNÍ VĚŽE FARNÍHO KOSTELA NANEBEVZETÍ PANNY MARIE NOVÝ JIČÍN
#POPO | Popis objektu: SO.01 - Arch.stav. řešení dle PD
#POPR | Popis rozpočtu: 01 - Položkový rozpočet Arch.stav. řešení
#POPR | Popis rozpočtu: 02 - Přesun zvonů a úprava ovládání hodin
#POPR | Popis rozpočtu: 03 - Elektroinstalace
#POPO | Popis objektu: VRN01 - Ostatní a vedlejší náklady
#POPR | Popis rozpočtu: 01 - Ostatní a vedlejší náklady
Rekapitulace dílů
| Číslo | Název |  |  | Typ dílu |  |  | Celkem | %
| 61 | Úpravy povrchů vnitřní |  |  | HSV |  |  | 0
| 63 | Podlahy a podlahové konstrukce |  |  | HSV |  |  | 0
| 94 | Lešení a stavební výtahy |  |  | HSV |  |  | 0
| 95 | Dokončovací konstrukce na pozemních stavbách |  |  | HSV |  |  | 0
| 96 | Bourání konstrukcí |  |  | HSV |  |  | 0
| 99 | Staveništní přesun hmot |  |  | HSV |  |  | 0
| V | Přesun zvonů a úprava ovládání hodin |  |  | HSV |  |  | 0
| 762 | Konstrukce tesařské |  |  | PSV |  |  | 0
| 767 | Konstrukce zámečnické |  |  | PSV |  |  | 0
| 783 | Nátěry |  |  | PSV |  |  | 0
| 784 | Malby |  |  | PSV |  |  | 0
| M65 | Elektroinstalace a veřejné osvětlení |  |  | MON |  |  | 0
| D96 | Přesuny suti a vybouraných hmot |  |  | PSU |  |  | 0
| VN | Vedlejší náklady |  |  | VN |  |  | 0
| ON | Ostatní náklady |  |  | ON |  |  | 0
| Cena celkem | [6 empty] | 0 | 0
Note on D11: Název
Note on D12: Ulice
Note on D13: PSČ
Note on E13: Místo
Note on I11: IČO
Note on I12: DIČ

## SO.01 01 Pol
Položkový rozpočet | [27 empty] | #TypZaznamu#
S: | 24030 | ZPŘÍSTUPNĚNÍ KOSTELNÍ VĚŽE FARNÍHO KOSTELA NANEBEVZETÍ PANNY MARIE NOVÝ JIČÍN | [25 empty] | STA
O: | SO.01 | Arch.stav. řešení dle PD | [22 empty] | STA |  |  | OBJ
R: | 01 | Položkový rozpočet Arch.stav. řešení | [25 empty] | ROZ
P.č. | Číslo položky | Název položky | MJ | Množství | Cena / MJ | Celkem | Dodávka | Dodávka celk. | Montáž | Montáž celk. | DPH | Cena s DPH | Hmotnost / MJ | Hmotnost celk.(t) | Dem. hmotnost / MJ | Dem. hmotnost celk.(t) | Ceník | Cen. soustava / platnost | Cenová úroveň | Nhod / MJ | Nhod celk. | Dodavatel | Typ položky | Stav položky
Díl: | 61 | Úpravy povrchů vnitřní |  |  |  | 0 |  | 0 |  | 0 |  | 0 |  | 25.74 |  | 0 |  |  |  |  | 388.94 | [6 empty] | DIL
1 | 784011111R00 | Oprášení/ometení podkladu | m2 | 636.983 |  | 0 |  | 0 |  | 0 | 21 | 0 | 0 | 0 | 0 | 0 |  | RTS 24/ II | RTS 24/ II | 0.007 | 4.46 |  | Práce | Běžná |  |  |  | POL1_
|  | Odkaz na mn. položky pořadí 34 : 5,63150 |  | 5.6315 | [23 empty] | VV | 5
|  | Odkaz na mn. položky pořadí 35 : 528,99700 |  | 528.997 | [23 empty] | VV | 5
|  | Odkaz na mn. položky pořadí 36 : 102,35450 |  | 102.3545 | [23 empty] | VV | 5
2 | 611421421R00 | Oprava váp.omítek stropů do 50% plochy - hladkých | m2 | 5.6315 |  | 0 |  | 0 |  | 0 | 21 | 0 | 0.02768 | 0.16 | 0 | 0 |  | RTS 24/ II | RTS 24/ II | 0.5099 | 2.87 |  | Práce | Běžná |  |  |  | POL1_
|  | Odkaz na mn. položky pořadí 34 : 5,63150 |  | 5.6315 | [23 empty] | VV | 5
3 | 611424491R00 | Příplatek za další 1cm tl.vápen.vnitř.omítky -50% | m2 | 5.6315 |  | 0 |  | 0 |  | 0 | 21 | 0 | 0.01339 | 0.08 | 0 | 0 |  | RTS 24/ II | RTS 24/ II | 0.08831 | 0.5 |  | Práce | Běžná |  |  |  | POL1_
|  | Odkaz na mn. položky pořadí 34 : 5,63150 |  | 5.6315 | [23 empty] | VV | 5
4 | 612421421R00 | Oprava vápen.omítek stěn do 50 % pl. - hladkých | m2 | 528.997 |  | 0 |  | 0 |  | 0 | 21 | 0 | 0.0246 | 13.01 | 0 | 0 |  | RTS 24/ II | RTS 24/ II | 0.4276 | 226.2 |  | Práce | Běžná |  |  |  | POL1_
|  | Odkaz na mn. položky pořadí 35 : 528,99700 |  | 528.997 | [23 empty] | VV | 5
5 | 612422491R00 | Příplatek za další 1cm tl.váp.omítky stěn pl.-50% | m2 | 528.997 |  | 0 |  | 0 |  | 0 | 21 | 0 | 0.01339 | 7.08 | 0 | 0 |  | RTS 24/ II | RTS 24/ II | 0.08831 | 46.72 |  | Práce | Běžná |  |  |  | POL1_
|  | Odkaz na mn. položky pořadí 35 : 528,99700 |  | 528.997 | [23 empty] | VV | 5
6 | 612425921R00 | Omítka vápenná vnitřního ostění - hladká | m2 | 102.3545 |  | 0 |  | 0 |  | 0 | 21 | 0 | 0.05284 | 5.41 | 0 | 0 |  | RTS 24/ II | RTS 24/ II | 1.057 | 108.19 |  | Práce | Běžná |  |  |  | POL1_
|  | Odkaz na mn. položky pořadí 36 : 102,35450 |  | 102.3545 | [23 empty] | VV | 5
7 | 61AG01 | Příplatek za výrobu omítkové vápenné směsi dle složení původní omítkoviny (na základě výsledků laboratorního rozboru omítkoviny) | t | 25.7363 |  | 0 |  | 0 |  | 0 | 21 | 0 | 0 | 0 | 0 | 0 |  | Vlastní | Indiv | 0 | 0 |  | Práce | Běžná |  |  |  | POL1_
|  | Odkaz na hmot. položky pořadí 2 : 0,15588 |  | 0.15588 | [23 empty] | VV | 6
|  | Odkaz na hmot. položky pořadí 3 : 0,07541 |  | 0.07541 | [23 empty] | VV | 6
|  | Odkaz na hmot. položky pořadí 4 : 13,01333 |  | 13.0133 | [23 empty] | VV | 6
|  | Odkaz na hmot. položky pořadí 5 : 7,08327 |  | 7.0833 | [23 empty] | VV | 6
|  | Odkaz na hmot. položky pořadí 6 : 5,40841 |  | 5.4084 | [23 empty] | VV | 6
8 | 61AG02 | Úprava vnější omítkoviny ochozu (VII. úroveň) - DLE KOMPLETNÍ SPECIFIKACE SKLADBY S05 | m2 | 92.9675 |  | 0 |  | 0 |  | 0 | 21 | 0 | 0 | 0 | 0 | 0 |  | Vlastní | Indiv | 0 | 0 |  | Práce | Běžná |  |  |  | POL1_
|  | 3,6*(5,705*2+5,81*2-2) |  | 75.708 | [23 empty] | VV | 0
|  | -0,87*1,05*3 |  | -2.7405 | [23 empty] | VV | 0
|  | strop cca : | [25 empty] | VV | 0
|  | 20 |  | 20 | [23 empty] | VV | 0
9 | 61AG06 | Vnější povrchové úpravy vstupu - DLE KOMPLETNÍ SPECIFIKACE SKLADBY S06 a VÝKRESU ŘEŠENÍ VSTUPU včetně drobné dozdívky | m2 | 5 |  | 0 |  | 0 |  | 0 | 21 | 0 | 0 | 0 | 0 | 0 |  | Vlastní | Indiv | 0 | 0 |  | Práce | Běžná |  |  |  | POL1_
Díl: | 63 | Podlahy a podlahové konstrukce |  |  |  | 0 |  | 0 |  | 0 |  | 0 |  | 0.55 |  | 0 |  |  |  |  | 8.98 | [6 empty] | DIL
10 | 632418115RT1 | Potěr ze SMS, ruční zpracování, tl. 15 mm samonivelační, vč. penetrace | m2 | 23.187 |  | 0 |  | 0 |  | 0 | 21 | 0 | 0.02379 | 0.55 | 0 | 0 |  | RTS 24/ II | RTS 24/ II | 0.3875 | 8.98 |  | Práce | Běžná |  |  |  | POL1_
|  | skladba S04 : | [25 empty] | VV | 0
|  | Odkaz na mn. položky pořadí 38 : 23,18700 |  | 23.187 | [23 empty] | VV | 5
Díl: | 94 | Lešení a stavební výtahy |  |  |  | 0 |  | 0 |  | 0 |  | 0 |  | 1.62 |  | 0 |  |  |  |  | 55.35 | [6 empty] | DIL
11 | 941955001R00 | Lešení lehké pomocné, výška podlahy do 1,2 m | m2 | 22.944 |  | 0 |  | 0 |  | 0 | 21 | 0 | 0.00121 | 0.03 | 0 | 0 |  | RTS 24/ II | RTS 24/ II | 0.177 | 4.06 |  | Práce | Běžná |  |  |  | POL1_
|  | VI. úroveň : | [25 empty] | VV | 0
|  | 4,78*4,8 |  | 22.944 | [23 empty] | VV | 0
12 | 941955002R00 | Lešení lehké pomocné, výška podlahy do 1,9 m | m2 | 54.0654 |  | 0 |  | 0 |  | 0 | 21 | 0 | 0.00158 | 0.09 | 0 | 0 |  | RTS 24/ II | RTS 24/ II | 0.214 | 11.57 |  | Práce | Běžná |  |  |  | POL1_
|  | vstup a I. úroveň : | [25 empty] | VV | 0
|  | 19,19 |  | 19.19 | [23 empty] | VV | 0
|  | II. úroveň : | [25 empty] | VV | 0
|  | 4,17*3,62 |  | 15.0954 | [23 empty] | VV | 0
|  | VII. úroveň : | [25 empty] | VV | 0
|  | 14,47+5,31 |  | 19.78 | [23 empty] | VV | 0
13 | 941955003R00 | Lešení lehké pomocné, výška podlahy do 2,5 m | m2 | 15.4192 |  | 0 |  | 0 |  | 0 | 21 | 0 | 0.00591 | 0.09 | 0 | 0 |  | RTS 24/ II | RTS 24/ II | 0.26 | 4.01 |  | Práce | Běžná |  |  |  | POL1_
|  | III. úroveň : | [25 empty] | VV | 0
|  | 4,19*3,68 |  | 15.4192 | [23 empty] | VV | 0
14 | 941955004R00 | Lešení lehké pomocné, výška podlahy do 3,5 m | m2 | 41.6121 |  | 0 |  | 0 |  | 0 | 21 | 0 | 0.00634 | 0.26 | 0 | 0 |  | RTS 24/ II | RTS 24/ II | 0.26 | 10.82 |  | Práce | Běžná |  |  |  | POL1_
|  | IV. úroveň : | [25 empty] | VV | 0
|  | 4,055*4,22 |  | 17.1121 | [23 empty] | VV | 0
|  | V. úroveň : | [25 empty] | VV | 0
|  | 4,9*5 |  | 24.5 | [23 empty] | VV | 0
15 | 943943221R00 | Montáž lešení prostorové lehké, do 200kg, H 10 m | m3 | 156.065 |  | 0 |  | 0 |  | 0 | 21 | 0 | 0.00735 | 1.15 | 0 | 0 |  | RTS 24/ II | RTS 24/ II | 0.063 | 9.83 |  | Práce | Běžná |  |  |  | POL1_
|  | Záchytná konstrukce (v V. úrovni) pod stropem mezi V. a VI. úrovní v celé půdorysné ploše včetně položení fólie/plachty na lešeňové desky. | [25 empty] | POP |  | Záchytná konstrukce (v V. úrovni) pod stropem mezi V. a VI. úrovní v celé půdorysné ploše včetně položení fólie/plachty na lešeňové desky.
|  | 5*4,9*6,37 |  | 156.065 | [23 empty] | VV | 0
16 | 943943298R00 | Pronájem prostorového lešení, plochy do 6 m2 - příplatek za každý den používání (do 30 dnů celkem) | m3 | 4681.95 |  | 0 |  | 0 |  | 0 | 21 | 0 | 0 | 0 | 0 | 0 |  | RTS 24/ II | RTS 24/ II | 0.00195 | 9.13 |  | Práce | Běžná |  |  |  | POL1_
|  | Odkaz na mn. položky pořadí 15 : 156,06500*30 |  | 4681.95 | [23 empty] | VV | 5
17 | 943943821R00 | Demontáž lešení, prostor. lehké, 200 kPa, H 10 m | m3 | 156.065 |  | 0 |  | 0 |  | 0 | 21 | 0 | 0 | 0 | 0 | 0 |  | RTS 24/ II | RTS 24/ II | 0.038 | 5.93 |  | Práce | Běžná |  |  |  | POL1_
|  | Odkaz na mn. položky pořadí 15 : 156,06500 |  | 156.065 | [23 empty] | VV | 5
Díl: | 95 | Dokončovací konstrukce na pozemních stavbách |  |  |  | 0 |  | 0 |  | 0 |  | 0 |  | 1.44 |  | 0 |  |  |  |  | 127.85 | [6 empty] | DIL
18 | RAG01 | Repase vstupních ocelových dveří včetně všech prvků | kompl | 1 |  | 0 |  | 0 |  | 0 | 21 | 0 | 0 | 0 | 0 | 0 |  | Vlastní | Indiv | 0 | 0 |  | Práce | Běžná |  |  |  | POL1_
|  | V rámci úprav první úrovně bude provedena také repase stávajících ocelových vstupních dveří, a to včetně otvírání, tj. klika, zámek, protikus. Bude provedeno odstranění starých nátěrů a rzí (drátěný kartáč/brusný kotouč/pískování), a to tak, aby se nepoškodila struktura), případně lze využít chemické očištění pomocí odrezovačů, louhování nebo odstraňovače starých nátěrů. Po očištění je nutno dveře důkladně odmastit. Dále bude provedeno vyrovnání pokřivených částí, drobné praskliny či prohlubně lze zavařit nebo vyplnit tmelem na kov, poškozené panty/závěsy nebo zdobné prvky budou nahrazeny replikami. Dále bude aplikován základní dvousložkový antikorozní nátěr, případně fosfátovací přípravek, následuje finální úprava kovářskou černí s voskováním. Poté budou již dveře zpětně osazeny, seřízeny panty a kovové části ošetřeny mazivem. *Jedná se o obecný postup repase, konkrétně bude konzultováno a vzorkováno s odborem památkové péče. | [25 empty] | POP |  | V rámci úprav první úrovně bude provedena také repase stávajících ocelových vstupních dveří, a to včetně otvírání, tj. klika, zámek, protikus. Bude provedeno odstranění starých nátěrů a rzí (drátěný kartáč/brusný kotouč/pískování), a to tak, aby se nepoškodila struktura), případně lze využít chemické očištění pomocí odrezovačů, louhování nebo odstraňovače starých nátěrů. Po očištění je nutno dveře důkladně odmastit. Dále bude provedeno vyrovnání pokřivených částí, drobné praskliny či prohlubně lze zavařit nebo vyplnit tmelem na kov, poškozené panty/závěsy nebo zdobné prvky budou nahrazeny replikami. Dále bude aplikován základní dvousložkový antikorozní nátěr, případně fosfátovací přípravek, následuje finální úprava kovářskou černí s voskováním. Poté budou již dveře zpětně osazeny, seřízeny panty a kovové části ošetřeny mazivem. *Jedná se o obecný postup repase, konkrétně bude konzultováno a vzorkováno s odborem památkové péče.
19 | RAG02 | Repase dřevěné skříně stroje hodin | kompl | 1 |  | 0 |  | 0 |  | 0 | 21 | 0 | 0 | 0 | 0 | 0 |  | Vlastní | Indiv | 0 | 0 |  | Práce | Běžná |  |  |  | POL1_
|  | Proběhne kontrola dřeva, bude posouzen celkový stav a zjištěno poškození (praskliny, hniloba, červotoč, odloupnutá dýha atp.), dále proběhne kontrola pantů, zámků a celkové stability konstrukce. Pokud to dle stavu bude umožněno, budou sejmuty dvířka a případně i další části pro lepší manipulaci, bude odstraněn prach a nečistoty jemným štětcem, vysavačem a následně otřeno vlhkou utěrkou. Následuje odmaštění povrchu roztokem vody s jemným mýdlem nebo technickým benzínem na menší skvrny. Dále proběhne oprava a konzervace dřeva jako je likvidace červotoče, oprava uvolněných spojů, doplnění chybějících částí a vyplnění prasklin a děr tmelem na dřevo v odpovídajícím odstínu, poté jemné přebroušení ručním brusným papírem (zrnitost 180-240), kdy nesmí zaniknout původní kresba dřeva. Povrchová úprava bude respektovat původní řešení (voskování/lakování/moření). Opět proběhne také obnova kování a kovových prvků (čištění pantů a zámků či případná výměna nebo repase), kovové části budou opatřena barvou kovářské černi. | [25 empty] | POP |  | Proběhne kontrola dřeva, bude posouzen celkový stav a zjištěno poškození (praskliny, hniloba, červotoč, odloupnutá dýha atp.), dále proběhne kontrola pantů, zámků a celkové stability konstrukce. Pokud to dle stavu bude umožněno, budou sejmuty dvířka a případně i další části pro lepší manipulaci, bude odstraněn prach a nečistoty jemným štětcem, vysavačem a následně otřeno vlhkou utěrkou. Následuje odmaštění povrchu roztokem vody s jemným mýdlem nebo technickým benzínem na menší skvrny. Dále proběhne oprava a konzervace dřeva jako je likvidace červotoče, oprava uvolněných spojů, doplnění chybějících částí a vyplnění prasklin a děr tmelem na dřevo v odpovídajícím odstínu, poté jemné přebroušení ručním brusným papírem (zrnitost 180-240), kdy nesmí zaniknout původní kresba dřeva. Povrchová úprava bude respektovat původní řešení (voskování/lakování/moření). Opět proběhne také obnova kování a kovových prvků (čištění pantů a zámků či případná výměna nebo repase), kovové části budou opatřena barvou kovářské černi.
|  | V rámci této repase budou spodní plná dvířka skříně nahrazeny prosklením a celá skříň bude doplněna vnitřními led pásky s časovačem, které budou dodány a osazeny v rámci repase (elektro příprava je řešena v části elektroinstalace). Stávající plná dvířka budou částečně odstraněna a nahrazena rámovou konstrukcí pro vložení bezpečnostní skleněné výplně. Sklo bude vsazeno do drážky v rámu a zajištěno lištami nebo silikonovým tmelem. Rámeček kolem skla by měl odpovídat původnímu stylu skříně. *Jedná se o obecný postup repase, konkrétně bude řešeno na místě s odborníkem. | [25 empty] | POP |  | V rámci této repase budou spodní plná dvířka skříně nahrazeny prosklením a celá skříň bude doplněna vnitřními led pásky s časovačem, které budou dodány a osazeny v rámci repase (elektro příprava je řešena v části elektroinstalace). Stávající plná dvířka budou částečně odstraněna a nahrazena rámovou konstrukcí pro vložení bezpečnostní skleněné výplně. Sklo bude vsazeno do drážky v rámu a zajištěno lištami nebo silikonovým tmelem. Rámeček kolem skla by měl odpovídat původnímu stylu skříně. *Jedná se o obecný postup repase, konkrétně bude řešeno na místě s odborníkem.
20 | RAG03 | Repase stávajících oken (4 ks) a dveří (3 ks)v VII. úrovni | soub | 7 |  | 0 |  | 0 |  | 0 | 21 | 0 | 0 | 0 | 0 | 0 |  | Vlastní | Indiv | 0 | 0 |  | Práce | Běžná |  |  |  | POL1_
|  | Repase historických dřevěných oken a dveří bude provedena s důrazem na zachování původních materiálů, historického vzhledu a funkčnosti. Práce budou provedeny v souladu s principy památkové péče, s použitím tradičních řemeslných postupů a odpovídajících materiálů. Před zahájením prací bude okno důkladně zaměřeno a zdokumentováno. Budou zaznamenány všechny detaily konstrukce, profily lišt, typy kování a povrchové úpravy. Okenní křídla budou opatrně vyjmuta z rámu a pokud je kování součástí okna, bude odborně sejmuté, očištěné a případně repasované. Starý nátěr bude odstraněn šetrnou metodou (chemické odstranění, infračervená lampa, ruční obroušení). Při odstraňování je nutné zachovat co nejvíce původního materiálu. Poškozené části dřeva budou nahrazeny identickým materiálem (např. smrkové nebo dubové dřevo odpovídající původnímu), drobná poškození budou opravena tmely na dřevo nebo epoxidovými pryskyřicemi vhodnými pro historické dřevo. Uvolněné spoje budou zpevněny tradičními čepovými nebo kolíkovými spoji. V případě potřeby budou doplněny nové dřevěné vložky tam, kde došlo k degradaci materiálu. Původní skla budou zachována, pokud nejsou výrazně poškozena. V případě potřeby budou nahrazena replikačním sklem (např. foukané sklo nebo sklo s nerovnoměrnou strukturou). Skla budou upevněna tradičním kitováním do drážek. Nové lněné tmely nebo silikonové tmely určené pro historická okna zajistí stabilní usazení skla. Původní panty, kličky a uzávěry budou očištěny (mechanicky nebo chemicky) a koroze bude odstraněna šetrnými metodami (např. kyselina citronová, jemné kartáčování). Pokud jsou kovové prvky funkční, budou ponechány a opatřeny ochranným nátěrem. Pokud jsou nefunkční nebo příliš poškozené, budou nahrazeny replikami odpovídajícími původnímu designu. Dřevo bude ošetřeno napouštěcím olejem (např. lněný olej) pro ochranu proti vlhkosti. Následně bude aplikován podkladový nátěr a vrchní nátěr v odpovídajícím barevném odstínu. Použijí se tradiční olejové nebo silikátové barvy, které respektují historický vzhled a umožňují dřevu dýchat. Po dokončení repase budou křídla zpět osazena do rámu a ověří se správná funkčnost otevírání, uzavírání a těsnění. Provedou se finální úpravy a doladění detailů. Podobně bude probíhat repase stávajících dřevěných dveří. *Jedná se o obecný postup repase, konkrétně bude řešeno na místě s odborníkem. | [25 empty] | POP |  | Repase historických dřevěných oken a dveří bude provedena s důrazem na zachování původních materiálů, historického vzhledu a funkčnosti. Práce budou provedeny v souladu s principy památkové péče, s použitím tradičních řemeslných postupů a odpovídajících materiálů. Před zahájením prací bude okno důkladně zaměřeno a zdokumentováno. Budou zaznamenány všechny detaily konstrukce, profily lišt, typy kování a povrchové úpravy. Okenní křídla budou opatrně vyjmuta z rámu a pokud je kování součástí okna, bude odborně sejmuté, očištěné a případně repasované. Starý nátěr bude odstraněn šetrnou metodou (chemické odstranění, infračervená lampa, ruční obroušení). Při odstraňování je nutné zachovat co nejvíce původního materiálu. Poškozené části dřeva budou nahrazeny identickým materiálem (např. smrkové nebo dubové dřevo odpovídající původnímu), drobná poškození budou opravena tmely na dřevo nebo epoxidovými pryskyřicemi vhodnými pro historické dřevo. Uvolněné spoje budou zpevněny tradičními čepovými nebo kolíkovými spoji. V případě potřeby budou doplněny nové dřevěné vložky tam, kde došlo k degradaci materiálu. Původní skla budou zachována, pokud nejsou výrazně poškozena. V případě potřeby budou nahrazena replikačním sklem (např. foukané sklo nebo sklo s nerovnoměrnou strukturou). Skla budou upevněna tradičním kitováním do drážek. Nové lněné tmely nebo silikonové tmely určené pro historická okna zajistí stabilní usazení skla. Původní panty, kličky a uzávěry budou očištěny (mechanicky nebo chemicky) a koroze bude odstraněna šetrnými metodami (např. kyselina citronová, jemné kartáčování). Pokud jsou kovové prvky funkční, budou ponechány a opatřeny ochranným nátěrem. Pokud jsou nefunkční nebo příliš poškozené, budou nahrazeny replikami odpovídajícími původnímu designu. Dřevo bude ošetřeno napouštěcím olejem (např. lněný olej) pro ochranu proti vlhkosti. Následně bude aplikován podkladový nátěr a vrchní nátěr v odpovídajícím barevném odstínu. Použijí se tradiční olejové nebo silikátové barvy, které respektují historický vzhled a umožňují dřevu dýchat. Po dokončení repase budou křídla zpět osazena do rámu a ověří se správná funkčnost otevírání, uzavírání a těsnění. Provedou se finální úpravy a doladění detailů. Podobně bude probíhat repase stávajících dřevěných dveří. *Jedná se o obecný postup repase, konkrétně bude řešeno na místě s odborníkem.
21 | RAG04 | Repase stávajícícho poklopu z VI. do VII. úrovně | kompl | 1 |  | 0 |  | 0 |  | 0 | 21 | 0 | 0 | 0 | 0 | 0 |  | Vlastní | Indiv | 0 | 0 |  | Práce | Běžná |  |  |  | POL1_
|  | Jedná se o stávající ocelový poklop výklopný do boku ke stěně, kde je mechanicky kotven háčkem, což bude zachováno. Bude zaoblen (odseknut a upraven) poslední hurdis u výlezu pro zajištění komfortnějšího výlezu. Repase ocelového výlezu bude provedena s cílem zachování původních prvků, obnovy funkčnosti a zajištění dlouhodobé ochrany proti korozi. Práce budou provedeny v souladu s principy památkové péče, s důrazem na použití tradičních řemeslných postupů a odpovídajících materiálů. Před zahájením prací bude výlez důkladně zaměřen a zdokumentován. Budou zaznamenány detaily konstrukce, spoje, panty, zajišťovací mechanismy a povrchová úprava. Pokud to stav umožní, bude ocelový výlez sejmut pro snazší repasi. V případě nemožnosti demontáže bude repase prováděna na místě. Starý nátěr a koroze budou odstraněny kartáčováním, broušením nebo chemické odrezování. Na zbytky rzi bude aplikován odrezovač (např. kyselina fosforečná), který zastaví korozi a stabilizuje povrch. Pokud jsou některé části výlezu silně zkorodované, budou nahrazeny novým ocelovým plechem odpovídající tloušťky. Spoje budou svařeny nebo nýtovány, v závislosti na původní technologii. Panty budou očištěny, namazány a v případě potřeby nahrazeny novými replikami původních prvků. Pokud výlez obsahuje zámek nebo aretační mechanismus, bude repasován nebo nahrazen dobovou replikou. Po očištění bude aplikován antikorozní základní nátěr (např. epoxidový základ) a pro zvýšení odolnosti může být ocel opatřena zinkovým nátěrem nebo žárovým zinkováním. Na základní nátěr bude aplikována vrchní barva v odstínu kovářské černi. Po dokončení repase bude výlez osazen zpět na původní místo. Upevnění bude provedeno původními nebo replikovanými upevňovacími prvky. Provede se test funkčnosti otevírání a zavírání. Ocelové prvky budou promazány pro zajištění plynulého pohybu. *Jedná se o obecný postup repase, konkrétně bude řešeno na místě s odborníkem. | [25 empty] | POP |  | Jedná se o stávající ocelový poklop výklopný do boku ke stěně, kde je mechanicky kotven háčkem, což bude zachováno. Bude zaoblen (odseknut a upraven) poslední hurdis u výlezu pro zajištění komfortnějšího výlezu. Repase ocelového výlezu bude provedena s cílem zachování původních prvků, obnovy funkčnosti a zajištění dlouhodobé ochrany proti korozi. Práce budou provedeny v souladu s principy památkové péče, s důrazem na použití tradičních řemeslných postupů a odpovídajících materiálů. Před zahájením prací bude výlez důkladně zaměřen a zdokumentován. Budou zaznamenány detaily konstrukce, spoje, panty, zajišťovací mechanismy a povrchová úprava. Pokud to stav umožní, bude ocelový výlez sejmut pro snazší repasi. V případě nemožnosti demontáže bude repase prováděna na místě. Starý nátěr a koroze budou odstraněny kartáčováním, broušením nebo chemické odrezování. Na zbytky rzi bude aplikován odrezovač (např. kyselina fosforečná), který zastaví korozi a stabilizuje povrch. Pokud jsou některé části výlezu silně zkorodované, budou nahrazeny novým ocelovým plechem odpovídající tloušťky. Spoje budou svařeny nebo nýtovány, v závislosti na původní technologii. Panty budou očištěny, namazány a v případě potřeby nahrazeny novými replikami původních prvků. Pokud výlez obsahuje zámek nebo aretační mechanismus, bude repasován nebo nahrazen dobovou replikou. Po očištění bude aplikován antikorozní základní nátěr (např. epoxidový základ) a pro zvýšení odolnosti může být ocel opatřena zinkovým nátěrem nebo žárovým zinkováním. Na základní nátěr bude aplikována vrchní barva v odstínu kovářské černi. Po dokončení repase bude výlez osazen zpět na původní místo. Upevnění bude provedeno původními nebo replikovanými upevňovacími prvky. Provede se test funkčnosti otevírání a zavírání. Ocelové prvky budou promazány pro zajištění plynulého pohybu. *Jedná se o obecný postup repase, konkrétně bude řešeno na místě s odborníkem.
22 | 767200001A01 | Madlo vč. nátěrů nátěry - Z01 - viz. výpis prvků 1.NP (I.úroveň) | m | 29 |  | 0 |  | 0 |  | 0 | 21 | 0 | 0.01739 | 0.5 | 0 | 0 |  | Vlastní | Indiv | 0.99644 | 28.9 |  | Agregovaná položka | Běžná |  |  |  | POL2_
|  | Dřevěné madlo schodišťové s osazením na stěnu, bez drážky, průřez profilu 45x40 mm, dřevo borovice, kotveno pomocí držáků madel (14 ks) s obdélníkovou kotevní deskou, barva kovářská čerň, vzdálenost mezi držáky max. 1,0 m, dodávka a montáž včetně kotevního materiálu | [25 empty] | POP |  | Dřevěné madlo schodišťové s osazením na stěnu, bez drážky, průřez profilu 45x40 mm, dřevo borovice, kotveno pomocí držáků madel (14 ks) s obdélníkovou kotevní deskou, barva kovářská čerň, vzdálenost mezi držáky max. 1,0 m, dodávka a montáž včetně kotevního materiálu
|  | I. : | [25 empty] | VV | 0
|  | 14 |  | 14 | [23 empty] | VV | 0
|  | IV. : | [25 empty] | VV | 0
|  | 3 |  | 3 | [23 empty] | VV | 0
|  | V. : | [25 empty] | VV | 0
|  | 9 |  | 9 | [23 empty] | VV | 0
|  | VI. : | [25 empty] | VV | 0
|  | 3 |  | 3 | [23 empty] | VV | 0
23 | RAG05 | Dodávka a montáž okenní petlice - kompletní výrobek Z02 - viz. výpis prvků a TZ | kus | 10 |  | 0 |  | 0 |  | 0 | 21 | 0 | 0 | 0 | 0 | 0 |  | Vlastní | Indiv | 0 | 0 |  | Práce | Běžná |  |  |  | POL1_
|  | I. : | [25 empty] | VV | 0
|  | 2 |  | 2 | [23 empty] | VV | 0
|  | II. : | [25 empty] | VV | 0
|  | 2 |  | 2 | [23 empty] | VV | 0
|  | III. : | [25 empty] | VV | 0
|  | 3 |  | 3 | [23 empty] | VV | 0
|  | IV. : | [25 empty] | VV | 0
|  | 3 |  | 3 | [23 empty] | VV | 0
24 | RAG06 | Dodávka a montáž bezpečnostního značení - BZ- viz. výpis prvků a TZ | kus | 86 |  | 0 |  | 0 |  | 0 | 21 | 0 | 0 | 0 | 0 | 0 |  | Vlastní | Indiv | 0 | 0 |  | Práce | Běžná |  |  |  | POL1_
|  | Bezpečnostní značení pro první a poslední stupeň schodiště, snížených průchodů a ostrých hran, fotoluminiscenční terčík žluté barvy, průměr 50 mm, samolepící | [25 empty] | POP |  | Bezpečnostní značení pro první a poslední stupeň schodiště, snížených průchodů a ostrých hran, fotoluminiscenční terčík žluté barvy, průměr 50 mm, samolepící
|  | I. : | [25 empty] | VV | 0
|  | 25 |  | 25 | [23 empty] | VV | 0
|  | II. : | [25 empty] | VV | 0
|  | 5 |  | 5 | [23 empty] | VV | 0
|  | III. : | [25 empty] | VV | 0
|  | 11 |  | 11 | [23 empty] | VV | 0
|  | IV. : | [25 empty] | VV | 0
|  | 12 |  | 12 | [23 empty] | VV | 0
|  | V. : | [25 empty] | VV | 0
|  | 15 |  | 15 | [23 empty] | VV | 0
|  | VI. : | [25 empty] | VV | 0
|  | 10 |  | 10 | [23 empty] | VV | 0
|  | VII. : | [25 empty] | VV | 0
|  | 8 |  | 8 | [23 empty] | VV | 0
25 | 767200001A02 | Zábradlí schodištové, nátěry - T01 - viz. výpis prvků | m | 51 |  | 0 |  | 0 |  | 0 | 21 | 0 | 0.01739 | 0.89 | 0 | 0 |  | Vlastní | Indiv | 0.99644 | 50.82 |  | Agregovaná položka | Běžná |  |  |  | POL2_
|  | Nové dřevěné zábradlí z borovice u stávajícího schodiště, budou použity vhodné prvky ze stávajícího zábradlí (budou ošetřeny), jednotlivé prvky budou obroušeny, opatřeny nátěrem proti dřevokazným škůdcům, houbám a plísní, konečnou úpravou pak bude nátěr tvrdým voskovým olejem, součástí je dodávka i montáž včetně kotevního materiálu, kotvení nového zábradlí bude ke stávajícím bočnicím schodiště | [25 empty] | POP |  | Nové dřevěné zábradlí z borovice u stávajícího schodiště, budou použity vhodné prvky ze stávajícího zábradlí (budou ošetřeny), jednotlivé prvky budou obroušeny, opatřeny nátěrem proti dřevokazným škůdcům, houbám a plísní, konečnou úpravou pak bude nátěr tvrdým voskovým olejem, součástí je dodávka i montáž včetně kotevního materiálu, kotvení nového zábradlí bude ke stávajícím bočnicím schodiště
|  | I. : | [25 empty] | VV | 0
|  | 11 |  | 11 | [23 empty] | VV | 0
|  | II. : | [25 empty] | VV | 0
|  | 11 |  | 11 | [23 empty] | VV | 0
|  | III. : | [25 empty] | VV | 0
|  | 11 |  | 11 | [23 empty] | VV | 0
|  | IV. : | [25 empty] | VV | 0
|  | 5 |  | 5 | [23 empty] | VV | 0
|  | V. : | [25 empty] | VV | 0
|  | 8,5 |  | 8.5 | [23 empty] | VV | 0
|  | VI. : | [25 empty] | VV | 0
|  | 4,5 |  | 4.5 | [23 empty] | VV | 0
26 | RAG07 | Dodávka a montáž nového dřevěného schodiště včetně zábradlí - T03 - viz. výpis prvků a TZ | kompl | 1 |  | 0 |  | 0 |  | 0 | 21 | 0 | 0 | 0 | 0 | 0 |  | Vlastní | Indiv | 0 | 0 |  | Práce | Běžná |  |  |  | POL1_
|  | Nové schodišťové ramena z borovice, jednotlivé prvky budou obroušeny, opatřeny nátěrem proti dřevokazným škůdcům, houbám a plísní, konečnou úpravou pak bude nátěr tvrdým voskovým olejem, součástí je dodávka i montáž včetně kotevního materiálu, kotvení nového schodiště bude řešeno do stěny, ocelové kce nebo do podlahy | [25 empty] | POP |  | Nové schodišťové ramena z borovice, jednotlivé prvky budou obroušeny, opatřeny nátěrem proti dřevokazným škůdcům, houbám a plísní, konečnou úpravou pak bude nátěr tvrdým voskovým olejem, součástí je dodávka i montáž včetně kotevního materiálu, kotvení nového schodiště bude řešeno do stěny, ocelové kce nebo do podlahy
27 | RAG08 | Povrchová úprava kamenného schodiště vstupu - KOMPLETNÍ SKLADBA S02 - viz. skladby konstrukcí | m2 | 13.593 |  | 0 |  | 0 |  | 0 | 21 | 0 | 0 | 0 | 0 | 0 |  | Vlastní | Indiv | 0 | 0 |  | Práce | Běžná |  |  |  | POL1_
|  | 7,378+6,215 |  | 13.593 | [23 empty] | VV | 0
28 | 953941312R00 | Osazení požárního hasicího přístroje na stěnu | kus | 4 |  | 0 |  | 0 |  | 0 | 21 | 0 | 1e-05 | 0 | 0 | 0 |  | RTS 24/ II | RTS 24/ II | 0.17 | 0.68 |  | Práce | Běžná |  |  |  | POL1_
29 | 44984114R | Přístroj hasicí práškový P6Te | kus | 4 |  | 0 |  | 0 |  | 0 | 21 | 0 | 0.0098 | 0.04 | 0 | 0 | SPCM | RTS 24/ II | RTS 24/ II | 0 | 0 |  | Specifikace | Běžná |  |  |  | POL3_
|  | Odkaz na mn. položky pořadí 28 : 4,00000 |  | 4 | [23 empty] | VV | 5
30 | RAG09 | Dodávka a montáž poklopu - PK1 - viz. výpis prvků a TZ | kus | 1 |  | 0 |  | 0 |  | 0 | 21 | 0 | 0 | 0 | 0 | 0 |  | Vlastní | Indiv | 0 | 0 |  | Práce | Běžná |  |  |  | POL1_
31 | RAG10 | Dodávka a montáž ocelového zábradlí - Z03 - viz. výpis prvků a TZ | m | 3.3 |  | 0 |  | 0 |  | 0 | 21 | 0 | 0 | 0 | 0 | 0 |  | Vlastní | Indiv | 0 | 0 |  | Práce | Běžná |  |  |  | POL1_
32 | RAG11 | Dodávka a montáž ocelového nerez hroty - OH - viz. výpis prvků a TZ | m | 24 |  | 0 |  | 0 |  | 0 | 21 | 0 | 0 | 0 | 0 | 0 |  | Vlastní | Indiv | 0 | 0 |  | Práce | Běžná |  |  |  | POL1_
|  | 2*12 |  | 24 | [23 empty] | VV | 0
33 | 952901114R00 | Vyčištění budov o výšce podlaží nad 4 m | m2 | 134.0407 |  | 0 |  | 0 |  | 0 | 21 | 0 | 4e-05 | 0.01 | 0 | 0 |  | RTS 24/ II | RTS 24/ II | 0.354 | 47.45 |  | Práce | Běžná |  |  |  | POL1_
|  | Odkaz na mn. položky pořadí 60 : 134,04070 |  | 134.0407 | [23 empty] | VV | 5
Díl: | 96 | Bourání konstrukcí |  |  |  | 0 |  | 0 |  | 0 |  | 0 |  | 0 |  | 13.91 |  |  |  |  | 110.51 | [6 empty] | DIL
34 | 978011161R00 | Otlučení omítek vnitřních vápenných stropů do 50 % | m2 | 5.6315 |  | 0 |  | 0 |  | 0 | 21 | 0 | 0 | 0 | 0.02 | 0.11 |  | RTS 24/ II | RTS 24/ II | 0.17 | 0.96 |  | Práce | Běžná |  |  |  | POL1_
|  | vstup : | [25 empty] | VV | 0
|  | 0,85*4,69+1,175*1,4 |  | 5.6315 | [23 empty] | VV | 0
35 | 978013161R00 | Otlučení omítek vnitřních stěn v rozsahu do 50 % | m2 | 528.997 |  | 0 |  | 0 |  | 0 | 21 | 0 | 0 | 0 | 0.02 | 10.58 |  | RTS 24/ II | RTS 24/ II | 0.13 | 68.77 |  | Práce | Běžná |  |  |  | POL1_
|  | vstup do I. úrovně (schodiště) : | [25 empty] | VV | 0
|  | (2,2+0,3)*(2,25*2+4,69*2) |  | 34.7 | [23 empty] | VV | 0
|  | -(0,8*2,02+1,175*2,2) |  | -4.201 | [23 empty] | VV | 0
|  | I. úroveň : | [25 empty] | VV | 0
|  | 3,75*(4,17*2+3,21*2) |  | 55.35 | [23 empty] | VV | 0
|  | -(0,87*1*2+1,175*2,2) |  | -4.325 | [23 empty] | VV | 0
|  | II. úroveň : | [25 empty] | VV | 0
|  | 3,8*(4,17*2+3,62*2) |  | 59.204 | [23 empty] | VV | 0
|  | -0,89*1*2 |  | -1.78 | [23 empty] | VV | 0
|  | III. úroveň : | [25 empty] | VV | 0
|  | 4,3*(4,19*2+3,68*2) |  | 67.682 | [23 empty] | VV | 0
|  | -1,16*1,2*3 |  | -4.176 | [23 empty] | VV | 0
|  | IV. úroveň : | [25 empty] | VV | 0
|  | 5*(4,055*2+4,22*2) |  | 82.75 | [23 empty] | VV | 0
|  | -1,18*1,2*3 |  | -4.248 | [23 empty] | VV | 0
|  | V. úroveň : | [25 empty] | VV | 0
|  | 6,37*(4,9*2+5*2) |  | 126.126 | [23 empty] | VV | 0
|  | -2,5*3,75*3 |  | -28.125 | [23 empty] | VV | 0
|  | VI. úroveň : | [25 empty] | VV | 0
|  | 2,8*(4,8*2+4,78*2) |  | 53.648 | [23 empty] | VV | 0
|  | -(0,65*0,65*2+0,55*0,55+0,7*0,7) |  | -1.6375 | [23 empty] | VV | 0
|  | VII. úroveň : | [25 empty] | VV | 0
|  | 3,6*(3,225*2+(0,78+0,4+0,49)*2+4,665*4+0,48*2) |  | 105.876 | [23 empty] | VV | 0
|  | -(1,05*(0,87*2+0,9)+1,8*0,9*2+1,7*0,48*2+0,45*0,45) |  | -7.8465 | [23 empty] | VV | 0
36 | 978013161A1 | Otlučení omítek vnitřních stěn v rozsahu do 50 % - ostění | m2 | 102.3545 |  | 0 |  | 0 |  | 0 | 21 | 0 | 0 | 0 | 0.02 | 2.05 |  | Vlastní | Indiv | 0.13 | 13.31 |  | Práce | Běžná |  |  |  | POL1_
|  | I. úroveň : | [25 empty] | VV | 0
|  | (0,95+1)/2*(1,61*2+1,5*2)+0,95*0,5*2 |  | 7.0145 | [23 empty] | VV | 0
|  | 1,11*2+1,02*2 |  | 4.26 | [23 empty] | VV | 0
|  | -0,5*0,88*2 |  | -0.88 | [23 empty] | VV | 0
|  | II. úroveň : | [25 empty] | VV | 0
|  | (1,2+1)/2*(1,77*2+1,72*2)+1*(0,5+0,425) |  | 8.603 | [23 empty] | VV | 0
|  | 1,24*2+1,21*2 |  | 4.9 | [23 empty] | VV | 0
|  | -0,8*(0,425+0,5) |  | -0.74 | [23 empty] | VV | 0
|  | III. úroveň : | [25 empty] | VV | 0
|  | (1,2+1)/2*(1,52*6)+1*0,55*3 |  | 11.682 | [23 empty] | VV | 0
|  | 1,28*2*3 |  | 7.68 | [23 empty] | VV | 0
|  | -0,55*0,8*3 |  | -1.32 | [23 empty] | VV | 0
|  | IV. úroveň : | [25 empty] | VV | 0
|  | (1,2+1)/2*(1,57*6)+1*0,57*3 |  | 12.072 | [23 empty] | VV | 0
|  | 1,37*2*3 |  | 8.22 | [23 empty] | VV | 0
|  | -0,57*0,7*3 |  | -1.197 | [23 empty] | VV | 0
|  | IV. úroveň : | [25 empty] | VV | 0
|  | (3,75+3,65)/2*(1,1*2*3) |  | 24.42 | [23 empty] | VV | 0
|  | 2,19*3 |  | 6.57 | [23 empty] | VV | 0
|  | VI. úroveň : | [25 empty] | VV | 0
|  | 0,48*(0,65*4+0,55*2+0,7*2) |  | 2.448 | [23 empty] | VV | 0
|  | 0,65*0,48*2*2+0,55*0,48*2+0,7*0,48*2 |  | 2.448 | [23 empty] | VV | 0
|  | VII. úroveň : | [25 empty] | VV | 0
|  | 1,8*0,6*2+0,6*0,9 |  | 2.7 | [23 empty] | VV | 0
|  | 0,3*(0,87*2*2+0,9*2+1,05*2*3) |  | 3.474 | [23 empty] | VV | 0
37 | 96AG01 | Provedení sondy betonové podlahy dle TZ PD - viz. popis položky | kompl | 1 |  | 0 |  | 0 |  | 0 | 21 | 0 | 0 | 0 | 0 | 0 |  | Vlastní | Indiv | 0 | 0 |  | Práce | Běžná |  |  |  | POL1_
|  | - Bude proveden jádrový vrt, pokud bude zjištěna mezivrstva prachu | [25 empty] | POP
|  | nebo nesoudržné části | [25 empty] | POP
|  | - Poklepem kladivem, zda se v konstrukci vyskytují dutá místa | [25 empty] | POP
|  | - Provedení obrusu na testovacím vzorku (např. 0,5 m2) | [25 empty] | POP
38 | 965048515R00 | Broušení betonových povrchů do tl. 5 mm | m2 | 23.187 |  | 0 |  | 0 |  | 0 | 21 | 0 | 0 | 0 | 0.0126 | 0.29 |  | RTS 24/ II | RTS 24/ II | 0.33 | 7.65 |  | Práce | Běžná |  |  |  | POL1_
|  | Broušení betonové vrstvy bude prováděno frézováním s odsáváním či jiným nízkofrekvenčním vibračním nářadím (diamantová bruska). Po každém metru broušení proběhne kontrola stavu hurdis vložek. | [25 empty] | POP |  | Broušení betonové vrstvy bude prováděno frézováním s odsáváním či jiným nízkofrekvenčním vibračním nářadím (diamantová bruska). Po každém metru broušení proběhne kontrola stavu hurdis vložek.
|  | skladba S04 : | [25 empty] | VV | 0
|  | 23,187 |  | 23.187 | [23 empty] | VV | 0
39 | 965048516R00 | Příplatek za každý další 1 mm broušení bet.povrchu | m2 | 347.805 |  | 0 |  | 0 |  | 0 | 21 | 0 | 0 | 0 | 0.00252 | 0.88 |  | RTS 24/ II | RTS 24/ II | 0.057 | 19.82 |  | Práce | Běžná |  |  |  | POL1_
|  | Odkaz na mn. položky pořadí 38 : 23,18700*15 |  | 347.805 | [23 empty] | VV | 5
Díl: | 99 | Staveništní přesun hmot |  |  |  | 0 |  | 0 |  | 0 |  | 0 |  | 0 |  | 0 |  |  |  |  | 153.71 | [6 empty] | DIL
40 | 999281151R00 | Přesun hmot pro opravy a údržbu do v. 25 m,nošením | t | 27.9477 |  | 0 |  | 0 |  | 0 | 21 | 0 | 0 | 0 | 0 | 0 |  | RTS 24/ II | RTS 24/ II | 5.5 | 153.71 |  | Přesun hmot | Běžná |  |  |  | POL7_
Díl: | 762 | Konstrukce tesařské |  |  |  | 0 |  | 0 |  | 0 |  | 0 |  | 0.86 |  | 0.07 |  |  |  |  | 160.79 | [6 empty] | DIL
41 | 762523108R00 | Položení podlah hoblovaných na sraz z fošen | m2 | 23.187 |  | 0 |  | 0 |  | 0 | 21 | 0 | 0 | 0 | 0 | 0 |  | RTS 24/ II | RTS 24/ II | 0.341 | 7.91 |  | Práce | Běžná |  |  |  | POL1_
|  | skladba S04 : | [25 empty] | VV | 0
|  | Odkaz na mn. položky pořadí 47 : 23,18700 |  | 23.187 | [23 empty] | VV | 5
42 | 605560002R | Řezivo sušené neomítané DB tl. 40 mm, š. nad 150 mm, 2,5 až 4,0 m | m3 | 1.113 |  | 0 |  | 0 |  | 0 | 21 | 0 | 0.66 | 0.73 | 0 | 0 | SPCM | RTS 24/ II | RTS 24/ II | 0 | 0 |  | Specifikace | Běžná |  |  |  | POL3_
|  | Odkaz na mn. položky pořadí 41 : 23,18708*0,048 |  | 1.113 | [23 empty] | VV | 5
43 | 762595000R00 | Spojovací a ochranné prostředky k položení podlah | m3 | 1.113 |  | 0 |  | 0 |  | 0 | 21 | 0 | 0.00295 | 0 | 0 | 0 |  | RTS 24/ II | RTS 24/ II | 0 | 0 |  | Práce | Běžná |  |  |  | POL1_
|  | Odkaz na mn. položky pořadí 42 : 1,11298 |  | 1.113 | [23 empty] | VV | 5
44 | 762521911R00 | Vyříznutí části podlahy plochy do 0,25 m2 | m2 | 4.9444 |  | 0 |  | 0 |  | 0 | 21 | 0 | 0 | 0 | 0.0132 | 0.07 |  | RTS 24/ II | RTS 24/ II | 4.3412 | 21.46 |  | Práce | Běžná |  |  |  | POL1_
|  | Odkaz na mn. položky pořadí 46 : 98,88800*0,05 |  | 4.9444 | [23 empty] | VV | 5
45 | 762523911R00 | Doplnění podlah prkny nehobl.na sraz,pl.do 0,25 m2 | m2 | 4.9444 |  | 0 |  | 0 |  | 0 | 21 | 0 | 0.01816 | 0.09 | 0 | 0 |  | RTS 24/ II | RTS 24/ II | 2.43 | 12.01 |  | Práce | Běžná |  |  |  | POL1_
|  | Odkaz na mn. položky pořadí 46 : 98,88800*0,05 |  | 4.9444 | [23 empty] | VV | 5
46 | 775592001R00 | Broušení dřevěných podlah hrubé zr. 24 | m2 | 98.888 |  | 0 |  | 0 |  | 0 | 21 | 0 | 0 | 0 | 0 | 0 |  | RTS 24/ II | RTS 24/ II | 0.15 | 14.83 |  | Práce | Běžná |  |  |  | POL1_
|  | I. : | [25 empty] | VV | 0
|  | 12,222 |  | 12.222 | [23 empty] | VV | 0
|  | II. : | [25 empty] | VV | 0
|  | 15,087 |  | 15.087 | [23 empty] | VV | 0
|  | III. : | [25 empty] | VV | 0
|  | 15,417 |  | 15.417 | [23 empty] | VV | 0
|  | IV. : | [25 empty] | VV | 0
|  | 17,12 |  | 17.12 | [23 empty] | VV | 0
|  | V. : | [25 empty] | VV | 0
|  | 24,498 |  | 24.498 | [23 empty] | VV | 0
|  | VII. : | [25 empty] | VV | 0
|  | 14,544 |  | 14.544 | [23 empty] | VV | 0
47 | 775592001R00 | Broušení dřevěných podlah hrubé zr. 24 | m2 | 23.187 |  | 0 |  | 0 |  | 0 | 21 | 0 | 0 | 0 | 0 | 0 |  | RTS 24/ II | RTS 24/ II | 0.15 | 3.48 |  | Práce | Běžná |  |  |  | POL1_
|  | skladba S04 : | [25 empty] | VV | 0
|  | 23,187 |  | 23.187 | [23 empty] | VV | 0
48 | 775592002R00 | Broušení dřevěných podlah střední zr.36-40 | m2 | 122.075 |  | 0 |  | 0 |  | 0 | 21 | 0 | 0 | 0 | 0 | 0 |  | RTS 24/ II | RTS 24/ II | 0.11 | 13.43 |  | Práce | Běžná |  |  |  | POL1_
|  | Odkaz na mn. položky pořadí 46 : 98,88800 |  | 98.888 | [23 empty] | VV | 5
|  | Odkaz na mn. položky pořadí 47 : 23,18700 |  | 23.187 | [23 empty] | VV | 5
49 | 775599120R00 | Impregnace dřevěných podlah | m2 | 122.075 |  | 0 |  | 0 |  | 0 | 21 | 0 | 0 | 0 | 0 | 0 |  | RTS 24/ II | RTS 24/ II | 0.09 | 10.99 |  | Práce | Běžná |  |  |  | POL1_
|  | Odkaz na mn. položky pořadí 46 : 98,88800 |  | 98.888 | [23 empty] | VV | 5
|  | Odkaz na mn. položky pořadí 47 : 23,18700 |  | 23.187 | [23 empty] | VV | 5
50 | 775599110R00 | Pastování dřevěných podlah | m2 | 122.075 |  | 0 |  | 0 |  | 0 | 21 | 0 | 3e-05 | 0 | 0 | 0 |  | RTS 24/ II | RTS 24/ II | 0.044 | 5.37 |  | Práce | Běžná |  |  |  | POL1_
|  | Odkaz na mn. položky pořadí 46 : 98,88800 |  | 98.888 | [23 empty] | VV | 5
|  | Odkaz na mn. položky pořadí 47 : 23,18700 |  | 23.187 | [23 empty] | VV | 5
51 | 775599146R00 | Povrchová úprava voskovaný olej nebo lak dřevěných podlah Z+2x, přebroušení | m2 | 122.075 |  | 0 |  | 0 |  | 0 | 21 | 0 | 0.00035 | 0.04 | 0 | 0 |  | RTS 24/ II | RTS 24/ II | 0.57 | 69.58 |  | Práce | Běžná |  |  |  | POL1_
|  | Odkaz na mn. položky pořadí 46 : 98,88800 |  | 98.888 | [23 empty] | VV | 5
|  | Odkaz na mn. položky pořadí 47 : 23,18700 |  | 23.187 | [23 empty] | VV | 5
52 | 998762104R00 | Přesun hmot pro tesařské konstrukce, výšky do 36 m | t | 0.87403 |  | 0 |  | 0 |  | 0 | 21 | 0 | 0 | 0 | 0 | 0 |  | RTS 24/ II | RTS 24/ II | 1.978 | 1.73 |  | Přesun hmot | Běžná |  |  |  | POL7_
Díl: | 767 | Konstrukce zámečnické |  |  |  | 0 |  | 0 |  | 0 |  | 0 |  | 0.07 |  | 0 |  |  |  |  | 22.65 | [6 empty] | DIL
53 | 767995102R00 | Výroba a montáž kov. atypických konstr. do 10 kg | kg | 49.0625 |  | 0 |  | 0 |  | 0 | 21 | 0 | 6e-05 | 0 | 0 | 0 |  | RTS 24/ II | RTS 24/ II | 0.304 | 14.92 |  | Práce | Běžná |  |  |  | POL1_
|  | skladba S04 - ocelová příruba : | [25 empty] | VV | 0
|  | 5*0,25*39,25 |  | 49.0625 | [23 empty] | VV | 0
54 | 767991923A | Řezání plechu tl. do 5 mm kotoučem | m | 25 |  | 0 |  | 0 |  | 0 | 21 | 0 | 0 | 0 | 0 | 0 |  | Vlastní | Indiv | 0.3 | 7.5 |  | Práce | Běžná |  |  |  | POL1_
|  | 5*5 |  | 25 | [23 empty] | VV | 0
55 | 13611218R | Plech hladký S235JR 5,00 x 1000 x 2000 mm | t | 0.07359 |  | 0 |  | 0 |  | 0 | 21 | 0 | 1 | 0.07 | 0 | 0 | SPCM | RTS 24/ II | RTS 24/ II | 0 | 0 |  | Specifikace | Běžná |  |  |  | POL3_
|  | Odkaz na mn. položky pořadí 53 : 49,06000*0,0015 |  | 0.07359 | [23 empty] | VV | 5
56 | 767A1 | Výroba, dodávka a montáž nerezových sítí vč. rámu a příchycení ke stávající kci věže | m2 | 46.805 |  | 0 |  | 0 |  | 0 | 21 | 0 | 0 | 0 | 0 | 0 |  | Vlastní | Indiv | 0 | 0 |  | Práce | Běžná |  |  |  | POL1_
|  | 1,85*2,3*11 |  | 46.805 | [23 empty] | VV | 0
57 | 998767104R00 | Přesun hmot pro zámečnické konstr., výšky do 36 m | t | 0.07653 |  | 0 |  | 0 |  | 0 | 21 | 0 | 0 | 0 | 0 | 0 |  | RTS 24/ II | RTS 24/ II | 3.036 | 0.23 |  | Přesun hmot | Běžná |  |  |  | POL7_
Díl: | 783 | Nátěry |  |  |  | 0 |  | 0 |  | 0 |  | 0 |  | 0 |  | 0 |  |  |  |  | 0 | [6 empty] | DIL
58 | 7832A1 | Ostatní nátěry prvků a konstrukcí - viz. popis položky | m2 | 134.0407 |  | 0 |  | 0 |  | 0 | 21 | 0 | 0 | 0 | 0 | 0 |  | Vlastní | Indiv | 0 | 0 |  | Práce | Běžná |  |  |  | POL1_
|  | VÝMĚRA PODLAHOVÁ PLOCHA - uchazeč ocení po vyhodnocení prohlídky stavby... | [25 empty] | POP
|  | bezbarvá impregnace všech viditelných dřevěných prvků s ochranou proti dřevokazným houbám, plísním a škůdcům | [25 empty] | POP |  | bezbarvá impregnace všech viditelných dřevěných prvků s ochranou proti dřevokazným houbám, plísním a škůdcům
|  | veškeré viditelné ocelové konstrukce budou očištěny ocelovým kartáčem a dále opatřeny dvojnásobným nátěrem v odstínu kovářské černi | [25 empty] | POP |  | veškeré viditelné ocelové konstrukce budou očištěny ocelovým kartáčem a dále opatřeny dvojnásobným nátěrem v odstínu kovářské černi
|  | Odkaz na mn. položky pořadí 60 : 134,04070 |  | 134.0407 | [23 empty] | VV | 5
Díl: | 784 | Malby |  |  |  | 0 |  | 0 |  | 0 |  | 0 |  | 0.26 |  | 0 |  |  |  |  | 75.75 | [6 empty] | DIL
59 | 784011221RT2 | Zakrytí předmětů, včetně odstranění včetně dodávky fólie tl. 0,04 mm | m2 | 100 |  | 0 |  | 0 |  | 0 | 21 | 0 | 1e-05 | 0 | 0 | 0 |  | RTS 24/ II | RTS 24/ II | 0.029 | 2.9 |  | Práce | Běžná |  |  |  | POL1_
|  | výměra předpoklad : | [25 empty] | VV | 0
|  | 100 |  | 100 | [23 empty] | VV | 0
60 | 784011222RT2 | Zakrytí podlah, včetně odstranění včetně papírové lepenky | m2 | 134.0407 |  | 0 |  | 0 |  | 0 | 21 | 0 | 0.00035 | 0.05 | 0 | 0 |  | RTS 24/ II | RTS 24/ II | 0.0135 | 1.81 |  | Práce | Běžná |  |  |  | POL1_
|  | vstup a I. úroveň : | [25 empty] | VV | 0
|  | 19,19 |  | 19.19 | [23 empty] | VV | 0
|  | II. úroveň : | [25 empty] | VV | 0
|  | 4,17*3,62 |  | 15.0954 | [23 empty] | VV | 0
|  | III. úroveň : | [25 empty] | VV | 0
|  | 4,19*3,68 |  | 15.4192 | [23 empty] | VV | 0
|  | IV. úroveň : | [25 empty] | VV | 0
|  | 4,055*4,22 |  | 17.1121 | [23 empty] | VV | 0
|  | V. úroveň : | [25 empty] | VV | 0
|  | 4,9*5 |  | 24.5 | [23 empty] | VV | 0
|  | VI. úroveň : | [25 empty] | VV | 0
|  | 4,78*4,8 |  | 22.944 | [23 empty] | VV | 0
|  | VII. úroveň : | [25 empty] | VV | 0
|  | 14,47+5,31 |  | 19.78 | [23 empty] | VV | 0
61 | 784422373R00 | Malba vápenná 2x, místn. do 8 m | m2 | 636.983 |  | 0 |  | 0 |  | 0 | 21 | 0 | 0.00033 | 0.21 | 0 | 0 |  | RTS 24/ II | RTS 24/ II | 0.11153 | 71.04 |  | Práce | Běžná |  |  |  | POL1_
|  | Odkaz na mn. položky pořadí 2 : 5,63150 |  | 5.6315 | [23 empty] | VV | 5
|  | Odkaz na mn. položky pořadí 4 : 528,99700 |  | 528.997 | [23 empty] | VV | 5
|  | Odkaz na mn. položky pořadí 6 : 102,35450 |  | 102.3545 | [23 empty] | VV | 5
Díl: | D96 | Přesuny suti a vybouraných hmot |  |  |  | 0 |  | 0 |  | 0 |  | 0 |  | 0 |  | 0 |  |  |  |  | 79.29 | [6 empty] | DIL
62 | 979100014RAE | Odvoz suti a vyb.hmot do 15 km, vnitrost. 25 m svislá doprava z 4.NP ručním nošením | t | 13.9735 |  | 0 |  | 0 |  | 0 | 21 | 0 | 0 | 0 | 0 | 0 |  | Vlastní | Součtová | 5.674 | 79.29 |  | Přesun suti | Běžná |  |  |  | POL8_
63 | 979990107R00 | Poplatek za uložení suti - směs betonu, cihel, dřeva, skupina odpadu 170904 | t | 13.9735 |  | 0 |  | 0 |  | 0 | 21 | 0 | 0 | 0 | 0 | 0 |  | RTS 24/ II | RTS 24/ II | 0 | 0 |  | Přesun suti | Běžná |  |  |  | POL8_
|  | kategorie 17 09 04 smíšené stavební a demoliční odpady | [25 empty] | POP
[26 empty] | 12 | 21 | DPH
| Celkem |  |  |  |  | 0 | [19 empty] | 0 | 0 | SUM
Poznámky uchazeče k zadání
POPUZIV
END
Note on S6: Jedná se o informaci, zda se jedná o položku, která je do rozpočtu zadána z cenové soustavy RTS, nebo vlastní.
Note on T6: Jedná se o název CÚ, která je zadána u položky rozpočtu

## SO.01 02 Pol
Položkový rozpočet | [27 empty] | #TypZaznamu#
S: | 24030 | ZPŘÍSTUPNĚNÍ KOSTELNÍ VĚŽE FARNÍHO KOSTELA NANEBEVZETÍ PANNY MARIE NOVÝ JIČÍN | [25 empty] | STA
O: | SO.01 | Arch.stav. řešení dle PD | [22 empty] | STA |  |  | OBJ
R: | 02 | Přesun zvonů a úprava ovládání hodin | [25 empty] | ROZ
P.č. | Číslo položky | Název položky | MJ | Množství | Cena / MJ | Celkem | Dodávka | Dodávka celk. | Montáž | Montáž celk. | DPH | Cena s DPH | Hmotnost / MJ | Hmotnost celk.(t) | Dem. hmotnost / MJ | Dem. hmotnost celk.(t) | Ceník | Cen. soustava / platnost | Cenová úroveň | Nhod / MJ | Nhod celk. | Dodavatel | Typ položky | Stav položky
Díl: | V | Přesun zvonů a úprava ovládání hodin |  |  |  | 0 |  | 0 |  | 0 |  | 0 |  | 0 |  | 0 |  |  |  |  | 0.06 | [6 empty] | DIL
1 | V01 | Přemístění zvonu - popis viz. výkres V. úrovně | kus | 3 |  | 0 |  | 0 |  | 0 | 21 | 0 | 0 | 0 | 0 | 0 |  | Vlastní | Indiv | 0.02 | 0.06 |  | Práce | Běžná |  |  |  | POL1_0
2 | V02 | Výroba a montáž ocelové konstrukce na nová místa zavěšení zvonů včetně antikorozní povrchové úpravy | kompl | 1 |  | 0 |  | 0 |  | 0 | 21 | 0 | 0 | 0 | 0 | 0 |  | Vlastní | Indiv | 0 | 0 |  | Práce | Běžná |  |  |  | POL1_
3 | V03 | Přemístění a montáž stávajících motorů zvonů (VI. úroveň) | kompl | 1 |  | 0 |  | 0 |  | 0 | 21 | 0 | 0 | 0 | 0 | 0 |  | Vlastní | Indiv | 0 | 0 |  | Práce | Běžná |  |  |  | POL1_
4 | V04 | Kabeláž | kompl | 1 |  | 0 |  | 0 |  | 0 | 21 | 0 | 0 | 0 | 0 | 0 |  | Vlastní | Indiv | 0 | 0 |  | Práce | Běžná |  |  |  | POL1_
|  | nové řešení kabeláže k motorům (což není součástí samostatné přílohy elektroinstalace, pouze připravenost) | [25 empty] | POP | nové řešení kabeláže k motorům (což není součástí samostatné přílohy elektroinstalace, pouze připravenost)
|  | Dodávka + montáž | [25 empty] | POP
5 | V05 | Elektrický řídící modul DHZ-UNI s indukčními čidly | kus | 3 |  | 0 |  | 0 |  | 0 | 21 | 0 | 0 | 0 | 0 | 0 |  | Vlastní | Indiv | 0 | 0 |  | Práce | Běžná |  |  |  | POL1_
6 | V06 | Rozvodová skříň - plastová | soub | 1 |  | 0 |  | 0 |  | 0 | 21 | 0 | 0 | 0 | 0 | 0 |  | Vlastní | Indiv | 0 | 0 |  | Práce | Běžná |  |  |  | POL1_
7 | V07 | Samostatná hodinová převodovka jednoduchá, pro věžní hodiny včetně dopojení (kabeláže) | kus | 4 |  | 0 |  | 0 |  | 0 | 21 | 0 | 0 | 0 | 0 | 0 |  | Vlastní | Indiv | 0 | 0 |  | Práce | Běžná |  |  |  | POL1_
8 | V08 | Kardan | kus | 4 |  | 0 |  | 0 |  | 0 | 21 | 0 | 0 | 0 | 0 | 0 |  | Vlastní | Indiv | 0 | 0 |  | Práce | Běžná |  |  |  | POL1_
9 | V09 | Dodávka a instalace Matiční hodiny řízených signálem DCF včetně dodávky a instalace antény DCF | kus | 1 |  | 0 |  | 0 |  | 0 | 21 | 0 | 4e-05 | 0 | 0 | 0 |  | Vlastní | Indiv | 0 | 0 |  | Práce | Běžná |  |  |  | POL1_
[26 empty] | 12 | 21 | DPH
| Celkem |  |  |  |  | 0 | [19 empty] | 0 | 0 | SUM
Poznámky uchazeče k zadání
POPUZIV
END
Note on S6: Jedná se o informaci, zda se jedná o položku, která je do rozpočtu zadána z cenové soustavy RTS, nebo vlastní.
Note on T6: Jedná se o název CÚ, která je zadána u položky rozpočtu

## SO.01 03 Pol
Položkový rozpočet | [27 empty] | #TypZaznamu#
S: | 24030 | ZPŘÍSTUPNĚNÍ KOSTELNÍ VĚŽE FARNÍHO KOSTELA NANEBEVZETÍ PANNY MARIE NOVÝ JIČÍN | [25 empty] | STA
O: | SO.01 | Arch.stav. řešení dle PD | [22 empty] | STA |  |  | OBJ
R: | 03 | Elektroinstalace | [25 empty] | ROZ
P.č. | Číslo položky | Název položky | MJ | Množství | Cena / MJ | Celkem | Dodávka | Dodávka celk. | Montáž | Montáž celk. | DPH | Cena s DPH | Hmotnost / MJ | Hmotnost celk.(t) | Dem. hmotnost / MJ | Dem. hmotnost celk.(t) | Ceník | Cen. soustava / platnost | Cenová úroveň | Nhod / MJ | Nhod celk. | Dodavatel | Typ položky | Stav položky
Díl: | M65 | Elektroinstalace a veřejné osvětlení |  |  |  | 0 |  | 0 |  | 0 |  | 0 |  | 0 |  | 0 |  |  |  |  | 0 | [6 empty] | DIL
1 | Ele01 | D+M elektroinstalace - viz. samostatný rozpočet | kompl | 1 |  | 0 |  | 0 |  | 0 | 21 | 0 | 0 | 0 | 0 | 0 |  | Vlastní | Indiv | 0 | 0 |  | Práce | Běžná |  |  |  | POL1_
[26 empty] | 12 | 21 | DPH
| Celkem |  |  |  |  | 0 | [19 empty] | 0 | 0 | SUM
Poznámky uchazeče k zadání
POPUZIV
END
Note on S6: Jedná se o informaci, zda se jedná o položku, která je do rozpočtu zadána z cenové soustavy RTS, nebo vlastní.
Note on T6: Jedná se o název CÚ, která je zadána u položky rozpočtu

## VRN01 01 Naklady
Položkový rozpočet | [27 empty] | #TypZaznamu#
S: | 24030 | ZPŘÍSTUPNĚNÍ KOSTELNÍ VĚŽE FARNÍHO KOSTELA NANEBEVZETÍ PANNY MARIE NOVÝ JIČÍN | [25 empty] | STA
O: | VRN01 | Ostatní a vedlejší náklady | [22 empty] | NAK |  |  | OBJ
R: | 01 | Ostatní a vedlejší náklady | [25 empty] | ROZ
P.č. | Číslo položky | Název položky | MJ | Množství | Cena / MJ | Celkem | Dodávka | Dodávka celk. | Montáž | Montáž celk. | DPH | Cena s DPH | Hmotnost / MJ | Hmotnost celk.(t) | Dem. hmotnost / MJ | Dem. hmotnost celk.(t) | Ceník | Cen. soustava / platnost | Cenová úroveň | Nhod / MJ | Nhod celk. | Dodavatel | Typ položky | Stav položky
Díl: | VN | Vedlejší náklady |  |  |  | 0 |  | 0 |  | 0 |  | 0 |  | 0 |  | 0 |  |  |  |  | 0 | [6 empty] | DIL
1 | 005124010R | Koordinační činnost | Soubor | 1 |  | 0 |  | 0 |  | 0 | 21 | 0 | 0 | 0 | 0 | 0 |  | RTS 24/ II | Indiv | 0 | 0 |  | VRN | Běžná |  |  |  | POL99_8
|  | Koordinace stavebních a technologických dodávek stavby. | [25 empty] | POP
Díl: | ON | Ostatní náklady |  |  |  | 0 |  | 0 |  | 0 |  | 0 |  | 0 |  | 0 |  |  |  |  | 0 | [6 empty] | DIL
2 | 00411 R1 | Přípravné a průzkumné služby či práce - laboratorní rozbor stávající vnitřní omítky včetně návodu na výrobu totožné směsi | Soubor | 1 |  | 0 |  | 0 |  | 0 | 21 | 0 | 0 | 0 | 0 | 0 |  | Vlastní | Indiv | 0 | 0 |  | VRN | Běžná |  |  |  | POL99_8
|  | Odebrání vzorků stávající omítky a jejich následný laboratorní rozbor pro zjištění složení stávajících omítek. | [25 empty] | POP | Odebrání vzorků stávající omítky a jejich následný laboratorní rozbor pro zjištění složení stávajících omítek.
|  | Vypracování technologického předpisu a návodu pro výrobu totožné omítkové směsi. | [25 empty] | POP
3 | 00411 R2 | Přípravné a průzkumné služby či práce - laboratorní rozbor stávající venkovní omítky včetně návodu na výrobu totožné směsi | Soubor | 1 |  | 0 |  | 0 |  | 0 | 21 | 0 | 0 | 0 | 0 | 0 |  | Vlastní | Indiv | 0 | 0 |  | VRN | Běžná |  |  |  | POL99_8
|  | Odebrání vzorků stávající omítky a jejich následný laboratorní rozbor pro zjištění složení stávajících omítek. | [25 empty] | POP | Odebrání vzorků stávající omítky a jejich následný laboratorní rozbor pro zjištění složení stávajících omítek.
|  | Vypracování technologického předpisu a návodu pro výrobu totožné omítkové směsi. | [25 empty] | POP
4 | 00411 R3 | Přípravné a průzkumné služby či práce - vyklizení prostoru věže (ve všech úrovních) | Soubor | 1 |  | 0 |  | 0 |  | 0 | 21 | 0 | 0 | 0 | 0 | 0 |  | Vlastní | Indiv | 0 | 0 |  | VRN | Běžná |  |  |  | POL99_8
|  | Vyhodnocení stavu a ocenění dle prohlídky staveniště. | [25 empty] | POP
5 | 005121 R | Zařízení staveniště | Soubor | 1 |  | 0 |  | 0 |  | 0 | 21 | 0 | 0 | 0 | 0 | 0 |  | RTS 24/ II | Indiv | 0 | 0 |  | VRN | Běžná |  |  |  | POL99_8
|  | Veškeré náklady spojené s vybudováním, provozem a odstraněním zařízení staveniště. | [25 empty] | POP
6 | 005211010R | Předání a převzetí staveniště | Soubor | 1 |  | 0 |  | 0 |  | 0 | 21 | 0 | 0 | 0 | 0 | 0 |  | RTS 24/ II | Indiv | 0 | 0 |  | VRN | Běžná |  |  |  | POL99_8
|  | Náklady spojené s účastí zhotovitele na předání a převzetí staveniště. | [25 empty] | POP
7 | 005231010R | Revize - elektroinstalace | Soubor | 1 |  | 0 |  | 0 |  | 0 | 21 | 0 | 0 | 0 | 0 | 0 |  | RTS 24/ II | Indiv | 0 | 0 |  | VRN | Běžná |  |  |  | POL99_8
|  | náklady spojené s provedením všech technickými normami předepsaných zkoušek a revizí stavebních konstrukcí nebo stavebních prací. | [25 empty] | POP | náklady spojené s provedením všech technickými normami předepsaných zkoušek a revizí stavebních konstrukcí nebo stavebních prací.
8 | 005231040R | Provozní řády - zhotovení požárního a evakuačního plánu | Soubor | 1 |  | 0 |  | 0 |  | 0 | 21 | 0 | 0 | 0 | 0 | 0 |  | RTS 24/ II | Indiv | 0 | 0 |  | VRN | Běžná |  |  |  | POL99_8
9 | 005241010R | Dokumentace skutečného provedení | Soubor | 1 |  | 0 |  | 0 |  | 0 | 21 | 0 | 0 | 0 | 0 | 0 |  | RTS 24/ II | Indiv | 0 | 0 |  | VRN | Běžná |  |  |  | POL99_8
|  | Náklady na vyhotovení dokumentace skutečného provedení stavby a její předání objednateli v požadované formě a požadovaném počtu. | [25 empty] | POP | Náklady na vyhotovení dokumentace skutečného provedení stavby a její předání objednateli v požadované formě a požadovaném počtu.
10 | 005211080R | Bezpečnostní a hygienická opatření na staveništi | Soubor | 1 |  | 0 |  | 0 |  | 0 | 21 | 0 | 0 | 0 | 0 | 0 |  | RTS 24/ II | Indiv | 0 | 0 |  | VRN | Běžná |  |  |  | POL99_8
|  | Náklady na ochranu staveniště před vstupem nepovolaných osob, včetně příslušného značení, náklady na osvětlení staveniště, náklady na vypracování potřebné dokumentace pro provoz staveniště z hlediska požární ochrany (požární řád a poplachová směrnice) a z hlediska provozu staveniště (provozně dopravní řád). | [25 empty] | POP | Náklady na ochranu staveniště před vstupem nepovolaných osob, včetně příslušného značení, náklady na osvětlení staveniště, náklady na vypracování potřebné dokumentace pro provoz staveniště z hlediska požární ochrany (požární řád a poplachová směrnice) a z hlediska provozu staveniště (provozně dopravní řád).
11 | 00526 R1 | Finanční náklady - dílenská dokumentace | Soubor | 1 |  | 0 |  | 0 |  | 0 | 21 | 0 | 0 | 0 | 0 | 0 |  | Vlastní | Indiv | 0 | 0 |  | VRN | Běžná |  |  |  | POL99_8
|  | Náklady zhotovitele, které vznikají v souvislosti se zajištěním požadavků objednatele na obvyklá zajištění závazku splnit dílo nebo některou ze smluvních povinností. | [25 empty] | POP | Náklady zhotovitele, které vznikají v souvislosti se zajištěním požadavků objednatele na obvyklá zajištění závazku splnit dílo nebo některou ze smluvních povinností.
12 | 00526 R2 | Finanční náklady - koordinační činnost (například vzorkování, apod.) s pracovníky NPÚ (Národní památkový ústav) | Soubor | 1 |  | 0 |  | 0 |  | 0 | 21 | 0 | 0 | 0 | 0 | 0 |  | Vlastní | Indiv | 0 | 0 |  | VRN | Běžná |  |  |  | POL99_8
|  | Náklady zhotovitele, které vznikají v souvislosti se zajištěním požadavků objednatele na obvyklá zajištění závazku splnit dílo nebo některou ze smluvních povinností. | [25 empty] | POP | Náklady zhotovitele, které vznikají v souvislosti se zajištěním požadavků objednatele na obvyklá zajištění závazku splnit dílo nebo některou ze smluvních povinností.
13 | 00526 R3 | Finanční náklady - předávací dokumentace pro kolaudaci | Soubor | 1 |  | 0 |  | 0 |  | 0 | 21 | 0 | 0 | 0 | 0 | 0 |  | Vlastní | Indiv | 0 | 0 |  | VRN | Běžná |  |  |  | POL99_8
|  | Náklady zhotovitele, které vznikají v souvislosti se zajištěním požadavků objednatele na obvyklá zajištění závazku splnit dílo nebo některou ze smluvních povinností. | [25 empty] | POP | Náklady zhotovitele, které vznikají v souvislosti se zajištěním požadavků objednatele na obvyklá zajištění závazku splnit dílo nebo některou ze smluvních povinností.
[26 empty] | 12 | 21 | DPH
| Celkem |  |  |  |  | 0 | [19 empty] | 0 | 0 | SUM
Poznámky uchazeče k zadání
POPUZIV
END
Note on S6: Jedná se o informaci, zda se jedná o položku, která je do rozpočtu zadána z cenové soustavy RTS, nebo vlastní.
Note on T6: Jedná se o název CÚ, která je zadána u položky rozpočtu

## Pokyny pro vyplnění
Pokyny pro vyplnění
Ve všech listech tohoto souboru můžete měnit pouze buňky s modrým pozadím. Jedná se o tyto údaje : - údaje o firmě - jednotkové ceny položek zadané na maximálně dvě desetinná místa