## Rekapitulace stavby
Export Komplet | [24 empty] | VZ | 2.0 | ZAMOK | [6 empty] | False | True | {2d31e318-1f25-484d-b2ad-fb70353d64e1}
[33 empty] | 0,01 | 21
[33 empty] | 0,01 | 12
|  | REKAPITULACE STAVBY | [15 empty] | v --- níže se nacházejí doplnkové a pomocné údaje k sestavám --- v | [13 empty] | Návod na vyplnění | 0,001
|  | Kód: |  |  |  |  | 24_254_VV | [24 empty] | Měnit lze pouze buňky se žlutým podbarvením! 1) v Rekapitulaci stavby vyplňte údaje o Účastníkovi (přenesou se do ostatních sestav i v jiných listech) 2) na vybraných listech vyplňte v sestavě Soupis prací ceny u položek | 0,01
|  | Stavba: |  |  |  |  | PD_Beskydské_divadlo_Nový_Jičín | [25 empty] | 0,01
|  | KSO: | [11 empty] | CC-CZ: | [18 empty] | 0,01
|  | Místo: |  |  |  |  | Beskydské divadlo Nový Jičín, Divadelní 873/5 | [6 empty] | Datum: |  | 19. 3. 2025 | [16 empty] | 0,01
0,01
|  | Zadavatel: | [11 empty] | IČ: |  | 00298212 | [16 empty] | 0,01
|  |  | Město Nový Jičín, Masarykovo nám. 1/1, Nový Jičín | [10 empty] | DIČ: | [18 empty] | 0,01
0,01
|  | Účastník: | [11 empty] | IČ: |  | Vyplň údaj | [16 empty] | 0,01
|  |  | Vyplň údaj | [10 empty] | DIČ: |  | Vyplň údaj | [16 empty] | 0,01
False
|  | Projektant: | [11 empty] | IČ: | [18 empty] | False
|  |  | Ing. Jonáš Ženatý | [10 empty] | DIČ: | [18 empty] | True
0,01
|  | Zpracovatel: | [11 empty] | IČ: | [18 empty] | 0,01
|  |  | Kolektiv autorů | [10 empty] | DIČ: | [18 empty] | True
Poznámka:
Soupis prací je sestaven s využitím Cenové soustavy ÚRS. Položky, které pochází z této cenové soustavy, jsou ve sloupci 'Cenová soustava' označeny popisem 'CS ÚRS' a úrovní příslušného kalendářního pololetí. Veškeré další informace vymezující popis a podmínky použití těchto položek z Cenové soustavy, které nejsou uvedeny přímo v soupisu prací, jsou neomezeně dálkově k dispozici na webu podminky.urs.cz.
|  | Cena bez DPH | [11 empty] | 0
[8 empty] | Sazba daně |  | Základ daně |  |  |  | Výše daně
|  | DPH |  | základní |  |  |  | 21% |  | 0 |  |  |  | 0
|  |  |  | snížená |  |  |  | 12% |  | 0 |  |  |  | 0
|  |  |  | zákl. přenesená |  |  |  | 21% |  | 0 |  |  |  | 0
|  |  |  | sníž. přenesená |  |  |  | 12% |  | 0 |  |  |  | 0
|  |  |  | nulová |  |  |  | 0% |  | 0 |  |  |  | 0
|  | Cena s DPH | [6 empty] | v |  | CZK |  |  | 0
REKAPITULACE OBJEKTŮ STAVBY A SOUPISŮ PRACÍ
| Kód: | [6 empty] | 24_254_VV
| Stavba: | [6 empty] | PD_Beskydské_divadlo_Nový_Jičín
| Místo: | [6 empty] | Beskydské divadlo Nový Jičín, Divadelní 873/5 |  |  |  |  | Datum: |  | 19. 3. 2025
| Zadavatel: | [6 empty] | Město Nový Jičín, Masarykovo nám. 1/1, Nový Jičín |  |  |  |  | Projektant: |  | Ing. Jonáš Ženatý |  |  | Informatívní údaje z listů zakázek
| Účastník: | [11 empty] | Zpracovatel: |  | Kolektiv autorů
| Kód |  |  |  | Popis | [6 empty] | Cena bez DPH [CZK] |  |  |  | Cena s DPH [CZK] | Typ | z toho Materiál [CZK] | z toho Montáž [CZK] | z toho Ostat. náklady [CZK] | DPH [CZK] | Normohodiny [h] | DPH základní [CZK] | DPH snížená [CZK] | DPH základní přenesená [CZK] | DPH snížená přenesená [CZK] | Základna DPH základní | Základna DPH snížená | Základna DPH zákl. přenesená | Základna DPH sníž. přenesená | Základna DPH nulová
| Náklady stavby celkem | [10 empty] | 0 |  |  |  | 0 |  | 0 | 0 | 0 | 0 | 0 | 0 | 0 | 0 | 0 | 0 | 0 | 0 | 0 | 0 |  | D | 0 | ###NOIMPORT### | IMPORT | {2d31e318-1f25-484d-b2ad-fb70353d64e1} | {00000000-0000-0000-0000-000000000000}
|  | PS01 |  |  |  | Kotelna | [5 empty] | 0 |  |  |  | 0 | STA | 0 | 0 | 0 | 0 | 0 | 0 | 0 | 0 | 0 | 0 | 0 | 0 | 0 | 0 |  | D | 1 | ###NOIMPORT### | IMPORT | {bb907163-e39f-4328-a08c-f2c16e6f166f} | {2d31e318-1f25-484d-b2ad-fb70353d64e1} | 2
/ |  |  | D.1.1 |  |  |  | Stavební řešení |  |  |  |  | 0 |  |  |  | 0 | Soupis | 0 | 0 | 0 | 0 | 0 | 0 | 0 | 0 | 0 | 0 | 0 | 0 | 0 | 0 |  |  | 2 |  | IMPORT | {8bdcb8a5-0fbc-48b4-8af0-4b7d0ca6ee9f} | {bb907163-e39f-4328-a08c-f2c16e6f166f}
/ |  |  | D.1.2.4a |  |  |  | Technologie |  |  |  |  | 0 |  |  |  | 0 | Soupis | 0 | 0 | 0 | 0 | 0 | 0 | 0 | 0 | 0 | 0 | 0 | 0 | 0 | 0 |  |  | 2 |  | IMPORT | {f29a3e86-7206-41b3-8bc0-16c48eb68286} | {bb907163-e39f-4328-a08c-f2c16e6f166f}
/ |  |  | D.1.2.3 |  |  |  | Plyn |  |  |  |  | 0 |  |  |  | 0 | Soupis | 0 | 0 | 0 | 0 | 0 | 0 | 0 | 0 | 0 | 0 | 0 | 0 | 0 | 0 |  |  | 2 |  | IMPORT | {acd98bd0-f685-4db7-b5cf-098ee6cef2e3} | {bb907163-e39f-4328-a08c-f2c16e6f166f}
/ |  |  | D.1.2.4c |  |  |  | Topná voda pro VZT |  |  |  |  | 0 |  |  |  | 0 | Soupis | 0 | 0 | 0 | 0 | 0 | 0 | 0 | 0 | 0 | 0 | 0 | 0 | 0 | 0 |  |  | 2 |  | IMPORT | {725dc08a-fcb1-4ba7-8ed5-95d3b1c73d97} | {bb907163-e39f-4328-a08c-f2c16e6f166f}
|  | PS02 |  |  |  | VZT | [5 empty] | 0 |  |  |  | 0 | STA | 0 | 0 | 0 | 0 | 0 | 0 | 0 | 0 | 0 | 0 | 0 | 0 | 0 | 0 |  | D | 1 | ###NOIMPORT### | IMPORT | {014f2dcc-7640-4cd7-8109-c84cb2b3b0a7} | {2d31e318-1f25-484d-b2ad-fb70353d64e1} | 2
/ |  |  | D.1.1 |  |  |  | Stavební řešení |  |  |  |  | 0 |  |  |  | 0 | Soupis | 0 | 0 | 0 | 0 | 0 | 0 | 0 | 0 | 0 | 0 | 0 | 0 | 0 | 0 |  |  | 2 |  | IMPORT | {09f972c1-02eb-4683-84ff-c108f401c8c4} | {014f2dcc-7640-4cd7-8109-c84cb2b3b0a7}
/ |  |  | D.1.4.3 |  |  |  | Vzduchotechnika - technologie |  |  |  |  | 0 |  |  |  | 0 | Soupis | 0 | 0 | 0 | 0 | 0 | 0 | 0 | 0 | 0 | 0 | 0 | 0 | 0 | 0 |  |  | 2 |  | IMPORT | {fe7aa88d-cf5f-4070-98d6-8db47193d184} | {014f2dcc-7640-4cd7-8109-c84cb2b3b0a7}
/ |  | PS03 |  |  |  | Elektroinstalace | [5 empty] | 0 |  |  |  | 0 | STA | 0 | 0 | 0 | 0 | 0 | 0 | 0 | 0 | 0 | 0 | 0 | 0 | 0 | 0 |  |  | 1 |  | IMPORT | {836b0415-3277-4396-9aed-3b5fe5332d1c} | {2d31e318-1f25-484d-b2ad-fb70353d64e1} | 2
/ |  | PS04 |  |  |  | MaR | [5 empty] | 0 |  |  |  | 0 | STA | 0 | 0 | 0 | 0 | 0 | 0 | 0 | 0 | 0 | 0 | 0 | 0 | 0 | 0 |  |  | 1 |  | IMPORT | {dd691df2-c67f-439e-bd7d-0d28c0996803} | {2d31e318-1f25-484d-b2ad-fb70353d64e1} | 2
/ |  | VRN |  |  |  | Vedlejší rozpočtové náklady | [5 empty] | 0 |  |  |  | 0 | STA | 0 | 0 | 0 | 0 | 0 | 0 | 0 | 0 | 0 | 0 | 0 | 0 | 0 | 0 |  |  | 1 |  | IMPORT | {8e1b4deb-36f5-456b-9987-156a7aec250c} | {2d31e318-1f25-484d-b2ad-fb70353d64e1} | 2

## D.1.1 - Stavební řešení
{8bdcb8a5-0fbc-48b4-8af0-4b7d0ca6ee9f}
2
| KRYCÍ LIST SOUPISU PRACÍ | [8 empty] | v --- níže se nacházejí doplnkové a pomocné údaje k sestavám --- v | [11 empty] | False
Stavba:
PD_Beskydské_divadlo_Nový_Jičín
Objekt:
PS01 - Kotelna
Soupis:
D.1.1 - Stavební řešení
| KSO: |  |  |  |  | CC-CZ:
| Místo: |  | Beskydské divadlo Nový Jičín, Divadelní 873/5 |  |  | Datum: | 19. 3. 2025
| Zadavatel: |  |  |  |  | IČ: | 00298212
|  | Město Nový Jičín, Masarykovo nám. 1/1, Nový Jičín |  |  |  | DIČ:
| Účastník: |  |  |  |  | IČ: | Vyplň údaj
|  | Vyplň údaj |  |  |  | DIČ: | Vyplň údaj
| Projektant: |  |  |  |  | IČ:
|  | Ing. Jonáš Ženatý |  |  |  | DIČ:
| Zpracovatel: |  |  |  |  | IČ:
|  | Ing. Kubica Pavel |  |  |  | DIČ:
Poznámka:
|  | Materiál | [5 empty] | 0
|  | Montáž | [5 empty] | 0
| Cena bez DPH | [6 empty] | 0
|  |  | Základ daně |  |  | Sazba daně |  | Výše daně
| DPH | základní | 0 |  |  | 21% |  | 0
|  | snížená | 0 |  |  | 12% |  | 0
|  | zákl. přenesená | 0 |  |  | 21% |  | 0
|  | sníž. přenesená | 0 |  |  | 12% |  | 0
|  | nulová | 0 |  |  | 0% |  | 0
| Cena s DPH |  |  | v | CZK |  |  | 0
REKAPITULACE ČLENĚNÍ SOUPISU PRACÍ
Stavba:
PD_Beskydské_divadlo_Nový_Jičín
Objekt:
PS01 - Kotelna
Soupis:
D.1.1 - Stavební řešení
Místo: |  |  | Beskydské divadlo Nový Jičín, Divadelní 873/5 |  |  | Datum: | 19. 3. 2025
Zadavatel: |  |  | Město Nový Jičín, Masarykovo nám. 1/1, Nový Jičín |  |  | Projektant: | Ing. Jonáš Ženatý
Účastník: |  |  | Vyplň údaj |  |  | Zpracovatel: | Ing. Kubica Pavel
Kód dílu - Popis | [5 empty] | Materiál [CZK] | Montáž [CZK] | Cena celkem [CZK]
Náklady stavby celkem | [5 empty] | 0 | 0 | 0 | [14 empty] | -1
| HSV - Práce a dodávky HSV |  |  |  |  | 0 | 0 | 0
| D1 - Základy a zvláštní zakládání |  |  |  |  | 0 | 0 | 0
| D2 - Úpravy povrchu, podlahy |  |  |  |  | 0 | 0 | 0
| D3 - Podlahy a podlahové konstrukce |  |  |  |  | 0 | 0 | 0
| D4 - Bourání konstrukcí |  |  |  |  | 0 | 0 | 0
| D5 - Staveništní přesun hmot |  |  |  |  | 0 | 0 | 0
| D6 - Konstrukce zámečnické |  |  |  |  | 0 | 0 | 0
| D7 - Podlahy z dlaždic a obklady |  |  |  |  | 0 | 0 | 0
| D8 - Podlahy ze syntetických hmot |  |  |  |  | 0 | 0 | 0
| D9 - Nátěry |  |  |  |  | 0 | 0 | 0
| D10 - Přesuny suti a vybouraných hmot |  |  |  |  | 0 | 0 | 0
SOUPIS PRACÍ
Stavba:
PD_Beskydské_divadlo_Nový_Jičín
Objekt:
PS01 - Kotelna
Soupis:
D.1.1 - Stavební řešení
Místo: |  |  | Beskydské divadlo Nový Jičín, Divadelní 873/5 |  |  | Datum: | 19. 3. 2025
Zadavatel: |  |  | Město Nový Jičín, Masarykovo nám. 1/1, Nový Jičín |  |  | Projektant: | Ing. Jonáš Ženatý
Účastník: |  |  | Vyplň údaj |  |  | Zpracovatel: | Ing. Kubica Pavel
PČ | Typ | Kód | Popis | MJ | Množství | J. materiál [CZK] | J. montáž [CZK] | Cena celkem [CZK] | Cenová soustava |  | DPH | J.cena [CZK] | Materiál celkem [CZK] | Montáž celkem [CZK] | J. Nh [h] | Nh celkem [h] | J. hmotnost [t] | Hmotnost celkem [t] | J. suť [t] | Suť Celkem [t]
Náklady soupisu celkem | [7 empty] | 0 |  |  |  |  | 0 | 0 |  | 0 |  | 1.2165 |  | 1.8354 |  | D | -1 | [7 empty] | 0
| D | HSV | Práce a dodávky HSV |  |  |  |  | 0 |  |  |  |  | 0 | 0 |  | 0 |  | 1.2165 |  | 1.8354 | 1 | D | 0 | ROZPOCET | [6 empty] | 0
| D | D1 | Základy a zvláštní zakládání |  |  |  |  | 0 |  |  |  |  | 0 | 0 |  | 0 |  | 0.3087 |  | 0 | 1 | D | 1 | ROZPOCET | [6 empty] | 0
2 | K | 153812111 | Trn z betonářské oceli včetně zainjektování D od 16 do 20 mm l přes 0,4 do 3 m | kus | 18 |  |  | 0 |  |  | základní | 0 | 0 | 0 |  | 0 | 0.01715 | 0.3087 | 0 | 0 | 4 | K | 2 | ROZPOCET | 0 | 0 | 0 | 0 | 0 | 1 | 0 | 4 | 1699708479
| PP |  | Trn z betonářské oceli včetně zainjektování při průměru oceli od 16 do 20 mm, délky přes 0,4 do 3,0 m | [18 empty] | PP | 2
| Online PSC |  | https://podminky.urs.cz/item/CS_URS_2025_01/153812111 | [18 empty] | Online PSC | 2
1 | K | VL_01 | Uložení výztuže základových desek ze svařovaných sítí ze svařovaných sítí | t | 0.01 |  |  | 0 |  |  | základní | 0 | 0 | 0 |  | 0 | 0 | 0 | 0 | 0 | 4 | K | 2 | ROZPOCET | 0 | 0 | 0 | 0 | 0 | 1 | 0 | 4 | 1633071547
| PP |  | Uložení výztuže základových desek ze svařovaných sítí ze svařovaných sítí | [18 empty] | PP | 2
| P |  | Poznámka k položce: včetně distančních prvků | [18 empty] | P | 2
| D | D2 | Úpravy povrchu, podlahy |  |  |  |  | 0 |  |  |  |  | 0 | 0 |  | 0 |  | 0.0009678 |  | 0 | 1 | D | 1 | ROZPOCET | [6 empty] | 0
3 | K | 784181123 | Hloubková jednonásobná bezbarvá penetrace podkladu v místnostech v přes 3,80 do 5,00 m | m2 | 4.839 |  |  | 0 |  |  | základní | 0 | 0 | 0 |  | 0 | 0.0002 | 0.0009678 | 0 | 0 | 4 | K | 2 | ROZPOCET | 0 | 0 | 0 | 0 | 0 | 1 | 0 | 4 | 1342130162
| PP |  | Penetrace podkladu jednonásobná hloubková akrylátová bezbarvá v místnostech výšky přes 3,80 do 5,00 m | [18 empty] | PP | 2
| Online PSC |  | https://podminky.urs.cz/item/CS_URS_2025_01/784181123 | [18 empty] | Online PSC | 2
| P |  | Poznámka k položce: po jednotlivých vrstvách | [18 empty] | P | 2
| D | D3 | Podlahy a podlahové konstrukce |  |  |  |  | 0 |  |  |  |  | 0 | 0 |  | 0 |  | 0.63224 |  | 0 | 1 | D | 1 | ROZPOCET | [6 empty] | 0
4 | K | 631311135 | Mazanina tl přes 120 do 240 mm z betonu prostého bez zvýšených nároků na prostředí tř. C 20/25 | m3 | 0.098 |  |  | 0 |  |  | základní | 0 | 0 | 0 |  | 0 | 2.5019 | 0.24518 | 0 | 0 | 4 | K | 2 | ROZPOCET | 0 | 0 | 0 | 0 | 0 | 1 | 0 | 4 | -563340714
| PP |  | Mazanina z betonu prostého bez zvýšených nároků na prostředí tl. přes 120 do 240 mm tř. C 20/25 | [18 empty] | PP | 2
| Online PSC |  | https://podminky.urs.cz/item/CS_URS_2025_01/631311135 | [18 empty] | Online PSC | 2
| P |  | Poznámka k položce: (z kameniva) hlazená dřevěným hladítkem Včetně vytvoření dilatačních spár, bez zaplnění. | [18 empty] | P | 2
5 | K | 631319012 | Příplatek k mazanině tl přes 80 do 120 mm za přehlazení povrchu | m3 | 0.098 |  |  | 0 |  |  | základní | 0 | 0 | 0 |  | 0 | 0 | 0 | 0 | 0 | 4 | K | 2 | ROZPOCET | 0 | 0 | 0 | 0 | 0 | 1 | 0 | 4 | 1239899298
| PP |  | Příplatek k cenám mazanin za úpravu povrchu mazaniny přehlazením, mazanina tl. přes 80 do 120 mm | [18 empty] | PP | 2
| Online PSC |  | https://podminky.urs.cz/item/CS_URS_2025_01/631319012 | [18 empty] | Online PSC | 2
| P |  | Poznámka k položce: betonové mazaniny min. B 10 ocelovým hladítkem s poprášením cementem pro konečnou úpravu mazaniny | [18 empty] | P | 2
6 | K | 631319173 | Příplatek k mazanině tl přes 80 do 120 mm za stržení povrchu spodní vrstvy před vložením výztuže | m3 | 0.196 |  |  | 0 |  |  | základní | 0 | 0 | 0 |  | 0 | 0 | 0 | 0 | 0 | 4 | K | 2 | ROZPOCET | 0 | 0 | 0 | 0 | 0 | 1 | 0 | 4 | -288258153
| PP |  | Příplatek k cenám mazanin za stržení povrchu spodní vrstvy mazaniny latí před vložením výztuže nebo pletiva pro tl. obou vrstev mazaniny přes 80 do 120 mm | [18 empty] | PP | 2
| Online PSC |  | https://podminky.urs.cz/item/CS_URS_2025_01/631319173 | [18 empty] | Online PSC | 2
| P |  | Poznámka k položce: spodní vrstvy mazaniny latí před vložením výztuže nebo pletiva pro tloušťku obou vrstev mazaniny | [18 empty] | P | 2
7 | K | 632452519 | Cementový rychletuhnoucí potěr ze suchých směsí tl přes 40 do 50 mm | m2 | 3.859 |  |  | 0 |  |  | základní | 0 | 0 | 0 |  | 0 | 0.1 | 0.3859 | 0 | 0 | 4 | K | 2 | ROZPOCET | 0 | 0 | 0 | 0 | 0 | 1 | 0 | 4 | -1136433851
| PP |  | Potěr rychletuhnoucí ze suchých směsí na bázi hydraulických pojiv, tloušťky přes 40 do 50 mm | [18 empty] | PP | 2
| Online PSC |  | https://podminky.urs.cz/item/CS_URS_2025_01/632452519 | [18 empty] | Online PSC | 2
| P |  | Poznámka k položce: s rozprostřením a uhlazením | [18 empty] | P | 2
8 | K | 777131101 | Penetrační epoxidový nátěr podlahy na suchý a vyzrálý podklad | m2 | 3.859 |  |  | 0 |  |  | základní | 0 | 0 | 0 |  | 0 | 0.0003 | 0.0011577 | 0 | 0 | 4 | K | 2 | ROZPOCET | 0 | 0 | 0 | 0 | 0 | 1 | 0 | 4 | 1444255287
| PP |  | Penetrační nátěr podlahy epoxidový na podklad suchý a vyzrálý | [18 empty] | PP | 2
| Online PSC |  | https://podminky.urs.cz/item/CS_URS_2025_01/777131101 | [18 empty] | Online PSC | 2
| D | D4 | Bourání konstrukcí |  |  |  |  | 0 |  |  |  |  | 0 | 0 |  | 0 |  | 0.002736 |  | 1.8354 | 1 | D | 1 | ROZPOCET | [6 empty] | 0
11 | K | 961044111 | Bourání základů z betonu prostého | m3 | 0.258 |  |  | 0 |  |  | základní | 0 | 0 | 0 |  | 0 | 0 | 0 | 2 | 0.516 | 4 | K | 2 | ROZPOCET | 0 | 0 | 0 | 0 | 0 | 1 | 0 | 4 | 1250749437
| PP |  | Bourání základů z betonu prostého | [18 empty] | PP | 2
| Online PSC |  | https://podminky.urs.cz/item/CS_URS_2025_01/961044111 | [18 empty] | Online PSC | 2
| P |  | Poznámka k položce: nebo vybourání otvorů průřezové plochy přes 4 m2 v základech, | [18 empty] | P | 2
12 | K | 965081212 | Bourání podlah z dlaždic keramických nebo xylolitových tl do 10 mm plochy do 1 m2 | m2 | 0.98 |  |  | 0 |  |  | základní | 0 | 0 | 0 |  | 0 | 0 | 0 | 0.035 | 0.0343 | 4 | K | 2 | ROZPOCET | 0 | 0 | 0 | 0 | 0 | 1 | 0 | 4 | 1388829747
| PP |  | Bourání podlah z dlaždic bez podkladního lože nebo mazaniny, s jakoukoliv výplní spár keramických nebo xylolitových tl. do 10 mm, plochy do 1 m2 | [18 empty] | PP | 2
| Online PSC |  | https://podminky.urs.cz/item/CS_URS_2025_01/965081212 | [18 empty] | Online PSC | 2
| P |  | Poznámka k položce: bez podkladního lože, s jakoukoliv výplní spár | [18 empty] | P | 2
9 | K | 967043111 | Odsekání vrstvy vyrovnávacího betonu na nosné konstrukci mostů tl 150 mm | m2 | 4.839 |  |  | 0 |  |  | základní | 0 | 0 | 0 |  | 0 | 0 | 0 | 0.264 | 1.2775 | 4 | K | 2 | ROZPOCET | 0 | 0 | 0 | 0 | 0 | 1 | 0 | 4 | -832769438
| PP |  | Odsekání vrstvy vyrovnávacího betonu na nosné konstrukci mostů tl. do 150 mm | [18 empty] | PP | 2
| Online PSC |  | https://podminky.urs.cz/item/CS_URS_2025_01/967043111 | [18 empty] | Online PSC | 2
| P |  | Poznámka k položce: pod úložný práh nebo pod závěrnou zídku, | [18 empty] | P | 2
10 | K | 977151111 | Jádrové vrty diamantovými korunkami do stavebních materiálů D do 35 mm | m | 3.6 |  |  | 0 |  |  | základní | 0 | 0 | 0 |  | 0 | 0.00076 | 0.002736 | 0.0021 | 0.00756 | 4 | K | 2 | ROZPOCET | 0 | 0 | 0 | 0 | 0 | 1 | 0 | 4 | -813907505
| PP |  | Jádrové vrty diamantovými korunkami do stavebních materiálů (železobetonu, betonu, cihel, obkladů, dlažeb, kamene) průměru do 35 mm | [18 empty] | PP | 2
| Online PSC |  | https://podminky.urs.cz/item/CS_URS_2025_01/977151111 | [18 empty] | Online PSC | 2
| D | D5 | Staveništní přesun hmot |  |  |  |  | 0 |  |  |  |  | 0 | 0 |  | 0 |  | 0 |  | 0 | 1 | D | 1 | ROZPOCET | [6 empty] | 0
13 | K | VL_2 | Přesun hmot pro opravy a údržbu objektů pro opravy a údržbu dosavadních objektů včetně vnějších plášťů výšky do 6m, nošením | t | 0.973 |  |  | 0 |  |  | základní | 0 | 0 | 0 |  | 0 | 0 | 0 | 0 | 0 | 4 | K | 2 | ROZPOCET | 0 | 0 | 0 | 0 | 0 | 1 | 0 | 4 | 1422621900
| PP |  | Přesun hmot pro opravy a údržbu objektů pro opravy a údržbu dosavadních objektů včetně vnějších plášťů výšky do 6m, nošením | [18 empty] | PP | 2
| P |  | Poznámka k položce: oborů 801, 803, 811 a 812 | [18 empty] | P | 2
| D | D6 | Konstrukce zámečnické |  |  |  |  | 0 |  |  |  |  | 0 | 0 |  | 0 |  | 0.06275 |  | 0 | 1 | D | 1 | ROZPOCET | [6 empty] | 0
14 | K | 767995114 | Montáž atypických zámečnických konstrukcí hmotnosti přes 20 do 50 kg | kg | 54.992 |  |  | 0 |  |  | základní | 0 | 0 | 0 |  | 0 | 5e-05 | 0.0027496 | 0 | 0 | 4 | K | 2 | ROZPOCET | 0 | 0 | 0 | 0 | 0 | 1 | 0 | 4 | 2016983557
| PP |  | Montáž ostatních atypických zámečnických konstrukcí hmotnosti přes 20 do 50 kg | [18 empty] | PP | 2
| Online PSC |  | https://podminky.urs.cz/item/CS_URS_2025_01/767995114 | [18 empty] | Online PSC | 2
15 | M | 13011027 | ocel profilová jakost S235JR (11 375) průřez UPE 100 | t | 0.06 |  |  | 0 |  |  | základní | 0 | 0 | 0 |  | 0 | 1 | 0.06 | 0 | 0 | 8 | M | 2 | ROZPOCET | 0 | 0 | 0 | 0 | 0 | 1 | 0 | 4 | 993231014
| PP |  | ocel profilová jakost S235JR (11 375) průřez UPE 100 | [18 empty] | PP | 2
| D | D7 | Podlahy z dlaždic a obklady |  |  |  |  | 0 |  |  |  |  | 0 | 0 |  | 0 |  | 0.20786 |  | 0 | 1 | D | 1 | ROZPOCET | [6 empty] | 0
16 | K | 771121011 | Nátěr penetrační na podlahu | m2 | 4.839 |  |  | 0 |  |  | základní | 0 | 0 | 0 |  | 0 | 0.0003 | 0.0014517 | 0 | 0 | 4 | K | 2 | ROZPOCET | 0 | 0 | 0 | 0 | 0 | 1 | 0 | 4 | 1328876405
| PP |  | Příprava podkladu před provedením dlažby nátěr penetrační na podlahu | [18 empty] | PP | 2
| Online PSC |  | https://podminky.urs.cz/item/CS_URS_2025_01/771121011 | [18 empty] | Online PSC | 2
17 | K | 771574420 | Montáž podlah keramických hladkých lepených cementovým flexibilním lepidlem přes 25 do 35 ks/m2 | m2 | 6.954 |  |  | 0 |  |  | základní | 0 | 0 | 0 |  | 0 | 0.00548 | 0.038108 | 0 | 0 | 4 | K | 2 | ROZPOCET | 0 | 0 | 0 | 0 | 0 | 1 | 0 | 4 | -1414973900
| PP |  | Montáž podlah z dlaždic keramických lepených cementovým flexibilním lepidlem hladkých, tloušťky do 10 mm přes 25 do 35 ks/m2 | [18 empty] | PP | 2
| Online PSC |  | https://podminky.urs.cz/item/CS_URS_2025_01/771574420 | [18 empty] | Online PSC | 2
18 | K | 771577211 | Příplatek k montáži podlah keramických lepených cementovým flexibilním lepidlem za plochu do 5 m2 | m2 | 6.954 |  |  | 0 |  |  | základní | 0 | 0 | 0 |  | 0 | 0 | 0 | 0 | 0 | 4 | K | 2 | ROZPOCET | 0 | 0 | 0 | 0 | 0 | 1 | 0 | 4 | -1457493767
| PP |  | Montáž podlah z dlaždic keramických lepených cementovým flexibilním lepidlem Příplatek k cenám za plochu do 5 m2 jednotlivě | [18 empty] | PP | 2
| Online PSC |  | https://podminky.urs.cz/item/CS_URS_2025_01/771577211 | [18 empty] | Online PSC | 2
19 | M | 59761171 | dlažba keramická slinutá mrazuvzdorná R10/A povrch hladký/matný tl do 10mm přes 22 do 25ks/m2 | m2 | 7.65 |  |  | 0 |  |  | základní | 0 | 0 | 0 |  | 0 | 0.022 | 0.1683 | 0 | 0 | 8 | M | 2 | ROZPOCET | 0 | 0 | 0 | 0 | 0 | 1 | 0 | 4 | -1770137477
| PP |  | dlažba keramická slinutá mrazuvzdorná R10/A povrch hladký/matný tl do 10mm přes 22 do 25ks/m2 | [18 empty] | PP | 2
| D | D8 | Podlahy ze syntetických hmot |  |  |  |  | 0 |  |  |  |  | 0 | 0 |  | 0 |  | 0 |  | 0 | 1 | D | 1 | ROZPOCET | [6 empty] | 0
20 | K | 771111011 | Vysátí podkladu před pokládkou dlažby | m2 | 4.839 |  |  | 0 |  |  | základní | 0 | 0 | 0 |  | 0 | 0 | 0 | 0 | 0 | 4 | K | 2 | ROZPOCET | 0 | 0 | 0 | 0 | 0 | 1 | 0 | 4 | -1637515368
| PP |  | Příprava podkladu před provedením dlažby vysátí podlah | [18 empty] | PP | 2
| Online PSC |  | https://podminky.urs.cz/item/CS_URS_2025_01/771111011 | [18 empty] | Online PSC | 2
| D | D9 | Nátěry |  |  |  |  | 0 |  |  |  |  | 0 | 0 |  | 0 |  | 0.0012701 |  | 0 | 1 | D | 1 | ROZPOCET | [6 empty] | 0
21 | K | 783314101 | Základní jednonásobný syntetický nátěr zámečnických konstrukcí | m2 | 2.352 |  |  | 0 |  |  | základní | 0 | 0 | 0 |  | 0 | 0.00014 | 0.00032928 | 0 | 0 | 4 | K | 2 | ROZPOCET | 0 | 0 | 0 | 0 | 0 | 1 | 0 | 4 | 452892788
| PP |  | Základní nátěr zámečnických konstrukcí jednonásobný syntetický | [18 empty] | PP | 2
| Online PSC |  | https://podminky.urs.cz/item/CS_URS_2025_01/783314101 | [18 empty] | Online PSC | 2
22 | K | 783315101 | Mezinátěr jednonásobný syntetický standardní zámečnických konstrukcí | m2 | 2.352 |  |  | 0 |  |  | základní | 0 | 0 | 0 |  | 0 | 0.00012 | 0.00028224 | 0 | 0 | 4 | K | 2 | ROZPOCET | 0 | 0 | 0 | 0 | 0 | 1 | 0 | 4 | -1084816551
| PP |  | Mezinátěr zámečnických konstrukcí jednonásobný syntetický standardní | [18 empty] | PP | 2
| Online PSC |  | https://podminky.urs.cz/item/CS_URS_2025_01/783315101 | [18 empty] | Online PSC | 2
23 | K | 783317101 | Krycí jednonásobný syntetický standardní nátěr zámečnických konstrukcí | m2 | 2.352 |  |  | 0 |  |  | základní | 0 | 0 | 0 |  | 0 | 0.00012 | 0.00028224 | 0 | 0 | 4 | K | 2 | ROZPOCET | 0 | 0 | 0 | 0 | 0 | 1 | 0 | 4 | -610202097
| PP |  | Krycí nátěr (email) zámečnických konstrukcí jednonásobný syntetický standardní | [18 empty] | PP | 2
| Online PSC |  | https://podminky.urs.cz/item/CS_URS_2025_01/783317101 | [18 empty] | Online PSC | 2
24 | K | 789121240 | Odmaštění ocelových konstrukcí třídy I | m2 | 2.352 |  |  | 0 |  |  | základní | 0 | 0 | 0 |  | 0 | 0.00016 | 0.00037632 | 0 | 0 | 4 | K | 2 | ROZPOCET | 0 | 0 | 0 | 0 | 0 | 1 | 0 | 4 | -1692371884
| PP |  | Úpravy povrchů pod nátěry ocelových konstrukcí třídy I očištění odmaštěním | [18 empty] | PP | 2
| Online PSC |  | https://podminky.urs.cz/item/CS_URS_2025_01/789121240 | [18 empty] | Online PSC | 2
| D | D10 | Přesuny suti a vybouraných hmot |  |  |  |  | 0 |  |  |  |  | 0 | 0 |  | 0 |  | 0 |  | 0 | 1 | D | 1 | ROZPOCET | [6 empty] | 0
25 | K | 469971111 | Svislá doprava suti a vybouraných hmot při elektromontážích za první podlaží | t | 1.817 |  |  | 0 |  |  | základní | 0 | 0 | 0 |  | 0 | 0 | 0 | 0 | 0 | 4 | K | 2 | ROZPOCET | 0 | 0 | 0 | 0 | 0 | 1 | 0 | 4 | 1565596119
| PP |  | Odvoz suti a vybouraných hmot svislá doprava suti a vybouraných hmot za první podlaží | [18 empty] | PP | 2
| Online PSC |  | https://podminky.urs.cz/item/CS_URS_2025_01/469971111 | [18 empty] | Online PSC | 2
28 | K | 469973120 | Poplatek za uložení na recyklační skládce (skládkovné) stavebního odpadu z prostého betonu kód odpadu 17 01 01 | t | 1.817 |  |  | 0 |  |  | základní | 0 | 0 | 0 |  | 0 | 0 | 0 | 0 | 0 | 4 | K | 2 | ROZPOCET | 0 | 0 | 0 | 0 | 0 | 1 | 0 | 4 | -1189890860
| PP |  | Poplatek za uložení stavebního odpadu (skládkovné) na recyklační skládce z prostého betonu zatříděného do Katalogu odpadů pod kódem 17 01 01 | [18 empty] | PP | 2
| Online PSC |  | https://podminky.urs.cz/item/CS_URS_2025_01/469973120 | [18 empty] | Online PSC | 2
29 | K | 997002511 | Vodorovné přemístění suti a vybouraných hmot bez naložení ale se složením a urovnáním do 1 km | t | 1.817 |  |  | 0 |  |  | základní | 0 | 0 | 0 |  | 0 | 0 | 0 | 0 | 0 | 4 | K | 2 | ROZPOCET | 0 | 0 | 0 | 0 | 0 | 1 | 0 | 4 | 1433007340
| PP |  | Vodorovné přemístění suti a vybouraných hmot bez naložení, se složením a hrubým urovnáním na vzdálenost do 1 km | [18 empty] | PP | 2
| Online PSC |  | https://podminky.urs.cz/item/CS_URS_2025_01/997002511 | [18 empty] | Online PSC | 2
| P |  | Poznámka k položce: nebo vybouraných hmot nošením nebo přehazováním k místu nakládky přístupnému normálním dopravním prostředkům do 10 m, S naložením suti nebo vybouraných hmot do dopravního prostředku a na jejich vyložením, popřípadě přeložením na normální dopravní prostředek. | [18 empty] | P | 2
30 | K | 997002519 | Příplatek ZKD 1 km přemístění suti a vybouraných hmot | t | 3.633 |  |  | 0 |  |  | základní | 0 | 0 | 0 |  | 0 | 0 | 0 | 0 | 0 | 4 | K | 2 | ROZPOCET | 0 | 0 | 0 | 0 | 0 | 1 | 0 | 4 | 1273732214
| PP |  | Vodorovné přemístění suti a vybouraných hmot bez naložení, se složením a hrubým urovnáním Příplatek k ceně za každý další započatý 1 km přes 1 km | [18 empty] | PP | 2
| Online PSC |  | https://podminky.urs.cz/item/CS_URS_2025_01/997002519 | [18 empty] | Online PSC | 2
| P |  | Poznámka k položce: nebo vybouraných hmot nošením nebo přehazováním k místu nakládky přístupnému normálním dopravním prostředkům do 10 m, | [18 empty] | P | 2
31 | K | 997002611 | Nakládání suti a vybouraných hmot | t | 1.817 |  |  | 0 |  |  | základní | 0 | 0 | 0 |  | 0 | 0 | 0 | 0 | 0 | 4 | K | 2 | ROZPOCET | 0 | 0 | 0 | 0 | 0 | 1 | 0 | 4 | -2001429874
| PP |  | Nakládání suti a vybouraných hmot na dopravní prostředek pro vodorovné přemístění | [18 empty] | PP | 2
| Online PSC |  | https://podminky.urs.cz/item/CS_URS_2025_01/997002611 | [18 empty] | Online PSC | 2
| P |  | Poznámka k položce: na dopravní prostředky pro vodorovné přemístění, | [18 empty] | P | 2
26 | K | 997013501 | Odvoz suti a vybouraných hmot na skládku nebo meziskládku do 1 km se složením | t | 1.817 |  |  | 0 |  |  | základní | 0 | 0 | 0 |  | 0 | 0 | 0 | 0 | 0 | 4 | K | 2 | ROZPOCET | 0 | 0 | 0 | 0 | 0 | 1 | 0 | 4 | -422071385
| PP |  | Odvoz suti a vybouraných hmot na skládku nebo meziskládku se složením, na vzdálenost do 1 km | [18 empty] | PP | 2
| Online PSC |  | https://podminky.urs.cz/item/CS_URS_2025_01/997013501 | [18 empty] | Online PSC | 2
| P |  | Poznámka k položce: Včetně naložení na dopravní prostředek a složení na skládku, bez poplatku za skládku. | [18 empty] | P | 2
27 | K | 997013509 | Příplatek k odvozu suti a vybouraných hmot na skládku ZKD 1 km přes 1 km | t | 45.413 |  |  | 0 |  |  | základní | 0 | 0 | 0 |  | 0 | 0 | 0 | 0 | 0 | 4 | K | 2 | ROZPOCET | 0 | 0 | 0 | 0 | 0 | 1 | 0 | 4 | -407343297
| PP |  | Odvoz suti a vybouraných hmot na skládku nebo meziskládku se složením, na vzdálenost Příplatek k ceně za každý další započatý 1 km přes 1 km | [18 empty] | PP | 2
| Online PSC |  | https://podminky.urs.cz/item/CS_URS_2025_01/997013509 | [18 empty] | Online PSC | 2

## D.1.2.4a - Technologie
{f29a3e86-7206-41b3-8bc0-16c48eb68286}
2
| KRYCÍ LIST SOUPISU PRACÍ | [8 empty] | v --- níže se nacházejí doplnkové a pomocné údaje k sestavám --- v | [11 empty] | False
Stavba:
PD_Beskydské_divadlo_Nový_Jičín
Objekt:
PS01 - Kotelna
Soupis:
D.1.2.4a - Technologie
| KSO: |  |  |  |  | CC-CZ:
| Místo: |  | Beskydské divadlo Nový Jičín, Divadelní 873/5 |  |  | Datum: | 19. 3. 2025
| Zadavatel: |  |  |  |  | IČ: | 00298212
|  | Město Nový Jičín, Masarykovo nám. 1/1, Nový Jičín |  |  |  | DIČ:
| Účastník: |  |  |  |  | IČ: | Vyplň údaj
|  | Vyplň údaj |  |  |  | DIČ: | Vyplň údaj
| Projektant: |  |  |  |  | IČ:
|  | Ing. Jonáš Ženatý |  |  |  | DIČ:
| Zpracovatel: |  |  |  |  | IČ:
|  | Ing. Kubica Pavel |  |  |  | DIČ:
Poznámka:
|  | Materiál | [5 empty] | 0
|  | Montáž | [5 empty] | 0
| Cena bez DPH | [6 empty] | 0
|  |  | Základ daně |  |  | Sazba daně |  | Výše daně
| DPH | základní | 0 |  |  | 21% |  | 0
|  | snížená | 0 |  |  | 12% |  | 0
|  | zákl. přenesená | 0 |  |  | 21% |  | 0
|  | sníž. přenesená | 0 |  |  | 12% |  | 0
|  | nulová | 0 |  |  | 0% |  | 0
| Cena s DPH |  |  | v | CZK |  |  | 0
REKAPITULACE ČLENĚNÍ SOUPISU PRACÍ
Stavba:
PD_Beskydské_divadlo_Nový_Jičín
Objekt:
PS01 - Kotelna
Soupis:
D.1.2.4a - Technologie
Místo: |  |  | Beskydské divadlo Nový Jičín, Divadelní 873/5 |  |  | Datum: | 19. 3. 2025
Zadavatel: |  |  | Město Nový Jičín, Masarykovo nám. 1/1, Nový Jičín |  |  | Projektant: | Ing. Jonáš Ženatý
Účastník: |  |  | Vyplň údaj |  |  | Zpracovatel: | Ing. Kubica Pavel
Kód dílu - Popis | [5 empty] | Materiál [CZK] | Montáž [CZK] | Cena celkem [CZK]
Náklady stavby celkem | [5 empty] | 0 | 0 | 0 | [14 empty] | -1
| PSV - Práce a dodávky PSV |  |  |  |  | 0 | 0 | 0
| 713 - Izolace tepelné |  |  |  |  | 0 | 0 | 0
| 731 - Ústřední vytápění - kotelny |  |  |  |  | 0 | 0 | 0
| 731a - Ústřední vytápění - kotelny - vedení spalin |  |  |  |  | 0 | 0 | 0
| 731a.1K1 - Kaskáda + kouřovod |  |  |  |  | 0 | 0 | 0
| 731a.2K1 - Komín |  |  |  |  | 0 | 0 | 0
| 731a.3K1 - Sání |  |  |  |  | 0 | 0 | 0
| 731b - Ústřední vytápění - kotelny - demontáže |  |  |  |  | 0 | 0 | 0
| 733 - Ústřední vytápění - rozvodné potrubí |  |  |  |  | 0 | 0 | 0
| 734 - Ústřední vytápění - armatury |  |  |  |  | 0 | 0 | 0
| 783 - Dokončovací práce - nátěry |  |  |  |  | 0 | 0 | 0
| ost - Ostatní |  |  |  |  | 0 | 0 | 0
SOUPIS PRACÍ
Stavba:
PD_Beskydské_divadlo_Nový_Jičín
Objekt:
PS01 - Kotelna
Soupis:
D.1.2.4a - Technologie
Místo: |  |  | Beskydské divadlo Nový Jičín, Divadelní 873/5 |  |  | Datum: | 19. 3. 2025
Zadavatel: |  |  | Město Nový Jičín, Masarykovo nám. 1/1, Nový Jičín |  |  | Projektant: | Ing. Jonáš Ženatý
Účastník: |  |  | Vyplň údaj |  |  | Zpracovatel: | Ing. Kubica Pavel
PČ | Typ | Kód | Popis | MJ | Množství | J. materiál [CZK] | J. montáž [CZK] | Cena celkem [CZK] | Cenová soustava |  | DPH | J.cena [CZK] | Materiál celkem [CZK] | Montáž celkem [CZK] | J. Nh [h] | Nh celkem [h] | J. hmotnost [t] | Hmotnost celkem [t] | J. suť [t] | Suť Celkem [t]
Náklady soupisu celkem | [7 empty] | 0 |  |  |  |  | 0 | 0 |  | 0 |  | 2.8218 |  | 5.7436 |  | D | -1 | [7 empty] | 0
| D | PSV | Práce a dodávky PSV |  |  |  |  | 0 |  |  |  |  | 0 | 0 |  | 0 |  | 2.8218 |  | 5.7436 | 2 | D | 0 | ROZPOCET | [6 empty] | 0
| D | 713 | Izolace tepelné |  |  |  |  | 0 |  |  |  |  | 0 | 0 |  | 0 |  | 0.1151 |  | 0 | 2 | D | 1 | ROZPOCET | [6 empty] | 0
1 | M | 63154034 | pouzdro izolační potrubní z minerální vlny s Al fólií max. 250/100°C 108/60mm | m | 11 |  |  | 0 |  |  | základní | 0 | 0 | 0 |  | 0 | 0.0025 | 0.0275 | 0 | 0 | 32 | M | 2 | ROZPOCET | 0 | 0 | 0 | 0 | 0 | 1 | 0 | 16 | -531813206
| PP |  | pouzdro izolační potrubní z minerální vlny s Al fólií max. 250/100°C 108/60mm | [18 empty] | PP | 2
3 | M | 63154607 | pouzdro izolační potrubní z minerální vlny s Al fólií max. 250/100°C 76/50mm | m | 25 |  |  | 0 |  |  | základní | 0 | 0 | 0 |  | 0 | 0.00139 | 0.03475 | 0 | 0 | 32 | M | 2 | ROZPOCET | 0 | 0 | 0 | 0 | 0 | 1 | 0 | 16 | 620604868
| PP |  | pouzdro izolační potrubní z minerální vlny s Al fólií max. 250/100°C 76/50mm | [18 empty] | PP | 2
4 | M | 63154575 | pouzdro izolační potrubní z minerální vlny s Al fólií max. 250/100°C 60/40mm | m | 5 |  |  | 0 |  |  | základní | 0 | 0 | 0 |  | 0 | 0.00088 | 0.0044 | 0 | 0 | 32 | M | 2 | ROZPOCET | 0 | 0 | 0 | 0 | 0 | 1 | 0 | 16 | 1886669817
| PP |  | pouzdro izolační potrubní z minerální vlny s Al fólií max. 250/100°C 60/40mm | [18 empty] | PP | 2
5 | M | 63154574 | pouzdro izolační potrubní z minerální vlny s Al fólií max. 250/100°C 48/40mm | m | 23 |  |  | 0 |  |  | základní | 0 | 0 | 0 |  | 0 | 0.00078 | 0.01794 | 0 | 0 | 32 | M | 2 | ROZPOCET | 0 | 0 | 0 | 0 | 0 | 1 | 0 | 16 | -40089440
| PP |  | pouzdro izolační potrubní z minerální vlny s Al fólií max. 250/100°C 48/40mm | [18 empty] | PP | 2
132 | M | 63154573 | pouzdro izolační potrubní z minerální vlny s Al fólií max. 250/100°C 42/40mm | m | 5 |  |  | 0 |  |  | základní | 0 | 0 | 0 |  | 0 | 0.00072 | 0.0036 | 0 | 0 | 32 | M | 2 | ROZPOCET | 0 | 0 | 0 | 0 | 0 | 1 | 0 | 16 | 1027924576
| PP |  | pouzdro izolační potrubní z minerální vlny s Al fólií max. 250/100°C 42/40mm | [18 empty] | PP | 2
7 | M | 63154572 | pouzdro izolační potrubní z minerální vlny s Al fólií max. 250/100°C 35/40mm | m | 13 |  |  | 0 |  |  | základní | 0 | 0 | 0 |  | 0 | 0.00065 | 0.00845 | 0 | 0 | 32 | M | 2 | ROZPOCET | 0 | 0 | 0 | 0 | 0 | 1 | 0 | 16 | -360089534
| PP |  | pouzdro izolační potrubní z minerální vlny s Al fólií max. 250/100°C 35/40mm | [18 empty] | PP | 2
9 | K | 713463211 | Montáž izolace tepelné potrubí potrubními pouzdry s Al fólií staženými Al páskou 1x D do 50 mm | m | 46 |  |  | 0 |  |  | základní | 0 | 0 | 0 |  | 0 | 0.00019 | 0.00874 | 0 | 0 | 16 | K | 2 | ROZPOCET | 0 | 0 | 0 | 0 | 0 | 1 | 0 | 16 | -776305052
| PP |  | Montáž izolace tepelné potrubí a ohybů tvarovkami nebo deskami potrubními pouzdry s povrchovou úpravou hliníkovou fólií (izolační materiál ve specifikaci) přelepenými samolepící hliníkovou páskou potrubí jednovrstvá D do 50 mm | [18 empty] | PP | 2
| Online PSC |  | https://podminky.urs.cz/item/CS_URS_2025_01/713463211 | [18 empty] | Online PSC | 2
8 | K | 713463212 | Montáž izolace tepelné potrubí potrubními pouzdry s Al fólií staženými Al páskou 1x D přes 50 do 100 mm | m | 36 |  |  | 0 |  |  | základní | 0 | 0 | 0 |  | 0 | 0.00027 | 0.00972 | 0 | 0 | 16 | K | 2 | ROZPOCET | 0 | 0 | 0 | 0 | 0 | 1 | 0 | 16 | -784988524
| PP |  | Montáž izolace tepelné potrubí a ohybů tvarovkami nebo deskami potrubními pouzdry s povrchovou úpravou hliníkovou fólií (izolační materiál ve specifikaci) přelepenými samolepící hliníkovou páskou potrubí jednovrstvá D přes 50 do 100 mm | [18 empty] | PP | 2
| Online PSC |  | https://podminky.urs.cz/item/CS_URS_2025_01/713463212 | [18 empty] | Online PSC | 2
134 | K | 998713101 | Přesun hmot tonážní pro izolace tepelné v objektech v do 6 m | t | 0.115 |  |  | 0 |  |  | základní | 0 | 0 | 0 |  | 0 | 0 | 0 | 0 | 0 | 16 | K | 2 | ROZPOCET | 0 | 0 | 0 | 0 | 0 | 1 | 0 | 16 | 1627365668
| PP |  | Přesun hmot pro izolace tepelné stanovený z hmotnosti přesunovaného materiálu vodorovná dopravní vzdálenost do 50 m s užitím mechanizace v objektech výšky do 6 m | [18 empty] | PP | 2
| Online PSC |  | https://podminky.urs.cz/item/CS_URS_2025_01/998713101 | [18 empty] | Online PSC | 2
| D | 731 | Ústřední vytápění - kotelny |  |  |  |  | 0 |  |  |  |  | 0 | 0 |  | 0 |  | 1.4071 |  | 0 | 2 | D | 1 | ROZPOCET | [6 empty] | 0
10 | M | VL_01 | Nástěnný kondenzační kotel | kus | 4 |  |  | 0 |  |  | základní | 0 | 0 | 0 |  | 0 | 0.0749 | 0.2996 | 0 | 0 | 32 | M | 2 | ROZPOCET | 0 | 0 | 0 | 0 | 0 | 1 | 0 | 16 | -2026195807
| PP |  | Nástěnný kondenzační kotel 18,9 kW - 94,5 kW (80/60°C) | [18 empty] | PP | 2
36 | K | VL_22 | montáž nástěnného plynového kondenzačního kotle | kus | 4 |  |  | 0 |  |  | základní | 0 | 0 | 0 |  | 0 | 0 | 0 | 0 | 0 | 16 | K | 2 | ROZPOCET | 0 | 0 | 0 | 0 | 0 | 1 | 0 | 16 | 560466218
| PP |  | montáž nástěnného plynového kondenzačního kotle | [18 empty] | PP | 2
11 | M | VL_02 | Připojovací čerpadlová skupina pro 85/100 kW | kus | 4 |  |  | 0 |  |  | základní | 0 | 0 | 0 |  | 0 | 0.00946 | 0.03784 | 0 | 0 | 32 | M | 2 | ROZPOCET | 0 | 0 | 0 | 0 | 0 | 1 | 0 | 16 | 1024940534
| PP |  | Připojovací čerpadlová skupina pro 85/100 kW, vč. pojistného ventilu 3 bary, kotlového čerpadla, zpětné klapky, uzávěrů, plynového kohoutu 1", vypouštění, připojení exp. nádoby a manometru | [18 empty] | PP | 2
37 | K | VL_23 | Montáž připojovací čeradlové skupiny pro 85/100 kW | kus | 4 |  |  | 0 |  |  | základní | 0 | 0 | 0 |  | 0 | 0 | 0 | 0 | 0 | 16 | K | 2 | ROZPOCET | 0 | 0 | 0 | 0 | 0 | 1 | 0 | 16 | -1455425719
| PP |  | Montáž připojovací čeradlové skupiny pro 85/100 kW | [18 empty] | PP | 2
12 | M | VL_03 | Kaskádová jednotka pro 4 kotle vedle sebe | kus | 1 |  |  | 0 |  |  | základní | 0 | 0 | 0 |  | 0 | 0.5 | 0.5 | 0 | 0 | 32 | M | 2 | ROZPOCET | 0 | 0 | 0 | 0 | 0 | 1 | 0 | 16 | -1902897196
| PP |  | Kaskádová jednotka pro 4 kotle vedle sebe, obsahuje rámy, sběrné potrubí DN100, plynovou trubku DN80, termohydraulický rozdělovač, izolaci | [18 empty] | PP | 2
38 | K | VL_24 | Montáž kaskádové jednotky pro 4 kotle vedle sebe | kus | 1 |  |  | 0 |  |  | základní | 0 | 0 | 0 |  | 0 | 0 | 0 | 0 | 0 | 16 | K | 2 | ROZPOCET | 0 | 0 | 0 | 0 | 0 | 1 | 0 | 16 | -1170698000
| PP |  | Montáž kaskádové jednotky pro 4 kotle vedle sebe | [18 empty] | PP | 2
13 | M | VL_04 | Regulační přístroj, možnost napojení přes ModBus TCP/IP, vč. čidla venkovní teploty, v základu ovládání ohřev TV | kus | 1 |  |  | 0 |  |  | základní | 0 | 0 | 0 |  | 0 | 0 | 0 | 0 | 0 | 32 | M | 2 | ROZPOCET | 0 | 0 | 0 | 0 | 0 | 1 | 0 | 16 | 224208424
| PP |  | Regulační přístroj, možnost napojení přes ModBus TCP/IP, vč. čidla venkovní teploty, v základu ovládání ohřev TV | [18 empty] | PP | 2
14 | M | VL_05 | Kaskádový modul pro čtyři kotle, včetně čidla | kus | 1 |  |  | 0 |  |  | základní | 0 | 0 | 0 |  | 0 | 0 | 0 | 0 | 0 | 32 | M | 2 | ROZPOCET | 0 | 0 | 0 | 0 | 0 | 1 | 0 | 16 | 2109395141
| PP |  | Kaskádový modul pro čtyři kotle, včetně čidla | [18 empty] | PP | 2
15 | M | VL_06 | Demineralizační sada | kus | 1 |  |  | 0 |  |  | základní | 0 | 0 | 0 |  | 0 | 0.01 | 0.01 | 0 | 0 | 32 | M | 2 | ROZPOCET | 0 | 0 | 0 | 0 | 0 | 1 | 0 | 16 | -2084972149
| PP |  | Demineralizační sada, obsahuje patronu s kapacitou 16000 l x °dH, náhradní náplň, připojovací sadu s měřičem vodivosti, elektronický vodoměr, izolaci a konzolu na stěnu | [18 empty] | PP | 2
16 | M | 48481001 | box neutralizační pro neutralizaci kondenzátu vč. čerpadla | kus | 1 |  |  | 0 |  |  | základní | 0 | 0 | 0 |  | 0 | 0.01762 | 0.01762 | 0 | 0 | 32 | M | 2 | ROZPOCET | 0 | 0 | 0 | 0 | 0 | 1 | 0 | 16 | 1176735493
| PP |  | box neutralizační pro neutralizaci kondenzátu vč. čerpadla | [18 empty] | PP | 2
17 | M | VL_07 | Nerezový ohřívač vody, nepřímotopný, stojatý, svislý, užitný objem 235 l | kus | 1 |  |  | 0 |  |  | základní | 0 | 0 | 0 |  | 0 | 0.035 | 0.035 | 0 | 0 | 32 | M | 2 | ROZPOCET | 0 | 0 | 0 | 0 | 0 | 1 | 0 | 16 | -127911664
| PP |  | Výkon ohřevu výměníkem z 10°C na 55 °C při průtoku 2,5 m3/h 51 kW. | [18 empty] | PP | 2
39 | K | VL_25 | Montáž nepřímotopného ohřívače vody, stojatý, svislý | kus | 1 |  |  | 0 |  |  | základní | 0 | 0 | 0 |  | 0 | 0 | 0 | 0 | 0 | 16 | K | 2 | ROZPOCET | 0 | 0 | 0 | 0 | 0 | 1 | 0 | 16 | 1306820750
| PP |  | Montáž nepřímotopného ohřívače vody, stojatý, svislý | [18 empty] | PP | 2
18 | M | VL_08 | Expanzní automat, 6 bar, 90°C, vč. řídící jednotky a propojovací soupravy | soubor | 1 |  |  | 0 |  |  | základní | 0 | 0 | 0 |  | 0 | 0.015 | 0.015 | 0 | 0 | 32 | M | 2 | ROZPOCET | 0 | 0 | 0 | 0 | 0 | 1 | 0 | 16 | 779594802
| PP |  | Expanzní automat, 6 bar, 90°C, vč. řídící jednotky a propojovací soupravy | [18 empty] | PP | 2
40 | K | VL_26 | Montáž expanzního automatu, 6bar, 90°C, včetně řídící jednotky a propojovací soupravy | kus | 1 |  |  | 0 |  |  | základní | 0 | 0 | 0 |  | 0 | 0 | 0 | 0 | 0 | 16 | K | 2 | ROZPOCET | 0 | 0 | 0 | 0 | 0 | 1 | 0 | 16 | 1908886129
| PP |  | Montáž expanzního automatu, 6bar, 90°C, včetně řídící jednotky a propojovací soupravy | [18 empty] | PP | 2
19 | M | VL_09 | Zařízení pro automatické doplňování vody, odplyňování | soubor | 1 |  |  | 0 |  |  | základní | 0 | 0 | 0 |  | 0 | 0 | 0 | 0 | 0 | 32 | M | 2 | ROZPOCET | 0 | 0 | 0 | 0 | 0 | 1 | 0 | 16 | 473751099
| PP |  | Zařízení pro automatické doplňování vody, odplyňování | [18 empty] | PP | 2
41 | K | 734209113 | Montáž armatury závitové s dvěma závity G 1/2 | kus | 1 |  |  | 0 |  |  | základní | 0 | 0 | 0 |  | 0 | 8e-05 | 8e-05 | 0 | 0 | 16 | K | 2 | ROZPOCET | 0 | 0 | 0 | 0 | 0 | 1 | 0 | 16 | 1635542524
| PP |  | Montáž závitových armatur se 2 závity G 1/2 (DN 15) | [18 empty] | PP | 2
| Online PSC |  | https://podminky.urs.cz/item/CS_URS_2025_01/734209113 | [18 empty] | Online PSC | 2
| P |  | Poznámka k položce: montáž zařízení pro automatické doplňování vody | [18 empty] | P | 2
20 | K | 732332424 | Přídavná expanzní nádoba PN 0,6 o obj 500 l pro čerpadlové automaty | soubor | 1 |  |  | 0 |  |  | základní | 0 | 0 | 0 |  | 0 | 0.0745 | 0.0745 | 0 | 0 | 16 | K | 2 | ROZPOCET | 0 | 0 | 0 | 0 | 0 | 1 | 0 | 16 | 618466746
| PP |  | Expanzní automaty čerpadlové přídavné expanzní nádoby PN 0,6 o objemu 500 l | [18 empty] | PP | 2
| Online PSC |  | https://podminky.urs.cz/item/CS_URS_2025_01/732332424 | [18 empty] | Online PSC | 2
21 | K | 724233014 | Nádoba expanzní tlaková pro akumulační ohřev TV průtočná s membránou závitové připojení PN 1,0 o objemu 25 l | soubor | 2 |  |  | 0 |  |  | základní | 0 | 0 | 0 |  | 0 | 0.00529 | 0.01058 | 0 | 0 | 16 | K | 2 | ROZPOCET | 0 | 0 | 0 | 0 | 0 | 1 | 0 | 16 | -1300698468
| PP |  | Nádoby expanzní tlakové pro rozvody pitné vody s membránou bez pojistného ventilu se závitovým připojením průtočné PN 1,0 o objemu 25 l | [18 empty] | PP | 2
| Online PSC |  | https://podminky.urs.cz/item/CS_URS_2025_01/724233014 | [18 empty] | Online PSC | 2
23 | M | VL_11 | Trubkový rozdělovač | kus | 1 |  |  | 0 |  |  | základní | 0 | 0 | 0 |  | 0 | 0.0947 | 0.0947 | 0 | 0 | 32 | M | 2 | ROZPOCET | 0 | 0 | 0 | 0 | 0 | 1 | 0 | 16 | -1036951133
| PP |  | Trubkový rozdělovač, DN200, PN16, Tmax=130°C, l=2000mm, m=94,80 kg (v.č.:24_254-1P1D122.5) | [18 empty] | PP | 2
43 | K | VL_27 | Montáž trubkového rozdělovače | kus | 1 |  |  | 0 |  |  | základní | 0 | 0 | 0 |  | 0 | 0 | 0 | 0 | 0 | 16 | K | 2 | ROZPOCET | 0 | 0 | 0 | 0 | 0 | 1 | 0 | 16 | -1806690147
| PP |  | Montáž trubkového rozdělovače | [18 empty] | PP | 2
24 | M | VL_12 | Stojan pro trubkový rozdělovač (v.č.:24_254-1P1D122.5) | kus | 2 |  |  | 0 |  |  | základní | 0 | 0 | 0 |  | 0 | 0.004 | 0.008 | 0 | 0 | 32 | M | 2 | ROZPOCET | 0 | 0 | 0 | 0 | 0 | 1 | 0 | 16 | -1127874061
| PP |  | Stojan pro trubkový rozdělovač (v.č.:24_254-1P1D122.5) | [18 empty] | PP | 2
44 | K | VL_28 | Montáž stojanu pro trubkový rozdělovač | kus | 2 |  |  | 0 |  |  | základní | 0 | 0 | 0 |  | 0 | 0 | 0 | 0 | 0 | 16 | K | 2 | ROZPOCET | 0 | 0 | 0 | 0 | 0 | 1 | 0 | 16 | -1248105719
| PP |  | Montáž stojanu pro trubkový rozdělovač | [18 empty] | PP | 2
25 | M | VL_13 | Tepelná izolace PUR, pro trubkový rozdělovač (v.č.:24_254-1P1D122.5) | kus | 1 |  |  | 0 |  |  | základní | 0 | 0 | 0 |  | 0 | 0 | 0 | 0 | 0 | 32 | M | 2 | ROZPOCET | 0 | 0 | 0 | 0 | 0 | 1 | 0 | 16 | 630057011
| PP |  | Tepelná izolace PUR, pro trubkový rozdělovač (v.č.:24_254-1P1D122.5) | [18 empty] | PP | 2
45 | K | 713471111 | Montáž tepelné izolace potrubí pásy s Fe pletivem v plechovém pouzdře s patentními uzávěry | m2 | 6 |  |  | 0 |  |  | základní | 0 | 0 | 0 |  | 0 | 0.00109 | 0.00654 | 0 | 0 | 16 | K | 2 | ROZPOCET | 0 | 0 | 0 | 0 | 0 | 1 | 0 | 16 | -722760328
| PP |  | Montáž izolace tepelné potrubí, ohybů, přírub, armatur nebo tvarovek snímatelnými pouzdry s výplní z pásů v černém šestihranném pletivu, pouzdra z plechu s patentními uzávěry (izolační materiál a plech ve specifikaci) potrubí v bloku nebo jednotlivě | [18 empty] | PP | 2
| Online PSC |  | https://podminky.urs.cz/item/CS_URS_2025_01/713471111 | [18 empty] | Online PSC | 2
26 | M | VL_14 | Trubkový sběrač | kus | 1 |  |  | 0 |  |  | základní | 0 | 0 | 0 |  | 0 | 0.0947 | 0.0947 | 0 | 0 | 32 | M | 2 | ROZPOCET | 0 | 0 | 0 | 0 | 0 | 1 | 0 | 16 | -937383173
| PP |  | Trubkový sběrač, DN 200, PN 16, Tmax=130°C, l=2000mm, m=94.70kg (v.č.:24_254-1P1D122.5) | [18 empty] | PP | 2
46 | K | VL_29 | Montáž trubkového sběrače | kus | 1 |  |  | 0 |  |  | základní | 0 | 0 | 0 |  | 0 | 0 | 0 | 0 | 0 | 16 | K | 2 | ROZPOCET | 0 | 0 | 0 | 0 | 0 | 1 | 0 | 16 | 829581345
| PP |  | Montáž trubkového sběrače | [18 empty] | PP | 2
27 | M | VL_15 | Stojan pro trubkový sběrač (v.č.:24_254-1P1D122.5) | kus | 2 |  |  | 0 |  |  | základní | 0 | 0 | 0 |  | 0 | 0.004 | 0.008 | 0 | 0 | 32 | M | 2 | ROZPOCET | 0 | 0 | 0 | 0 | 0 | 1 | 0 | 16 | -663164558
| PP |  | Stojan pro trubkový sběrač (v.č.:24_254-1P1D122.5) | [18 empty] | PP | 2
47 | K | VL_30 | Montáž stojanu pro trubkový sběrač | kus | 2 |  |  | 0 |  |  | základní | 0 | 0 | 0 |  | 0 | 0 | 0 | 0 | 0 | 16 | K | 2 | ROZPOCET | 0 | 0 | 0 | 0 | 0 | 1 | 0 | 16 | 381649524
| PP |  | Montáž stojanu pro trubkový sběrač | [18 empty] | PP | 2
28 | M | VL_16 | Tepelná izolace PUR, pro trubkový sběrač | kus | 1 |  |  | 0 |  |  | základní | 0 | 0 | 0 |  | 0 | 0 | 0 | 0 | 0 | 32 | M | 2 | ROZPOCET | 0 | 0 | 0 | 0 | 0 | 1 | 0 | 16 | 725902136
| PP |  | Tepelná izolace PUR, pro trubkový sběrač | [18 empty] | PP | 2
29 | K | 732422216 | Čerpadlo teplovodní mokroběžné přírubové DN 40 výtlak do 12 m průtok 16 m3/h jednodílné pro vytápění | soubor | 2 |  |  | 0 |  |  | základní | 0 | 0 | 0 |  | 0 | 0.02224 | 0.04448 | 0 | 0 | 16 | K | 2 | ROZPOCET | 0 | 0 | 0 | 0 | 0 | 1 | 0 | 16 | 704378337
| PP |  | Čerpadla teplovodní mokroběžná přírubová oběhová pro teplovodní vytápění jednodílná PN 6/10, do 110°C DN příruby/dopravní výška H (m) - čerpací výkon Q (m3/h) DN 40/ do 12,0 m / 16,0 m3/h | [18 empty] | PP | 2
| Online PSC |  | https://podminky.urs.cz/item/CS_URS_2025_01/732422216 | [18 empty] | Online PSC | 2
| P |  | Poznámka k položce: P1 | [18 empty] | P | 2
31 | M | VL_17 | P2 - Oběhové čerpadlo | kus | 1 |  |  | 0 |  |  | základní | 0 | 0 | 0 |  | 0 | 0.04 | 0.04 | 0 | 0 | 32 | M | 2 | ROZPOCET | 0 | 0 | 0 | 0 | 0 | 1 | 0 | 16 | 79397396
| PP |  | P2 - Oběhové čerpadlo PN16, NS=1x230 V, DN32, V=4,8m3/h, p=60,6kPa | [18 empty] | PP | 2
| P |  | Poznámka k položce: P2 | [18 empty] | P | 2
48 | K | 732429221 | Montáž čerpadla oběhového mokroběžného přírubového DN 32 jednodílné | soubor | 1 |  |  | 0 |  |  | základní | 0 | 0 | 0 |  | 0 | 0.00344 | 0.00344 | 0 | 0 | 16 | K | 2 | ROZPOCET | 0 | 0 | 0 | 0 | 0 | 1 | 0 | 16 | -1205638660
| PP |  | Čerpadla teplovodní mokroběžná přírubová montáž čerpadel (do potrubí) ostatních typů jednodílných DN 32 | [18 empty] | PP | 2
| Online PSC |  | https://podminky.urs.cz/item/CS_URS_2025_01/732429221 | [18 empty] | Online PSC | 2
32 | M | VL_18 | P3 - Oběhové čerpadlo | kus | 1 |  |  | 0 |  |  | základní | 0 | 0 | 0 |  | 0 | 0.04 | 0.04 | 0 | 0 | 32 | M | 2 | ROZPOCET | 0 | 0 | 0 | 0 | 0 | 1 | 0 | 16 | -278530214
| PP |  | P3 - Oběhové čerpadlo, PN16, NS=1x230 V, DN40, V=9,1m3/h, p=41,3kPa | [18 empty] | PP | 2
| P |  | Poznámka k položce: P3 | [18 empty] | P | 2
49 | K | 732429223 | Montáž čerpadla oběhového mokroběžného přírubového DN 40 jednodílné | soubor | 1 |  |  | 0 |  |  | základní | 0 | 0 | 0 |  | 0 | 0.00354 | 0.00354 | 0 | 0 | 16 | K | 2 | ROZPOCET | 0 | 0 | 0 | 0 | 0 | 1 | 0 | 16 | 1216857362
| PP |  | Čerpadla teplovodní mokroběžná přírubová montáž čerpadel (do potrubí) ostatních typů jednodílných DN 40 | [18 empty] | PP | 2
| Online PSC |  | https://podminky.urs.cz/item/CS_URS_2025_01/732429223 | [18 empty] | Online PSC | 2
30 | K | 732422214 | Čerpadlo teplovodní mokroběžné přírubové DN 40 výtlak do 8 m průtok 13 m3/h jednodílné pro vytápění | soubor | 1 |  |  | 0 |  |  | základní | 0 | 0 | 0 |  | 0 | 0.02154 | 0.02154 | 0 | 0 | 16 | K | 2 | ROZPOCET | 0 | 0 | 0 | 0 | 0 | 1 | 0 | 16 | -537818742
| PP |  | Čerpadla teplovodní mokroběžná přírubová oběhová pro teplovodní vytápění jednodílná PN 6/10, do 110°C DN příruby/dopravní výška H (m) - čerpací výkon Q (m3/h) DN 40/ do 8,0 m / 13,0 m3/h | [18 empty] | PP | 2
| Online PSC |  | https://podminky.urs.cz/item/CS_URS_2025_01/732422214 | [18 empty] | Online PSC | 2
| P |  | Poznámka k položce: P4 | [18 empty] | P | 2
33 | M | VL_19 | P5 - Oběhové čerpadlo | kus | 1 |  |  | 0 |  |  | základní | 0 | 0 | 0 |  | 0 | 0.02 | 0.02 | 0 | 0 | 32 | M | 2 | ROZPOCET | 0 | 0 | 0 | 0 | 0 | 1 | 0 | 16 | -1787443230
| PP |  | P5 - Oběhové čerpadlo, PN10, NS=1x230 V, G 6/4", V=5,0m3/h, p=44,0kPa | [18 empty] | PP | 2
50 | K | 732429215 | Montáž čerpadla oběhového mokroběžného závitového DN 32 | soubor | 1 |  |  | 0 |  |  | základní | 0 | 0 | 0 |  | 0 | 0.00119 | 0.00119 | 0 | 0 | 16 | K | 2 | ROZPOCET | 0 | 0 | 0 | 0 | 0 | 1 | 0 | 16 | -304785722
| PP |  | Čerpadla teplovodní mokroběžná závitová montáž čerpadel (do potrubí) ostatních typů mokroběžných závitových DN 32 | [18 empty] | PP | 2
| Online PSC |  | https://podminky.urs.cz/item/CS_URS_2025_01/732429215 | [18 empty] | Online PSC | 2
34 | M | VL_20 | Ultrazvukový měřič tepla, V=25m3/h, DN 65, přírubový spoj | kus | 1 |  |  | 0 |  |  | základní | 0 | 0 | 0 |  | 0 | 0.0096 | 0.0096 | 0 | 0 | 32 | M | 2 | ROZPOCET | 0 | 0 | 0 | 0 | 0 | 1 | 0 | 16 | -907938338
| PP |  | Ultrazvukový měřič tepla, V=25m3/h, DN 65, přírubový spoj | [18 empty] | PP | 2
51 | K | 734109215 | Montáž armatury přírubové se dvěma přírubami PN 16 DN 65 | soubor | 1 |  |  | 0 |  |  | základní | 0 | 0 | 0 |  | 0 | 0.00939 | 0.00939 | 0 | 0 | 16 | K | 2 | ROZPOCET | 0 | 0 | 0 | 0 | 0 | 1 | 0 | 16 | -1529292415
| PP |  | Montáž armatur přírubových se dvěma přírubami PN 16 DN 65 | [18 empty] | PP | 2
| Online PSC |  | https://podminky.urs.cz/item/CS_URS_2025_01/734109215 | [18 empty] | Online PSC | 2
35 | M | VL_21 | Ultrazvukový měřič tepla, V = 6m3/h, DN32 (G5/4") | kus | 1 |  |  | 0 |  |  | základní | 0 | 0 | 0 |  | 0 | 0.0015 | 0.0015 | 0 | 0 | 32 | M | 2 | ROZPOCET | 0 | 0 | 0 | 0 | 0 | 1 | 0 | 16 | 1001819515
| PP |  | Ultrazvukový měřič tepla, V = 6m3/h, DN32 (G5/4") | [18 empty] | PP | 2
52 | K | 734209116 | Montáž armatury závitové s dvěma závity G 5/4 | kus | 1 |  |  | 0 |  |  | základní | 0 | 0 | 0 |  | 0 | 0.00021 | 0.00021 | 0 | 0 | 16 | K | 2 | ROZPOCET | 0 | 0 | 0 | 0 | 0 | 1 | 0 | 16 | 911767942
| PP |  | Montáž závitových armatur se 2 závity G 5/4 (DN 32) | [18 empty] | PP | 2
| Online PSC |  | https://podminky.urs.cz/item/CS_URS_2025_01/734209116 | [18 empty] | Online PSC | 2
53 | K | VL_31 | Montáž ostatních drobncýh položek | kus | 1 |  |  | 0 |  |  | základní | 0 | 0 | 0 |  | 0 | 0 | 0 | 0 | 0 | 16 | K | 2 | ROZPOCET | 0 | 0 | 0 | 0 | 0 | 1 | 0 | 16 | -375249062
| PP |  | Montáž ostatních drobncýh položek | [18 empty] | PP | 2
54 | K | 998731101 | Přesun hmot tonážní pro kotelny v objektech v do 6 m | t | 1.407 |  |  | 0 |  |  | základní | 0 | 0 | 0 |  | 0 | 0 | 0 | 0 | 0 | 16 | K | 2 | ROZPOCET | 0 | 0 | 0 | 0 | 0 | 1 | 0 | 16 | 2004241686
| PP |  | Přesun hmot pro kotelny stanovený z hmotnosti přesunovaného materiálu vodorovná dopravní vzdálenost do 50 m základní v objektech výšky do 6 m | [18 empty] | PP | 2
| Online PSC |  | https://podminky.urs.cz/item/CS_URS_2025_01/998731101 | [18 empty] | Online PSC | 2
| D | 731a | Ústřední vytápění - kotelny - vedení spalin |  |  |  |  | 0 |  |  |  |  | 0 | 0 |  | 0 |  | 0.12301 |  | 0 | 2 | D | 1 | ROZPOCET | [6 empty] | 0
163 | K | 998731101 | Přesun hmot tonážní pro kotelny v objektech v do 6 m | t | 0.123 |  |  | 0 |  |  | základní | 0 | 0 | 0 |  | 0 | 0 | 0 | 0 | 0 | 16 | K | 2 | ROZPOCET | 0 | 0 | 0 | 0 | 0 | 1 | 0 | 16 | 627022024
| PP |  | Přesun hmot pro kotelny stanovený z hmotnosti přesunovaného materiálu vodorovná dopravní vzdálenost do 50 m základní v objektech výšky do 6 m | [18 empty] | PP | 2
| Online PSC |  | https://podminky.urs.cz/item/CS_URS_2025_01/998731101 | [18 empty] | Online PSC | 2
122 | K | VL_49 | Montáž spalinové cesty | soubor | 1 |  |  | 0 |  |  | základní | 0 | 0 | 0 |  | 0 | 0 | 0 | 0 | 0 | 16 | K | 2 | ROZPOCET | 0 | 0 | 0 | 0 | 0 | 1 | 0 | 16 | 2122739545
| PP |  | Montáž spalinové cesty | [18 empty] | PP | 2
123 | K | VL_50 | Revize spalinové cesty | soubor | 1 |  |  | 0 |  |  | základní | 0 | 0 | 0 |  | 0 | 0 | 0 | 0 | 0 | 16 | K | 2 | ROZPOCET | 0 | 0 | 0 | 0 | 0 | 1 | 0 | 16 | -1030365156
| PP |  | Revize spalinové cesty | [18 empty] | PP | 2
| D | 731a.1K1 | Kaskáda + kouřovod |  |  |  |  | 0 |  |  |  |  | 0 | 0 |  | 0 |  | 0.02973 |  | 0 | 2 | D | 2 | ROZPOCET | [6 empty] | 0
136 | K | VL_57 | T-kus pro přívod vzduchu; DN110/160 | kus | 4 |  |  | 0 |  |  | základní | 0 | 0 | 0 |  | 0 | 0.00095 | 0.0038 | 0 | 0 | 16 | K | 3 | ROZPOCET | 0 | 0 | 0 | 0 | 0 | 1 | 0 | 16 | 242740113
| PP |  | T-kus pro přívod vzduchu; DN110/160 | [18 empty] | PP | 3
| P |  | Poznámka k položce: Průměr: - mm, Hmotnost: 0.947 kg | [18 empty] | P | 3
137 | K | VL_58 | Trubka s hrdlem; 0,25m; černá; DN110 | kus | 4 |  |  | 0 |  |  | základní | 0 | 0 | 0 |  | 0 | 0.00022 | 0.00088 | 0 | 0 | 16 | K | 3 | ROZPOCET | 0 | 0 | 0 | 0 | 0 | 1 | 0 | 16 | -2074159290
| PP |  | Trubka s hrdlem; 0,25m; černá; DN110 | [18 empty] | PP | 3
| P |  | Poznámka k položce: Průměr: - mm, Hmotnost: 0.218 kg | [18 empty] | P | 3
138 | K | VL_59 | Revizní T-kus s měř. otvorem redukovaný; černá; DN110*/250 | kus | 1 |  |  | 0 |  |  | základní | 0 | 0 | 0 |  | 0 | 0.00243 | 0.00243 | 0 | 0 | 16 | K | 3 | ROZPOCET | 0 | 0 | 0 | 0 | 0 | 1 | 0 | 16 | 730360822
| PP |  | Revizní T-kus s měř. otvorem redukovaný; černá; DN110*/250 | [18 empty] | PP | 3
| P |  | Poznámka k položce: Průměr: - mm, Hmotnost: 2.43 kg | [18 empty] | P | 3
139 | K | VL_60 | Trubkový díl s 87° odbočkou; 1m; černá; DN250/110 | kus | 3 |  |  | 0 |  |  | základní | 0 | 0 | 0 |  | 0 | 0.00292 | 0.00876 | 0 | 0 | 16 | K | 3 | ROZPOCET | 0 | 0 | 0 | 0 | 0 | 1 | 0 | 16 | -1809965453
| PP |  | Trubkový díl s 87° odbočkou; 1m; černá; DN250/110 | [18 empty] | PP | 3
| P |  | Poznámka k položce: Průměr: - mm, Hmotnost: 2.92 kg | [18 empty] | P | 3
140 | K | VL_61 | Revizní T-kus s odtokem; černá; DN250 | kus | 1 |  |  | 0 |  |  | základní | 0 | 0 | 0 |  | 0 | 0.002 | 0.002 | 0 | 0 | 16 | K | 3 | ROZPOCET | 0 | 0 | 0 | 0 | 0 | 1 | 0 | 16 | -634006933
| PP |  | Revizní T-kus s odtokem; černá; DN250 | [18 empty] | PP | 3
| P |  | Poznámka k položce: Průměr: - mm, Hmotnost: 2 kg | [18 empty] | P | 3
141 | K | VL_62 | Trubka s hrdlem; 1m; černá; DN250 | kus | 1 |  |  | 0 |  |  | základní | 0 | 0 | 0 |  | 0 | 0.00401 | 0.00401 | 0 | 0 | 16 | K | 3 | ROZPOCET | 0 | 0 | 0 | 0 | 0 | 1 | 0 | 16 | 1548235187
| PP |  | Trubka s hrdlem; 1m; černá; DN250 | [18 empty] | PP | 3
| P |  | Poznámka k položce: Průměr: - mm, Hmotnost: 4.011 kg | [18 empty] | P | 3
143 | K | VL_62 | Trubka s hrdlem; 1m; černá; DN250 | kus | 1 |  |  | 0 |  |  | základní | 0 | 0 | 0 |  | 0 | 0.00401 | 0.00401 | 0 | 0 | 16 | K | 3 | ROZPOCET | 0 | 0 | 0 | 0 | 0 | 1 | 0 | 16 | -726845212
| PP |  | Trubka s hrdlem; 1m; černá; DN250 | [18 empty] | PP | 3
| P |  | Poznámka k položce: Průměr: - mm, Hmotnost: 4.011 kg | [18 empty] | P | 3
142 | K | VL_63 | Revizní koleno 87°; černá; DN250 | kus | 1 |  |  | 0 |  |  | základní | 0 | 0 | 0 |  | 0 | 0.00384 | 0.00384 | 0 | 0 | 16 | K | 3 | ROZPOCET | 0 | 0 | 0 | 0 | 0 | 1 | 0 | 16 | 580313879
| PP |  | Revizní koleno 87°; černá; DN250 | [18 empty] | PP | 3
| P |  | Poznámka k položce: Průměr: - mm, Hmotnost: 3.84 kg | [18 empty] | P | 3
| D | 731a.2K1 | Komín |  |  |  |  | 0 |  |  |  |  | 0 | 0 |  | 0 |  | 0.02356 |  | 0 | 2 | D | 2 | ROZPOCET | [6 empty] | 0
144 | K | VL_64 | Patní koleno starr 87° s kotvením; černá; DN250 | kus | 1 |  |  | 0 |  |  | základní | 0 | 0 | 0 |  | 0 | 0.00204 | 0.00204 | 0 | 0 | 16 | K | 3 | ROZPOCET | 0 | 0 | 0 | 0 | 0 | 1 | 0 | 16 | -823391137
| PP |  | Patní koleno starr 87° s kotvením; černá; DN250 | [18 empty] | PP | 3
| P |  | Poznámka k položce: Průměr: - mm, Hmotnost: 2.035 kg | [18 empty] | P | 3
145 | K | VL_65 | Trubka s hrdlem; 2m; černá; DN250 | kus | 3 |  |  | 0 |  |  | základní | 0 | 0 | 0 |  | 0 | 0.00565 | 0.01695 | 0 | 0 | 16 | K | 3 | ROZPOCET | 0 | 0 | 0 | 0 | 0 | 1 | 0 | 16 | 1759091442
| PP |  | Trubka s hrdlem; 2m; černá; DN250 | [18 empty] | PP | 3
| P |  | Poznámka k položce: Průměr: - mm, Hmotnost: 5.65 kg | [18 empty] | P | 3
146 | K | VL_66 | Komínová nerez. hlavice (komplet), černá; DN250 | kus | 1 |  |  | 0 |  |  | základní | 0 | 0 | 0 |  | 0 | 0.00395 | 0.00395 | 0 | 0 | 16 | K | 3 | ROZPOCET | 0 | 0 | 0 | 0 | 0 | 1 | 0 | 16 | 1873901629
| PP |  | Komínová nerez. hlavice (komplet), černá; DN250 | [18 empty] | PP | 3
| P |  | Poznámka k položce: Průměr: - mm, Hmotnost: 3.95 kg | [18 empty] | P | 3
147 | K | VL_67 | Distanční objímka universální 1 bal-6 ks | kus | 4 |  |  | 0 |  |  | základní | 0 | 0 | 0 |  | 0 | 0.00014 | 0.00056 | 0 | 0 | 16 | K | 3 | ROZPOCET | 0 | 0 | 0 | 0 | 0 | 1 | 0 | 16 | -1351240372
| PP |  | Distanční objímka universální 1 bal-6 ks | [18 empty] | PP | 3
| P |  | Poznámka k položce: Průměr: - mm, Hmotnost: 0.144 kg | [18 empty] | P | 3
148 | K | VL_68 | Silikonové mazivo 50g | kus | 1 |  |  | 0 |  |  | základní | 0 | 0 | 0 |  | 0 | 6e-05 | 6e-05 | 0 | 0 | 16 | K | 3 | ROZPOCET | 0 | 0 | 0 | 0 | 0 | 1 | 0 | 16 | -141350435
| PP |  | Silikonové mazivo 50g | [18 empty] | PP | 3
| P |  | Poznámka k položce: Průměr: - mm, Hmotnost: 0.062 kg | [18 empty] | P | 3
| D | 731a.3K1 | Sání |  |  |  |  | 0 |  |  |  |  | 0 | 0 |  | 0 |  | 0.06972 |  | 0 | 2 | D | 2 | ROZPOCET | [6 empty] | 0
154 | K | VL_51 | Trubka s hrdlem; 0,25m; černá; DN250 | soubor | 1 |  |  | 0 |  |  | základní | 0 | 0 | 0 |  | 0 | 0.00134 | 0.00134 | 0 | 0 | 16 | K | 3 | ROZPOCET | 0 | 0 | 0 | 0 | 0 | 1 | 0 | 16 | 411195587
| PP |  | Trubka s hrdlem; 0,25m; černá; DN250 | [18 empty] | PP | 3
| P |  | Poznámka k položce: Průměr: - mm, Hmotnost: 1.343 kg | [18 empty] | P | 3
155 | K | VL_52 | Koleno 87°; černá; DN250 | soubor | 1 |  |  | 0 |  |  | základní | 0 | 0 | 0 |  | 0 | 0.002 | 0.002 | 0 | 0 | 16 | K | 3 | ROZPOCET | 0 | 0 | 0 | 0 | 0 | 1 | 0 | 16 | 1075432251
| PP |  | Koleno 87°; černá; DN250 | [18 empty] | PP | 3
| P |  | Poznámka k položce: Průměr: - mm, Hmotnost: 2 kg | [18 empty] | P | 3
161 | K | VL_52 | Koleno 87°; černá; DN250 | soubor | 2 |  |  | 0 |  |  | základní | 0 | 0 | 0 |  | 0 | 0.002 | 0.004 | 0 | 0 | 16 | K | 3 | ROZPOCET | 0 | 0 | 0 | 0 | 0 | 1 | 0 | 16 | -784632656
| PP |  | Koleno 87°; černá; DN250 | [18 empty] | PP | 3
| P |  | Poznámka k položce: Průměr: - mm, Hmotnost: 2 kg | [18 empty] | P | 3
149 | K | VL_53 | Hrdlo-hrdlo (pro sání); černá; DN110 | soubor | 4 |  |  | 0 |  |  | základní | 0 | 0 | 0 |  | 0 | 0.00019 | 0.00076 | 0 | 0 | 16 | K | 3 | ROZPOCET | 0 | 0 | 0 | 0 | 0 | 1 | 0 | 16 | 40322163
| PP |  | Hrdlo-hrdlo (pro sání); černá; DN110 | [18 empty] | PP | 3
| P |  | Poznámka k položce: Průměr: - mm, Hmotnost: 0.19 kg | [18 empty] | P | 3
150 | K | VL_58 | Trubka s hrdlem; 0,25m; černá; DN110 | kus | 4 |  |  | 0 |  |  | základní | 0 | 0 | 0 |  | 0 | 0.00022 | 0.00088 | 0 | 0 | 16 | K | 3 | ROZPOCET | 0 | 0 | 0 | 0 | 0 | 1 | 0 | 16 | 1732361947
| PP |  | Trubka s hrdlem; 0,25m; černá; DN110 | [18 empty] | PP | 3
| P |  | Poznámka k položce: Průměr: - mm, Hmotnost: 0.218 kg | [18 empty] | P | 3
151 | K | VL_59 | Revizní T-kus s měř. otvorem redukovaný; černá; DN110*/250 | kus | 1 |  |  | 0 |  |  | základní | 0 | 0 | 0 |  | 0 | 0.00243 | 0.00243 | 0 | 0 | 16 | K | 3 | ROZPOCET | 0 | 0 | 0 | 0 | 0 | 1 | 0 | 16 | -475840309
| PP |  | Revizní T-kus s měř. otvorem redukovaný; černá; DN110*/250 | [18 empty] | PP | 3
| P |  | Poznámka k položce: Průměr: - mm, Hmotnost: 2.43 kg | [18 empty] | P | 3
152 | K | VL_60 | Trubkový díl s 87° odbočkou; 1m; černá; DN250/110 | kus | 3 |  |  | 0 |  |  | základní | 0 | 0 | 0 |  | 0 | 0.00292 | 0.00876 | 0 | 0 | 16 | K | 3 | ROZPOCET | 0 | 0 | 0 | 0 | 0 | 1 | 0 | 16 | 1823068602
| PP |  | Trubkový díl s 87° odbočkou; 1m; černá; DN250/110 | [18 empty] | PP | 3
| P |  | Poznámka k položce: Průměr: - mm, Hmotnost: 2.92 kg | [18 empty] | P | 3
156 | K | VL_62 | Trubka s hrdlem; 1m; černá; DN250 | kus | 1 |  |  | 0 |  |  | základní | 0 | 0 | 0 |  | 0 | 0.00401 | 0.00401 | 0 | 0 | 16 | K | 3 | ROZPOCET | 0 | 0 | 0 | 0 | 0 | 1 | 0 | 16 | 711155714
| PP |  | Trubka s hrdlem; 1m; černá; DN250 | [18 empty] | PP | 3
| P |  | Poznámka k položce: Průměr: - mm, Hmotnost: 4.011 kg | [18 empty] | P | 3
157 | K | VL_64 | Patní koleno starr 87° s kotvením; černá; DN250 | kus | 1 |  |  | 0 |  |  | základní | 0 | 0 | 0 |  | 0 | 0.00204 | 0.00204 | 0 | 0 | 16 | K | 3 | ROZPOCET | 0 | 0 | 0 | 0 | 0 | 1 | 0 | 16 | 1162815382
| PP |  | Patní koleno starr 87° s kotvením; černá; DN250 | [18 empty] | PP | 3
| P |  | Poznámka k položce: Průměr: - mm, Hmotnost: 2.035 kg | [18 empty] | P | 3
153 | K | VL_65 | Trubka s hrdlem; 2m; černá; DN250 | kus | 1 |  |  | 0 |  |  | základní | 0 | 0 | 0 |  | 0 | 0.00565 | 0.00565 | 0 | 0 | 16 | K | 3 | ROZPOCET | 0 | 0 | 0 | 0 | 0 | 1 | 0 | 16 | 1578567652
| PP |  | Trubka s hrdlem; 2m; černá; DN250 | [18 empty] | PP | 3
| P |  | Poznámka k položce: Průměr: - mm, Hmotnost: 5.65 kg | [18 empty] | P | 3
158 | K | VL_65 | Trubka s hrdlem; 2m; černá; DN250 | kus | 3 |  |  | 0 |  |  | základní | 0 | 0 | 0 |  | 0 | 0.00565 | 0.01695 | 0 | 0 | 16 | K | 3 | ROZPOCET | 0 | 0 | 0 | 0 | 0 | 1 | 0 | 16 | 1552994321
| PP |  | Trubka s hrdlem; 2m; černá; DN250 | [18 empty] | PP | 3
| P |  | Poznámka k položce: Průměr: - mm, Hmotnost: 5.65 kg | [18 empty] | P | 3
159 | K | VL_65 | Trubka s hrdlem; 2m; černá; DN250 | kus | 3 |  |  | 0 |  |  | základní | 0 | 0 | 0 |  | 0 | 0.00565 | 0.01695 | 0 | 0 | 16 | K | 3 | ROZPOCET | 0 | 0 | 0 | 0 | 0 | 1 | 0 | 16 | -1811027955
| PP |  | Trubka s hrdlem; 2m; černá; DN250 | [18 empty] | PP | 3
| P |  | Poznámka k položce: Průměr: - mm, Hmotnost: 5.65 kg | [18 empty] | P | 3
160 | K | VL_66 | Komínová nerez. hlavice (komplet), černá; DN250 | kus | 1 |  |  | 0 |  |  | základní | 0 | 0 | 0 |  | 0 | 0.00395 | 0.00395 | 0 | 0 | 16 | K | 3 | ROZPOCET | 0 | 0 | 0 | 0 | 0 | 1 | 0 | 16 | 212434659
| PP |  | Komínová nerez. hlavice (komplet), černá; DN250 | [18 empty] | PP | 3
| P |  | Poznámka k položce: Průměr: - mm, Hmotnost: 3.95 kg | [18 empty] | P | 3
| D | 731b | Ústřední vytápění - kotelny - demontáže |  |  |  |  | 0 |  |  |  |  | 0 | 0 |  | 0 |  | 0.015453 |  | 5.7436 | 2 | D | 1 | ROZPOCET | [6 empty] | 0
165 | K | 713490811 | Demontáž izolace tepelné oplechování pevné potrubí vnějšího obvodu do 500 mm | m2 | 15.7 |  |  | 0 |  |  | základní | 0 | 0 | 0 |  | 0 | 0 | 0 | 0.00469 | 0.073633 | 16 | K | 2 | ROZPOCET | 0 | 0 | 0 | 0 | 0 | 1 | 0 | 16 | 1245301542
| PP |  | Odstranění tepelné izolace potrubí a ohybů - doplňky a součásti demontáž oplechování pevného vnějšího obvodu do 500 mm potrubí | [18 empty] | PP | 2
| Online PSC |  | https://podminky.urs.cz/item/CS_URS_2025_01/713490811 | [18 empty] | Online PSC | 2
166 | K | 722220861 | Demontáž armatur závitových se dvěma závity G do 3/4 | kus | 18 |  |  | 0 |  |  | základní | 0 | 0 | 0 |  | 0 | 0 | 0 | 0.00053 | 0.00954 | 16 | K | 2 | ROZPOCET | 0 | 0 | 0 | 0 | 0 | 1 | 0 | 16 | 210432496
| PP |  | Demontáž armatur závitových se dvěma závity do G 3/4 | [18 empty] | PP | 2
| Online PSC |  | https://podminky.urs.cz/item/CS_URS_2025_01/722220861 | [18 empty] | Online PSC | 2
167 | K | 722220862 | Demontáž armatur závitových se dvěma závity G přes 3/4 do 5/4 | kus | 8 |  |  | 0 |  |  | základní | 0 | 0 | 0 |  | 0 | 0 | 0 | 0.00123 | 0.00984 | 16 | K | 2 | ROZPOCET | 0 | 0 | 0 | 0 | 0 | 1 | 0 | 16 | 1167506299
| PP |  | Demontáž armatur závitových se dvěma závity přes 3/4 do G 5/4 | [18 empty] | PP | 2
| Online PSC |  | https://podminky.urs.cz/item/CS_URS_2025_01/722220862 | [18 empty] | Online PSC | 2
168 | K | 731200827 | Demontáž kotle ocelového na plynná nebo kapalná paliva výkon přes 60 do 75 kW | kus | 1 |  |  | 0 |  |  | základní | 0 | 0 | 0 |  | 0 | 0.00017 | 0.00017 | 0.41225 | 0.41225 | 16 | K | 2 | ROZPOCET | 0 | 0 | 0 | 0 | 0 | 1 | 0 | 16 | -2103180155
| PP |  | Demontáž kotlů ocelových na kapalná nebo plynná paliva, o výkonu přes 60 do 75 kW | [18 empty] | PP | 2
| Online PSC |  | https://podminky.urs.cz/item/CS_URS_2025_01/731200827 | [18 empty] | Online PSC | 2
| P |  | Poznámka k položce: RAPIDO GA 220-68 68kW | [18 empty] | P | 2
170 | K | 732110812 | Demontáž rozdělovače nebo sběrače DN přes 100 do 200 | m | 4.4 |  |  | 0 |  |  | základní | 0 | 0 | 0 |  | 0 | 0 | 0 | 0.09358 | 0.41175 | 16 | K | 2 | ROZPOCET | 0 | 0 | 0 | 0 | 0 | 1 | 0 | 16 | 1376195357
| PP |  | Demontáž těles rozdělovačů a sběračů přes 100 do DN 200 | [18 empty] | PP | 2
| Online PSC |  | https://podminky.urs.cz/item/CS_URS_2025_01/732110812 | [18 empty] | Online PSC | 2
| P |  | Poznámka k položce: Demontáž rozdělovače a sběrače | [18 empty] | P | 2
171 | K | 732212815 | Demontáž ohříváku zásobníkového stojatého obsah do 1600 l | kus | 2 |  |  | 0 |  |  | základní | 0 | 0 | 0 |  | 0 | 0 | 0 | 0.51196 | 1.0239 | 16 | K | 2 | ROZPOCET | 0 | 0 | 0 | 0 | 0 | 1 | 0 | 16 | -1548351118
| PP |  | Demontáž ohříváků zásobníkových stojatých o obsahu do 1 600 l | [18 empty] | PP | 2
| Online PSC |  | https://podminky.urs.cz/item/CS_URS_2025_01/732212815 | [18 empty] | Online PSC | 2
| P |  | Poznámka k položce: Demontáž boiler - B2-HL210 - B1-smart240 | [18 empty] | P | 2
172 | K | 732320812 | Demontáž nádrže beztlaké nebo tlakové odpojení od rozvodů potrubí obsah do 100 l | kus | 3 |  |  | 0 |  |  | základní | 0 | 0 | 0 |  | 0 | 0 | 0 | 0.0117 | 0.0351 | 16 | K | 2 | ROZPOCET | 0 | 0 | 0 | 0 | 0 | 1 | 0 | 16 | 1750292357
| PP |  | Demontáž nádrží beztlakých nebo tlakových odpojení od rozvodů potrubí nádrže o obsahu do 100 l | [18 empty] | PP | 2
| Online PSC |  | https://podminky.urs.cz/item/CS_URS_2025_01/732320812 | [18 empty] | Online PSC | 2
173 | K | 732320814 | Demontáž nádrže beztlaké nebo tlakové odpojení od rozvodů potrubí obsah přes 200 do 500 l | kus | 4 |  |  | 0 |  |  | základní | 0 | 0 | 0 |  | 0 | 0 | 0 | 0.06 | 0.24 | 16 | K | 2 | ROZPOCET | 0 | 0 | 0 | 0 | 0 | 1 | 0 | 16 | -10665128
| PP |  | Demontáž nádrží beztlakých nebo tlakových odpojení od rozvodů potrubí nádrže o obsahu přes 200 do 500 l | [18 empty] | PP | 2
| Online PSC |  | https://podminky.urs.cz/item/CS_URS_2025_01/732320814 | [18 empty] | Online PSC | 2
| P |  | Poznámka k položce: Demontáž expanzních nádob 4x REFLEX N300/6 p=6bar | [18 empty] | P | 2
174 | K | 732420812 | Demontáž čerpadla oběhového spirálního DN 40 | kus | 5 |  |  | 0 |  |  | základní | 0 | 0 | 0 |  | 0 | 7e-05 | 0.00035 | 0.021 | 0.105 | 16 | K | 2 | ROZPOCET | 0 | 0 | 0 | 0 | 0 | 1 | 0 | 16 | -520649683
| PP |  | Demontáž čerpadel oběhových spirálních (do potrubí) DN 40 | [18 empty] | PP | 2
| Online PSC |  | https://podminky.urs.cz/item/CS_URS_2025_01/732420812 | [18 empty] | Online PSC | 2
181 | K | 733120815 | Demontáž potrubí ocelového hladkého D do 38 | m | 13 |  |  | 0 |  |  | základní | 0 | 0 | 0 |  | 0 | 4e-05 | 0.00052 | 0.00254 | 0.03302 | 16 | K | 2 | ROZPOCET | 0 | 0 | 0 | 0 | 0 | 1 | 0 | 16 | 1250272232
| PP |  | Demontáž potrubí z trubek ocelových hladkých Ø do 38 | [18 empty] | PP | 2
| Online PSC |  | https://podminky.urs.cz/item/CS_URS_2025_01/733120815 | [18 empty] | Online PSC | 2
182 | K | 733120819 | Demontáž potrubí ocelového hladkého D přes 38 do 60,3 | m | 33 |  |  | 0 |  |  | základní | 0 | 0 | 0 |  | 0 | 5e-05 | 0.00165 | 0.00473 | 0.15609 | 16 | K | 2 | ROZPOCET | 0 | 0 | 0 | 0 | 0 | 1 | 0 | 16 | 428569579
| PP |  | Demontáž potrubí z trubek ocelových hladkých Ø přes 38 do 60,3 | [18 empty] | PP | 2
| Online PSC |  | https://podminky.urs.cz/item/CS_URS_2025_01/733120819 | [18 empty] | Online PSC | 2
183 | K | 733120826 | Demontáž potrubí ocelového hladkého D přes 60,3 do 89 | m | 25 |  |  | 0 |  |  | základní | 0 | 0 | 0 |  | 0 | 6e-05 | 0.0015 | 0.00841 | 0.21025 | 16 | K | 2 | ROZPOCET | 0 | 0 | 0 | 0 | 0 | 1 | 0 | 16 | 1096861304
| PP |  | Demontáž potrubí z trubek ocelových hladkých Ø přes 60,3 do 89 | [18 empty] | PP | 2
| Online PSC |  | https://podminky.urs.cz/item/CS_URS_2025_01/733120826 | [18 empty] | Online PSC | 2
184 | K | 733120832 | Demontáž potrubí ocelového hladkého D přes 89 do 133 | m | 11 |  |  | 0 |  |  | základní | 0 | 0 | 0 |  | 0 | 0.0001 | 0.0011 | 0.01384 | 0.15224 | 16 | K | 2 | ROZPOCET | 0 | 0 | 0 | 0 | 0 | 1 | 0 | 16 | -790544829
| PP |  | Demontáž potrubí z trubek ocelových hladkých Ø přes 89 do 133 | [18 empty] | PP | 2
| Online PSC |  | https://podminky.urs.cz/item/CS_URS_2025_01/733120832 | [18 empty] | Online PSC | 2
185 | K | 733390801 | Demontáž potrubí plastového D do 25x2,3 mm | m | 21 |  |  | 0 |  |  | základní | 0 | 0 | 0 |  | 0 | 0 | 0 | 0.0005 | 0.0105 | 16 | K | 2 | ROZPOCET | 0 | 0 | 0 | 0 | 0 | 1 | 0 | 16 | 390865093
| PP |  | Demontáž potrubí z trubek plastových Ø do 25/2,3 | [18 empty] | PP | 2
| Online PSC |  | https://podminky.urs.cz/item/CS_URS_2025_01/733390801 | [18 empty] | Online PSC | 2
186 | K | 734100811 | Demontáž armatury přírubové se dvěma přírubami DN do 50 | kus | 10 |  |  | 0 |  |  | základní | 0 | 0 | 0 |  | 0 | 2e-05 | 0.0002 | 0.014 | 0.14 | 16 | K | 2 | ROZPOCET | 0 | 0 | 0 | 0 | 0 | 1 | 0 | 16 | -206637883
| PP |  | Demontáž armatur přírubových se dvěma přírubami do DN 50 | [18 empty] | PP | 2
| Online PSC |  | https://podminky.urs.cz/item/CS_URS_2025_01/734100811 | [18 empty] | Online PSC | 2
187 | K | 734100812 | Demontáž armatury přírubové se dvěma přírubami DN přes 50 do 100 | kus | 28 |  |  | 0 |  |  | základní | 0 | 0 | 0 |  | 0 | 2e-05 | 0.00056 | 0.039 | 1.092 | 16 | K | 2 | ROZPOCET | 0 | 0 | 0 | 0 | 0 | 1 | 0 | 16 | 539127715
| PP |  | Demontáž armatur přírubových se dvěma přírubami přes 50 do DN 100 | [18 empty] | PP | 2
| Online PSC |  | https://podminky.urs.cz/item/CS_URS_2025_01/734100812 | [18 empty] | Online PSC | 2
175 | K | 734100813 | Demontáž armatury přírubové se dvěma přírubami DN přes 100 do 150 | kus | 2 |  |  | 0 |  |  | základní | 0 | 0 | 0 |  | 0 | 2e-05 | 4e-05 | 0.083 | 0.166 | 16 | K | 2 | ROZPOCET | 0 | 0 | 0 | 0 | 0 | 1 | 0 | 16 | 576872026
| PP |  | Demontáž armatur přírubových se dvěma přírubami přes 100 do DN 150 | [18 empty] | PP | 2
| Online PSC |  | https://podminky.urs.cz/item/CS_URS_2025_01/734100813 | [18 empty] | Online PSC | 2
176 | K | 734100821 | Demontáž armatury přírubové se třemi přírubami DN do 50 | kus | 3 |  |  | 0 |  |  | základní | 0 | 0 | 0 |  | 0 | 2e-05 | 6e-05 | 0.035 | 0.105 | 16 | K | 2 | ROZPOCET | 0 | 0 | 0 | 0 | 0 | 1 | 0 | 16 | 404269457
| PP |  | Demontáž armatur přírubových se třemi přírubami do DN 50 | [18 empty] | PP | 2
| Online PSC |  | https://podminky.urs.cz/item/CS_URS_2025_01/734100821 | [18 empty] | Online PSC | 2
177 | K | 734200812 | Demontáž armatury závitové s jedním závitem přes G 1/2 do G 1 | kus | 6 |  |  | 0 |  |  | základní | 0 | 0 | 0 |  | 0 | 6e-05 | 0.00036 | 0.0011 | 0.0066 | 16 | K | 2 | ROZPOCET | 0 | 0 | 0 | 0 | 0 | 1 | 0 | 16 | -45157383
| PP |  | Demontáž armatur závitových s jedním závitem přes 1/2 do G 1 | [18 empty] | PP | 2
| Online PSC |  | https://podminky.urs.cz/item/CS_URS_2025_01/734200812 | [18 empty] | Online PSC | 2
188 | K | 734200821 | Demontáž armatury závitové se dvěma závity přes G 1/2 do G 1/2 | kus | 28 |  |  | 0 |  |  | základní | 0 | 0 | 0 |  | 0 | 9e-05 | 0.00252 | 0.00045 | 0.0126 | 16 | K | 2 | ROZPOCET | 0 | 0 | 0 | 0 | 0 | 1 | 0 | 16 | -1761204744
| PP |  | Demontáž armatur závitových se dvěma závity do G 1/2 | [18 empty] | PP | 2
| Online PSC |  | https://podminky.urs.cz/item/CS_URS_2025_01/734200821 | [18 empty] | Online PSC | 2
189 | K | 734200822 | Demontáž armatury závitové se dvěma závity přes G 1/2 do G 1 | kus | 13 |  |  | 0 |  |  | základní | 0 | 0 | 0 |  | 0 | 0.00013 | 0.00169 | 0.0011 | 0.0143 | 16 | K | 2 | ROZPOCET | 0 | 0 | 0 | 0 | 0 | 1 | 0 | 16 | -1674732483
| PP |  | Demontáž armatur závitových se dvěma závity přes 1/2 do G 1 | [18 empty] | PP | 2
| Online PSC |  | https://podminky.urs.cz/item/CS_URS_2025_01/734200822 | [18 empty] | Online PSC | 2
190 | K | 734200823 | Demontáž armatury závitové se dvěma závity přes G 1 přes G 1 do G 6/4 | kus | 22 |  |  | 0 |  |  | základní | 0 | 0 | 0 |  | 0 | 0.00017 | 0.00374 | 0.0022 | 0.0484 | 16 | K | 2 | ROZPOCET | 0 | 0 | 0 | 0 | 0 | 1 | 0 | 16 | 1969917951
| PP |  | Demontáž armatur závitových se dvěma závity přes 1 do G 6/4 | [18 empty] | PP | 2
| Online PSC |  | https://podminky.urs.cz/item/CS_URS_2025_01/734200823 | [18 empty] | Online PSC | 2
178 | K | 734410811 | Demontáž teploměru přímého nebo rohového s ochranným pouzdrem | kus | 11 |  |  | 0 |  |  | základní | 0 | 0 | 0 |  | 0 | 1e-05 | 0.00011 | 0.0004 | 0.0044 | 16 | K | 2 | ROZPOCET | 0 | 0 | 0 | 0 | 0 | 1 | 0 | 16 | -230237446
| PP |  | Demontáž teploměrů s ochranným pouzdrem přímých a rohových | [18 empty] | PP | 2
| Online PSC |  | https://podminky.urs.cz/item/CS_URS_2025_01/734410811 | [18 empty] | Online PSC | 2
179 | K | 734420811 | Demontáž tlakoměru se spodním připojením | kus | 18 |  |  | 0 |  |  | základní | 0 | 0 | 0 |  | 0 | 0 | 0 | 0.00191 | 0.03438 | 16 | K | 2 | ROZPOCET | 0 | 0 | 0 | 0 | 0 | 1 | 0 | 16 | -65045026
| PP |  | Demontáž tlakoměrů se spodním připojením | [18 empty] | PP | 2
| Online PSC |  | https://podminky.urs.cz/item/CS_URS_2025_01/734420811 | [18 empty] | Online PSC | 2
169 | K | VL_76 | Demontáž kotle na plynná paliva výkon 200 kW | kus | 3 |  |  | 0 |  |  | základní | 0 | 0 | 0 |  | 0 | 0.00017256 | 0.00051768 | 0.41225 | 1.2368 | 16 | K | 2 | ROZPOCET | 0 | 0 | 0 | 0 | 0 | 1 | 0 | 16 | 1001569874
| PP |  | Demontáž kotlů ocelových na kapalná nebo plynná paliva, o výkonu přes 60 do 75 kW | [18 empty] | PP | 2
180 | K | VL_78 | Demontáž čerpadla oběhového DN32 | kus | 5 |  |  | 0 |  |  | základní | 0 | 0 | 0 |  | 0 | 7.3e-05 | 0.000365 | 0 | 0 | 16 | K | 2 | ROZPOCET | 0 | 0 | 0 | 0 | 0 | 1 | 0 | 16 | -1106013938
| PP |  | Demontáž čerpadla oběhového DN32 | [18 empty] | PP | 2
| D | 733 | Ústřední vytápění - rozvodné potrubí |  |  |  |  | 0 |  |  |  |  | 0 | 0 |  | 0 |  | 0.53205 |  | 0 | 2 | D | 1 | ROZPOCET | [6 empty] | 0
60 | K | 733121114 | Potrubí ocelové hladké bezešvé nízkotlaké spojované svařováním D 31,8x2,6 mm | m | 13 |  |  | 0 |  |  | základní | 0 | 0 | 0 |  | 0 | 0.00208 | 0.02704 | 0 | 0 | 16 | K | 2 | ROZPOCET | 0 | 0 | 0 | 0 | 0 | 1 | 0 | 16 | -279835182
| PP |  | Potrubí z trubek ocelových hladkých spojovaných svařováním černých bezešvých nízkotlakých T= do +115°C Ø 31,8/2,6 | [18 empty] | PP | 2
| Online PSC |  | https://podminky.urs.cz/item/CS_URS_2025_01/733121114 | [18 empty] | Online PSC | 2
61 | K | 733121115 | Potrubí ocelové hladké bezešvé nízkotlaké spojované svařováním D 38x2,6 mm | m | 5 |  |  | 0 |  |  | základní | 0 | 0 | 0 |  | 0 | 0.00387 | 0.01935 | 0 | 0 | 16 | K | 2 | ROZPOCET | 0 | 0 | 0 | 0 | 0 | 1 | 0 | 16 | 371868231
| PP |  | Potrubí z trubek ocelových hladkých spojovaných svařováním černých bezešvých nízkotlakých T= do +115°C Ø 38/2,6 | [18 empty] | PP | 2
| Online PSC |  | https://podminky.urs.cz/item/CS_URS_2025_01/733121115 | [18 empty] | Online PSC | 2
59 | K | 733121116 | Potrubí ocelové hladké bezešvé nízkotlaké spojované svařováním D 44,5x3,2 mm | m | 23 |  |  | 0 |  |  | základní | 0 | 0 | 0 |  | 0 | 0.00465 | 0.10695 | 0 | 0 | 16 | K | 2 | ROZPOCET | 0 | 0 | 0 | 0 | 0 | 1 | 0 | 16 | 10620255
| PP |  | Potrubí z trubek ocelových hladkých spojovaných svařováním černých bezešvých nízkotlakých T= do +115°C Ø 44,5/3,2 | [18 empty] | PP | 2
| Online PSC |  | https://podminky.urs.cz/item/CS_URS_2025_01/733121116 | [18 empty] | Online PSC | 2
57 | K | 733121119 | Potrubí ocelové hladké bezešvé nízkotlaké spojované svařováním D 60,3x4,0 mm | m | 5 |  |  | 0 |  |  | základní | 0 | 0 | 0 |  | 0 | 0.00673 | 0.03365 | 0 | 0 | 16 | K | 2 | ROZPOCET | 0 | 0 | 0 | 0 | 0 | 1 | 0 | 16 | 871797599
| PP |  | Potrubí z trubek ocelových hladkých spojovaných svařováním černých bezešvých nízkotlakých T= do +115°C Ø 60,3/4,0 | [18 empty] | PP | 2
| Online PSC |  | https://podminky.urs.cz/item/CS_URS_2025_01/733121119 | [18 empty] | Online PSC | 2
66 | M | 55261743 | ohyb 90°- R 3DN rozměr 60,3mm tl 3,2mm | kus | 2 |  |  | 0 |  |  | základní | 0 | 0 | 0 |  | 0 | 0.00142 | 0.00284 | 0 | 0 | 32 | M | 2 | ROZPOCET | 0 | 0 | 0 | 0 | 0 | 1 | 0 | 16 | 334920471
| PP |  | ohyb 90°- R 3DN rozměr 60,3mm tl 3,2mm | [18 empty] | PP | 2
56 | K | 733121122 | Potrubí ocelové hladké bezešvé nízkotlaké spojované svařováním D 76x3,2 mm | m | 25 |  |  | 0 |  |  | základní | 0 | 0 | 0 |  | 0 | 0.0073 | 0.1825 | 0 | 0 | 16 | K | 2 | ROZPOCET | 0 | 0 | 0 | 0 | 0 | 1 | 0 | 16 | -521802954
| PP |  | Potrubí z trubek ocelových hladkých spojovaných svařováním černých bezešvých nízkotlakých T= do +115°C Ø 76/3,2 | [18 empty] | PP | 2
| Online PSC |  | https://podminky.urs.cz/item/CS_URS_2025_01/733121122 | [18 empty] | Online PSC | 2
65 | M | 55261745 | ohyb 90°- R 4DN rozměr 76mm tl 3,2mm | kus | 6 |  |  | 0 |  |  | základní | 0 | 0 | 0 |  | 0 | 0.0006 | 0.0036 | 0 | 0 | 32 | M | 2 | ROZPOCET | 0 | 0 | 0 | 0 | 0 | 1 | 0 | 16 | 886064630
| PP |  | ohyb 90°- R 4DN rozměr 76mm tl 3,2mm | [18 empty] | PP | 2
55 | K | 733121128 | Potrubí ocelové hladké bezešvé nízkotlaké spojované svařováním D 108x4,0 mm | m | 11 |  |  | 0 |  |  | základní | 0 | 0 | 0 |  | 0 | 0.01131 | 0.12441 | 0 | 0 | 16 | K | 2 | ROZPOCET | 0 | 0 | 0 | 0 | 0 | 1 | 0 | 16 | -1378620301
| PP |  | Potrubí z trubek ocelových hladkých spojovaných svařováním černých bezešvých nízkotlakých T= do +115°C Ø 108/4,0 | [18 empty] | PP | 2
| Online PSC |  | https://podminky.urs.cz/item/CS_URS_2025_01/733121128 | [18 empty] | Online PSC | 2
64 | M | 55261747 | ohyb 90°- R 4DN rozměr 108mm tl 4mm | kus | 6 |  |  | 0 |  |  | základní | 0 | 0 | 0 |  | 0 | 0.00404 | 0.02424 | 0 | 0 | 32 | M | 2 | ROZPOCET | 0 | 0 | 0 | 0 | 0 | 1 | 0 | 16 | 2065744175
| PP |  | ohyb 90°- R 4DN rozměr 108mm tl 4mm | [18 empty] | PP | 2
127 | M | VL_51 | Varná redukce DN65/100 | kus | 3 |  |  | 0 |  |  | základní | 0 | 0 | 0 |  | 0 | 0 | 0 | 0 | 0 | 32 | M | 2 | ROZPOCET | 0 | 0 | 0 | 0 | 0 | 1 | 0 | 16 | 1861218028
| PP |  | Varná redukce DN65/100 | [18 empty] | PP | 2
128 | M | VL_52 | Varná redukce DN65/80 | kus | 2 |  |  | 0 |  |  | základní | 0 | 0 | 0 |  | 0 | 0 | 0 | 0 | 0 | 32 | M | 2 | ROZPOCET | 0 | 0 | 0 | 0 | 0 | 1 | 0 | 16 | -1793252513
| PP |  | Varná redukce DN65/80 | [18 empty] | PP | 2
129 | M | VL_53 | Varná redukce DN50/80 | kus | 1 |  |  | 0 |  |  | základní | 0 | 0 | 0 |  | 0 | 0 | 0 | 0 | 0 | 32 | M | 2 | ROZPOCET | 0 | 0 | 0 | 0 | 0 | 1 | 0 | 16 | 1821858698
| PP |  | Varná redukce DN50/80 | [18 empty] | PP | 2
130 | M | VL_54 | Varná redukce DN40/65 | kus | 6 |  |  | 0 |  |  | základní | 0 | 0 | 0 |  | 0 | 0 | 0 | 0 | 0 | 32 | M | 2 | ROZPOCET | 0 | 0 | 0 | 0 | 0 | 1 | 0 | 16 | 1970819382
| PP |  | Varná redukce DN40/65 | [18 empty] | PP | 2
131 | M | VL_55 | Varná redukce DN32/50 | kus | 2 |  |  | 0 |  |  | základní | 0 | 0 | 0 |  | 0 | 0 | 0 | 0 | 0 | 32 | M | 2 | ROZPOCET | 0 | 0 | 0 | 0 | 0 | 1 | 0 | 16 | 1942163494
| PP |  | Varná redukce DN32/50 | [18 empty] | PP | 2
62 | M | 28654346 | přechodka PPR kov s převlečnou maticí 32x5/4" | kus | 1 |  |  | 0 |  |  | základní | 0 | 0 | 0 |  | 0 | 0.0003 | 0.0003 | 0 | 0 | 32 | M | 2 | ROZPOCET | 0 | 0 | 0 | 0 | 0 | 1 | 0 | 16 | 1890101783
| PP |  | přechodka PPR kov s převlečnou maticí 32x5/4" | [18 empty] | PP | 2
63 | M | 28654345 | přechodka PPR kov s převlečnou maticí 25x1" | kus | 4 |  |  | 0 |  |  | základní | 0 | 0 | 0 |  | 0 | 0.0002 | 0.0008 | 0 | 0 | 32 | M | 2 | ROZPOCET | 0 | 0 | 0 | 0 | 0 | 1 | 0 | 16 | -1097231267
| PP |  | přechodka PPR kov s převlečnou maticí 25x1" | [18 empty] | PP | 2
68 | K | 733322104 | Potrubí plastové z PE-Xb s kyslíkovou bariérou PN 8 do 80°C spojované násuvnou objímkou D 20x2,0 mm | m | 14 |  |  | 0 |  |  | základní | 0 | 0 | 0 |  | 0 | 0.00028 | 0.00392 | 0 | 0 | 16 | K | 2 | ROZPOCET | 0 | 0 | 0 | 0 | 0 | 1 | 0 | 16 | -199648628
| PP |  | Potrubí z trubek plastových ze zesíťovaného polyethylenu (PE-Xb) s kyslíkovou bariérou spojovaných lisováním PN 8 do 80°C D 20/2,0 | [18 empty] | PP | 2
| Online PSC |  | https://podminky.urs.cz/item/CS_URS_2025_01/733322104 | [18 empty] | Online PSC | 2
67 | K | 733322105 | Potrubí plastové z PE-Xb s kyslíkovou bariérou PN 8 do 80°C spojované násuvnou objímkou D 25x2,3 mm | m | 7 |  |  | 0 |  |  | základní | 0 | 0 | 0 |  | 0 | 0.00035 | 0.00245 | 0 | 0 | 16 | K | 2 | ROZPOCET | 0 | 0 | 0 | 0 | 0 | 1 | 0 | 16 | -1093757453
| PP |  | Potrubí z trubek plastových ze zesíťovaného polyethylenu (PE-Xb) s kyslíkovou bariérou spojovaných lisováním PN 8 do 80°C D 25/2,3 | [18 empty] | PP | 2
| Online PSC |  | https://podminky.urs.cz/item/CS_URS_2025_01/733322105 | [18 empty] | Online PSC | 2
164 | K | 998733101 | Přesun hmot tonážní pro rozvody potrubí v objektech v do 6 m | t | 0.532 |  |  | 0 |  |  | základní | 0 | 0 | 0 |  | 0 | 0 | 0 | 0 | 0 | 16 | K | 2 | ROZPOCET | 0 | 0 | 0 | 0 | 0 | 1 | 0 | 16 | 820566262
| PP |  | Přesun hmot pro rozvody potrubí stanovený z hmotnosti přesunovaného materiálu vodorovná dopravní vzdálenost do 50 m základní v objektech výšky do 6 m | [18 empty] | PP | 2
| Online PSC |  | https://podminky.urs.cz/item/CS_URS_2025_01/998733101 | [18 empty] | Online PSC | 2
| D | 734 | Ústřední vytápění - armatury |  |  |  |  | 0 |  |  |  |  | 0 | 0 |  | 0 |  | 0.62673 |  | 0 | 2 | D | 1 | ROZPOCET | [6 empty] | 0
72 | K | 734111413 | Ventil přírubový uzavírací přímý DN 40 PN 16 do 300°C ovládaný ručně | soubor | 3 |  |  | 0 |  |  | základní | 0 | 0 | 0 |  | 0 | 0.01494 | 0.04482 | 0 | 0 | 16 | K | 2 | ROZPOCET | 0 | 0 | 0 | 0 | 0 | 1 | 0 | 16 | 1792986731
| PP |  | Ventily uzavírací přírubové přímé ovládané ručně PN 16 do 300°C (V 30 111 616) DN 40 | [18 empty] | PP | 2
| Online PSC |  | https://podminky.urs.cz/item/CS_URS_2025_01/734111413 | [18 empty] | Online PSC | 2
74 | K | 734121313 | Ventil přírubový zpětný samočinný přímý DN 40 PN 16 do 300°C do vodorovného potrubí | soubor | 1 |  |  | 0 |  |  | základní | 0 | 0 | 0 |  | 0 | 0.01289 | 0.01289 | 0 | 0 | 16 | K | 2 | ROZPOCET | 0 | 0 | 0 | 0 | 0 | 1 | 0 | 16 | -1176770239
| PP |  | Ventily zpětné přírubové samočinné přímé do vodorovného potrubí PN 16 do 300°C (Z 16 117 616) DN 40 | [18 empty] | PP | 2
| Online PSC |  | https://podminky.urs.cz/item/CS_URS_2025_01/734121313 | [18 empty] | Online PSC | 2
73 | K | 734163425 | Filtr DN 40 PN 16 do 300°C z uhlíkové oceli s vypouštěcí zátkou | soubor | 1 |  |  | 0 |  |  | základní | 0 | 0 | 0 |  | 0 | 0.01309 | 0.01309 | 0 | 0 | 16 | K | 2 | ROZPOCET | 0 | 0 | 0 | 0 | 0 | 1 | 0 | 16 | -1250450792
| PP |  | Filtry z uhlíkové oceli s čístícím víkem nebo vypouštěcí zátkou PN 16 do 300°C DN 40 | [18 empty] | PP | 2
| Online PSC |  | https://podminky.urs.cz/item/CS_URS_2025_01/734163425 | [18 empty] | Online PSC | 2
76 | K | 734192314 | Klapka přírubová zpětná DN 50 PN 16 do 100°C samočinná | soubor | 1 |  |  | 0 |  |  | základní | 0 | 0 | 0 |  | 0 | 0.01258 | 0.01258 | 0 | 0 | 16 | K | 2 | ROZPOCET | 0 | 0 | 0 | 0 | 0 | 1 | 0 | 16 | -301051456
| PP |  | Ostatní přírubové armatury klapky zpětné samočinné PN 16 do 100°C DN 50 | [18 empty] | PP | 2
| Online PSC |  | https://podminky.urs.cz/item/CS_URS_2025_01/734192314 | [18 empty] | Online PSC | 2
75 | K | 734192316 | Klapka přírubová zpětná DN 65 PN 16 do 100°C samočinná | soubor | 3 |  |  | 0 |  |  | základní | 0 | 0 | 0 |  | 0 | 0.01693 | 0.05079 | 0 | 0 | 16 | K | 2 | ROZPOCET | 0 | 0 | 0 | 0 | 0 | 1 | 0 | 16 | 1985593144
| PP |  | Ostatní přírubové armatury klapky zpětné samočinné PN 16 do 100°C DN 65 | [18 empty] | PP | 2
| Online PSC |  | https://podminky.urs.cz/item/CS_URS_2025_01/734192316 | [18 empty] | Online PSC | 2
71 | K | 734193114 | Klapka mezipřírubová uzavírací DN 50 PN 16 do 120°C disk tvárná litina | soubor | 4 |  |  | 0 |  |  | základní | 0 | 0 | 0 |  | 0 | 0.00911 | 0.03644 | 0 | 0 | 16 | K | 2 | ROZPOCET | 0 | 0 | 0 | 0 | 0 | 1 | 0 | 16 | 808783
| PP |  | Ostatní přírubové armatury klapky mezipřírubové uzavírací PN 16 do 120°C disk tvárná litina DN 50 | [18 empty] | PP | 2
| Online PSC |  | https://podminky.urs.cz/item/CS_URS_2025_01/734193114 | [18 empty] | Online PSC | 2
70 | K | 734193115 | Klapka mezipřírubová uzavírací DN 65 PN 16 do 120°C disk tvárná litina | soubor | 12 |  |  | 0 |  |  | základní | 0 | 0 | 0 |  | 0 | 0.01159 | 0.13908 | 0 | 0 | 16 | K | 2 | ROZPOCET | 0 | 0 | 0 | 0 | 0 | 1 | 0 | 16 | -592461499
| PP |  | Ostatní přírubové armatury klapky mezipřírubové uzavírací PN 16 do 120°C disk tvárná litina DN 65 | [18 empty] | PP | 2
| Online PSC |  | https://podminky.urs.cz/item/CS_URS_2025_01/734193115 | [18 empty] | Online PSC | 2
69 | K | 734193117 | Klapka mezipřírubová uzavírací DN 100 PN 16 do 120°C disk tvárná litina | soubor | 4 |  |  | 0 |  |  | základní | 0 | 0 | 0 |  | 0 | 0.01749 | 0.06996 | 0 | 0 | 16 | K | 2 | ROZPOCET | 0 | 0 | 0 | 0 | 0 | 1 | 0 | 16 | 237106148
| PP |  | Ostatní přírubové armatury klapky mezipřírubové uzavírací PN 16 do 120°C disk tvárná litina DN 100 | [18 empty] | PP | 2
| Online PSC |  | https://podminky.urs.cz/item/CS_URS_2025_01/734193117 | [18 empty] | Online PSC | 2
77 | M | VL_32 | RV1 - Trojcestný regulační ventil DN40 (s proporcionálním pohonem, 0-10V) | kus | 1 |  |  | 0 |  |  | základní | 0 | 0 | 0 |  | 0 | 0.05 | 0.05 | 0 | 0 | 32 | M | 2 | ROZPOCET | 0 | 0 | 0 | 0 | 0 | 1 | 0 | 16 | -1639140287
| PP |  | RV1 - Trojcestný regulační ventil DN40 (s proporcionálním pohonem, 0-10V) | [18 empty] | PP | 2
80 | K | 734109213 | Montáž armatury přírubové se dvěma přírubami PN 16 DN 40 | soubor | 2 |  |  | 0 |  |  | základní | 0 | 0 | 0 |  | 0 | 0.00553 | 0.01106 | 0 | 0 | 16 | K | 2 | ROZPOCET | 0 | 0 | 0 | 0 | 0 | 1 | 0 | 16 | 1028498708
| PP |  | Montáž armatur přírubových se dvěma přírubami PN 16 DN 40 | [18 empty] | PP | 2
| Online PSC |  | https://podminky.urs.cz/item/CS_URS_2025_01/734109213 | [18 empty] | Online PSC | 2
78 | M | VL_33 | RV2 - Trojcestný regulační ventil DN32 (s proporcionálním pohonem, 0-10V) | kus | 1 |  |  | 0 |  |  | základní | 0 | 0 | 0 |  | 0 | 0.05 | 0.05 | 0 | 0 | 32 | M | 2 | ROZPOCET | 0 | 0 | 0 | 0 | 0 | 1 | 0 | 16 | 651885172
| PP |  | RV2 - Trojcestný regulační ventil DN32 (s proporcionálním pohonem, 0-10V) | [18 empty] | PP | 2
81 | K | 734109223 | Montáž armatury přírubové se dvěma přírubami PN 16 DN 32 | soubor | 1 |  |  | 0 |  |  | základní | 0 | 0 | 0 |  | 0 | 0.00446 | 0.00446 | 0 | 0 | 16 | K | 2 | ROZPOCET | 0 | 0 | 0 | 0 | 0 | 1 | 0 | 16 | -1157880669
| PP |  | Montáž armatur přírubových se dvěma přírubami PN 16 DN 32 | [18 empty] | PP | 2
| Online PSC |  | https://podminky.urs.cz/item/CS_URS_2025_01/734109223 | [18 empty] | Online PSC | 2
79 | M | VL_34 | RV3 - Trojcestný regulační ventil DN40 (s proporcionálním pohonem, 0-10V) | kus | 1 |  |  | 0 |  |  | základní | 0 | 0 | 0 |  | 0 | 0.05 | 0.05 | 0 | 0 | 32 | M | 2 | ROZPOCET | 0 | 0 | 0 | 0 | 0 | 1 | 0 | 16 | 1936800632
| PP |  | RV1 - Trojcestný regulační ventil DN40 (s proporcionálním pohonem, 0-10V) | [18 empty] | PP | 2
82 | M | VL_35 | Magnetický filtr rychločistící, DN100 | kus | 1 |  |  | 0 |  |  | základní | 0 | 0 | 0 |  | 0 | 0 | 0 | 0 | 0 | 32 | M | 2 | ROZPOCET | 0 | 0 | 0 | 0 | 0 | 1 | 0 | 16 | -1789310371
| PP |  | Magnetický filtr rychločistící, DN100 | [18 empty] | PP | 2
85 | K | 734109217 | Montáž armatury přírubové se dvěma přírubami PN 16 DN 100 | soubor | 1 |  |  | 0 |  |  | základní | 0 | 0 | 0 |  | 0 | 0.013619 | 0.013619 | 0 | 0 | 16 | K | 2 | ROZPOCET | 0 | 0 | 0 | 0 | 0 | 1 | 0 | 16 | -1668548901
| PP |  | Montáž armatur přírubových se dvěma přírubami PN 16 DN 100 | [18 empty] | PP | 2
| Online PSC |  | https://podminky.urs.cz/item/CS_URS_2025_01/734109217 | [18 empty] | Online PSC | 2
83 | M | VL_36 | Magnetický filtr rychločistící, DN65 | kus | 3 |  |  | 0 |  |  | základní | 0 | 0 | 0 |  | 0 | 0 | 0 | 0 | 0 | 32 | M | 2 | ROZPOCET | 0 | 0 | 0 | 0 | 0 | 1 | 0 | 16 | -1977531904
| PP |  | Magnetický filtr rychločistící, DN65 | [18 empty] | PP | 2
86 | K | 734109215 | Montáž armatury přírubové se dvěma přírubami PN 16 DN 65 | soubor | 3 |  |  | 0 |  |  | základní | 0 | 0 | 0 |  | 0 | 0.00939 | 0.02817 | 0 | 0 | 16 | K | 2 | ROZPOCET | 0 | 0 | 0 | 0 | 0 | 1 | 0 | 16 | -1173411029
| PP |  | Montáž armatur přírubových se dvěma přírubami PN 16 DN 65 | [18 empty] | PP | 2
| Online PSC |  | https://podminky.urs.cz/item/CS_URS_2025_01/734109215 | [18 empty] | Online PSC | 2
84 | M | VL_37 | Magnetický filtr rychločistící, DN50 | kus | 1 |  |  | 0 |  |  | základní | 0 | 0 | 0 |  | 0 | 0 | 0 | 0 | 0 | 32 | M | 2 | ROZPOCET | 0 | 0 | 0 | 0 | 0 | 1 | 0 | 16 | -406706806
| PP |  | Magnetický filtr rychločistící, DN50 | [18 empty] | PP | 2
87 | K | 734109214 | Montáž armatury přírubové se dvěma přírubami PN 16 DN 50 | soubor | 1 |  |  | 0 |  |  | základní | 0 | 0 | 0 |  | 0 | 0.00704 | 0.00704 | 0 | 0 | 16 | K | 2 | ROZPOCET | 0 | 0 | 0 | 0 | 0 | 1 | 0 | 16 | 683364939
| PP |  | Montáž armatur přírubových se dvěma přírubami PN 16 DN 50 | [18 empty] | PP | 2
| Online PSC |  | https://podminky.urs.cz/item/CS_URS_2025_01/734109214 | [18 empty] | Online PSC | 2
91 | K | 734291263 | Filtr závitový pro topné a chladicí systémy přímý G 3/4 PN 30 do 110°C s vnitřními závity | kus | 1 |  |  | 0 |  |  | základní | 0 | 0 | 0 |  | 0 | 0.00033 | 0.00033 | 0 | 0 | 16 | K | 2 | ROZPOCET | 0 | 0 | 0 | 0 | 0 | 1 | 0 | 16 | -1646791325
| PP |  | Ostatní armatury filtry závitové pro topné a chladicí systémy PN 30 do 110°C přímé s vnitřními závity G 3/4 | [18 empty] | PP | 2
| Online PSC |  | https://podminky.urs.cz/item/CS_URS_2025_01/734291263 | [18 empty] | Online PSC | 2
90 | K | 734291264 | Filtr závitový pro topné a chladicí systémy přímý G 1 PN 30 do 110°C s vnitřními závity | kus | 1 |  |  | 0 |  |  | základní | 0 | 0 | 0 |  | 0 | 0.00057 | 0.00057 | 0 | 0 | 16 | K | 2 | ROZPOCET | 0 | 0 | 0 | 0 | 0 | 1 | 0 | 16 | 305994413
| PP |  | Ostatní armatury filtry závitové pro topné a chladicí systémy PN 30 do 110°C přímé s vnitřními závity G 1 | [18 empty] | PP | 2
| Online PSC |  | https://podminky.urs.cz/item/CS_URS_2025_01/734291264 | [18 empty] | Online PSC | 2
89 | K | 734291265 | Filtr závitový pro topné a chladicí systémy přímý G 1 1/4 PN 30 do 110°C s vnitřními závity | kus | 2 |  |  | 0 |  |  | základní | 0 | 0 | 0 |  | 0 | 0.00114 | 0.00228 | 0 | 0 | 16 | K | 2 | ROZPOCET | 0 | 0 | 0 | 0 | 0 | 1 | 0 | 16 | -499958203
| PP |  | Ostatní armatury filtry závitové pro topné a chladicí systémy PN 30 do 110°C přímé s vnitřními závity G 1 1/4 | [18 empty] | PP | 2
| Online PSC |  | https://podminky.urs.cz/item/CS_URS_2025_01/734291265 | [18 empty] | Online PSC | 2
88 | K | 734291266 | Filtr závitový pro topné a chladicí systémy přímý G 1 1/2 PN 30 do 110°C s vnitřními závity | kus | 1 |  |  | 0 |  |  | základní | 0 | 0 | 0 |  | 0 | 0.00124 | 0.00124 | 0 | 0 | 16 | K | 2 | ROZPOCET | 0 | 0 | 0 | 0 | 0 | 1 | 0 | 16 | 1608418092
| PP |  | Ostatní armatury filtry závitové pro topné a chladicí systémy PN 30 do 110°C přímé s vnitřními závity G 1 1/2 | [18 empty] | PP | 2
| Online PSC |  | https://podminky.urs.cz/item/CS_URS_2025_01/734291266 | [18 empty] | Online PSC | 2
95 | K | 734292714 | Kohout kulový přímý G 3/4 PN 42 do 185°C vnitřní závit | kus | 5 |  |  | 0 |  |  | základní | 0 | 0 | 0 |  | 0 | 0.00034 | 0.0017 | 0 | 0 | 16 | K | 2 | ROZPOCET | 0 | 0 | 0 | 0 | 0 | 1 | 0 | 16 | -1112573363
| PP |  | Ostatní armatury kulové kohouty PN 42 do 185°C přímé vnitřní závit G 3/4 | [18 empty] | PP | 2
| Online PSC |  | https://podminky.urs.cz/item/CS_URS_2025_01/734292714 | [18 empty] | Online PSC | 2
133 | K | 734292715 | Kohout kulový přímý G 1 PN 42 do 185°C vnitřní závit | kus | 5 |  |  | 0 |  |  | základní | 0 | 0 | 0 |  | 0 | 0.0005 | 0.0025 | 0 | 0 | 16 | K | 2 | ROZPOCET | 0 | 0 | 0 | 0 | 0 | 1 | 0 | 16 | 314233388
| PP |  | Ostatní armatury kulové kohouty PN 42 do 185°C přímé vnitřní závit G 1 | [18 empty] | PP | 2
| Online PSC |  | https://podminky.urs.cz/item/CS_URS_2025_01/734292715 | [18 empty] | Online PSC | 2
93 | K | 734292716 | Kohout kulový přímý G 1 1/4 PN 42 do 185°C vnitřní závit | kus | 4 |  |  | 0 |  |  | základní | 0 | 0 | 0 |  | 0 | 0.0007 | 0.0028 | 0 | 0 | 16 | K | 2 | ROZPOCET | 0 | 0 | 0 | 0 | 0 | 1 | 0 | 16 | -1622390694
| PP |  | Ostatní armatury kulové kohouty PN 42 do 185°C přímé vnitřní závit G 1 1/4 | [18 empty] | PP | 2
| Online PSC |  | https://podminky.urs.cz/item/CS_URS_2025_01/734292716 | [18 empty] | Online PSC | 2
92 | K | 734292717 | Kohout kulový přímý G 1 1/2 PN 42 do 185°C vnitřní závit | kus | 2 |  |  | 0 |  |  | základní | 0 | 0 | 0 |  | 0 | 0.00107 | 0.00214 | 0 | 0 | 16 | K | 2 | ROZPOCET | 0 | 0 | 0 | 0 | 0 | 1 | 0 | 16 | -1281289124
| PP |  | Ostatní armatury kulové kohouty PN 42 do 185°C přímé vnitřní závit G 1 1/2 | [18 empty] | PP | 2
| Online PSC |  | https://podminky.urs.cz/item/CS_URS_2025_01/734292717 | [18 empty] | Online PSC | 2
96 | M | 31944405 | zátka litinová s vnějším závitem zinkovaná DN 3/4" | kus | 3 |  |  | 0 |  |  | základní | 0 | 0 | 0 |  | 0 | 8e-05 | 0.00024 | 0 | 0 | 32 | M | 2 | ROZPOCET | 0 | 0 | 0 | 0 | 0 | 1 | 0 | 16 | 1432370939
| PP |  | zátka litinová s vnějším závitem zinkovaná DN 3/4" | [18 empty] | PP | 2
97 | K | 734209104 | Montáž armatury závitové s jedním závitem G 3/4 | kus | 3 |  |  | 0 |  |  | základní | 0 | 0 | 0 |  | 0 | 9e-05 | 0.00027 | 0 | 0 | 16 | K | 2 | ROZPOCET | 0 | 0 | 0 | 0 | 0 | 1 | 0 | 16 | -235785785
| PP |  | Montáž závitových armatur s 1 závitem G 3/4 (DN 20) | [18 empty] | PP | 2
| Online PSC |  | https://podminky.urs.cz/item/CS_URS_2025_01/734209104 | [18 empty] | Online PSC | 2
99 | K | 734220003 | Ventil závitový regulační přímý G 1 PN 16 do 90°C vyvažovací bez vypouštění | kus | 2 |  |  | 0 |  |  | základní | 0 | 0 | 0 |  | 0 | 0.00078 | 0.00156 | 0 | 0 | 16 | K | 2 | ROZPOCET | 0 | 0 | 0 | 0 | 0 | 1 | 0 | 16 | -1249892563
| PP |  | Ventily regulační závitové vyvažovací přímé bez vypouštění PN 16 do 90°C G 1 | [18 empty] | PP | 2
| Online PSC |  | https://podminky.urs.cz/item/CS_URS_2025_01/734220003 | [18 empty] | Online PSC | 2
100 | K | 734242414 | Ventil závitový zpětný přímý G 1 PN 16 do 110°C | kus | 1 |  |  | 0 |  |  | základní | 0 | 0 | 0 |  | 0 | 0.00053 | 0.00053 | 0 | 0 | 16 | K | 2 | ROZPOCET | 0 | 0 | 0 | 0 | 0 | 1 | 0 | 16 | 960339947
| PP |  | Ventily zpětné závitové PN 16 do 110°C přímé G 1 | [18 empty] | PP | 2
| Online PSC |  | https://podminky.urs.cz/item/CS_URS_2025_01/734242414 | [18 empty] | Online PSC | 2
103 | K | VL_40 | Diferenční manometr, průměr 100mm, 0-600 kPa, spodní přípoj, 2x M20x1,5, ocel, PN16 | kus | 4 |  |  | 0 |  |  | základní | 0 | 0 | 0 |  | 0 | 0.001726 | 0.006904 | 0 | 0 | 16 | K | 2 | ROZPOCET | 0 | 0 | 0 | 0 | 0 | 1 | 0 | 16 | 426981335
| PP |  | Diferenční manometr, průměr 100mm, 0-600 kPa, spodní přípoj, 2x M20x1,5, ocel, PN16 | [18 empty] | PP | 2
104 | K | VL_41 | Manometr průměr 100mm, 0-600 kPa, podní přípoj, M20x1,5, PN16 | kus | 2 |  |  | 0 |  |  | základní | 0 | 0 | 0 |  | 0 | 0.0013676 | 0.0027351 | 0 | 0 | 16 | K | 2 | ROZPOCET | 0 | 0 | 0 | 0 | 0 | 1 | 0 | 16 | 1685594271
| PP |  | Manometr průměr 100mm, 0-600 kPa, podní přípoj, M20x1,5, PN16 | [18 empty] | PP | 2
105 | K | 734411127 | Teploměr technický s pevným stonkem a jímkou zadní připojení průměr 100 mm délky 100 mm | kus | 2 |  |  | 0 |  |  | základní | 0 | 0 | 0 |  | 0 | 0.00056 | 0.00112 | 0 | 0 | 16 | K | 2 | ROZPOCET | 0 | 0 | 0 | 0 | 0 | 1 | 0 | 16 | -1537541306
| PP |  | Teploměry technické s pevným stonkem a jímkou zadní připojení (axiální) průměr 100 mm délka stonku 100 mm | [18 empty] | PP | 2
| Online PSC |  | https://podminky.urs.cz/item/CS_URS_2025_01/734411127 | [18 empty] | Online PSC | 2
106 | K | VL_45 | Membránový pojistný ventil 3/4"x1", 8 bar | kus | 2 |  |  | 0 |  |  | základní | 0 | 0 | 0 |  | 0 | 2.957e-05 | 5.914e-05 | 0 | 0 | 16 | K | 2 | ROZPOCET | 0 | 0 | 0 | 0 | 0 | 1 | 0 | 16 | -161062779
| PP |  | Membránový pojistný ventil 3/4"x1", 8 bar | [18 empty] | PP | 2
107 | K | 734211120 | Ventil závitový odvzdušňovací G 1/2 PN 14 do 120°C automatický | kus | 14 |  |  | 0 |  |  | základní | 0 | 0 | 0 |  | 0 | 0.00024 | 0.00336 | 0 | 0 | 16 | K | 2 | ROZPOCET | 0 | 0 | 0 | 0 | 0 | 1 | 0 | 16 | 193319388
| PP |  | Ventily odvzdušňovací závitové automatické PN 14 do 120°C G 1/2 | [18 empty] | PP | 2
| Online PSC |  | https://podminky.urs.cz/item/CS_URS_2025_01/734211120 | [18 empty] | Online PSC | 2
135 | K | 734494213 | Návarek s trubkovým závitem G 1/2 | kus | 8 |  |  | 0 |  |  | základní | 0 | 0 | 0 |  | 0 | 0.00024 | 0.00192 | 0 | 0 | 16 | K | 2 | ROZPOCET | 0 | 0 | 0 | 0 | 0 | 1 | 0 | 16 | 1534042779
| PP |  | Měřicí armatury návarky s trubkovým závitem G 1/2 | [18 empty] | PP | 2
| Online PSC |  | https://podminky.urs.cz/item/CS_URS_2025_01/734494213 | [18 empty] | Online PSC | 2
108 | K | 998734101 | Přesun hmot tonážní pro armatury v objektech v do 6 m | t | 0.627 |  |  | 0 |  |  | základní | 0 | 0 | 0 |  | 0 | 0 | 0 | 0 | 0 | 16 | K | 2 | ROZPOCET | 0 | 0 | 0 | 0 | 0 | 1 | 0 | 16 | 1304833687
| PP |  | Přesun hmot pro armatury stanovený z hmotnosti přesunovaného materiálu vodorovná dopravní vzdálenost do 50 m základní v objektech výšky do 6 m | [18 empty] | PP | 2
| Online PSC |  | https://podminky.urs.cz/item/CS_URS_2025_01/998734101 | [18 empty] | Online PSC | 2
162 | K | VL_72 | Kulový kohout napouštěcí a vypouštěcí, závitový DN15 (1/2"), PN16 | kus | 16 |  |  | 0 |  |  | základní | 0 | 0 | 0 |  | 0 | 2.957e-05 | 0.00047312 | 0 | 0 | 16 | K | 2 | ROZPOCET | 0 | 0 | 0 | 0 | 0 | 1 | 0 | 16 | -401934200
| PP |  | Kulový kohout napouštěcí a vypouštěcí, závitový DN15 (1/2"), PN16 | [18 empty] | PP | 2
| D | 783 | Dokončovací práce - nátěry |  |  |  |  | 0 |  |  |  |  | 0 | 0 |  | 0 |  | 0.00236 |  | 0 | 2 | D | 1 | ROZPOCET | [6 empty] | 0
113 | K | 783614551 | Základní jednonásobný syntetický nátěr potrubí DN do 50 mm | m | 46 |  |  | 0 |  |  | základní | 0 | 0 | 0 |  | 0 | 2e-05 | 0.00092 | 0 | 0 | 16 | K | 2 | ROZPOCET | 0 | 0 | 0 | 0 | 0 | 1 | 0 | 16 | -787505595
| PP |  | Základní nátěr armatur a kovových potrubí jednonásobný potrubí do DN 50 mm syntetický | [18 empty] | PP | 2
| Online PSC |  | https://podminky.urs.cz/item/CS_URS_2025_01/783614551 | [18 empty] | Online PSC | 2
114 | K | 783614561 | Základní jednonásobný syntetický nátěr potrubí přes DN 50 do DN 100 mm | m | 36 |  |  | 0 |  |  | základní | 0 | 0 | 0 |  | 0 | 4e-05 | 0.00144 | 0 | 0 | 16 | K | 2 | ROZPOCET | 0 | 0 | 0 | 0 | 0 | 1 | 0 | 16 | 150806799
| PP |  | Základní nátěr armatur a kovových potrubí jednonásobný potrubí přes DN 50 do DN 100 mm syntetický | [18 empty] | PP | 2
| Online PSC |  | https://podminky.urs.cz/item/CS_URS_2025_01/783614561 | [18 empty] | Online PSC | 2
| D | ost | Ostatní |  |  |  |  | 0 |  |  |  |  | 0 | 0 |  | 0 |  | 0 |  | 0 | 4 | D | 1 | ROZPOCET | [6 empty] | 0
118 | K | 733190217 | Zkouška těsnosti potrubí ocelové hladké D do 51x2,6 | m | 46 |  |  | 0 |  |  | základní | 0 | 0 | 0 |  | 0 | 0 | 0 | 0 | 0 | 512 | K | 2 | ROZPOCET | 0 | 0 | 0 | 0 | 0 | 1 | 0 | 512 | -1812417336
| PP |  | Zkoušky těsnosti potrubí, manžety prostupové z trubek ocelových zkoušky těsnosti potrubí (za provozu) z trubek ocelových hladkých Ø do 51/2,6 | [18 empty] | PP | 2
| Online PSC |  | https://podminky.urs.cz/item/CS_URS_2025_01/733190217 | [18 empty] | Online PSC | 2
119 | K | 733190219 | Zkouška těsnosti potrubí ocelové hladké D přes 51x2,6 do 60,3x2,9 | m | 25 |  |  | 0 |  |  | základní | 0 | 0 | 0 |  | 0 | 0 | 0 | 0 | 0 | 512 | K | 2 | ROZPOCET | 0 | 0 | 0 | 0 | 0 | 1 | 0 | 512 | -1953427648
| PP |  | Zkoušky těsnosti potrubí, manžety prostupové z trubek ocelových zkoušky těsnosti potrubí (za provozu) z trubek ocelových hladkých Ø přes 51/2,6 do 60,3/2,9 | [18 empty] | PP | 2
| Online PSC |  | https://podminky.urs.cz/item/CS_URS_2025_01/733190219 | [18 empty] | Online PSC | 2
120 | K | 733190232 | Zkouška těsnosti potrubí ocelové hladké D přes 89x5,0 do 133x5,0 | m | 11 |  |  | 0 |  |  | základní | 0 | 0 | 0 |  | 0 | 0 | 0 | 0 | 0 | 512 | K | 2 | ROZPOCET | 0 | 0 | 0 | 0 | 0 | 1 | 0 | 512 | -975793356
| PP |  | Zkoušky těsnosti potrubí, manžety prostupové z trubek ocelových zkoušky těsnosti potrubí (za provozu) z trubek ocelových hladkých Ø přes 89/5,0 do 133/5,0 | [18 empty] | PP | 2
| Online PSC |  | https://podminky.urs.cz/item/CS_URS_2025_01/733190232 | [18 empty] | Online PSC | 2
117 | K | VL_47 | Označení potrubí podle ČSN 130072 | soubor | 1 |  |  | 0 |  |  | základní | 0 | 0 | 0 |  | 0 | 0 | 0 | 0 | 0 | 1024 | K | 2 | ROZPOCET | 0 | 0 | 0 | 0 | 0 | 1 | 0 | 1024 | 935702482
| PP |  | Označení potrubí podle ČSN 130072 | [18 empty] | PP | 2
121 | K | VL_48 | Vyregulování systému | soubor | 1 |  |  | 0 |  |  | základní | 0 | 0 | 0 |  | 0 | 0 | 0 | 0 | 0 | 1024 | K | 2 | ROZPOCET | 0 | 0 | 0 | 0 | 0 | 1 | 0 | 1024 | -1939476008
| PP |  | Vyregulování systému | [18 empty] | PP | 2

## D.1.2.3 - Plyn
{acd98bd0-f685-4db7-b5cf-098ee6cef2e3}
2
| KRYCÍ LIST SOUPISU PRACÍ | [8 empty] | v --- níže se nacházejí doplnkové a pomocné údaje k sestavám --- v | [11 empty] | False
Stavba:
PD_Beskydské_divadlo_Nový_Jičín
Objekt:
PS01 - Kotelna
Soupis:
D.1.2.3 - Plyn
| KSO: |  |  |  |  | CC-CZ:
| Místo: |  | Beskydské divadlo Nový Jičín, Divadelní 873/5 |  |  | Datum: | 19. 3. 2025
| Zadavatel: |  |  |  |  | IČ: | 00298212
|  | Město Nový Jičín, Masarykovo nám. 1/1, Nový Jičín |  |  |  | DIČ:
| Účastník: |  |  |  |  | IČ: | Vyplň údaj
|  | Vyplň údaj |  |  |  | DIČ: | Vyplň údaj
| Projektant: |  |  |  |  | IČ:
|  | Ing. Jonáš Ženatý |  |  |  | DIČ:
| Zpracovatel: |  |  |  |  | IČ:
|  | Ing. Pavel Kubica |  |  |  | DIČ:
Poznámka:
|  | Materiál | [5 empty] | 0
|  | Montáž | [5 empty] | 0
| Cena bez DPH | [6 empty] | 0
|  |  | Základ daně |  |  | Sazba daně |  | Výše daně
| DPH | základní | 0 |  |  | 21% |  | 0
|  | snížená | 0 |  |  | 12% |  | 0
|  | zákl. přenesená | 0 |  |  | 21% |  | 0
|  | sníž. přenesená | 0 |  |  | 12% |  | 0
|  | nulová | 0 |  |  | 0% |  | 0
| Cena s DPH |  |  | v | CZK |  |  | 0
REKAPITULACE ČLENĚNÍ SOUPISU PRACÍ
Stavba:
PD_Beskydské_divadlo_Nový_Jičín
Objekt:
PS01 - Kotelna
Soupis:
D.1.2.3 - Plyn
Místo: |  |  | Beskydské divadlo Nový Jičín, Divadelní 873/5 |  |  | Datum: | 19. 3. 2025
Zadavatel: |  |  | Město Nový Jičín, Masarykovo nám. 1/1, Nový Jičín |  |  | Projektant: | Ing. Jonáš Ženatý
Účastník: |  |  | Vyplň údaj |  |  | Zpracovatel: | Ing. Pavel Kubica
Kód dílu - Popis | [5 empty] | Materiál [CZK] | Montáž [CZK] | Cena celkem [CZK]
Náklady stavby celkem | [5 empty] | 0 | 0 | 0 | [14 empty] | -1
| PSV - Práce a dodávky PSV |  |  |  |  | 0 | 0 | 0
| 723 - Zdravotechnika - vnitřní plynovod |  |  |  |  | 0 | 0 | 0
| 723a - Zdravotechnika - vnitřní plynovod - armatury |  |  |  |  | 0 | 0 | 0
| 783 - Dokončovací práce - nátěry |  |  |  |  | 0 | 0 | 0
| OST - Ostatní |  |  |  |  | 0 | 0 | 0
SOUPIS PRACÍ
Stavba:
PD_Beskydské_divadlo_Nový_Jičín
Objekt:
PS01 - Kotelna
Soupis:
D.1.2.3 - Plyn
Místo: |  |  | Beskydské divadlo Nový Jičín, Divadelní 873/5 |  |  | Datum: | 19. 3. 2025
Zadavatel: |  |  | Město Nový Jičín, Masarykovo nám. 1/1, Nový Jičín |  |  | Projektant: | Ing. Jonáš Ženatý
Účastník: |  |  | Vyplň údaj |  |  | Zpracovatel: | Ing. Pavel Kubica
PČ | Typ | Kód | Popis | MJ | Množství | J. materiál [CZK] | J. montáž [CZK] | Cena celkem [CZK] | Cenová soustava |  | DPH | J.cena [CZK] | Materiál celkem [CZK] | Montáž celkem [CZK] | J. Nh [h] | Nh celkem [h] | J. hmotnost [t] | Hmotnost celkem [t] | J. suť [t] | Suť Celkem [t]
Náklady soupisu celkem | [7 empty] | 0 |  |  |  |  | 0 | 0 |  | 0 |  | 0.17157 |  | 0 |  | D | -1 | [7 empty] | 0
| D | PSV | Práce a dodávky PSV |  |  |  |  | 0 |  |  |  |  | 0 | 0 |  | 0 |  | 0.17157 |  | 0 | 2 | D | 0 | ROZPOCET | [6 empty] | 0
| D | 723 | Zdravotechnika - vnitřní plynovod |  |  |  |  | 0 |  |  |  |  | 0 | 0 |  | 0 |  | 0.16407 |  | 0 | 2 | D | 1 | ROZPOCET | [6 empty] | 0
5 | K | 723111202 | Potrubí ocelové závitové černé bezešvé svařované běžné DN 15 | m | 14 |  |  | 0 |  |  | základní | 0 | 0 | 0 |  | 0 | 0.00147 | 0.02058 | 0 | 0 | 16 | K | 2 | ROZPOCET | 0 | 0 | 0 | 0 | 0 | 1 | 0 | 16 | 1487705039
| PP |  | Potrubí z ocelových trubek závitových černých spojovaných svařováním, bezešvých běžných DN 15 | [18 empty] | PP | 2
| Online PSC |  | https://podminky.urs.cz/item/CS_URS_2025_01/723111202 | [18 empty] | Online PSC | 2
4 | K | 723150303 | Potrubí ocelové hladké černé bezešvé spojované svařováním tvářené za tepla D 28x2,6 mm | m | 5 |  |  | 0 |  |  | základní | 0 | 0 | 0 |  | 0 | 0.0022 | 0.011 | 0 | 0 | 16 | K | 2 | ROZPOCET | 0 | 0 | 0 | 0 | 0 | 1 | 0 | 16 | 951256700
| PP |  | Potrubí z ocelových trubek hladkých černých spojovaných svařováním tvářených za tepla Ø 28/2,6 | [18 empty] | PP | 2
| Online PSC |  | https://podminky.urs.cz/item/CS_URS_2025_01/723150303 | [18 empty] | Online PSC | 2
3 | K | 723150304 | Potrubí ocelové hladké černé bezešvé spojované svařováním tvářené za tepla D 31,8x2,6 mm | m | 6 |  |  | 0 |  |  | základní | 0 | 0 | 0 |  | 0 | 0.00242 | 0.01452 | 0 | 0 | 16 | K | 2 | ROZPOCET | 0 | 0 | 0 | 0 | 0 | 1 | 0 | 16 | -1973202289
| PP |  | Potrubí z ocelových trubek hladkých černých spojovaných svařováním tvářených za tepla Ø 31,8/2,6 | [18 empty] | PP | 2
| Online PSC |  | https://podminky.urs.cz/item/CS_URS_2025_01/723150304 | [18 empty] | Online PSC | 2
2 | K | 723150306 | Potrubí ocelové hladké černé bezešvé spojované svařováním tvářené za tepla D 44,5x3,2 mm | m | 13 |  |  | 0 |  |  | základní | 0 | 0 | 0 |  | 0 | 0.00407 | 0.05291 | 0 | 0 | 16 | K | 2 | ROZPOCET | 0 | 0 | 0 | 0 | 0 | 1 | 0 | 16 | -238470203
| PP |  | Potrubí z ocelových trubek hladkých černých spojovaných svařováním tvářených za tepla Ø 44,5/3,2 | [18 empty] | PP | 2
| Online PSC |  | https://podminky.urs.cz/item/CS_URS_2025_01/723150306 | [18 empty] | Online PSC | 2
1 | K | 723150315 | Potrubí ocelové hladké černé bezešvé spojované svařováním tvářené za tepla D 108x4 mm | m | 5.5 |  |  | 0 |  |  | základní | 0 | 0 | 0 |  | 0 | 0.01171 | 0.064405 | 0 | 0 | 16 | K | 2 | ROZPOCET | 0 | 0 | 0 | 0 | 0 | 1 | 0 | 16 | 868207842
| PP |  | Potrubí z ocelových trubek hladkých černých spojovaných svařováním tvářených za tepla Ø 108/4 | [18 empty] | PP | 2
| Online PSC |  | https://podminky.urs.cz/item/CS_URS_2025_01/723150315 | [18 empty] | Online PSC | 2
6 | M | 55283842 | dno klenuté S235JR PN16 108x4mm DN 100 | kus | 1 |  |  | 0 |  |  | základní | 0 | 0 | 0 |  | 0 | 0.00065 | 0.00065 | 0 | 0 | 32 | M | 2 | ROZPOCET | 0 | 0 | 0 | 0 | 0 | 1 | 0 | 16 | -18242960
| PP |  | dno klenuté S235JR PN16 108x4mm DN 100 | [18 empty] | PP | 2
23 | K | 998723101 | Přesun hmot tonážní pro vnitřní plynovod v objektech v do 6 m | t | 0.164 |  |  | 0 |  |  | základní | 0 | 0 | 0 |  | 0 | 0 | 0 | 0 | 0 | 16 | K | 2 | ROZPOCET | 0 | 0 | 0 | 0 | 0 | 1 | 0 | 16 | 711798855
| PP |  | Přesun hmot pro vnitřní plynovod stanovený z hmotnosti přesunovaného materiálu vodorovná dopravní vzdálenost do 50 m základní v objektech výšky do 6 m | [18 empty] | PP | 2
| Online PSC |  | https://podminky.urs.cz/item/CS_URS_2025_01/998723101 | [18 empty] | Online PSC | 2
| D | 723a | Zdravotechnika - vnitřní plynovod - armatury |  |  |  |  | 0 |  |  |  |  | 0 | 0 |  | 0 |  | 0.00456 |  | 0 | 2 | D | 1 | ROZPOCET | [6 empty] | 0
8 | K | 723231162 | Kohout kulový přímý G 1/2" PN 42 do 185°C plnoprůtokový vnitřní závit těžká řada | kus | 8 |  |  | 0 |  |  | základní | 0 | 0 | 0 |  | 0 | 0.00024 | 0.00192 | 0 | 0 | 16 | K | 2 | ROZPOCET | 0 | 0 | 0 | 0 | 0 | 1 | 0 | 16 | 25740002
| PP |  | Armatury se dvěma závity kohouty kulové PN 42 do 650°C plnoprůtokové vnitřní závit těžká řada G 1/2" | [18 empty] | PP | 2
| Online PSC |  | https://podminky.urs.cz/item/CS_URS_2025_01/723231162 | [18 empty] | Online PSC | 2
7 | K | 723231164 | Kohout kulový přímý G 1" PN 42 do 185°C plnoprůtokový vnitřní závit těžká řada | kus | 4 |  |  | 0 |  |  | základní | 0 | 0 | 0 |  | 0 | 0.00061 | 0.00244 | 0 | 0 | 16 | K | 2 | ROZPOCET | 0 | 0 | 0 | 0 | 0 | 1 | 0 | 16 | -1852363922
| PP |  | Armatury se dvěma závity kohouty kulové PN 42 do 650°C plnoprůtokové vnitřní závit těžká řada G 1" | [18 empty] | PP | 2
| Online PSC |  | https://podminky.urs.cz/item/CS_URS_2025_01/723231164 | [18 empty] | Online PSC | 2
9 | M | 31944404 | zátka litinová s vnějším závitem zinkovaná DN 1/2" | kus | 4 |  |  | 0 |  |  | základní | 0 | 0 | 0 |  | 0 | 5e-05 | 0.0002 | 0 | 0 | 32 | M | 2 | ROZPOCET | 0 | 0 | 0 | 0 | 0 | 1 | 0 | 16 | 1663637370
| PP |  | zátka litinová s vnějším závitem zinkovaná DN 1/2" | [18 empty] | PP | 2
24 | K | 998723101 | Přesun hmot tonážní pro vnitřní plynovod v objektech v do 6 m | t | 0.005 |  |  | 0 |  |  | základní | 0 | 0 | 0 |  | 0 | 0 | 0 | 0 | 0 | 16 | K | 2 | ROZPOCET | 0 | 0 | 0 | 0 | 0 | 1 | 0 | 16 | 731169324
| PP |  | Přesun hmot pro vnitřní plynovod stanovený z hmotnosti přesunovaného materiálu vodorovná dopravní vzdálenost do 50 m základní v objektech výšky do 6 m | [18 empty] | PP | 2
| Online PSC |  | https://podminky.urs.cz/item/CS_URS_2025_01/998723101 | [18 empty] | Online PSC | 2
| D | 783 | Dokončovací práce - nátěry |  |  |  |  | 0 |  |  |  |  | 0 | 0 |  | 0 |  | 0.00294 |  | 0 | 2 | D | 1 | ROZPOCET | [6 empty] | 0
13 | K | 783614551 | Základní jednonásobný syntetický nátěr potrubí DN do 50 mm | m | 38 |  |  | 0 |  |  | základní | 0 | 0 | 0 |  | 0 | 2e-05 | 0.00076 | 0 | 0 | 16 | K | 2 | ROZPOCET | 0 | 0 | 0 | 0 | 0 | 1 | 0 | 16 | 853838882
| PP |  | Základní nátěr armatur a kovových potrubí jednonásobný potrubí do DN 50 mm syntetický | [18 empty] | PP | 2
| Online PSC |  | https://podminky.urs.cz/item/CS_URS_2025_01/783614551 | [18 empty] | Online PSC | 2
14 | K | 783614561 | Základní jednonásobný syntetický nátěr potrubí přes DN 50 do DN 100 mm | m | 5.5 |  |  | 0 |  |  | základní | 0 | 0 | 0 |  | 0 | 4e-05 | 0.00022 | 0 | 0 | 16 | K | 2 | ROZPOCET | 0 | 0 | 0 | 0 | 0 | 1 | 0 | 16 | -1308005711
| PP |  | Základní nátěr armatur a kovových potrubí jednonásobný potrubí přes DN 50 do DN 100 mm syntetický | [18 empty] | PP | 2
| Online PSC |  | https://podminky.urs.cz/item/CS_URS_2025_01/783614561 | [18 empty] | Online PSC | 2
15 | K | 783615551 | Mezinátěr jednonásobný syntetický nátěr potrubí DN do 50 mm | m | 38 |  |  | 0 |  |  | základní | 0 | 0 | 0 |  | 0 | 2e-05 | 0.00076 | 0 | 0 | 16 | K | 2 | ROZPOCET | 0 | 0 | 0 | 0 | 0 | 1 | 0 | 16 | -585912113
| PP |  | Mezinátěr armatur a kovových potrubí potrubí do DN 50 mm syntetický standardní | [18 empty] | PP | 2
| Online PSC |  | https://podminky.urs.cz/item/CS_URS_2025_01/783615551 | [18 empty] | Online PSC | 2
17 | K | 783615561 | Mezinátěr jednonásobný syntetický nátěr potrubí přes DN 50 do DN 100 mm | m | 5.5 |  |  | 0 |  |  | základní | 0 | 0 | 0 |  | 0 | 4e-05 | 0.00022 | 0 | 0 | 16 | K | 2 | ROZPOCET | 0 | 0 | 0 | 0 | 0 | 1 | 0 | 16 | 1280657531
| PP |  | Mezinátěr armatur a kovových potrubí potrubí přes DN 50 do DN 100 mm syntetický standardní | [18 empty] | PP | 2
| Online PSC |  | https://podminky.urs.cz/item/CS_URS_2025_01/783615561 | [18 empty] | Online PSC | 2
16 | K | 783617601 | Krycí jednonásobný syntetický nátěr potrubí DN do 50 mm | m | 38 |  |  | 0 |  |  | základní | 0 | 0 | 0 |  | 0 | 2e-05 | 0.00076 | 0 | 0 | 16 | K | 2 | ROZPOCET | 0 | 0 | 0 | 0 | 0 | 1 | 0 | 16 | 162080828
| PP |  | Krycí nátěr (email) armatur a kovových potrubí potrubí do DN 50 mm jednonásobný syntetický standardní | [18 empty] | PP | 2
| Online PSC |  | https://podminky.urs.cz/item/CS_URS_2025_01/783617601 | [18 empty] | Online PSC | 2
18 | K | 783617621 | Krycí jednonásobný syntetický nátěr potrubí přes DN 50 do DN 100 mm | m | 5.5 |  |  | 0 |  |  | základní | 0 | 0 | 0 |  | 0 | 4e-05 | 0.00022 | 0 | 0 | 16 | K | 2 | ROZPOCET | 0 | 0 | 0 | 0 | 0 | 1 | 0 | 16 | -1103566454
| PP |  | Krycí nátěr (email) armatur a kovových potrubí potrubí přes DN 50 do DN 100 mm jednonásobný syntetický standardní | [18 empty] | PP | 2
| Online PSC |  | https://podminky.urs.cz/item/CS_URS_2025_01/783617621 | [18 empty] | Online PSC | 2
| D | OST | Ostatní |  |  |  |  | 0 |  |  |  |  | 0 | 0 |  | 0 |  | 0 |  | 0 | 4 | D | 1 | ROZPOCET | [6 empty] | 0
20 | K | 230230016 | Hlavní tlaková zkouška vzduchem 0,6 MPa DN 50 | m | 38 |  |  | 0 |  |  | základní | 0 | 0 | 0 |  | 0 | 0 | 0 | 0 | 0 | 262144 | K | 2 | ROZPOCET | 0 | 0 | 0 | 0 | 0 | 1 | 0 | 262144 | 743663435
| PP |  | Tlakové zkoušky hlavní vzduchem 0,6 MPa DN 50 | [18 empty] | PP | 2
| Online PSC |  | https://podminky.urs.cz/item/CS_URS_2025_01/230230016 | [18 empty] | Online PSC | 2
22 | K | 230230018 | Hlavní tlaková zkouška vzduchem 0,6 MPa DN 100 | m | 5.5 |  |  | 0 |  |  | základní | 0 | 0 | 0 |  | 0 | 0 | 0 | 0 | 0 | 262144 | K | 2 | ROZPOCET | 0 | 0 | 0 | 0 | 0 | 1 | 0 | 262144 | -1272287147
| PP |  | Tlakové zkoušky hlavní vzduchem 0,6 MPa DN 100 | [18 empty] | PP | 2
| Online PSC |  | https://podminky.urs.cz/item/CS_URS_2025_01/230230018 | [18 empty] | Online PSC | 2
19 | K | VL_02 | Revize plynovodu | … | 1 |  |  | 0 |  |  | základní | 0 | 0 | 0 |  | 0 | 0 | 0 | 0 | 0 | 1024 | K | 2 | ROZPOCET | 0 | 0 | 0 | 0 | 0 | 1 | 0 | 1024 | 252333059
| PP |  | Revize plynovodu | [18 empty] | PP | 2
21 | K | VL_03 | Označení potrubí podle ČSN 130072 | soubor | 1 |  |  | 0 |  |  | základní | 0 | 0 | 0 |  | 0 | 0 | 0 | 0 | 0 | 1024 | K | 2 | ROZPOCET | 0 | 0 | 0 | 0 | 0 | 1 | 0 | 1024 | -1076290215
| PP |  | Označení potrubí podle ČSN 130072 | [18 empty] | PP | 2

## D.1.2.4c - Topná voda pro...
{725dc08a-fcb1-4ba7-8ed5-95d3b1c73d97}
2
| KRYCÍ LIST SOUPISU PRACÍ | [8 empty] | v --- níže se nacházejí doplnkové a pomocné údaje k sestavám --- v | [11 empty] | False
Stavba:
PD_Beskydské_divadlo_Nový_Jičín
Objekt:
PS01 - Kotelna
Soupis:
D.1.2.4c - Topná voda pro VZT
| KSO: |  |  |  |  | CC-CZ:
| Místo: |  | Beskydské divadlo Nový Jičín, Divadelní 873/5 |  |  | Datum: | 19. 3. 2025
| Zadavatel: |  |  |  |  | IČ: | 00298212
|  | Město Nový Jičín, Masarykovo nám. 1/1, Nový Jičín |  |  |  | DIČ:
| Účastník: |  |  |  |  | IČ: | Vyplň údaj
|  | Vyplň údaj |  |  |  | DIČ: | Vyplň údaj
| Projektant: |  |  |  |  | IČ:
|  | Ing. Jonáš Ženatý |  |  |  | DIČ:
| Zpracovatel: |  |  |  |  | IČ:
|  | Ing. Pavel Kubica |  |  |  | DIČ:
Poznámka:
|  | Materiál | [5 empty] | 0
|  | Montáž | [5 empty] | 0
| Cena bez DPH | [6 empty] | 0
|  |  | Základ daně |  |  | Sazba daně |  | Výše daně
| DPH | základní | 0 |  |  | 21% |  | 0
|  | snížená | 0 |  |  | 12% |  | 0
|  | zákl. přenesená | 0 |  |  | 21% |  | 0
|  | sníž. přenesená | 0 |  |  | 12% |  | 0
|  | nulová | 0 |  |  | 0% |  | 0
| Cena s DPH |  |  | v | CZK |  |  | 0
REKAPITULACE ČLENĚNÍ SOUPISU PRACÍ
Stavba:
PD_Beskydské_divadlo_Nový_Jičín
Objekt:
PS01 - Kotelna
Soupis:
D.1.2.4c - Topná voda pro VZT
Místo: |  |  | Beskydské divadlo Nový Jičín, Divadelní 873/5 |  |  | Datum: | 19. 3. 2025
Zadavatel: |  |  | Město Nový Jičín, Masarykovo nám. 1/1, Nový Jičín |  |  | Projektant: | Ing. Jonáš Ženatý
Účastník: |  |  | Vyplň údaj |  |  | Zpracovatel: | Ing. Pavel Kubica
Kód dílu - Popis | [5 empty] | Materiál [CZK] | Montáž [CZK] | Cena celkem [CZK]
Náklady stavby celkem | [5 empty] | 0 | 0 | 0 | [14 empty] | -1
| PSV - Práce a dodávky PSV |  |  |  |  | 0 | 0 | 0
| 713 - Izolace tepelné |  |  |  |  | 0 | 0 | 0
| 731 - Ústřední vytápění - kotelny |  |  |  |  | 0 | 0 | 0
| 733 - Ústřední vytápění - rozvodné potrubí |  |  |  |  | 0 | 0 | 0
| 734 - Ústřední vytápění - armatury |  |  |  |  | 0 | 0 | 0
| 783 - Dokončovací práce - nátěry |  |  |  |  | 0 | 0 | 0
| ost - Ostatní |  |  |  |  | 0 | 0 | 0
SOUPIS PRACÍ
Stavba:
PD_Beskydské_divadlo_Nový_Jičín
Objekt:
PS01 - Kotelna
Soupis:
D.1.2.4c - Topná voda pro VZT
Místo: |  |  | Beskydské divadlo Nový Jičín, Divadelní 873/5 |  |  | Datum: | 19. 3. 2025
Zadavatel: |  |  | Město Nový Jičín, Masarykovo nám. 1/1, Nový Jičín |  |  | Projektant: | Ing. Jonáš Ženatý
Účastník: |  |  | Vyplň údaj |  |  | Zpracovatel: | Ing. Pavel Kubica
PČ | Typ | Kód | Popis | MJ | Množství | J. materiál [CZK] | J. montáž [CZK] | Cena celkem [CZK] | Cenová soustava |  | DPH | J.cena [CZK] | Materiál celkem [CZK] | Montáž celkem [CZK] | J. Nh [h] | Nh celkem [h] | J. hmotnost [t] | Hmotnost celkem [t] | J. suť [t] | Suť Celkem [t]
Náklady soupisu celkem | [7 empty] | 0 |  |  |  |  | 0 | 0 |  | 0 |  | 0.17998 |  | 0 |  | D | -1 | [7 empty] | 0
| D | PSV | Práce a dodávky PSV |  |  |  |  | 0 |  |  |  |  | 0 | 0 |  | 0 |  | 0.17998 |  | 0 | 2 | D | 0 | ROZPOCET | [6 empty] | 0
| D | 713 | Izolace tepelné |  |  |  |  | 0 |  |  |  |  | 0 | 0 |  | 0 |  | 0.03445 |  | 0 | 2 | D | 1 | ROZPOCET | [6 empty] | 0
3 | M | 63154574 | pouzdro izolační potrubní z minerální vlny s Al fólií max. 250/100°C 48/40mm | m | 13 |  |  | 0 |  |  | základní | 0 | 0 | 0 |  | 0 | 0.00078 | 0.01014 | 0 | 0 | 32 | M | 2 | ROZPOCET | 0 | 0 | 0 | 0 | 0 | 1 | 0 | 16 | 985594866
| PP |  | pouzdro izolační potrubní z minerální vlny s Al fólií max. 250/100°C 48/40mm | [18 empty] | PP | 2
2 | M | 63154572 | pouzdro izolační potrubní z minerální vlny s Al fólií max. 250/100°C 35/40mm | m | 26 |  |  | 0 |  |  | základní | 0 | 0 | 0 |  | 0 | 0.00065 | 0.0169 | 0 | 0 | 32 | M | 2 | ROZPOCET | 0 | 0 | 0 | 0 | 0 | 1 | 0 | 16 | 1242058513
| PP |  | pouzdro izolační potrubní z minerální vlny s Al fólií max. 250/100°C 35/40mm | [18 empty] | PP | 2
36 | K | 713463211 | Montáž izolace tepelné potrubí potrubními pouzdry s Al fólií staženými Al páskou 1x D do 50 mm | m | 39 |  |  | 0 |  |  | základní | 0 | 0 | 0 |  | 0 | 0.00019 | 0.00741 | 0 | 0 | 16 | K | 2 | ROZPOCET | 0 | 0 | 0 | 0 | 0 | 1 | 0 | 16 | 716244480
| PP |  | Montáž izolace tepelné potrubí a ohybů tvarovkami nebo deskami potrubními pouzdry s povrchovou úpravou hliníkovou fólií (izolační materiál ve specifikaci) přelepenými samolepící hliníkovou páskou potrubí jednovrstvá D do 50 mm | [18 empty] | PP | 2
| Online PSC |  | https://podminky.urs.cz/item/CS_URS_2025_01/713463211 | [18 empty] | Online PSC | 2
33 | K | 998713101 | Přesun hmot tonážní pro izolace tepelné v objektech v do 6 m | t | 0.034 |  |  | 0 |  |  | základní | 0 | 0 | 0 |  | 0 | 0 | 0 | 0 | 0 | 16 | K | 2 | ROZPOCET | 0 | 0 | 0 | 0 | 0 | 1 | 0 | 16 | 1760844316
| PP |  | Přesun hmot pro izolace tepelné stanovený z hmotnosti přesunovaného materiálu vodorovná dopravní vzdálenost do 50 m s užitím mechanizace v objektech výšky do 6 m | [18 empty] | PP | 2
| Online PSC |  | https://podminky.urs.cz/item/CS_URS_2025_01/998713101 | [18 empty] | Online PSC | 2
| D | 731 | Ústřední vytápění - kotelny |  |  |  |  | 0 |  |  |  |  | 0 | 0 |  | 0 |  | 0.01159 |  | 0 | 2 | D | 1 | ROZPOCET | [6 empty] | 0
7 | K | 732421202 | Čerpadlo teplovodní mokroběžné závitové cirkulační DN 25 výtlak do 4,0 m průtok 2,20 m3/h pro TUV | soubor | 2 |  |  | 0 |  |  | základní | 0 | 0 | 0 |  | 0 | 0.00328 | 0.00656 | 0 | 0 | 16 | K | 2 | ROZPOCET | 0 | 0 | 0 | 0 | 0 | 1 | 0 | 16 | -814136230
| PP |  | Čerpadla teplovodní mokroběžná závitová cirkulační pro TUV (elektronicky řízená) PN 10, do 80°C DN přípojky/dopravní výška H (m) - čerpací výkon Q (m3/h) DN 25 / do 4,0 m / 2,2 m3/h | [18 empty] | PP | 2
| Online PSC |  | https://podminky.urs.cz/item/CS_URS_2025_01/732421202 | [18 empty] | Online PSC | 2
5 | M | VL_01 | Oběhové čerpadlo teplovodní, mokroběžné, výtlak do 4m, PN10, 6/4", V=5,8 m3/h, p=13,8 kPa | kus | 1 |  |  | 0 |  |  | základní | 0 | 0 | 0 |  | 0 | 0.00479 | 0.00479 | 0 | 0 | 32 | M | 2 | ROZPOCET | 0 | 0 | 0 | 0 | 0 | 1 | 0 | 16 | -1515731620
| PP |  | Oběhové čerpadlo teplovodní, mokroběžné, výtlak do 4m, PN10, 6/4", V=5,8 m3/h, p=13,8 kPa | [18 empty] | PP | 2
6 | K | 734209117 | Montáž armatury závitové s dvěma závity G 6/4 | kus | 1 |  |  | 0 |  |  | základní | 0 | 0 | 0 |  | 0 | 0.00024 | 0.00024 | 0 | 0 | 16 | K | 2 | ROZPOCET | 0 | 0 | 0 | 0 | 0 | 1 | 0 | 16 | -1839547997
| PP |  | Montáž závitových armatur se 2 závity G 6/4 (DN 40) | [18 empty] | PP | 2
| Online PSC |  | https://podminky.urs.cz/item/CS_URS_2025_01/734209117 | [18 empty] | Online PSC | 2
37 | K | 998731101 | Přesun hmot tonážní pro kotelny v objektech v do 6 m | t | 0.012 |  |  | 0 |  |  | základní | 0 | 0 | 0 |  | 0 | 0 | 0 | 0 | 0 | 16 | K | 2 | ROZPOCET | 0 | 0 | 0 | 0 | 0 | 1 | 0 | 16 | -543817298
| PP |  | Přesun hmot pro kotelny stanovený z hmotnosti přesunovaného materiálu vodorovná dopravní vzdálenost do 50 m základní v objektech výšky do 6 m | [18 empty] | PP | 2
| Online PSC |  | https://podminky.urs.cz/item/CS_URS_2025_01/998731101 | [18 empty] | Online PSC | 2
| D | 733 | Ústřední vytápění - rozvodné potrubí |  |  |  |  | 0 |  |  |  |  | 0 | 0 |  | 0 |  | 0.11453 |  | 0 | 2 | D | 1 | ROZPOCET | [6 empty] | 0
9 | K | 733121114 | Potrubí ocelové hladké bezešvé nízkotlaké spojované svařováním D 31,8x2,6 mm | m | 26 |  |  | 0 |  |  | základní | 0 | 0 | 0 |  | 0 | 0.00208 | 0.05408 | 0 | 0 | 16 | K | 2 | ROZPOCET | 0 | 0 | 0 | 0 | 0 | 1 | 0 | 16 | -641482750
| PP |  | Potrubí z trubek ocelových hladkých spojovaných svařováním černých bezešvých nízkotlakých T= do +115°C Ø 31,8/2,6 | [18 empty] | PP | 2
| Online PSC |  | https://podminky.urs.cz/item/CS_URS_2025_01/733121114 | [18 empty] | Online PSC | 2
8 | K | 733121116 | Potrubí ocelové hladké bezešvé nízkotlaké spojované svařováním D 44,5x3,2 mm | m | 13 |  |  | 0 |  |  | základní | 0 | 0 | 0 |  | 0 | 0.00465 | 0.06045 | 0 | 0 | 16 | K | 2 | ROZPOCET | 0 | 0 | 0 | 0 | 0 | 1 | 0 | 16 | -1292122301
| PP |  | Potrubí z trubek ocelových hladkých spojovaných svařováním černých bezešvých nízkotlakých T= do +115°C Ø 44,5/3,2 | [18 empty] | PP | 2
| Online PSC |  | https://podminky.urs.cz/item/CS_URS_2025_01/733121116 | [18 empty] | Online PSC | 2
10 | M | VL_02 | Varná redukce 65/40 | kus | 2 |  |  | 0 |  |  | základní | 0 | 0 | 0 |  | 0 | 0 | 0 | 0 | 0 | 32 | M | 2 | ROZPOCET | 0 | 0 | 0 | 0 | 0 | 1 | 0 | 16 | -505215455
| PP |  | Varná redukce 65/40 | [18 empty] | PP | 2
11 | M | VL_03 | Varná redukce DN50/25 | kus | 2 |  |  | 0 |  |  | základní | 0 | 0 | 0 |  | 0 | 0 | 0 | 0 | 0 | 32 | M | 2 | ROZPOCET | 0 | 0 | 0 | 0 | 0 | 1 | 0 | 16 | -1490891587
| PP |  | Varná redukce DN50/25 | [18 empty] | PP | 2
34 | K | 998733101 | Přesun hmot tonážní pro rozvody potrubí v objektech v do 6 m | t | 0.115 |  |  | 0 |  |  | základní | 0 | 0 | 0 |  | 0 | 0 | 0 | 0 | 0 | 16 | K | 2 | ROZPOCET | 0 | 0 | 0 | 0 | 0 | 1 | 0 | 16 | -404580778
| PP |  | Přesun hmot pro rozvody potrubí stanovený z hmotnosti přesunovaného materiálu vodorovná dopravní vzdálenost do 50 m základní v objektech výšky do 6 m | [18 empty] | PP | 2
| Online PSC |  | https://podminky.urs.cz/item/CS_URS_2025_01/998733101 | [18 empty] | Online PSC | 2
| D | 734 | Ústřední vytápění - armatury |  |  |  |  | 0 |  |  |  |  | 0 | 0 |  | 0 |  | 0.017067 |  | 0 | 2 | D | 1 | ROZPOCET | [6 empty] | 0
18 | K | 734242414 | Ventil závitový zpětný přímý G 1 PN 16 do 110°C | kus | 2 |  |  | 0 |  |  | základní | 0 | 0 | 0 |  | 0 | 0.00053 | 0.00106 | 0 | 0 | 16 | K | 2 | ROZPOCET | 0 | 0 | 0 | 0 | 0 | 1 | 0 | 16 | -108974205
| PP |  | Ventily zpětné závitové PN 16 do 110°C přímé G 1 | [18 empty] | PP | 2
| Online PSC |  | https://podminky.urs.cz/item/CS_URS_2025_01/734242414 | [18 empty] | Online PSC | 2
17 | K | 734242416 | Ventil závitový zpětný přímý G 6/4 PN 16 do 110°C | kus | 1 |  |  | 0 |  |  | základní | 0 | 0 | 0 |  | 0 | 0.0007 | 0.0007 | 0 | 0 | 16 | K | 2 | ROZPOCET | 0 | 0 | 0 | 0 | 0 | 1 | 0 | 16 | 1262800940
| PP |  | Ventily zpětné závitové PN 16 do 110°C přímé G 6/4 | [18 empty] | PP | 2
| Online PSC |  | https://podminky.urs.cz/item/CS_URS_2025_01/734242416 | [18 empty] | Online PSC | 2
12 | K | 734291264 | Filtr závitový pro topné a chladicí systémy přímý G 1 PN 30 do 110°C s vnitřními závity | kus | 2 |  |  | 0 |  |  | základní | 0 | 0 | 0 |  | 0 | 0.00057 | 0.00114 | 0 | 0 | 16 | K | 2 | ROZPOCET | 0 | 0 | 0 | 0 | 0 | 1 | 0 | 16 | 362693438
| PP |  | Ostatní armatury filtry závitové pro topné a chladicí systémy PN 30 do 110°C přímé s vnitřními závity G 1 | [18 empty] | PP | 2
| Online PSC |  | https://podminky.urs.cz/item/CS_URS_2025_01/734291264 | [18 empty] | Online PSC | 2
13 | K | 734291266 | Filtr závitový pro topné a chladicí systémy přímý G 1 1/2 PN 30 do 110°C s vnitřními závity | kus | 1 |  |  | 0 |  |  | základní | 0 | 0 | 0 |  | 0 | 0.00124 | 0.00124 | 0 | 0 | 16 | K | 2 | ROZPOCET | 0 | 0 | 0 | 0 | 0 | 1 | 0 | 16 | -68519238
| PP |  | Ostatní armatury filtry závitové pro topné a chladicí systémy PN 30 do 110°C přímé s vnitřními závity G 1 1/2 | [18 empty] | PP | 2
| Online PSC |  | https://podminky.urs.cz/item/CS_URS_2025_01/734291266 | [18 empty] | Online PSC | 2
15 | K | 734292715 | Kohout kulový přímý G 1 PN 42 do 185°C vnitřní závit | kus | 6 |  |  | 0 |  |  | základní | 0 | 0 | 0 |  | 0 | 0.0005 | 0.003 | 0 | 0 | 16 | K | 2 | ROZPOCET | 0 | 0 | 0 | 0 | 0 | 1 | 0 | 16 | -1038198698
| PP |  | Ostatní armatury kulové kohouty PN 42 do 185°C přímé vnitřní závit G 1 | [18 empty] | PP | 2
| Online PSC |  | https://podminky.urs.cz/item/CS_URS_2025_01/734292715 | [18 empty] | Online PSC | 2
14 | K | 734292717 | Kohout kulový přímý G 1 1/2 PN 42 do 185°C vnitřní závit | kus | 3 |  |  | 0 |  |  | základní | 0 | 0 | 0 |  | 0 | 0.00107 | 0.00321 | 0 | 0 | 16 | K | 2 | ROZPOCET | 0 | 0 | 0 | 0 | 0 | 1 | 0 | 16 | 584315173
| PP |  | Ostatní armatury kulové kohouty PN 42 do 185°C přímé vnitřní závit G 1 1/2 | [18 empty] | PP | 2
| Online PSC |  | https://podminky.urs.cz/item/CS_URS_2025_01/734292717 | [18 empty] | Online PSC | 2
20 | K | 734295021 | Směšovací ventil otopných a chladicích systémů závitový třícestný G 3/4" se servomotorem | kus | 2 |  |  | 0 |  |  | základní | 0 | 0 | 0 |  | 0 | 0.00145 | 0.0029 | 0 | 0 | 16 | K | 2 | ROZPOCET | 0 | 0 | 0 | 0 | 0 | 1 | 0 | 16 | -1624811596
| PP |  | Směšovací armatury otopných a chladících systémů ventily závitové PN 10 T= 120°C třícestné se servomotorem G 3/4 | [18 empty] | PP | 2
| Online PSC |  | https://podminky.urs.cz/item/CS_URS_2025_01/734295021 | [18 empty] | Online PSC | 2
19 | K | 734295023 | Směšovací ventil otopných a chladicích systémů závitový třícestný G 5/4" se servomotorem | kus | 1 |  |  | 0 |  |  | základní | 0 | 0 | 0 |  | 0 | 0.00172 | 0.00172 | 0 | 0 | 16 | K | 2 | ROZPOCET | 0 | 0 | 0 | 0 | 0 | 1 | 0 | 16 | 271235143
| PP |  | Směšovací armatury otopných a chladících systémů ventily závitové PN 10 T= 120°C třícestné se servomotorem G 5/4 | [18 empty] | PP | 2
| Online PSC |  | https://podminky.urs.cz/item/CS_URS_2025_01/734295023 | [18 empty] | Online PSC | 2
21 | K | 734211120 | Ventil závitový odvzdušňovací G 1/2 PN 14 do 120°C automatický | kus | 6 |  |  | 0 |  |  | základní | 0 | 0 | 0 |  | 0 | 0.00024 | 0.00144 | 0 | 0 | 16 | K | 2 | ROZPOCET | 0 | 0 | 0 | 0 | 0 | 1 | 0 | 16 | -584350102
| PP |  | Ventily odvzdušňovací závitové automatické PN 14 do 120°C G 1/2 | [18 empty] | PP | 2
| Online PSC |  | https://podminky.urs.cz/item/CS_URS_2025_01/734211120 | [18 empty] | Online PSC | 2
31 | K | 734494213 | Návarek s trubkovým závitem G 1/2 | kus | 2 |  |  | 0 |  |  | základní | 0 | 0 | 0 |  | 0 | 0.00024 | 0.00048 | 0 | 0 | 16 | K | 2 | ROZPOCET | 0 | 0 | 0 | 0 | 0 | 1 | 0 | 16 | -454877043
| PP |  | Měřicí armatury návarky s trubkovým závitem G 1/2 | [18 empty] | PP | 2
| Online PSC |  | https://podminky.urs.cz/item/CS_URS_2025_01/734494213 | [18 empty] | Online PSC | 2
35 | K | 998734101 | Přesun hmot tonážní pro armatury v objektech v do 6 m | t | 0.017 |  |  | 0 |  |  | základní | 0 | 0 | 0 |  | 0 | 0 | 0 | 0 | 0 | 16 | K | 2 | ROZPOCET | 0 | 0 | 0 | 0 | 0 | 1 | 0 | 16 | -1885043095
| PP |  | Přesun hmot pro armatury stanovený z hmotnosti přesunovaného materiálu vodorovná dopravní vzdálenost do 50 m základní v objektech výšky do 6 m | [18 empty] | PP | 2
| Online PSC |  | https://podminky.urs.cz/item/CS_URS_2025_01/998734101 | [18 empty] | Online PSC | 2
32 | K | VL_72 | Kulový kohout napouštěcí a vypouštěcí, závitový DN15 (1/2"), PN16 | kus | 6 |  |  | 0 |  |  | základní | 0 | 0 | 0 |  | 0 | 2.957e-05 | 0.00017742 | 0 | 0 | 16 | K | 2 | ROZPOCET | 0 | 0 | 0 | 0 | 0 | 1 | 0 | 16 | 87836979
| PP |  | Kulový kohout napouštěcí a vypouštěcí, závitový DN15 (1/2"), PN16 | [18 empty] | PP | 2
| D | 783 | Dokončovací práce - nátěry |  |  |  |  | 0 |  |  |  |  | 0 | 0 |  | 0 |  | 0.00234 |  | 0 | 2 | D | 1 | ROZPOCET | [6 empty] | 0
25 | K | 783614551 | Základní jednonásobný syntetický nátěr potrubí DN do 50 mm | m | 39 |  |  | 0 |  |  | základní | 0 | 0 | 0 |  | 0 | 2e-05 | 0.00078 | 0 | 0 | 16 | K | 2 | ROZPOCET | 0 | 0 | 0 | 0 | 0 | 1 | 0 | 16 | 285614309
| PP |  | Základní nátěr armatur a kovových potrubí jednonásobný potrubí do DN 50 mm syntetický | [18 empty] | PP | 2
| Online PSC |  | https://podminky.urs.cz/item/CS_URS_2025_01/783614551 | [18 empty] | Online PSC | 2
26 | K | 783615551 | Mezinátěr jednonásobný syntetický nátěr potrubí DN do 50 mm | m | 39 |  |  | 0 |  |  | základní | 0 | 0 | 0 |  | 0 | 2e-05 | 0.00078 | 0 | 0 | 16 | K | 2 | ROZPOCET | 0 | 0 | 0 | 0 | 0 | 1 | 0 | 16 | 1579775264
| PP |  | Mezinátěr armatur a kovových potrubí potrubí do DN 50 mm syntetický standardní | [18 empty] | PP | 2
| Online PSC |  | https://podminky.urs.cz/item/CS_URS_2025_01/783615551 | [18 empty] | Online PSC | 2
27 | K | 783617601 | Krycí jednonásobný syntetický nátěr potrubí DN do 50 mm | m | 39 |  |  | 0 |  |  | základní | 0 | 0 | 0 |  | 0 | 2e-05 | 0.00078 | 0 | 0 | 16 | K | 2 | ROZPOCET | 0 | 0 | 0 | 0 | 0 | 1 | 0 | 16 | -588966790
| PP |  | Krycí nátěr (email) armatur a kovových potrubí potrubí do DN 50 mm jednonásobný syntetický standardní | [18 empty] | PP | 2
| Online PSC |  | https://podminky.urs.cz/item/CS_URS_2025_01/783617601 | [18 empty] | Online PSC | 2
| D | ost | Ostatní |  |  |  |  | 0 |  |  |  |  | 0 | 0 |  | 0 |  | 0 |  | 0 | 4 | D | 1 | ROZPOCET | [6 empty] | 0
28 | K | 733190219 | Zkouška těsnosti potrubí ocelové hladké D přes 51x2,6 do 60,3x2,9 | m | 39 |  |  | 0 |  |  | základní | 0 | 0 | 0 |  | 0 | 0 | 0 | 0 | 0 | 512 | K | 2 | ROZPOCET | 0 | 0 | 0 | 0 | 0 | 1 | 0 | 512 | 806741355
| PP |  | Zkoušky těsnosti potrubí, manžety prostupové z trubek ocelových zkoušky těsnosti potrubí (za provozu) z trubek ocelových hladkých Ø přes 51/2,6 do 60,3/2,9 | [18 empty] | PP | 2
| Online PSC |  | https://podminky.urs.cz/item/CS_URS_2025_01/733190219 | [18 empty] | Online PSC | 2
29 | K | VL_05 | Označení potrubí podle ČSN 130072 | soubor | 1 |  |  | 0 |  |  | základní | 0 | 0 | 0 |  | 0 | 0 | 0 | 0 | 0 | 1024 | K | 2 | ROZPOCET | 0 | 0 | 0 | 0 | 0 | 1 | 0 | 1024 | -1136499829
| PP |  | Označení potrubí podle ČSN 130072 | [18 empty] | PP | 2
30 | K | VL_06 | Vyregulování systému | soubor | 1 |  |  | 0 |  |  | základní | 0 | 0 | 0 |  | 0 | 0 | 0 | 0 | 0 | 1024 | K | 2 | ROZPOCET | 0 | 0 | 0 | 0 | 0 | 1 | 0 | 1024 | -67277926
| PP |  | Vyregulování systému | [18 empty] | PP | 2

## D.1.1 - Stavební řešení_01
{09f972c1-02eb-4683-84ff-c108f401c8c4}
2
| KRYCÍ LIST SOUPISU PRACÍ | [8 empty] | v --- níže se nacházejí doplnkové a pomocné údaje k sestavám --- v | [11 empty] | False
Stavba:
PD_Beskydské_divadlo_Nový_Jičín
Objekt:
PS02 - VZT
Soupis:
D.1.1 - Stavební řešení
| KSO: |  |  |  |  | CC-CZ:
| Místo: |  | Beskydské divadlo Nový Jičín, Divadelní 873/5 |  |  | Datum: | 19. 3. 2025
| Zadavatel: |  |  |  |  | IČ: | 00298212
|  | Město Nový Jičín, Masarykovo nám. 1/1, Nový Jičín |  |  |  | DIČ:
| Účastník: |  |  |  |  | IČ: | Vyplň údaj
|  | Vyplň údaj |  |  |  | DIČ: | Vyplň údaj
| Projektant: |  |  |  |  | IČ:
|  | Ing. Jonáš Ženatý |  |  |  | DIČ:
| Zpracovatel: |  |  |  |  | IČ:
|  | Kolektiv autorů |  |  |  | DIČ:
Poznámka:
|  | Materiál | [5 empty] | 0
|  | Montáž | [5 empty] | 0
| Cena bez DPH | [6 empty] | 0
|  |  | Základ daně |  |  | Sazba daně |  | Výše daně
| DPH | základní | 0 |  |  | 21% |  | 0
|  | snížená | 0 |  |  | 12% |  | 0
|  | zákl. přenesená | 0 |  |  | 21% |  | 0
|  | sníž. přenesená | 0 |  |  | 12% |  | 0
|  | nulová | 0 |  |  | 0% |  | 0
| Cena s DPH |  |  | v | CZK |  |  | 0
REKAPITULACE ČLENĚNÍ SOUPISU PRACÍ
Stavba:
PD_Beskydské_divadlo_Nový_Jičín
Objekt:
PS02 - VZT
Soupis:
D.1.1 - Stavební řešení
Místo: |  |  | Beskydské divadlo Nový Jičín, Divadelní 873/5 |  |  | Datum: | 19. 3. 2025
Zadavatel: |  |  | Město Nový Jičín, Masarykovo nám. 1/1, Nový Jičín |  |  | Projektant: | Ing. Jonáš Ženatý
Účastník: |  |  | Vyplň údaj |  |  | Zpracovatel: | Kolektiv autorů
Kód dílu - Popis | [5 empty] | Materiál [CZK] | Montáž [CZK] | Cena celkem [CZK]
Náklady stavby celkem | [5 empty] | 0 | 0 | 0 | [14 empty] | -1
| HSV - Práce a dodávky HSV |  |  |  |  | 0 | 0 | 0
| D1 - Zemní práce |  |  |  |  | 0 | 0 | 0
| D2 - Základy a zvláštní zakládání |  |  |  |  | 0 | 0 | 0
| D3 - Svislé a kompletní konstrukce |  |  |  |  | 0 | 0 | 0
| D4 - Komunikace |  |  |  |  | 0 | 0 | 0
| D5 - Dokončovací konstrukce na pozemních stavbách |  |  |  |  | 0 | 0 | 0
| D6 - Bourání konstrukcí |  |  |  |  | 0 | 0 | 0
| D7 - Konstrukce zámečnické |  |  |  |  | 0 | 0 | 0
| D8 - Přesuny suti a vybouraných hmot |  |  |  |  | 0 | 0 | 0
SOUPIS PRACÍ
Stavba:
PD_Beskydské_divadlo_Nový_Jičín
Objekt:
PS02 - VZT
Soupis:
D.1.1 - Stavební řešení
Místo: |  |  | Beskydské divadlo Nový Jičín, Divadelní 873/5 |  |  | Datum: | 19. 3. 2025
Zadavatel: |  |  | Město Nový Jičín, Masarykovo nám. 1/1, Nový Jičín |  |  | Projektant: | Ing. Jonáš Ženatý
Účastník: |  |  | Vyplň údaj |  |  | Zpracovatel: | Kolektiv autorů
PČ | Typ | Kód | Popis | MJ | Množství | J. materiál [CZK] | J. montáž [CZK] | Cena celkem [CZK] | Cenová soustava |  | DPH | J.cena [CZK] | Materiál celkem [CZK] | Montáž celkem [CZK] | J. Nh [h] | Nh celkem [h] | J. hmotnost [t] | Hmotnost celkem [t] | J. suť [t] | Suť Celkem [t]
Náklady soupisu celkem | [7 empty] | 0 |  |  |  |  | 0 | 0 |  | 0 |  | 11.9964 |  | 0.010168 |  | D | -1 | [7 empty] | 0
| D | HSV | Práce a dodávky HSV |  |  |  |  | 0 |  |  |  |  | 0 | 0 |  | 0 |  | 11.9964 |  | 0.010168 | 1 | D | 0 | ROZPOCET | [6 empty] | 0
| D | D1 | Zemní práce |  |  |  |  | 0 |  |  |  |  | 0 | 0 |  | 0 |  | 0 |  | 0 | 1 | D | 1 | ROZPOCET | [6 empty] | 0
1 | K | 131213701 | Hloubení nezapažených jam v soudržných horninách třídy těžitelnosti I skupiny 3 ručně | m3 | 3.43 |  |  | 0 |  |  | základní | 0 | 0 | 0 |  | 0 | 0 | 0 | 0 | 0 | 4 | K | 2 | ROZPOCET | 0 | 0 | 0 | 0 | 0 | 1 | 0 | 4 | -2010936478
| PP |  | Hloubení nezapažených jam ručně s urovnáním dna do předepsaného profilu a spádu v hornině třídy těžitelnosti I skupiny 3 soudržných | [18 empty] | PP | 2
| Online PSC |  | https://podminky.urs.cz/item/CS_URS_2025_01/131213701 | [18 empty] | Online PSC | 2
| P |  | Poznámka k položce: s přehozením na vzdálenost do 5 m nebo s naložením na ruční dopravní prostředek | [18 empty] | P | 2
| D | D2 | Základy a zvláštní zakládání |  |  |  |  | 0 |  |  |  |  | 0 | 0 |  | 0 |  | 8.585 |  | 0 | 1 | D | 1 | ROZPOCET | [6 empty] | 0
2 | K | 273322511 | Základové desky ze ŽB se zvýšenými nároky na prostředí tř. C 25/30 | m3 | 3.43 |  |  | 0 |  |  | základní | 0 | 0 | 0 |  | 0 | 2.5019 | 8.5814 | 0 | 0 | 4 | K | 2 | ROZPOCET | 0 | 0 | 0 | 0 | 0 | 1 | 0 | 4 | 805716538
| PP |  | Základy z betonu železového (bez výztuže) desky z betonu se zvýšenými nároky na prostředí tř. C 25/30 | [18 empty] | PP | 2
| Online PSC |  | https://podminky.urs.cz/item/CS_URS_2025_01/273322511 | [18 empty] | Online PSC | 2
| P |  | Poznámka k položce: bez dodávky a uložení výztuže | [18 empty] | P | 2
3 | K | 273351121 | Zřízení bednění základových desek | m2 | 1.23 |  |  | 0 |  |  | základní | 0 | 0 | 0 |  | 0 | 0.00294 | 0.0036162 | 0 | 0 | 4 | K | 2 | ROZPOCET | 0 | 0 | 0 | 0 | 0 | 1 | 0 | 4 | -200599972
| PP |  | Bednění základů desek zřízení | [18 empty] | PP | 2
| Online PSC |  | https://podminky.urs.cz/item/CS_URS_2025_01/273351121 | [18 empty] | Online PSC | 2
| P |  | Poznámka k položce: svislé nebo šikmé (odkloněné) , půdorysně přímé nebo zalomené, stěn základových desek ve volných nebo zapažených jámách, rýhách, šachtách, včetně případných vzpěr, | [18 empty] | P | 2
4 | K | 273351122 | Odstranění bednění základových desek | m2 | 1.23 |  |  | 0 |  |  | základní | 0 | 0 | 0 |  | 0 | 0 | 0 | 0 | 0 | 4 | K | 2 | ROZPOCET | 0 | 0 | 0 | 0 | 0 | 1 | 0 | 4 | -299677357
| PP |  | Bednění základů desek odstranění | [18 empty] | PP | 2
| Online PSC |  | https://podminky.urs.cz/item/CS_URS_2025_01/273351122 | [18 empty] | Online PSC | 2
| P |  | Poznámka k položce: svislé nebo šikmé (odkloněné) , půdorysně přímé nebo zalomené, stěn základových desek ve volných nebo zapažených jámách, rýhách, šachtách, včetně případných vzpěr, Včetně očištění, vytřídění a uložení bednicího materiálu. | [18 empty] | P | 2
5 | K | VL_1 | Uložení výztuže základových desek ze svařovaných sítí ze svařovaných sítí | t | 0.094 |  |  | 0 |  |  | základní | 0 | 0 | 0 |  | 0 | 0 | 0 | 0 | 0 | 4 | K | 2 | ROZPOCET | 0 | 0 | 0 | 0 | 0 | 1 | 0 | 4 | 1551037246
| PP |  | Uložení výztuže základových desek ze svařovaných sítí ze svařovaných sítí | [18 empty] | PP | 2
| P |  | Poznámka k položce: včetně distančních prvků | [18 empty] | P | 2
| D | D3 | Svislé a kompletní konstrukce |  |  |  |  | 0 |  |  |  |  | 0 | 0 |  | 0 |  | 0.033 |  | 0 | 1 | D | 1 | ROZPOCET | [6 empty] | 0
6 | K | VL_2 | Překlady betonové prefabrikované bez dodávky překladu, , , světlost otvoru do 3750 mm | kus | 2 |  |  | 0 |  |  | základní | 0 | 0 | 0 |  | 0 | 0 | 0 | 0 | 0 | 4 | K | 2 | ROZPOCET | 0 | 0 | 0 | 0 | 0 | 1 | 0 | 4 | 1545169757
| PP |  | Překlady betonové prefabrikované bez dodávky překladu, , , světlost otvoru do 3750 mm | [18 empty] | PP | 2
7 | M | 13010430 | úhelník ocelový rovnostranný jakost S235JR (11 375) 70x70x7mm | t | 0.033 |  |  | 0 |  |  | základní | 0 | 0 | 0 |  | 0 | 1 | 0.033 | 0 | 0 | 8 | M | 2 | ROZPOCET | 0 | 0 | 0 | 0 | 0 | 1 | 0 | 4 | -668578147
| PP |  | úhelník ocelový rovnostranný jakost S235JR (11 375) 70x70x7mm | [18 empty] | PP | 2
| D | D4 | Komunikace |  |  |  |  | 0 |  |  |  |  | 0 | 0 |  | 0 |  | 0 |  | 0 | 1 | D | 1 | ROZPOCET | [6 empty] | 0
8 | K | 564831011 | Podklad ze štěrkodrtě ŠD plochy do 100 m2 tl 100 mm | m2 | 3.43 |  |  | 0 |  |  | základní | 0 | 0 | 0 |  | 0 | 0 | 0 | 0 | 0 | 4 | K | 2 | ROZPOCET | 0 | 0 | 0 | 0 | 0 | 1 | 0 | 4 | 890354002
| PP |  | Podklad ze štěrkodrti ŠD s rozprostřením a zhutněním plochy jednotlivě do 100 m2, po zhutnění tl. 100 mm | [18 empty] | PP | 2
| Online PSC |  | https://podminky.urs.cz/item/CS_URS_2025_01/564831011 | [18 empty] | Online PSC | 2
| P |  | Poznámka k položce: frakce 0-32mm | [18 empty] | P | 2
| D | D5 | Dokončovací konstrukce na pozemních stavbách |  |  |  |  | 0 |  |  |  |  | 0 | 0 |  | 0 |  | 0.00032 |  | 0 | 1 | D | 1 | ROZPOCET | [6 empty] | 0
9 | K | 953961114 | Kotva chemickým tmelem M 16 hl 125 mm do betonu, ŽB nebo kamene s vyvrtáním otvoru | kus | 16 |  |  | 0 |  |  | základní | 0 | 0 | 0 |  | 0 | 2e-05 | 0.00032 | 0 | 0 | 4 | K | 2 | ROZPOCET | 0 | 0 | 0 | 0 | 0 | 1 | 0 | 4 | -1533999652
| PP |  | Kotva chemická s vyvrtáním otvoru do betonu, železobetonu nebo tvrdého kamene tmel, velikost M 16, hloubka 125 mm | [18 empty] | PP | 2
| Online PSC |  | https://podminky.urs.cz/item/CS_URS_2025_01/953961114 | [18 empty] | Online PSC | 2
| D | D6 | Bourání konstrukcí |  |  |  |  | 0 |  |  |  |  | 0 | 0 |  | 0 |  | 0.0020537 |  | 0.010168 | 1 | D | 1 | ROZPOCET | [6 empty] | 0
10 | K | 977151114 | Jádrové vrty diamantovými korunkami do stavebních materiálů D přes 50 do 60 mm | m | 1.64 |  |  | 0 |  |  | základní | 0 | 0 | 0 |  | 0 | 0.00105 | 0.001722 | 0.0062 | 0.010168 | 4 | K | 2 | ROZPOCET | 0 | 0 | 0 | 0 | 0 | 1 | 0 | 4 | -1853983406
| PP |  | Jádrové vrty diamantovými korunkami do stavebních materiálů (železobetonu, betonu, cihel, obkladů, dlažeb, kamene) průměru přes 50 do 60 mm | [18 empty] | PP | 2
| Online PSC |  | https://podminky.urs.cz/item/CS_URS_2025_01/977151114 | [18 empty] | Online PSC | 2
11 | K | 977211121 | Řezání stěnovou pilou kcí z cihel nebo tvárnic hl do 200 mm | m | 4.146 |  |  | 0 |  |  | základní | 0 | 0 | 0 |  | 0 | 8e-05 | 0.00033168 | 0 | 0 | 4 | K | 2 | ROZPOCET | 0 | 0 | 0 | 0 | 0 | 1 | 0 | 4 | -225155075
| PP |  | Řezání konstrukcí stěnovou pilou z cihel nebo tvárnic hloubka řezu do 200 mm | [18 empty] | PP | 2
| Online PSC |  | https://podminky.urs.cz/item/CS_URS_2025_01/977211121 | [18 empty] | Online PSC | 2
| D | D7 | Konstrukce zámečnické |  |  |  |  | 0 |  |  |  |  | 0 | 0 |  | 0 |  | 3.376 |  | 0 | 1 | D | 1 | ROZPOCET | [6 empty] | 0
12 | K | VL_3 | Výroba a montáž atypických kovovových doplňků staveb hmotnosti přes 100 do 250 kg | kg | 377.46 |  |  | 0 |  |  | základní | 0 | 0 | 0 |  | 0 | 0 | 0 | 0 | 0 | 4 | K | 2 | ROZPOCET | 0 | 0 | 0 | 0 | 0 | 1 | 0 | 4 | 1943933412
| PP |  | Výroba a montáž atypických kovovových doplňků staveb hmotnosti přes 100 do 250 kg | [18 empty] | PP | 2
13 | K | VL_4 | Dodávka a montáž roštů na obslužnou plošinu dle PD | soubor | 1 |  |  | 0 |  |  | základní | 0 | 0 | 0 |  | 0 | 0 | 0 | 0 | 0 | 4 | K | 2 | ROZPOCET | 0 | 0 | 0 | 0 | 0 | 1 | 0 | 4 | -332259936
| PP |  | Dodávka a montáž roštů na obslužnou plošinu dle PD | [18 empty] | PP | 2
14 | K | VL_5 | Žárové zinkování vyrobené konstrukce | kg | 377.46 |  |  | 0 |  |  | základní | 0 | 0 | 0 |  | 0 | 0 | 0 | 0 | 0 | 4 | K | 2 | ROZPOCET | 0 | 0 | 0 | 0 | 0 | 1 | 0 | 4 | 1505357785
| PP |  | Žárové zinkování vyrobené konstrukce | [18 empty] | PP | 2
15 | K | VL_6 | D+M nové kulisové protihlukové zástěny dle PD - kompletní provedení včetně základových patek | ks | 1 |  |  | 0 |  |  | základní | 0 | 0 | 0 |  | 0 | 0 | 0 | 0 | 0 | 4 | K | 2 | ROZPOCET | 0 | 0 | 0 | 0 | 0 | 1 | 0 | 4 | 1404400350
| PP |  | D+M nové kulisové protihlukové zástěny dle PD - kompletní provedení včetně základových patek | [18 empty] | PP | 2
16 | M | 14550258 | profil ocelový svařovaný jakost S235 průřez čtvercový 60x60x5mm | t | 3.376 |  |  | 0 |  |  | základní | 0 | 0 | 0 |  | 0 | 1 | 3.376 | 0 | 0 | 8 | M | 2 | ROZPOCET | 0 | 0 | 0 | 0 | 0 | 1 | 0 | 4 | 1883873947
| PP |  | profil ocelový svařovaný jakost S235 průřez čtvercový 60x60x5mm | [18 empty] | PP | 2
| D | D8 | Přesuny suti a vybouraných hmot |  |  |  |  | 0 |  |  |  |  | 0 | 0 |  | 0 |  | 0 |  | 0 | 1 | D | 1 | ROZPOCET | [6 empty] | 0
19 | K | 469973120 | Poplatek za uložení na recyklační skládce (skládkovné) stavebního odpadu z prostého betonu kód odpadu 17 01 01 | t | 0.01 |  |  | 0 |  |  | základní | 0 | 0 | 0 |  | 0 | 0 | 0 | 0 | 0 | 4 | K | 2 | ROZPOCET | 0 | 0 | 0 | 0 | 0 | 1 | 0 | 4 | 713960663
| PP |  | Poplatek za uložení stavebního odpadu (skládkovné) na recyklační skládce z prostého betonu zatříděného do Katalogu odpadů pod kódem 17 01 01 | [18 empty] | PP | 2
| Online PSC |  | https://podminky.urs.cz/item/CS_URS_2025_01/469973120 | [18 empty] | Online PSC | 2
22 | K | 997002611 | Nakládání suti a vybouraných hmot | t | 0.01 |  |  | 0 |  |  | základní | 0 | 0 | 0 |  | 0 | 0 | 0 | 0 | 0 | 4 | K | 2 | ROZPOCET | 0 | 0 | 0 | 0 | 0 | 1 | 0 | 4 | 2061335339
| PP |  | Nakládání suti a vybouraných hmot na dopravní prostředek pro vodorovné přemístění | [18 empty] | PP | 2
| Online PSC |  | https://podminky.urs.cz/item/CS_URS_2025_01/997002611 | [18 empty] | Online PSC | 2
| P |  | Poznámka k položce: na dopravní prostředky pro vodorovné přemístění, | [18 empty] | P | 2
17 | K | 997013501 | Odvoz suti a vybouraných hmot na skládku nebo meziskládku do 1 km se složením | t | 0.01 |  |  | 0 |  |  | základní | 0 | 0 | 0 |  | 0 | 0 | 0 | 0 | 0 | 4 | K | 2 | ROZPOCET | 0 | 0 | 0 | 0 | 0 | 1 | 0 | 4 | 140898683
| PP |  | Odvoz suti a vybouraných hmot na skládku nebo meziskládku se složením, na vzdálenost do 1 km | [18 empty] | PP | 2
| Online PSC |  | https://podminky.urs.cz/item/CS_URS_2025_01/997013501 | [18 empty] | Online PSC | 2
| P |  | Poznámka k položce: Včetně naložení na dopravní prostředek a složení na skládku, bez poplatku za skládku. | [18 empty] | P | 2
18 | K | 997013509 | Příplatek k odvozu suti a vybouraných hmot na skládku ZKD 1 km přes 1 km | t | 0.256 |  |  | 0 |  |  | základní | 0 | 0 | 0 |  | 0 | 0 | 0 | 0 | 0 | 4 | K | 2 | ROZPOCET | 0 | 0 | 0 | 0 | 0 | 1 | 0 | 4 | 2118093403
| PP |  | Odvoz suti a vybouraných hmot na skládku nebo meziskládku se složením, na vzdálenost Příplatek k ceně za každý další započatý 1 km přes 1 km | [18 empty] | PP | 2
| Online PSC |  | https://podminky.urs.cz/item/CS_URS_2025_01/997013509 | [18 empty] | Online PSC | 2
20 | K | VL_7 | Vodorovné přemístění suti nošením k místu nakládky vodorovné přemístění suti nošením nebo přehozením, na vzdálenost 10 m | t | 0.01 |  |  | 0 |  |  | základní | 0 | 0 | 0 |  | 0 | 0 | 0 | 0 | 0 | 4 | K | 2 | ROZPOCET | 0 | 0 | 0 | 0 | 0 | 1 | 0 | 4 | 219701559
| PP |  | Vodorovné přemístění suti nošením k místu nakládky vodorovné přemístění suti nošením nebo přehozením, na vzdálenost 10 m | [18 empty] | PP | 2
| P |  | Poznámka k položce: nebo vybouraných hmot nošením nebo přehazováním k místu nakládky přístupnému normálním dopravním prostředkům do 10 m, S naložením suti nebo vybouraných hmot do dopravního prostředku a na jejich vyložením, popřípadě přeložením na normální dopravní prostředek. | [18 empty] | P | 2
21 | K | VL_8 | Vodorovné přemístění suti nošením k místu nakládky příplatek za každých dalších i započatých 10 m vzdálenosti suti, | t | 0.021 |  |  | 0 |  |  | základní | 0 | 0 | 0 |  | 0 | 0 | 0 | 0 | 0 | 4 | K | 2 | ROZPOCET | 0 | 0 | 0 | 0 | 0 | 1 | 0 | 4 | 842570231
| PP |  | Vodorovné přemístění suti nošením k místu nakládky příplatek za každých dalších i započatých 10 m vzdálenosti suti, | [18 empty] | PP | 2
| P |  | Poznámka k položce: nebo vybouraných hmot nošením nebo přehazováním k místu nakládky přístupnému normálním dopravním prostředkům do 10 m, | [18 empty] | P | 2
23 | K | VL_9 | Svislá doprava suti a vybouraných hmot za prvé podlaží nad nebo pod základním podlažím | t | 0.01 |  |  | 0 |  |  | základní | 0 | 0 | 0 |  | 0 | 0 | 0 | 0 | 0 | 4 | K | 2 | ROZPOCET | 0 | 0 | 0 | 0 | 0 | 1 | 0 | 4 | -1933308199
| PP |  | Svislá doprava suti a vybouraných hmot za prvé podlaží nad nebo pod základním podlažím | [18 empty] | PP | 2

## D.1.4.3 - Vzduchotechnika...
{fe7aa88d-cf5f-4070-98d6-8db47193d184}
2
| KRYCÍ LIST SOUPISU PRACÍ | [8 empty] | v --- níže se nacházejí doplnkové a pomocné údaje k sestavám --- v | [11 empty] | False
Stavba:
PD_Beskydské_divadlo_Nový_Jičín
Objekt:
PS02 - VZT
Soupis:
D.1.4.3 - Vzduchotechnika - technologie
| KSO: |  |  |  |  | CC-CZ:
| Místo: |  | Beskydské divadlo Nový Jičín, Divadelní 873/5 |  |  | Datum: | 19. 3. 2025
| Zadavatel: |  |  |  |  | IČ: | 00298212
|  | Město Nový Jičín, Masarykovo nám. 1/1, Nový Jičín |  |  |  | DIČ:
| Účastník: |  |  |  |  | IČ: | Vyplň údaj
|  | Vyplň údaj |  |  |  | DIČ: | Vyplň údaj
| Projektant: |  |  |  |  | IČ:
|  | Ing. Jonáš Ženatý |  |  |  | DIČ:
| Zpracovatel: |  |  |  |  | IČ:
|  | Kolektiv autorů |  |  |  | DIČ:
Poznámka:
|  | Materiál | [5 empty] | 0
|  | Montáž | [5 empty] | 0
| Cena bez DPH | [6 empty] | 0
|  |  | Základ daně |  |  | Sazba daně |  | Výše daně
| DPH | základní | 0 |  |  | 21% |  | 0
|  | snížená | 0 |  |  | 12% |  | 0
|  | zákl. přenesená | 0 |  |  | 21% |  | 0
|  | sníž. přenesená | 0 |  |  | 12% |  | 0
|  | nulová | 0 |  |  | 0% |  | 0
| Cena s DPH |  |  | v | CZK |  |  | 0
REKAPITULACE ČLENĚNÍ SOUPISU PRACÍ
Stavba:
PD_Beskydské_divadlo_Nový_Jičín
Objekt:
PS02 - VZT
Soupis:
D.1.4.3 - Vzduchotechnika - technologie
Místo: |  |  | Beskydské divadlo Nový Jičín, Divadelní 873/5 |  |  | Datum: | 19. 3. 2025
Zadavatel: |  |  | Město Nový Jičín, Masarykovo nám. 1/1, Nový Jičín |  |  | Projektant: | Ing. Jonáš Ženatý
Účastník: |  |  | Vyplň údaj |  |  | Zpracovatel: | Kolektiv autorů
Kód dílu - Popis | [5 empty] | Materiál [CZK] | Montáž [CZK] | Cena celkem [CZK]
Náklady stavby celkem | [5 empty] | 0 | 0 | 0 | [14 empty] | -1
| PSV - Práce a dodávky PSV |  |  |  |  | 0 | 0 | 0
| 751 - Vzduchotechnika |  |  |  |  | 0 | 0 | 0
| D1.1 - ZAŘÍZENÍ Č.1 – VÝMĚNA VZDUCHOTECHNICKÉ JEDNOTKY PRO VĚTRÁNÍ VELKÉHO SÁLU |  |  |  |  | 0 | 0 | 0
| D1.2 - DEMONTÁŽE |  |  |  |  | 0 | 0 | 0
| D2.1 - ZAŘÍZENÍ Č.2 – VÝMĚNA VZDUCHOTECHNICKÉ JEDNOTKY PRO VĚTRÁNÍ FOYERU |  |  |  |  | 0 | 0 | 0
| D2.2 - DEMONTÁŽE |  |  |  |  | 0 | 0 | 0
| D3.1 - ZAŘÍZENÍ Č.3 – VÝMĚNA VZDUCHOTECHNICKÉ JEDNOTKY PRO MALÉHO SÁLU |  |  |  |  | 0 | 0 | 0
| D3.2 - DEMONTÁŽE |  |  |  |  | 0 | 0 | 0
| D4.1 - ZAŘÍZENÍ Č.4 – KONDENZAČNÍ JEDNOTKA PRO VÝPARNÍK V Z.Č. 1 |  |  |  |  | 0 | 0 | 0
| D5.1 - ZAŘÍZENÍ Č.5 – KONDENZAČNÍ JEDNOTKA PRO VÝPARNÍK V Z.Č. 2 |  |  |  |  | 0 | 0 | 0
| D6.1 - ZAŘÍZENÍ Č.6 – KONDENZAČNÍ JEDNOTKA PRO VÝPARNÍK V Z.Č. 3 |  |  |  |  | 0 | 0 | 0
| OST - Ostatní |  |  |  |  | 0 | 0 | 0
SOUPIS PRACÍ
Stavba:
PD_Beskydské_divadlo_Nový_Jičín
Objekt:
PS02 - VZT
Soupis:
D.1.4.3 - Vzduchotechnika - technologie
Místo: |  |  | Beskydské divadlo Nový Jičín, Divadelní 873/5 |  |  | Datum: | 19. 3. 2025
Zadavatel: |  |  | Město Nový Jičín, Masarykovo nám. 1/1, Nový Jičín |  |  | Projektant: | Ing. Jonáš Ženatý
Účastník: |  |  | Vyplň údaj |  |  | Zpracovatel: | Kolektiv autorů
PČ | Typ | Kód | Popis | MJ | Množství | J. materiál [CZK] | J. montáž [CZK] | Cena celkem [CZK] | Cenová soustava |  | DPH | J.cena [CZK] | Materiál celkem [CZK] | Montáž celkem [CZK] | J. Nh [h] | Nh celkem [h] | J. hmotnost [t] | Hmotnost celkem [t] | J. suť [t] | Suť Celkem [t]
Náklady soupisu celkem | [7 empty] | 0 |  |  |  |  | 0 | 0 |  | 0 |  | 0 |  | 0 |  | D | -1 | [7 empty] | 0
| D | PSV | Práce a dodávky PSV |  |  |  |  | 0 |  |  |  |  | 0 | 0 |  | 0 |  | 0 |  | 0 | 2 | D | 0 | ROZPOCET | [6 empty] | 0
| D | 751 | Vzduchotechnika |  |  |  |  | 0 |  |  |  |  | 0 | 0 |  | 0 |  | 0 |  | 0 | 2 | D | 1 | ROZPOCET | [6 empty] | 0
| D | D1.1 | ZAŘÍZENÍ Č.1 – VÝMĚNA VZDUCHOTECHNICKÉ JEDNOTKY PRO VĚTRÁNÍ VELKÉHO SÁLU |  |  |  |  | 0 |  |  |  |  | 0 | 0 |  | 0 |  | 0 |  | 0 | 2 | D | 2 | ROZPOCET | [6 empty] | 0
2 | K | VL_1.1 | Vzduchotechnická přívodní jednotka ve vnitřním parapetním provedení, Vp=15000 m3/h, s kapalinovým ZZT, vodním ohřívačem a chladičem-přímým výparníkem, Qt=91 kW (70/50 oC), Qch=88 kW (R410A), včetně uzavírací klapky, pružných manžet, filtru F7, základovéh | ks | 1 |  |  | 0 |  |  | základní | 0 | 0 | 0 |  | 0 | 0 | 0 | 0 | 0 | 4 | K | 3 | ROZPOCET | 0 | 0 | 0 | 0 | 0 | 1 | 0 | 4 | 1470367633
| PP |  | Vzduchotechnická přívodní jednotka ve vnitřním parapetním provedení, Vp=15000 m3/h, s kapalinovým ZZT, vodním ohřívačem a chladičem-přímým výparníkem, Qt=91 kW (70/50 oC), Qch=88 kW (R410A), včetně uzavírací klapky, pružných manžet, filtru F7, základového rámu, 3523x1289x2046mm, 1201 kg, bez komponentů MaR, regulačního uzlu, Pi=7kW, 11.2A, 3x400V, | [18 empty] | PP | 3
| P |  | Poznámka k položce: strojovna vzduchotechniky | [18 empty] | P | 3
3 | K | VL_1.2 | Vzduchotechnická odtahová jednotka ve vnitřním parapetním provedení, Vo=15000 m3/h, s kapalinovým ZZT, včetně uzavírací klapky, pružných manžet, filtru M5, základového rámu, 2631x1882x1741 mm, 1048 kg, bez komponentů MaR, Pi=4.8kW, 7.8A, 3x400V, | ks | 1 |  |  | 0 |  |  | základní | 0 | 0 | 0 |  | 0 | 0 | 0 | 0 | 0 | 4 | K | 3 | ROZPOCET | 0 | 0 | 0 | 0 | 0 | 1 | 0 | 4 | -403561160
| PP |  | Vzduchotechnická odtahová jednotka ve vnitřním parapetním provedení, Vo=15000 m3/h, s kapalinovým ZZT, včetně uzavírací klapky, pružných manžet, filtru M5, základového rámu, 2631x1882x1741 mm, 1048 kg, bez komponentů MaR, Pi=4.8kW, 7.8A, 3x400V, | [18 empty] | PP | 3
| P |  | Poznámka k položce: strojovna vzduchotechniky- obrácené(zrcadlové) provedení | [18 empty] | P | 3
4 | K | VL_1.3 | Požární klapka, se servopohonem 230V, 1500x800 mm, atyp | ks | 1 |  |  | 0 |  |  | základní | 0 | 0 | 0 |  | 0 | 0 | 0 | 0 | 0 | 4 | K | 3 | ROZPOCET | 0 | 0 | 0 | 0 | 0 | 1 | 0 | 4 | 1630089023
| PP |  | Požární klapka, se servopohonem 230V, 1500x800 mm, atyp | [18 empty] | PP | 3
1 | K | VL_1.4 | Požární klapka, se servopohonem 230V, 1680x1390 mm, atyp | ks | 1 |  |  | 0 |  |  | základní | 0 | 0 | 0 |  | 0 | 0 | 0 | 0 | 0 | 4 | K | 3 | ROZPOCET | 0 | 0 | 0 | 0 | 0 | 1 | 0 | 4 | 983841987
| PP |  | Požární klapka, se servopohonem 230V, 1680x1390 mm, atyp | [18 empty] | PP | 3
5 | K | VL_1.5 | Glykolová stanice, 1100x590x1175 mm | ks | 1 |  |  | 0 |  |  | základní | 0 | 0 | 0 |  | 0 | 0 | 0 | 0 | 0 | 4 | K | 3 | ROZPOCET | 0 | 0 | 0 | 0 | 0 | 1 | 0 | 4 | 1163454660
| PP |  | Glykolová stanice, 1100x590x1175 mm | [18 empty] | PP | 3
6 | K | VL_1.6 | Pochůzí lávka nad potrubím, ocelová konstrukce + pororošt, 2558x880, výška 2290 mm vč. zábradlí | ks | 1 |  |  | 0 |  |  | základní | 0 | 0 | 0 |  | 0 | 0 | 0 | 0 | 0 | 4 | K | 3 | ROZPOCET | 0 | 0 | 0 | 0 | 0 | 1 | 0 | 4 | -525677430
| PP |  | Pochůzí lávka nad potrubím, ocelová konstrukce + pororošt, 2558x880, výška 2290 mm vč. zábradlí | [18 empty] | PP | 3
7 | K | VL_1.7 | Tlumiče hluku - buňka 500x200x995mm | ks | 216 |  |  | 0 |  |  | základní | 0 | 0 | 0 |  | 0 | 0 | 0 | 0 | 0 | 4 | K | 3 | ROZPOCET | 0 | 0 | 0 | 0 | 0 | 1 | 0 | 4 | 1544882252
| PP |  | Tlumiče hluku - buňka 500x200x995mm | [18 empty] | PP | 3
8 | K | VL_1.8 | Potrubí odvodu kondenzátu vč. tvarovek a zápachové uzávěrky a ocelového krytu, HT DN32 | bm | 10 |  |  | 0 |  |  | základní | 0 | 0 | 0 |  | 0 | 0 | 0 | 0 | 0 | 4 | K | 3 | ROZPOCET | 0 | 0 | 0 | 0 | 0 | 1 | 0 | 4 | -1690020821
| PP |  | Potrubí odvodu kondenzátu vč. tvarovek a zápachové uzávěrky a ocelového krytu, HT DN32 | [18 empty] | PP | 3
9 | K | VL_1.9 | Potrubí čtyřhranné do obvodu 6200 mm, vč. tvarovek 75%, sk.I, pozinkované, třída těsnosti B | bm | 8 |  |  | 0 |  |  | základní | 0 | 0 | 0 |  | 0 | 0 | 0 | 0 | 0 | 4 | K | 3 | ROZPOCET | 0 | 0 | 0 | 0 | 0 | 1 | 0 | 4 | -483768609
| PP |  | Potrubí čtyřhranné do obvodu 6200 mm, vč. tvarovek 75%, sk.I, pozinkované, třída těsnosti B | [18 empty] | PP | 3
| P |  | Poznámka k položce: 1.PP | [18 empty] | P | 3
10 | K | VL_1.10 | Tepelná a hluková izolace z kamenné vaty tl. 40mm | m2 | 450 |  |  | 0 |  |  | základní | 0 | 0 | 0 |  | 0 | 0 | 0 | 0 | 0 | 4 | K | 3 | ROZPOCET | 0 | 0 | 0 | 0 | 0 | 1 | 0 | 4 | -599316620
| PP |  | Tepelná a hluková izolace z kamenné vaty tl. 40mm | [18 empty] | PP | 3
| P |  | Poznámka k položce: izolace potrubí v podkroví | [18 empty] | P | 3
11 | K | VL_1.11 | Izolace na bázi syntetického kaučuku tl. 25 mm, s Al polepem | m2 | 55 |  |  | 0 |  |  | základní | 0 | 0 | 0 |  | 0 | 0 | 0 | 0 | 0 | 4 | K | 3 | ROZPOCET | 0 | 0 | 0 | 0 | 0 | 1 | 0 | 4 | 1417007581
| PP |  | Izolace na bázi syntetického kaučuku tl. 25 mm, s Al polepem | [18 empty] | PP | 3
12 | K | VL_1.12 | Potrubí Cu, izolované, pro propojení glokolové stanice se ZZT, DN32 | bm | 20 |  |  | 0 |  |  | základní | 0 | 0 | 0 |  | 0 | 0 | 0 | 0 | 0 | 4 | K | 3 | ROZPOCET | 0 | 0 | 0 | 0 | 0 | 1 | 0 | 4 | -406591445
| PP |  | Potrubí Cu, izolované, pro propojení glokolové stanice se ZZT, DN32 | [18 empty] | PP | 3
13 | K | VL_1.13 | Podpěrná konstrukce, pro odtahovou jednotku, pozinkovaná ocel | ks | 1 |  |  | 0 |  |  | základní | 0 | 0 | 0 |  | 0 | 0 | 0 | 0 | 0 | 4 | K | 3 | ROZPOCET | 0 | 0 | 0 | 0 | 0 | 1 | 0 | 4 | -73237535
| PP |  | Podpěrná konstrukce, pro odtahovou jednotku, pozinkovaná ocel | [18 empty] | PP | 3
14 | K | VL_1.14 | Podpěry pod potrubí, systémové | ks | 3 |  |  | 0 |  |  | základní | 0 | 0 | 0 |  | 0 | 0 | 0 | 0 | 0 | 4 | K | 3 | ROZPOCET | 0 | 0 | 0 | 0 | 0 | 1 | 0 | 4 | 1588991093
| PP |  | Podpěry pod potrubí, systémové | [18 empty] | PP | 3
15 | K | VL_1.15 | Rozšíření stávajícího prostupu do exteriéru - statické zajištění profily | ks | 1 |  |  | 0 |  |  | základní | 0 | 0 | 0 |  | 0 | 0 | 0 | 0 | 0 | 4 | K | 3 | ROZPOCET | 0 | 0 | 0 | 0 | 0 | 1 | 0 | 4 | 1607780151
| PP |  | Rozšíření stávajícího prostupu do exteriéru - statické zajištění profily | [18 empty] | PP | 3
16 | K | VL_1.16 | Vyčištění stávajících distribučních elementů | ks | 1 |  |  | 0 |  |  | základní | 0 | 0 | 0 |  | 0 | 0 | 0 | 0 | 0 | 4 | K | 3 | ROZPOCET | 0 | 0 | 0 | 0 | 0 | 1 | 0 | 4 | -1580629000
| PP |  | Vyčištění stávajících distribučních elementů | [18 empty] | PP | 3
17 | K | VL_1.17 | Montážní, spojovací a kotvící materiál | kg | 100 |  |  | 0 |  |  | základní | 0 | 0 | 0 |  | 0 | 0 | 0 | 0 | 0 | 4 | K | 3 | ROZPOCET | 0 | 0 | 0 | 0 | 0 | 1 | 0 | 4 | -198200823
| PP |  | Montážní, spojovací a kotvící materiál | [18 empty] | PP | 3
| D | D1.2 | DEMONTÁŽE |  |  |  |  | 0 |  |  |  |  | 0 | 0 |  | 0 |  | 0 |  | 0 | 2 | D | 3 | ROZPOCET | [6 empty] | 0
18 | K | VL_1.18 | Demontáž stávajících jednotek, vč. dopravy a ekologické likvidace | kg | 600 |  |  | 0 |  |  | základní | 0 | 0 | 0 |  | 0 | 0 | 0 | 0 | 0 | 4 | K | 4 | ROZPOCET | 0 | 0 | 0 | 0 | 0 | 1 | 0 | 4 | -1012195037
| PP |  | Demontáž stávajících jednotek, vč. dopravy a ekologické likvidace | [18 empty] | PP | 4
19 | K | VL_1.19 | Demontáž ocelového potrubí, vč. dopravy a ekologické likvidace | kg | 350 |  |  | 0 |  |  | základní | 0 | 0 | 0 |  | 0 | 0 | 0 | 0 | 0 | 4 | K | 4 | ROZPOCET | 0 | 0 | 0 | 0 | 0 | 1 | 0 | 4 | 464611864
| PP |  | Demontáž ocelového potrubí, vč. dopravy a ekologické likvidace | [18 empty] | PP | 4
20 | K | VL_1.20 | Demontáž napojovacího potrubí ÚT, vč. dopravy a ekologické likvidace | kg | 50 |  |  | 0 |  |  | základní | 0 | 0 | 0 |  | 0 | 0 | 0 | 0 | 0 | 4 | K | 4 | ROZPOCET | 0 | 0 | 0 | 0 | 0 | 1 | 0 | 4 | 1586492071
| PP |  | Demontáž napojovacího potrubí ÚT, vč. dopravy a ekologické likvidace | [18 empty] | PP | 4
| D | D2.1 | ZAŘÍZENÍ Č.2 – VÝMĚNA VZDUCHOTECHNICKÉ JEDNOTKY PRO VĚTRÁNÍ FOYERU |  |  |  |  | 0 |  |  |  |  | 0 | 0 |  | 0 |  | 0 |  | 0 | 2 | D | 2 | ROZPOCET | [6 empty] | 0
21 | K | VL_2.1 | Vzduchotechnická přívodní jednotka ve vnitřním parapetním provedení, Vp=8000 m3/h, s kapalinovým ZZT, vodním ohřívačem a chladičem-přímým výparníkem, Qt=36,5 kW (70/50 oC), Qch=45 kW (R32), včetně uzavírací klapky, pružných manžet, filtru F7, základového | ks | 1 |  |  | 0 |  |  | základní | 0 | 0 | 0 |  | 0 | 0 | 0 | 0 | 0 | 4 | K | 3 | ROZPOCET | 0 | 0 | 0 | 0 | 0 | 1 | 0 | 4 | -1584375322
| PP |  | Vzduchotechnická přívodní jednotka ve vnitřním parapetním provedení, Vp=8000 m3/h, s kapalinovým ZZT, vodním ohřívačem a chladičem-přímým výparníkem, Qt=36,5 kW (70/50 oC), Qch=45 kW (R32), včetně uzavírací klapky, pružných manžet, filtru F7, základového rámu, 3182x1500x1120mm, 630 kg, bez komponentů MaR, regulačního uzlu, Pi=4.8 kW, 7.8A, 3x400V, zrcadlové (obrácené) provedení servisního a napojovacího přístupu | [18 empty] | PP | 3
| P |  | Poznámka k položce: strojovna vzduchotechniky | [18 empty] | P | 3
22 | K | VL_2.2 | Vzduchotechnická odtahová jednotka ve vnitřním parapetním provedení, Vo=8000 m3/h, s kapalinovým ZZT, včetně uzavírací klapky, pružných manžet, filtru M5, základového rámu, 2725x1500x1120 mm, 630 kg, bez komponentů MaR, Pi=5.0kW, 8.0 A, 3x400V, | ks | 1 |  |  | 0 |  |  | základní | 0 | 0 | 0 |  | 0 | 0 | 0 | 0 | 0 | 4 | K | 3 | ROZPOCET | 0 | 0 | 0 | 0 | 0 | 1 | 0 | 4 | 1807358518
| PP |  | Vzduchotechnická odtahová jednotka ve vnitřním parapetním provedení, Vo=8000 m3/h, s kapalinovým ZZT, včetně uzavírací klapky, pružných manžet, filtru M5, základového rámu, 2725x1500x1120 mm, 630 kg, bez komponentů MaR, Pi=5.0kW, 8.0 A, 3x400V, | [18 empty] | PP | 3
| P |  | Poznámka k položce: strojovna vzduchotechniky- obrácené(zrcadlové) provedení | [18 empty] | P | 3
23 | K | VL_2.3 | Požární klapka, se servopohonem 230V, 1250x650 mm, atyp | ks | 1 |  |  | 0 |  |  | základní | 0 | 0 | 0 |  | 0 | 0 | 0 | 0 | 0 | 4 | K | 3 | ROZPOCET | 0 | 0 | 0 | 0 | 0 | 1 | 0 | 4 | 513440139
| PP |  | Požární klapka, se servopohonem 230V, 1250x650 mm, atyp | [18 empty] | PP | 3
24 | K | VL_2.4 | Požární klapka, se servopohonem 230V, 1250x630 mm, atyp | ks | 1 |  |  | 0 |  |  | základní | 0 | 0 | 0 |  | 0 | 0 | 0 | 0 | 0 | 4 | K | 3 | ROZPOCET | 0 | 0 | 0 | 0 | 0 | 1 | 0 | 4 | -70288457
| PP |  | Požární klapka, se servopohonem 230V, 1250x630 mm, atyp | [18 empty] | PP | 3
25 | K | VL_2.5 | Glykolová stanice, 1100x590x1175 mm | ks | 1 |  |  | 0 |  |  | základní | 0 | 0 | 0 |  | 0 | 0 | 0 | 0 | 0 | 4 | K | 3 | ROZPOCET | 0 | 0 | 0 | 0 | 0 | 1 | 0 | 4 | -1636447994
| PP |  | Glykolová stanice, 1100x590x1175 mm | [18 empty] | PP | 3
26 | K | VL_2.6 | Tlumiče hluku - buňka 500x200x995mm | ks | 96 |  |  | 0 |  |  | základní | 0 | 0 | 0 |  | 0 | 0 | 0 | 0 | 0 | 4 | K | 3 | ROZPOCET | 0 | 0 | 0 | 0 | 0 | 1 | 0 | 4 | -1683751384
| PP |  | Tlumiče hluku - buňka 500x200x995mm | [18 empty] | PP | 3
27 | K | VL_2.7 | Potrubí odvodu kondenzátu vč. tvarovek a zápachové uzávěrky a ocelového krytu, HT DN32 | bm | 10 |  |  | 0 |  |  | základní | 0 | 0 | 0 |  | 0 | 0 | 0 | 0 | 0 | 4 | K | 3 | ROZPOCET | 0 | 0 | 0 | 0 | 0 | 1 | 0 | 4 | -100699676
| PP |  | Potrubí odvodu kondenzátu vč. tvarovek a zápachové uzávěrky a ocelového krytu, HT DN32 | [18 empty] | PP | 3
28 | K | VL_2.8 | Potrubí čtyřhranné do obvodu 4000 mm, vč. tvarovek 100%, sk.I, pozinkované, třída těsnosti B | bm | 8 |  |  | 0 |  |  | základní | 0 | 0 | 0 |  | 0 | 0 | 0 | 0 | 0 | 4 | K | 3 | ROZPOCET | 0 | 0 | 0 | 0 | 0 | 1 | 0 | 4 | 287885828
| PP |  | Potrubí čtyřhranné do obvodu 4000 mm, vč. tvarovek 100%, sk.I, pozinkované, třída těsnosti B | [18 empty] | PP | 3
| P |  | Poznámka k položce: 1.PP | [18 empty] | P | 3
29 | K | VL_2.9 | Tepelná a hluková izolace z kamenné vaty tl. 40mm | m2 | 2 |  |  | 0 |  |  | základní | 0 | 0 | 0 |  | 0 | 0 | 0 | 0 | 0 | 4 | K | 3 | ROZPOCET | 0 | 0 | 0 | 0 | 0 | 1 | 0 | 4 | 362379475
| PP |  | Tepelná a hluková izolace z kamenné vaty tl. 40mm | [18 empty] | PP | 3
30 | K | VL_2.10 | Izolace na bázi syntetického kaučuku tl. 25 mm, s Al polepem | m2 | 35 |  |  | 0 |  |  | základní | 0 | 0 | 0 |  | 0 | 0 | 0 | 0 | 0 | 4 | K | 3 | ROZPOCET | 0 | 0 | 0 | 0 | 0 | 1 | 0 | 4 | -1919901846
| PP |  | Izolace na bázi syntetického kaučuku tl. 25 mm, s Al polepem | [18 empty] | PP | 3
31 | K | VL_2.11 | Potrubí Cu, izolované, pro propojení glokolové stanice se ZZT, DN20 | bm | 12 |  |  | 0 |  |  | základní | 0 | 0 | 0 |  | 0 | 0 | 0 | 0 | 0 | 4 | K | 3 | ROZPOCET | 0 | 0 | 0 | 0 | 0 | 1 | 0 | 4 | -1433876236
| PP |  | Potrubí Cu, izolované, pro propojení glokolové stanice se ZZT, DN20 | [18 empty] | PP | 3
32 | K | VL_2.12 | Podpěrná konstrukce, pro přívodní jednotku, pozinkovaná ocel | ks | 1 |  |  | 0 |  |  | základní | 0 | 0 | 0 |  | 0 | 0 | 0 | 0 | 0 | 4 | K | 3 | ROZPOCET | 0 | 0 | 0 | 0 | 0 | 1 | 0 | 4 | 1446572997
| PP |  | Podpěrná konstrukce, pro přívodní jednotku, pozinkovaná ocel | [18 empty] | PP | 3
33 | K | VL_2.13 | Podpěry pod potrubí, systémové, 3 ks | ks | 3 |  |  | 0 |  |  | základní | 0 | 0 | 0 |  | 0 | 0 | 0 | 0 | 0 | 4 | K | 3 | ROZPOCET | 0 | 0 | 0 | 0 | 0 | 1 | 0 | 4 | -918969555
| PP |  | Podpěry pod potrubí, systémové, 3 ks | [18 empty] | PP | 3
34 | K | VL_2.14 | Vyčištění stávajících distribučních elementů | ks | 1 |  |  | 0 |  |  | základní | 0 | 0 | 0 |  | 0 | 0 | 0 | 0 | 0 | 4 | K | 3 | ROZPOCET | 0 | 0 | 0 | 0 | 0 | 1 | 0 | 4 | 1291004991
| PP |  | Vyčištění stávajících distribučních elementů | [18 empty] | PP | 3
35 | K | VL_2.15 | Montážní, spojovací a kotvící materiál | kg | 100 |  |  | 0 |  |  | základní | 0 | 0 | 0 |  | 0 | 0 | 0 | 0 | 0 | 4 | K | 3 | ROZPOCET | 0 | 0 | 0 | 0 | 0 | 1 | 0 | 4 | -443545190
| PP |  | Montážní, spojovací a kotvící materiál | [18 empty] | PP | 3
| D | D2.2 | DEMONTÁŽE |  |  |  |  | 0 |  |  |  |  | 0 | 0 |  | 0 |  | 0 |  | 0 | 2 | D | 3 | ROZPOCET | [6 empty] | 0
36 | K | VL_2.16 | Demontáž stávajících jednotek, vč. dopravy a ekologické likvidace | kg | 500 |  |  | 0 |  |  | základní | 0 | 0 | 0 |  | 0 | 0 | 0 | 0 | 0 | 4 | K | 4 | ROZPOCET | 0 | 0 | 0 | 0 | 0 | 1 | 0 | 4 | 910346945
| PP |  | Demontáž stávajících jednotek, vč. dopravy a ekologické likvidace | [18 empty] | PP | 4
37 | K | VL_2.17 | Demontáž ocelového potrubí, vč. dopravy a ekologické likvidace | kg | 350 |  |  | 0 |  |  | základní | 0 | 0 | 0 |  | 0 | 0 | 0 | 0 | 0 | 4 | K | 4 | ROZPOCET | 0 | 0 | 0 | 0 | 0 | 1 | 0 | 4 | -1870122954
| PP |  | Demontáž ocelového potrubí, vč. dopravy a ekologické likvidace | [18 empty] | PP | 4
38 | K | VL_2.18 | Demontáž napojovacího potrubí ÚT, vč. dopravy a ekologické likvidace | kg | 50 |  |  | 0 |  |  | základní | 0 | 0 | 0 |  | 0 | 0 | 0 | 0 | 0 | 4 | K | 4 | ROZPOCET | 0 | 0 | 0 | 0 | 0 | 1 | 0 | 4 | -6762153
| PP |  | Demontáž napojovacího potrubí ÚT, vč. dopravy a ekologické likvidace | [18 empty] | PP | 4
| D | D3.1 | ZAŘÍZENÍ Č.3 – VÝMĚNA VZDUCHOTECHNICKÉ JEDNOTKY PRO MALÉHO SÁLU |  |  |  |  | 0 |  |  |  |  | 0 | 0 |  | 0 |  | 0 |  | 0 | 2 | D | 2 | ROZPOCET | [6 empty] | 0
39 | K | VL_3.1 | Vzduchotechnická přívodní jednotka ve vnitřním parapetním provedení, Vp=5000 m3/h, s kapalinovým ZZT, vodním ohřívačem a chladičem-přímým výparníkem, Qt=29 kW (70/50 oC), Qch=32.1 kW (R32), včetně uzavírací klapky, pružných manžet, filtru F7, základového | ks | 1 |  |  | 0 |  |  | základní | 0 | 0 | 0 |  | 0 | 0 | 0 | 0 | 0 | 4 | K | 3 | ROZPOCET | 0 | 0 | 0 | 0 | 0 | 1 | 0 | 4 | -1319503221
| PP |  | Vzduchotechnická přívodní jednotka ve vnitřním parapetním provedení, Vp=5000 m3/h, s kapalinovým ZZT, vodním ohřívačem a chladičem-přímým výparníkem, Qt=29 kW (70/50 oC), Qch=32.1 kW (R32), včetně uzavírací klapky, pružných manžet, filtru F7, základového rámu, 2971x1100x1220mm, 520 kg, bez komponentů MaR, regulačního uzlu, Pi=4.8 kW, 7.8A, 3x400V, | [18 empty] | PP | 3
| P |  | Poznámka k položce: strojovna vzduchotechniky | [18 empty] | P | 3
40 | K | VL_3.2 | Vzduchotechnická odtahová jednotka ve vnitřním parapetním provedení, Vo=5000 m3/h, s kapalinovým ZZT, včetně uzavírací klapky, pružných manžet, filtru M5, základového rámu, 2536x1100x1220 mm, 520 kg, bez komponentů MaR, Pi=4.8kW, 7.8 A, 3x400V, zrcadlové | ks | 1 |  |  | 0 |  |  | základní | 0 | 0 | 0 |  | 0 | 0 | 0 | 0 | 0 | 4 | K | 3 | ROZPOCET | 0 | 0 | 0 | 0 | 0 | 1 | 0 | 4 | 444724845
| PP |  | Vzduchotechnická odtahová jednotka ve vnitřním parapetním provedení, Vo=5000 m3/h, s kapalinovým ZZT, včetně uzavírací klapky, pružných manžet, filtru M5, základového rámu, 2536x1100x1220 mm, 520 kg, bez komponentů MaR, Pi=4.8kW, 7.8 A, 3x400V, zrcadlové (obrácené) provedení servisního a napojovacího přístupu | [18 empty] | PP | 3
| P |  | Poznámka k položce: strojovna vzduchotechniky- obrácené(zrcadlové) provedení | [18 empty] | P | 3
41 | K | VL_3.3 | Požární klapka, se servopohonem 230V, 900x560 mm | ks | 1 |  |  | 0 |  |  | základní | 0 | 0 | 0 |  | 0 | 0 | 0 | 0 | 0 | 4 | K | 3 | ROZPOCET | 0 | 0 | 0 | 0 | 0 | 1 | 0 | 4 | 1485403752
| PP |  | Požární klapka, se servopohonem 230V, 900x560 mm | [18 empty] | PP | 3
42 | K | VL_3.4 | Požární klapka, se servopohonem 230V, 1000x500 mm | ks | 1 |  |  | 0 |  |  | základní | 0 | 0 | 0 |  | 0 | 0 | 0 | 0 | 0 | 4 | K | 3 | ROZPOCET | 0 | 0 | 0 | 0 | 0 | 1 | 0 | 4 | -412084855
| PP |  | Požární klapka, se servopohonem 230V, 1000x500 mm | [18 empty] | PP | 3
43 | K | VL_3.5 | Glykolová stanice, Mandík M10, 1100x590x1175 mm | ks | 1 |  |  | 0 |  |  | základní | 0 | 0 | 0 |  | 0 | 0 | 0 | 0 | 0 | 4 | K | 3 | ROZPOCET | 0 | 0 | 0 | 0 | 0 | 1 | 0 | 4 | 675573972
| PP |  | Glykolová stanice, Mandík M10, 1100x590x1175 mm | [18 empty] | PP | 3
44 | K | VL_3.6 | Tlumiče hluku - buňka 500x200x995mm | ks | 96 |  |  | 0 |  |  | základní | 0 | 0 | 0 |  | 0 | 0 | 0 | 0 | 0 | 4 | K | 3 | ROZPOCET | 0 | 0 | 0 | 0 | 0 | 1 | 0 | 4 | 2052796434
| PP |  | Tlumiče hluku - buňka 500x200x995mm | [18 empty] | PP | 3
45 | K | VL_3.7 | Potrubí odvodu kondenzátu vč. tvarovek a zápachové uzávěrky a ocelového krytu, HT DN32 | bm | 10 |  |  | 0 |  |  | základní | 0 | 0 | 0 |  | 0 | 0 | 0 | 0 | 0 | 4 | K | 3 | ROZPOCET | 0 | 0 | 0 | 0 | 0 | 1 | 0 | 4 | -659857077
| PP |  | Potrubí odvodu kondenzátu vč. tvarovek a zápachové uzávěrky a ocelového krytu, HT DN32 | [18 empty] | PP | 3
46 | K | VL_3.8 | Potrubí čtyřhranné do obvodu 4000 mm, vč. tvarovek 50%, sk.I, pozinkované, třída těsnosti B | bm | 12 |  |  | 0 |  |  | základní | 0 | 0 | 0 |  | 0 | 0 | 0 | 0 | 0 | 4 | K | 3 | ROZPOCET | 0 | 0 | 0 | 0 | 0 | 1 | 0 | 4 | 170810910
| PP |  | Potrubí čtyřhranné do obvodu 4000 mm, vč. tvarovek 50%, sk.I, pozinkované, třída těsnosti B | [18 empty] | PP | 3
| P |  | Poznámka k položce: 1.PP | [18 empty] | P | 3
47 | K | VL_3.9 | Tepelná a hluková izolace z kamenné vaty tl. 40mm | m2 | 2 |  |  | 0 |  |  | základní | 0 | 0 | 0 |  | 0 | 0 | 0 | 0 | 0 | 4 | K | 3 | ROZPOCET | 0 | 0 | 0 | 0 | 0 | 1 | 0 | 4 | -1741901173
| PP |  | Tepelná a hluková izolace z kamenné vaty tl. 40mm | [18 empty] | PP | 3
48 | K | VL_3.10 | Izolace na bázi syntetického kaučuku tl. 25 mm, s Al polepem | m2 | 48 |  |  | 0 |  |  | základní | 0 | 0 | 0 |  | 0 | 0 | 0 | 0 | 0 | 4 | K | 3 | ROZPOCET | 0 | 0 | 0 | 0 | 0 | 1 | 0 | 4 | -526171790
| PP |  | Izolace na bázi syntetického kaučuku tl. 25 mm, s Al polepem | [18 empty] | PP | 3
49 | K | VL_3.11 | Potrubí Cu, izolované, pro propojení glokolové stanice se ZZT, DN15 | bm | 15 |  |  | 0 |  |  | základní | 0 | 0 | 0 |  | 0 | 0 | 0 | 0 | 0 | 4 | K | 3 | ROZPOCET | 0 | 0 | 0 | 0 | 0 | 1 | 0 | 4 | 646000787
| PP |  | Potrubí Cu, izolované, pro propojení glokolové stanice se ZZT, DN15 | [18 empty] | PP | 3
50 | K | VL_3.12 | Podpěrná konstrukce, pro přívodní jednotku, pozinkovaná ocel | ks | 1 |  |  | 0 |  |  | základní | 0 | 0 | 0 |  | 0 | 0 | 0 | 0 | 0 | 4 | K | 3 | ROZPOCET | 0 | 0 | 0 | 0 | 0 | 1 | 0 | 4 | -1240557119
| PP |  | Podpěrná konstrukce, pro přívodní jednotku, pozinkovaná ocel | [18 empty] | PP | 3
51 | K | VL_3.13 | Podpěry pod potrubí, systémové, 3 ks | ks | 3 |  |  | 0 |  |  | základní | 0 | 0 | 0 |  | 0 | 0 | 0 | 0 | 0 | 4 | K | 3 | ROZPOCET | 0 | 0 | 0 | 0 | 0 | 1 | 0 | 4 | 1944629256
| PP |  | Podpěry pod potrubí, systémové, 3 ks | [18 empty] | PP | 3
52 | K | VL_3.14 | Vyčištění stávajících distribučních elementů | ks | 1 |  |  | 0 |  |  | základní | 0 | 0 | 0 |  | 0 | 0 | 0 | 0 | 0 | 4 | K | 3 | ROZPOCET | 0 | 0 | 0 | 0 | 0 | 1 | 0 | 4 | -1649876141
| PP |  | Vyčištění stávajících distribučních elementů | [18 empty] | PP | 3
53 | K | VL_3.15 | Montážní, spojovací a kotvící materiál | kg | 100 |  |  | 0 |  |  | základní | 0 | 0 | 0 |  | 0 | 0 | 0 | 0 | 0 | 4 | K | 3 | ROZPOCET | 0 | 0 | 0 | 0 | 0 | 1 | 0 | 4 | -84105434
| PP |  | Montážní, spojovací a kotvící materiál | [18 empty] | PP | 3
| D | D3.2 | DEMONTÁŽE |  |  |  |  | 0 |  |  |  |  | 0 | 0 |  | 0 |  | 0 |  | 0 | 2 | D | 3 | ROZPOCET | [6 empty] | 0
54 | K | VL_3.16 | Demontáž stávajících jednotek, vč. dopravy a ekologické likvidace | kg | 500 |  |  | 0 |  |  | základní | 0 | 0 | 0 |  | 0 | 0 | 0 | 0 | 0 | 4 | K | 4 | ROZPOCET | 0 | 0 | 0 | 0 | 0 | 1 | 0 | 4 | -359338085
| PP |  | Demontáž stávajících jednotek, vč. dopravy a ekologické likvidace | [18 empty] | PP | 4
55 | K | VL_3.17 | Demontáž ocelového potrubí, vč. dopravy a ekologické likvidace | kg | 350 |  |  | 0 |  |  | základní | 0 | 0 | 0 |  | 0 | 0 | 0 | 0 | 0 | 4 | K | 4 | ROZPOCET | 0 | 0 | 0 | 0 | 0 | 1 | 0 | 4 | -122911045
| PP |  | Demontáž ocelového potrubí, vč. dopravy a ekologické likvidace | [18 empty] | PP | 4
56 | K | VL_3.18 | Demontáž napojovacího potrubí ÚT, vč. dopravy a ekologické likvidace | kg | 50 |  |  | 0 |  |  | základní | 0 | 0 | 0 |  | 0 | 0 | 0 | 0 | 0 | 4 | K | 4 | ROZPOCET | 0 | 0 | 0 | 0 | 0 | 1 | 0 | 4 | 2011245200
| PP |  | Demontáž napojovacího potrubí ÚT, vč. dopravy a ekologické likvidace | [18 empty] | PP | 4
| D | D4.1 | ZAŘÍZENÍ Č.4 – KONDENZAČNÍ JEDNOTKA PRO VÝPARNÍK V Z.Č. 1 |  |  |  |  | 0 |  |  |  |  | 0 | 0 |  | 0 |  | 0 |  | 0 | 2 | D | 2 | ROZPOCET | [6 empty] | 0
57 | K | VL_4.1 | Venkovní kondenzační jednotka typu VRV, Qch/t=45 kW/50 kW (R410A), Pi=6.03 kW, 10.1 A, 3x400V, 920x740x1858mm, 225 kg, vč. propojovacího kitu | ks | 2 |  |  | 0 |  |  | základní | 0 | 0 | 0 |  | 0 | 0 | 0 | 0 | 0 | 4 | K | 3 | ROZPOCET | 0 | 0 | 0 | 0 | 0 | 1 | 0 | 4 | 2009828738
| PP |  | Venkovní kondenzační jednotka typu VRV, Qch/t=45 kW/50 kW (R410A), Pi=6.03 kW, 10.1 A, 3x400V, 920x740x1858mm, 225 kg, vč. propojovacího kitu | [18 empty] | PP | 3
58 | K | VL_4.2 | Rozhraní pro připojení k VZT jednotce , vč. 3 čidel teploty a expanzních ventilů a rozhraní pro přepínání režimu chlazení/vytápění | ks | 2 |  |  | 0 |  |  | základní | 0 | 0 | 0 |  | 0 | 0 | 0 | 0 | 0 | 4 | K | 3 | ROZPOCET | 0 | 0 | 0 | 0 | 0 | 1 | 0 | 4 | -1860512845
| PP |  | Rozhraní pro připojení k VZT jednotce , vč. 3 čidel teploty a expanzních ventilů a rozhraní pro přepínání režimu chlazení/vytápění | [18 empty] | PP | 3
59 | K | VL_4.3 | Klimatizační potrubí Cu | bm | 12 |  |  | 0 |  |  | základní | 0 | 0 | 0 |  | 0 | 0 | 0 | 0 | 0 | 4 | K | 3 | ROZPOCET | 0 | 0 | 0 | 0 | 0 | 1 | 0 | 4 | -2115877205
| PP |  | Klimatizační potrubí Cu | [18 empty] | PP | 3
60 | K | VL_4.4 | Podpěrná konstrukce systémová, kovová, pro instalaci kondenzační jednotky na terénu, vč. regulátorů chvění | ks | 1 |  |  | 0 |  |  | základní | 0 | 0 | 0 |  | 0 | 0 | 0 | 0 | 0 | 4 | K | 3 | ROZPOCET | 0 | 0 | 0 | 0 | 0 | 1 | 0 | 4 | -1945970134
| PP |  | Podpěrná konstrukce systémová, kovová, pro instalaci kondenzační jednotky na terénu, vč. regulátorů chvění | [18 empty] | PP | 3
61 | K | VL_4.5 | Základová podpěrná konstrukce na terén pro instalaci kondenzační jednotky, 2000x1000 mm | ks | 1 |  |  | 0 |  |  | základní | 0 | 0 | 0 |  | 0 | 0 | 0 | 0 | 0 | 4 | K | 3 | ROZPOCET | 0 | 0 | 0 | 0 | 0 | 1 | 0 | 4 | -989460006
| PP |  | Základová podpěrná konstrukce na terén pro instalaci kondenzační jednotky, 2000x1000 mm | [18 empty] | PP | 3
62 | K | VL_4.6 | Doplnění chladiva R410A | kg | 14 |  |  | 0 |  |  | základní | 0 | 0 | 0 |  | 0 | 0 | 0 | 0 | 0 | 4 | K | 3 | ROZPOCET | 0 | 0 | 0 | 0 | 0 | 1 | 0 | 4 | 2050000115
| PP |  | Doplnění chladiva R410A | [18 empty] | PP | 3
63 | K | VL_4.7 | Tlaková zkouška inertním plynem | ks | 1 |  |  | 0 |  |  | základní | 0 | 0 | 0 |  | 0 | 0 | 0 | 0 | 0 | 4 | K | 3 | ROZPOCET | 0 | 0 | 0 | 0 | 0 | 1 | 0 | 4 | 1886890683
| PP |  | Tlaková zkouška inertním plynem | [18 empty] | PP | 3
64 | K | VL_4.8 | Vakuová zkouška | ks | 1 |  |  | 0 |  |  | základní | 0 | 0 | 0 |  | 0 | 0 | 0 | 0 | 0 | 4 | K | 3 | ROZPOCET | 0 | 0 | 0 | 0 | 0 | 1 | 0 | 4 | -369131718
| PP |  | Vakuová zkouška | [18 empty] | PP | 3
65 | K | VL_4.9 | Komunikační kabeláž | bm | 15 |  |  | 0 |  |  | základní | 0 | 0 | 0 |  | 0 | 0 | 0 | 0 | 0 | 4 | K | 3 | ROZPOCET | 0 | 0 | 0 | 0 | 0 | 1 | 0 | 4 | -307296430
| PP |  | Komunikační kabeláž | [18 empty] | PP | 3
66 | K | VL_4.10 | Nový základ kondenzační jednotky-betonový blok 1000x2000mm, výška 1000 mm, vč. základu | ks | 1 |  |  | 0 |  |  | základní | 0 | 0 | 0 |  | 0 | 0 | 0 | 0 | 0 | 4 | K | 3 | ROZPOCET | 0 | 0 | 0 | 0 | 0 | 1 | 0 | 4 | -1376889950
| PP |  | Nový základ kondenzační jednotky-betonový blok 1000x2000mm, výška 1000 mm, vč. základu | [18 empty] | PP | 3
67 | K | VL_4.11 | Nová kulisová prostihluková zástěna délky 6120mm, výška 2000 mm, vč. základových patek | ks | 1 |  |  | 0 |  |  | základní | 0 | 0 | 0 |  | 0 | 0 | 0 | 0 | 0 | 4 | K | 3 | ROZPOCET | 0 | 0 | 0 | 0 | 0 | 1 | 0 | 4 | -855534955
| PP |  | Nová kulisová prostihluková zástěna délky 6120mm, výška 2000 mm, vč. základových patek | [18 empty] | PP | 3
68 | K | VL_4.12 | Plastový kryt potrubí do interiéru, vč. tvarovek 30% | bm | 8 |  |  | 0 |  |  | základní | 0 | 0 | 0 |  | 0 | 0 | 0 | 0 | 0 | 4 | K | 3 | ROZPOCET | 0 | 0 | 0 | 0 | 0 | 1 | 0 | 4 | -818280418
| PP |  | Plastový kryt potrubí do interiéru, vč. tvarovek 30% | [18 empty] | PP | 3
69 | K | VL_4.13 | Oplechování potrubí v exteriéru | bm | 5 |  |  | 0 |  |  | základní | 0 | 0 | 0 |  | 0 | 0 | 0 | 0 | 0 | 4 | K | 3 | ROZPOCET | 0 | 0 | 0 | 0 | 0 | 1 | 0 | 4 | 689652197
| PP |  | Oplechování potrubí v exteriéru | [18 empty] | PP | 3
70 | K | VL_4.14 | Montážní, spojovací a kotvící materiál | kg | 35 |  |  | 0 |  |  | základní | 0 | 0 | 0 |  | 0 | 0 | 0 | 0 | 0 | 4 | K | 3 | ROZPOCET | 0 | 0 | 0 | 0 | 0 | 1 | 0 | 4 | 2093787225
| PP |  | Montážní, spojovací a kotvící materiál | [18 empty] | PP | 3
| D | D5.1 | ZAŘÍZENÍ Č.5 – KONDENZAČNÍ JEDNOTKA PRO VÝPARNÍK V Z.Č. 2 |  |  |  |  | 0 |  |  |  |  | 0 | 0 |  | 0 |  | 0 |  | 0 | 2 | D | 2 | ROZPOCET | [6 empty] | 0
71 | K | VL_5.1 | Venkovní kondenzační jednotka typu split, Qch/t=28 kW/31.5 kW (R32), Pi=8.2 kW, jištění 32A, 3x400V, 1050x330x1338 mm, 138 kg, | ks | 2 |  |  | 0 |  |  | základní | 0 | 0 | 0 |  | 0 | 0 | 0 | 0 | 0 | 4 | K | 3 | ROZPOCET | 0 | 0 | 0 | 0 | 0 | 1 | 0 | 4 | -1174986268
| PP |  | Venkovní kondenzační jednotka typu split, Qch/t=28 kW/31.5 kW (R32), Pi=8.2 kW, jištění 32A, 3x400V, 1050x330x1338 mm, 138 kg, | [18 empty] | PP | 3
72 | K | VL_5.2 | Rozhraní pro připojení k VZT jednotce master vč. 4 čidel teploty a ovladače | ks | 1 |  |  | 0 |  |  | základní | 0 | 0 | 0 |  | 0 | 0 | 0 | 0 | 0 | 4 | K | 3 | ROZPOCET | 0 | 0 | 0 | 0 | 0 | 1 | 0 | 4 | -930428376
| PP |  | Rozhraní pro připojení k VZT jednotce master vč. 4 čidel teploty a ovladače | [18 empty] | PP | 3
73 | K | VL_5.3 | Rozhraní pro připojení k VZT jednotce slave, vč. 4 čidel teploty | ks | 1 |  |  | 0 |  |  | základní | 0 | 0 | 0 |  | 0 | 0 | 0 | 0 | 0 | 4 | K | 3 | ROZPOCET | 0 | 0 | 0 | 0 | 0 | 1 | 0 | 4 | 1246197457
| PP |  | Rozhraní pro připojení k VZT jednotce slave, vč. 4 čidel teploty | [18 empty] | PP | 3
74 | K | VL_5.4 | Klimatizační potrubí Cu | bm | 20 |  |  | 0 |  |  | základní | 0 | 0 | 0 |  | 0 | 0 | 0 | 0 | 0 | 4 | K | 3 | ROZPOCET | 0 | 0 | 0 | 0 | 0 | 1 | 0 | 4 | -991516612
| PP |  | Klimatizační potrubí Cu | [18 empty] | PP | 3
75 | K | VL_5.5 | Podpěrná konstrukce systémová, kovová, pro instalaci kondenzační jednotky na terénu, vč. regulátorů chvění | ks | 2 |  |  | 0 |  |  | základní | 0 | 0 | 0 |  | 0 | 0 | 0 | 0 | 0 | 4 | K | 3 | ROZPOCET | 0 | 0 | 0 | 0 | 0 | 1 | 0 | 4 | 86871627
| PP |  | Podpěrná konstrukce systémová, kovová, pro instalaci kondenzační jednotky na terénu, vč. regulátorů chvění | [18 empty] | PP | 3
76 | K | VL_5.6 | Základová podpěrná konstrukce na terén pro instalaci kondenzační jednotky, 2600x550mm | ks | 1 |  |  | 0 |  |  | základní | 0 | 0 | 0 |  | 0 | 0 | 0 | 0 | 0 | 4 | K | 3 | ROZPOCET | 0 | 0 | 0 | 0 | 0 | 1 | 0 | 4 | 589344183
| PP |  | Základová podpěrná konstrukce na terén pro instalaci kondenzační jednotky, 2600x550mm | [18 empty] | PP | 3
77 | K | VL_5.7 | Tlaková zkouška inertním plynem | ks | 2 |  |  | 0 |  |  | základní | 0 | 0 | 0 |  | 0 | 0 | 0 | 0 | 0 | 4 | K | 3 | ROZPOCET | 0 | 0 | 0 | 0 | 0 | 1 | 0 | 4 | -1107858422
| PP |  | Tlaková zkouška inertním plynem | [18 empty] | PP | 3
78 | K | VL_5.8 | Vakuová zkouška | ks | 2 |  |  | 0 |  |  | základní | 0 | 0 | 0 |  | 0 | 0 | 0 | 0 | 0 | 4 | K | 3 | ROZPOCET | 0 | 0 | 0 | 0 | 0 | 1 | 0 | 4 | -452266139
| PP |  | Vakuová zkouška | [18 empty] | PP | 3
79 | K | VL_5.9 | Komunikační kabeláž | bm | 25 |  |  | 0 |  |  | základní | 0 | 0 | 0 |  | 0 | 0 | 0 | 0 | 0 | 4 | K | 3 | ROZPOCET | 0 | 0 | 0 | 0 | 0 | 1 | 0 | 4 | -801532730
| PP |  | Komunikační kabeláž | [18 empty] | PP | 3
80 | K | VL_5.10 | Nový základ kondenzační jednotky-betonový blok 550x2600mm, výška 1000 mm, vč. základu |  | 0 |  |  | 0 |  |  | základní | 0 | 0 | 0 |  | 0 | 0 | 0 | 0 | 0 | 4 | K | 3 | ROZPOCET | 0 | 0 | 0 | 0 | 0 | 1 | 0 | 4 | 1055790389
| PP |  | Nový základ kondenzační jednotky-betonový blok 550x2600mm, výška 1000 mm, vč. základu | [18 empty] | PP | 3
81 | K | VL_5.11 | Plastový kryt potrubí do interiéru, vč. tvarovek 30% | bm | 18 |  |  | 0 |  |  | základní | 0 | 0 | 0 |  | 0 | 0 | 0 | 0 | 0 | 4 | K | 3 | ROZPOCET | 0 | 0 | 0 | 0 | 0 | 1 | 0 | 4 | -937505349
| PP |  | Plastový kryt potrubí do interiéru, vč. tvarovek 30% | [18 empty] | PP | 3
82 | K | VL_5.12 | Oplechování potrubí v exteriéru | bm | 2 |  |  | 0 |  |  | základní | 0 | 0 | 0 |  | 0 | 0 | 0 | 0 | 0 | 4 | K | 3 | ROZPOCET | 0 | 0 | 0 | 0 | 0 | 1 | 0 | 4 | -7492728
| PP |  | Oplechování potrubí v exteriéru | [18 empty] | PP | 3
83 | K | VL_5.13 | Montážní, spojovací a kotvící materiál | kg | 35 |  |  | 0 |  |  | základní | 0 | 0 | 0 |  | 0 | 0 | 0 | 0 | 0 | 4 | K | 3 | ROZPOCET | 0 | 0 | 0 | 0 | 0 | 1 | 0 | 4 | 1742689629
| PP |  | Montážní, spojovací a kotvící materiál | [18 empty] | PP | 3
| D | D6.1 | ZAŘÍZENÍ Č.6 – KONDENZAČNÍ JEDNOTKA PRO VÝPARNÍK V Z.Č. 3 |  |  |  |  | 0 |  |  |  |  | 0 | 0 |  | 0 |  | 0 |  | 0 | 2 | D | 2 | ROZPOCET | [6 empty] | 0
84 | K | VL_6.1 | Venkovní kondenzační jednotka typu split, Qch/t=14 kW/16 kW (R32), Pi=3.74 kW, jištění 16A, 3x400V, 870x460x1100 mm, 121 kg, | ks | 2 |  |  | 0 |  |  | základní | 0 | 0 | 0 |  | 0 | 0 | 0 | 0 | 0 | 4 | K | 3 | ROZPOCET | 0 | 0 | 0 | 0 | 0 | 1 | 0 | 4 | 2019524274
| PP |  | Venkovní kondenzační jednotka typu split, Qch/t=14 kW/16 kW (R32), Pi=3.74 kW, jištění 16A, 3x400V, 870x460x1100 mm, 121 kg, | [18 empty] | PP | 3
85 | K | VL_6.2 | Rozhraní pro připojení k VZT jednotce master, vč. 4 čidel teploty a ovladače | ks | 1 |  |  | 0 |  |  | základní | 0 | 0 | 0 |  | 0 | 0 | 0 | 0 | 0 | 4 | K | 3 | ROZPOCET | 0 | 0 | 0 | 0 | 0 | 1 | 0 | 4 | -897697707
| PP |  | Rozhraní pro připojení k VZT jednotce master, vč. 4 čidel teploty a ovladače | [18 empty] | PP | 3
86 | K | VL_6.3 | Rozhraní pro připojení k VZT jednotce slave, vč. 4 čidel teploty | ks | 1 |  |  | 0 |  |  | základní | 0 | 0 | 0 |  | 0 | 0 | 0 | 0 | 0 | 4 | K | 3 | ROZPOCET | 0 | 0 | 0 | 0 | 0 | 1 | 0 | 4 | -1102054684
| PP |  | Rozhraní pro připojení k VZT jednotce slave, vč. 4 čidel teploty | [18 empty] | PP | 3
87 | K | VL_6.4 | Klimatizační potrubí Cu | bm | 25 |  |  | 0 |  |  | základní | 0 | 0 | 0 |  | 0 | 0 | 0 | 0 | 0 | 4 | K | 3 | ROZPOCET | 0 | 0 | 0 | 0 | 0 | 1 | 0 | 4 | -1875804061
| PP |  | Klimatizační potrubí Cu | [18 empty] | PP | 3
88 | K | VL_6.5 | Podpěrná konstrukce systémová, kovová, pro instalaci kondenzační jednotky na terénu, vč. regulátorů chvění | kpl | 2 |  |  | 0 |  |  | základní | 0 | 0 | 0 |  | 0 | 0 | 0 | 0 | 0 | 4 | K | 3 | ROZPOCET | 0 | 0 | 0 | 0 | 0 | 1 | 0 | 4 | -1830185636
| PP |  | Podpěrná konstrukce systémová, kovová, pro instalaci kondenzační jednotky na terénu, vč. regulátorů chvění | [18 empty] | PP | 3
89 | K | VL_6.6 | Tlaková zkouška inertním plynem | ks | 2 |  |  | 0 |  |  | základní | 0 | 0 | 0 |  | 0 | 0 | 0 | 0 | 0 | 4 | K | 3 | ROZPOCET | 0 | 0 | 0 | 0 | 0 | 1 | 0 | 4 | 424637872
| PP |  | Tlaková zkouška inertním plynem | [18 empty] | PP | 3
90 | K | VL_6.7 | Vakuová zkouška | ks | 2 |  |  | 0 |  |  | základní | 0 | 0 | 0 |  | 0 | 0 | 0 | 0 | 0 | 4 | K | 3 | ROZPOCET | 0 | 0 | 0 | 0 | 0 | 1 | 0 | 4 | 1372652383
| PP |  | Vakuová zkouška | [18 empty] | PP | 3
91 | K | VL_6.8 | Komunikační kabeláž | bm | 30 |  |  | 0 |  |  | základní | 0 | 0 | 0 |  | 0 | 0 | 0 | 0 | 0 | 4 | K | 3 | ROZPOCET | 0 | 0 | 0 | 0 | 0 | 1 | 0 | 4 | -1669088906
| PP |  | Komunikační kabeláž | [18 empty] | PP | 3
92 | K | VL_6.9 | Plastový kryt potrubí do interiéru, vč. tvarovek 30% | bm | 18 |  |  | 0 |  |  | základní | 0 | 0 | 0 |  | 0 | 0 | 0 | 0 | 0 | 4 | K | 3 | ROZPOCET | 0 | 0 | 0 | 0 | 0 | 1 | 0 | 4 | -2085128885
| PP |  | Plastový kryt potrubí do interiéru, vč. tvarovek 30% | [18 empty] | PP | 3
93 | K | VL_6.10 | Oplechování potrubí v exteriéru | bm | 2 |  |  | 0 |  |  | základní | 0 | 0 | 0 |  | 0 | 0 | 0 | 0 | 0 | 4 | K | 3 | ROZPOCET | 0 | 0 | 0 | 0 | 0 | 1 | 0 | 4 | 628056256
| PP |  | Oplechování potrubí v exteriéru | [18 empty] | PP | 3
94 | K | VL_6.11 | Montážní, spojovací a kotvící materiál | kg | 35 |  |  | 0 |  |  | základní | 0 | 0 | 0 |  | 0 | 0 | 0 | 0 | 0 | 4 | K | 3 | ROZPOCET | 0 | 0 | 0 | 0 | 0 | 1 | 0 | 4 | 87873069
| PP |  | Montážní, spojovací a kotvící materiál | [18 empty] | PP | 3
| D | OST | Ostatní |  |  |  |  | 0 |  |  |  |  | 0 | 0 |  | 0 |  | 0 |  | 0 | 4 | D | 0 | ROZPOCET | [6 empty] | 0
95 | K | VL_7.1 | doprava - 1.8% z dodávky zařízení | soubor | 1 |  |  | 0 |  |  | základní | 0 | 0 | 0 |  | 0 | 0 | 0 | 0 | 0 | 16 | K | 1 | ROZPOCET | 0 | 0 | 0 | 0 | 0 | 1 | 0 | 16 | -1617641231
| PP |  | doprava - 1.8% z dodávky zařízení | [18 empty] | PP | 1
96 | K | VL_7.2 | Přesun hmot | soubor | 1 |  |  | 0 |  |  | základní | 0 | 0 | 0 |  | 0 | 0 | 0 | 0 | 0 | 16 | K | 1 | ROZPOCET | 0 | 0 | 0 | 0 | 0 | 1 | 0 | 16 | -830505040
| PP |  | Přesun hmot | [18 empty] | PP | 1
97 | K | VL_7.3 | Lešení a jeřábová technika | soubor | 1 |  |  | 0 |  |  | základní | 0 | 0 | 0 |  | 0 | 0 | 0 | 0 | 0 | 16 | K | 1 | ROZPOCET | 0 | 0 | 0 | 0 | 0 | 1 | 0 | 16 | 1718202541
| PP |  | Lešení a jeřábová technika | [18 empty] | PP | 1
98 | K | VL_7.4 | Komplexní vyzkoušení zařízení, oživení a vyregulování zařízení, koordinace s MaR | soubor | 1 |  |  | 0 |  |  | základní | 0 | 0 | 0 |  | 0 | 0 | 0 | 0 | 0 | 16 | K | 1 | ROZPOCET | 0 | 0 | 0 | 0 | 0 | 1 | 0 | 16 | -1281557565
| PP |  | Komplexní vyzkoušení zařízení, oživení a vyregulování zařízení, koordinace s MaR | [18 empty] | PP | 1
99 | K | VL_7.5 | Vypracování protokolu o proměření a vyregulování | soubor | 1 |  |  | 0 |  |  | základní | 0 | 0 | 0 |  | 0 | 0 | 0 | 0 | 0 | 16 | K | 1 | ROZPOCET | 0 | 0 | 0 | 0 | 0 | 1 | 0 | 16 | -1565827116
| PP |  | Vypracování protokolu o proměření a vyregulování | [18 empty] | PP | 1
100 | K | VL_7.6 | Zaškolení obsluhy | soubor | 1 |  |  | 0 |  |  | základní | 0 | 0 | 0 |  | 0 | 0 | 0 | 0 | 0 | 16 | K | 1 | ROZPOCET | 0 | 0 | 0 | 0 | 0 | 1 | 0 | 16 | 740425492
| PP |  | Zaškolení obsluhy | [18 empty] | PP | 1
101 | K | VL_7.7 | Zpracování dodavatelské dokumentace | soubor | 1 |  |  | 0 |  |  | základní | 0 | 0 | 0 |  | 0 | 0 | 0 | 0 | 0 | 16 | K | 1 | ROZPOCET | 0 | 0 | 0 | 0 | 0 | 1 | 0 | 16 | -1100979030
| PP |  | Zpracování dodavatelské dokumentace | [18 empty] | PP | 1
103 | K | VL_7.9 | Nepředvídané práce | soubor | 1 |  |  | 0 |  |  | základní | 0 | 0 | 0 |  | 0 | 0 | 0 | 0 | 0 | 16 | K | 1 | ROZPOCET | 0 | 0 | 0 | 0 | 0 | 1 | 0 | 16 | -1970693249
| PP |  | Nepředvídané práce | [18 empty] | PP | 1

## PS03 - Elektroinstalace
{836b0415-3277-4396-9aed-3b5fe5332d1c}
2
| KRYCÍ LIST SOUPISU PRACÍ | [8 empty] | v --- níže se nacházejí doplnkové a pomocné údaje k sestavám --- v | [11 empty] | False
Stavba:
PD_Beskydské_divadlo_Nový_Jičín
Objekt:
PS03 - Elektroinstalace
| KSO: |  |  |  |  | CC-CZ:
| Místo: |  | Beskydské divadlo Nový Jičín, Divadelní 873/5 |  |  | Datum: | 19. 3. 2025
| Zadavatel: |  |  |  |  | IČ: | 00298212
|  | Město Nový Jičín, Masarykovo nám. 1/1, Nový Jičín |  |  |  | DIČ:
| Účastník: |  |  |  |  | IČ: | Vyplň údaj
|  | Vyplň údaj |  |  |  | DIČ: | Vyplň údaj
| Projektant: |  |  |  |  | IČ:
|  | Ing. Jonáš Ženatý |  |  |  | DIČ:
| Zpracovatel: |  |  |  |  | IČ:
|  | Kolektiv autorů |  |  |  | DIČ:
Poznámka:
Soupis prací je sestaven s využitím Cenové soustavy ÚRS. Položky, které pochází z této cenové soustavy, jsou ve sloupci 'Cenová soustava' označeny popisem 'CS ÚRS' a úrovní příslušného kalendářního pololetí. Veškeré další informace vymezující popis a podmínky použití těchto položek z Cenové soustavy, které nejsou uvedeny přímo v soupisu prací, jsou neomezeně dálkově k dispozici na webu podminky.urs.cz.
|  | Materiál | [5 empty] | 0
|  | Montáž | [5 empty] | 0
| Cena bez DPH | [6 empty] | 0
|  |  | Základ daně |  |  | Sazba daně |  | Výše daně
| DPH | základní | 0 |  |  | 21% |  | 0
|  | snížená | 0 |  |  | 12% |  | 0
|  | zákl. přenesená | 0 |  |  | 21% |  | 0
|  | sníž. přenesená | 0 |  |  | 12% |  | 0
|  | nulová | 0 |  |  | 0% |  | 0
| Cena s DPH |  |  | v | CZK |  |  | 0
REKAPITULACE ČLENĚNÍ SOUPISU PRACÍ
Stavba:
PD_Beskydské_divadlo_Nový_Jičín
Objekt:
PS03 - Elektroinstalace
Místo: |  |  | Beskydské divadlo Nový Jičín, Divadelní 873/5 |  |  | Datum: | 19. 3. 2025
Zadavatel: |  |  | Město Nový Jičín, Masarykovo nám. 1/1, Nový Jičín |  |  | Projektant: | Ing. Jonáš Ženatý
Účastník: |  |  | Vyplň údaj |  |  | Zpracovatel: | Kolektiv autorů
Kód dílu - Popis | [5 empty] | Materiál [CZK] | Montáž [CZK] | Cena celkem [CZK]
Náklady stavby celkem | [5 empty] | 0 | 0 | 0 | [14 empty] | -1
| PSV - Práce a dodávky PSV |  |  |  |  | 0 | 0 | 0
| 741 - Elektroinstalace - silnoproud |  |  |  |  | 0 | 0 | 0
| HZS - Hodinové zúčtovací sazby |  |  |  |  | 0 | 0 | 0
SOUPIS PRACÍ
Stavba:
PD_Beskydské_divadlo_Nový_Jičín
Objekt:
PS03 - Elektroinstalace
Místo: |  |  | Beskydské divadlo Nový Jičín, Divadelní 873/5 |  |  | Datum: | 19. 3. 2025
Zadavatel: |  |  | Město Nový Jičín, Masarykovo nám. 1/1, Nový Jičín |  |  | Projektant: | Ing. Jonáš Ženatý
Účastník: |  |  | Vyplň údaj |  |  | Zpracovatel: | Kolektiv autorů
PČ | Typ | Kód | Popis | MJ | Množství | J. materiál [CZK] | J. montáž [CZK] | Cena celkem [CZK] | Cenová soustava |  | DPH | J.cena [CZK] | Materiál celkem [CZK] | Montáž celkem [CZK] | J. Nh [h] | Nh celkem [h] | J. hmotnost [t] | Hmotnost celkem [t] | J. suť [t] | Suť Celkem [t]
Náklady soupisu celkem | [7 empty] | 0 |  |  |  |  | 0 | 0 |  | 0 |  | 0.32592 |  | 0 |  | D | -1 | [7 empty] | 0
| D | PSV | Práce a dodávky PSV |  |  |  |  | 0 |  |  |  |  | 0 | 0 |  | 0 |  | 0.32592 |  | 0 | 2 | D | 0 | ROZPOCET | [6 empty] | 0
| D | 741 | Elektroinstalace - silnoproud |  |  |  |  | 0 |  |  |  |  | 0 | 0 |  | 0 |  | 0.32592 |  | 0 | 2 | D | 1 | ROZPOCET | [6 empty] | 0
1 | K | 741110511 | Montáž lišta a kanálek vkládací šířky do 60 mm s víčkem | m | 6 |  |  | 0 |  |  | základní | 0 | 0 | 0 |  | 0 | 0 | 0 | 0 | 0 | 16 | K | 2 | ROZPOCET | 0 | 0 | 0 | 0 | 0 | 1 | 0 | 16 | 1628337389
| PP |  | Montáž lišta a kanálek vkládací šířky do 60 mm s víčkem | [18 empty] | PP | 2
| Online PSC |  | https://podminky.urs.cz/item/CS_URS_2025_01/741110511 | [18 empty] | Online PSC | 2
2 | M | 34571008 | lišta elektroinstalační hranatá PVC 40x40mm | m | 6.3 |  |  | 0 |  |  | základní | 0 | 0 | 0 |  | 0 | 0.00039 | 0.002457 | 0 | 0 | 32 | M | 2 | ROZPOCET | 0 | 0 | 0 | 0 | 0 | 1 | 0 | 16 | -1486159884
| PP |  | lišta elektroinstalační hranatá PVC 40x40mm | [18 empty] | PP | 2
3 | K | 741120301 | Montáž vodič Cu izolovaný plný a laněný s PVC pláštěm žíla 0,55 až 16 mm2 pevně (např. CY, CHAH-V) | m | 115 |  |  | 0 |  |  | základní | 0 | 0 | 0 |  | 0 | 0 | 0 | 0 | 0 | 16 | K | 2 | ROZPOCET | 0 | 0 | 0 | 0 | 0 | 1 | 0 | 16 | 1820677318
| PP |  | Montáž vodič Cu izolovaný plný a laněný s PVC pláštěm žíla 0,55 až 16 mm2 pevně (např. CY, CHAH-V) | [18 empty] | PP | 2
| Online PSC |  | https://podminky.urs.cz/item/CS_URS_2025_01/741120301 | [18 empty] | Online PSC | 2
4 | M | 34140825 | vodič propojovací jádro Cu plné izolace PVC 450/750V (H07V-U) 1x4mm2 zžl | m | 57.5 |  |  | 0 |  |  | základní | 0 | 0 | 0 |  | 0 | 5e-05 | 0.002875 | 0 | 0 | 32 | M | 2 | ROZPOCET | 0 | 0 | 0 | 0 | 0 | 1 | 0 | 16 | -339557360
| PP |  | vodič propojovací jádro Cu plné izolace PVC 450/750V (H07V-U) 1x4mm2 zžl | [18 empty] | PP | 2
5 | M | 34141029 | vodič propojovací flexibilní jádro Cu lanované izolace PVC 450/750V (H07V-K) 1x16mm2 zžl | m | 74.75 |  |  | 0 |  |  | základní | 0 | 0 | 0 |  | 0 | 0.00017 | 0.012708 | 0 | 0 | 32 | M | 2 | ROZPOCET | 0 | 0 | 0 | 0 | 0 | 1 | 0 | 16 | 2143645355
| PP |  | vodič propojovací flexibilní jádro Cu lanované izolace PVC 450/750V (H07V-K) 1x16mm2 zžl | [18 empty] | PP | 2
6 | K | 741122611 | Montáž kabel Cu plný kulatý žíla 3x1,5 až 6 mm2 uložený pevně (např. CYKY) | m | 211 |  |  | 0 |  |  | základní | 0 | 0 | 0 |  | 0 | 0 | 0 | 0 | 0 | 16 | K | 2 | ROZPOCET | 0 | 0 | 0 | 0 | 0 | 1 | 0 | 16 | -958496635
| PP |  | Montáž kabel Cu plný kulatý žíla 3x1,5 až 6 mm2 uložený pevně (např. CYKY) | [18 empty] | PP | 2
| Online PSC |  | https://podminky.urs.cz/item/CS_URS_2025_01/741122611 | [18 empty] | Online PSC | 2
7 | M | 34111030 | kabel instalační jádro Cu plné izolace PVC plášť PVC 450/750V (CYKY) 3x1,5mm2 | m | 179.4 |  |  | 0 |  |  | základní | 0 | 0 | 0 |  | 0 | 0.00012 | 0.021528 | 0 | 0 | 32 | M | 2 | ROZPOCET | 0 | 0 | 0 | 0 | 0 | 1 | 0 | 16 | 1547321329
| PP |  | kabel instalační jádro Cu plné izolace PVC plášť PVC 450/750V (CYKY) 3x1,5mm2 | [18 empty] | PP | 2
8 | M | 34111036 | kabel instalační jádro Cu plné izolace PVC plášť PVC 450/750V (CYKY) 3x2,5mm2 | m | 63.25 |  |  | 0 |  |  | základní | 0 | 0 | 0 |  | 0 | 0.00017 | 0.010753 | 0 | 0 | 32 | M | 2 | ROZPOCET | 0 | 0 | 0 | 0 | 0 | 1 | 0 | 16 | 1992032611
| PP |  | kabel instalační jádro Cu plné izolace PVC plášť PVC 450/750V (CYKY) 3x2,5mm2 | [18 empty] | PP | 2
9 | K | 741122641 | Montáž kabel Cu plný kulatý žíla 5x1,5 až 2,5 mm2 uložený pevně (např. CYKY) | m | 310 |  |  | 0 |  |  | základní | 0 | 0 | 0 |  | 0 | 0 | 0 | 0 | 0 | 16 | K | 2 | ROZPOCET | 0 | 0 | 0 | 0 | 0 | 1 | 0 | 16 | -735089811
| PP |  | Montáž kabel Cu plný kulatý žíla 5x1,5 až 2,5 mm2 uložený pevně (např. CYKY) | [18 empty] | PP | 2
| Online PSC |  | https://podminky.urs.cz/item/CS_URS_2025_01/741122641 | [18 empty] | Online PSC | 2
10 | M | 34111090 | kabel instalační jádro Cu plné izolace PVC plášť PVC 450/750V (CYKY) 5x1,5mm2 | m | 69 |  |  | 0 |  |  | základní | 0 | 0 | 0 |  | 0 | 0.00016 | 0.01104 | 0 | 0 | 32 | M | 2 | ROZPOCET | 0 | 0 | 0 | 0 | 0 | 1 | 0 | 16 | -403112784
| PP |  | kabel instalační jádro Cu plné izolace PVC plášť PVC 450/750V (CYKY) 5x1,5mm2 | [18 empty] | PP | 2
11 | M | 34111094 | kabel instalační jádro Cu plné izolace PVC plášť PVC 450/750V (CYKY) 5x2,5mm2 | m | 287.5 |  |  | 0 |  |  | základní | 0 | 0 | 0 |  | 0 | 0.00025 | 0.071875 | 0 | 0 | 32 | M | 2 | ROZPOCET | 0 | 0 | 0 | 0 | 0 | 1 | 0 | 16 | -1433487454
| PP |  | kabel instalační jádro Cu plné izolace PVC plášť PVC 450/750V (CYKY) 5x2,5mm2 | [18 empty] | PP | 2
12 | K | 741122642 | Montáž kabel Cu plný kulatý žíla 5x4 až 6 mm2 uložený pevně (např. CYKY) | m | 80 |  |  | 0 |  |  | základní | 0 | 0 | 0 |  | 0 | 0 | 0 | 0 | 0 | 16 | K | 2 | ROZPOCET | 0 | 0 | 0 | 0 | 0 | 1 | 0 | 16 | 687152862
| PP |  | Montáž kabel Cu plný kulatý žíla 5x4 až 6 mm2 uložený pevně (např. CYKY) | [18 empty] | PP | 2
| Online PSC |  | https://podminky.urs.cz/item/CS_URS_2025_01/741122642 | [18 empty] | Online PSC | 2
13 | M | 34111100 | kabel instalační jádro Cu plné izolace PVC plášť PVC 450/750V (CYKY) 5x6mm2 | m | 92 |  |  | 0 |  |  | základní | 0 | 0 | 0 |  | 0 | 0.00053 | 0.04876 | 0 | 0 | 32 | M | 2 | ROZPOCET | 0 | 0 | 0 | 0 | 0 | 1 | 0 | 16 | 49939346
| PP |  | kabel instalační jádro Cu plné izolace PVC plášť PVC 450/750V (CYKY) 5x6mm2 | [18 empty] | PP | 2
14 | K | 741122643 | Montáž kabel Cu plný kulatý žíla 5x10 mm2 uložený pevně (např. CYKY) | m | 25 |  |  | 0 |  |  | základní | 0 | 0 | 0 |  | 0 | 0 | 0 | 0 | 0 | 16 | K | 2 | ROZPOCET | 0 | 0 | 0 | 0 | 0 | 1 | 0 | 16 | -502973245
| PP |  | Montáž kabel Cu plný kulatý žíla 5x10 mm2 uložený pevně (např. CYKY) | [18 empty] | PP | 2
| Online PSC |  | https://podminky.urs.cz/item/CS_URS_2025_01/741122643 | [18 empty] | Online PSC | 2
15 | M | 34113034 | kabel instalační jádro Cu plné izolace PVC plášť PVC 450/750V (CYKY) 5x10mm2 | m | 28.75 |  |  | 0 |  |  | základní | 0 | 0 | 0 |  | 0 | 0.00077 | 0.022137 | 0 | 0 | 32 | M | 2 | ROZPOCET | 0 | 0 | 0 | 0 | 0 | 1 | 0 | 16 | 1658990226
| PP |  | kabel instalační jádro Cu plné izolace PVC plášť PVC 450/750V (CYKY) 5x10mm2 | [18 empty] | PP | 2
16 | K | 741122645 | Montáž kabel Cu plný kulatý žíla 5x25 až 35 mm2 uložený pevně (např. CYKY) | m | 45 |  |  | 0 |  |  | základní | 0 | 0 | 0 |  | 0 | 0 | 0 | 0 | 0 | 16 | K | 2 | ROZPOCET | 0 | 0 | 0 | 0 | 0 | 1 | 0 | 16 | 1033312413
| PP |  | Montáž kabel Cu plný kulatý žíla 5x25 až 35 mm2 uložený pevně (např. CYKY) | [18 empty] | PP | 2
| Online PSC |  | https://podminky.urs.cz/item/CS_URS_2025_01/741122645 | [18 empty] | Online PSC | 2
17 | M | 34113134 | kabel silový jádro Cu izolace PVC plášť PVC 0,6/1kV (1-CYKY) 5x25mm2 | m | 51.75 |  |  | 0 |  |  | základní | 0 | 0 | 0 |  | 0 | 0.00183 | 0.094702 | 0 | 0 | 32 | M | 2 | ROZPOCET | 0 | 0 | 0 | 0 | 0 | 1 | 0 | 16 | 1446235449
| PP |  | kabel silový jádro Cu izolace PVC plášť PVC 0,6/1kV (1-CYKY) 5x25mm2 | [18 empty] | PP | 2
18 | K | 741130001 | Ukončení vodič izolovaný do 2,5 mm2 v rozváděči nebo na přístroji | kus | 85 |  |  | 0 |  |  | základní | 0 | 0 | 0 |  | 0 | 0 | 0 | 0 | 0 | 16 | K | 2 | ROZPOCET | 0 | 0 | 0 | 0 | 0 | 1 | 0 | 16 | 360352914
| PP |  | Ukončení vodič izolovaný do 2,5 mm2 v rozváděči nebo na přístroji | [18 empty] | PP | 2
| Online PSC |  | https://podminky.urs.cz/item/CS_URS_2025_01/741130001 | [18 empty] | Online PSC | 2
19 | K | 741130004 | Ukončení vodič izolovaný do 6 mm2 v rozváděči nebo na přístroji | kus | 10 |  |  | 0 |  |  | základní | 0 | 0 | 0 |  | 0 | 0 | 0 | 0 | 0 | 16 | K | 2 | ROZPOCET | 0 | 0 | 0 | 0 | 0 | 1 | 0 | 16 | 584724462
| PP |  | Ukončení vodič izolovaný do 6 mm2 v rozváděči nebo na přístroji | [18 empty] | PP | 2
| Online PSC |  | https://podminky.urs.cz/item/CS_URS_2025_01/741130004 | [18 empty] | Online PSC | 2
20 | K | 741130005 | Ukončení vodič izolovaný do 10 mm2 v rozváděči nebo na přístroji | kus | 10 |  |  | 0 |  |  | základní | 0 | 0 | 0 |  | 0 | 0 | 0 | 0 | 0 | 16 | K | 2 | ROZPOCET | 0 | 0 | 0 | 0 | 0 | 1 | 0 | 16 | 627066782
| PP |  | Ukončení vodič izolovaný do 10 mm2 v rozváděči nebo na přístroji | [18 empty] | PP | 2
| Online PSC |  | https://podminky.urs.cz/item/CS_URS_2025_01/741130005 | [18 empty] | Online PSC | 2
21 | K | 741130007 | Ukončení vodič izolovaný do 25 mm2 v rozváděči nebo na přístroji | kus | 10 |  |  | 0 |  |  | základní | 0 | 0 | 0 |  | 0 | 0 | 0 | 0 | 0 | 16 | K | 2 | ROZPOCET | 0 | 0 | 0 | 0 | 0 | 1 | 0 | 16 | 26547602
| PP |  | Ukončení vodič izolovaný do 25 mm2 v rozváděči nebo na přístroji | [18 empty] | PP | 2
| Online PSC |  | https://podminky.urs.cz/item/CS_URS_2025_01/741130007 | [18 empty] | Online PSC | 2
22 | K | 741210101 | Montáž rozvaděčů litinových, hliníkových nebo plastových sestava do 50 kg | kus | 2 |  |  | 0 |  |  | základní | 0 | 0 | 0 |  | 0 | 0 | 0 | 0 | 0 | 16 | K | 2 | ROZPOCET | 0 | 0 | 0 | 0 | 0 | 1 | 0 | 16 | -62454866
| PP |  | Montáž rozvaděčů litinových, hliníkových nebo plastových sestava do 50 kg | [18 empty] | PP | 2
| Online PSC |  | https://podminky.urs.cz/item/CS_URS_2025_01/741210101 | [18 empty] | Online PSC | 2
23 | M | 10.877.456 | Rozvaděč plastový povrchový, 72 modulů, 72TE, 879x432x160mm, průhledná dvířka, IP65 | kus | 1 |  |  | 0 |  |  | základní | 0 | 0 | 0 |  | 0 | 0 | 0 | 0 | 0 | 32 | M | 2 | ROZPOCET | 0 | 0 | 0 | 0 | 0 | 1 | 0 | 16 | -2080996666
| PP |  | Rozvaděč plastový povrchový, 72 modulů, 72TE, 879x432x160mm, průhledná dvířka, IP65 | [18 empty] | PP | 2
24 | M | 10.887.848 | Rozvaděč plastový povrchový 32 modulů IP65 | kus | 1 |  |  | 0 |  |  | základní | 0 | 0 | 0 |  | 0 | 0 | 0 | 0 | 0 | 32 | M | 2 | ROZPOCET | 0 | 0 | 0 | 0 | 0 | 1 | 0 | 16 | 1885382716
| PP |  | Rozvaděč plastový povrchový 32 modulů IP65 | [18 empty] | PP | 2
25 | K | 741320101 | Montáž jističů jednopólových nn do 25 A bez krytu se zapojením vodičů | kus | 11 |  |  | 0 |  |  | základní | 0 | 0 | 0 |  | 0 | 0 | 0 | 0 | 0 | 16 | K | 2 | ROZPOCET | 0 | 0 | 0 | 0 | 0 | 1 | 0 | 16 | -835656661
| PP |  | Montáž jističů jednopólových nn do 25 A bez krytu se zapojením vodičů | [18 empty] | PP | 2
| Online PSC |  | https://podminky.urs.cz/item/CS_URS_2025_01/741320101 | [18 empty] | Online PSC | 2
26 | M | 35822111 | jistič 1-pólový 16 A vypínací charakteristika B vypínací schopnost 10 kA | kus | 2 |  |  | 0 |  |  | základní | 0 | 0 | 0 |  | 0 | 0.0004 | 0.0008 | 0 | 0 | 32 | M | 2 | ROZPOCET | 0 | 0 | 0 | 0 | 0 | 1 | 0 | 16 | -1252474222
| PP |  | jistič 1-pólový 16 A vypínací charakteristika B vypínací schopnost 10 kA | [18 empty] | PP | 2
27 | M | 35822117 | jistič 1-pólový 10 A vypínací charakteristika B vypínací schopnost 10 kA | kus | 9 |  |  | 0 |  |  | základní | 0 | 0 | 0 |  | 0 | 0.0004 | 0.0036 | 0 | 0 | 32 | M | 2 | ROZPOCET | 0 | 0 | 0 | 0 | 0 | 1 | 0 | 16 | -1156145115
| PP |  | jistič 1-pólový 10 A vypínací charakteristika B vypínací schopnost 10 kA | [18 empty] | PP | 2
28 | K | 741320161 | Montáž jističů třípólových nn do 25 A bez krytu se zapojením vodičů | kus | 11 |  |  | 0 |  |  | základní | 0 | 0 | 0 |  | 0 | 0 | 0 | 0 | 0 | 16 | K | 2 | ROZPOCET | 0 | 0 | 0 | 0 | 0 | 1 | 0 | 16 | 794822403
| PP |  | Montáž jističů třípólových nn do 25 A bez krytu se zapojením vodičů | [18 empty] | PP | 2
| Online PSC |  | https://podminky.urs.cz/item/CS_URS_2025_01/741320161 | [18 empty] | Online PSC | 2
29 | M | 35822154 | jistič 3-pólový 6 A vypínací charakteristika B vypínací schopnost 10 kA | kus | 1 |  |  | 0 |  |  | základní | 0 | 0 | 0 |  | 0 | 0.00105 | 0.00105 | 0 | 0 | 32 | M | 2 | ROZPOCET | 0 | 0 | 0 | 0 | 0 | 1 | 0 | 16 | 638454559
| PP |  | jistič 3-pólový 6 A vypínací charakteristika B vypínací schopnost 10 kA | [18 empty] | PP | 2
30 | M | 35822401 | jistič 3-pólový 16 A vypínací charakteristika B vypínací schopnost 10 kA | kus | 2 |  |  | 0 |  |  | základní | 0 | 0 | 0 |  | 0 | 0.00105 | 0.0021 | 0 | 0 | 32 | M | 2 | ROZPOCET | 0 | 0 | 0 | 0 | 0 | 1 | 0 | 16 | 560191911
| PP |  | jistič 3-pólový 16 A vypínací charakteristika B vypínací schopnost 10 kA | [18 empty] | PP | 2
31 | M | 35822166 | jistič 3-pólový 16 A vypínací charakteristika C vypínací schopnost 10 kA | kus | 2 |  |  | 0 |  |  | základní | 0 | 0 | 0 |  | 0 | 0.00105 | 0.0021 | 0 | 0 | 32 | M | 2 | ROZPOCET | 0 | 0 | 0 | 0 | 0 | 1 | 0 | 16 | -262845954
| PP |  | jistič 3-pólový 16 A vypínací charakteristika C vypínací schopnost 10 kA | [18 empty] | PP | 2
32 | M | 1187460 | Motorový jistič 4-6,3/3 | kus | 1 |  |  | 0 |  |  | základní | 0 | 0 | 0 |  | 0 | 0.00037 | 0.00037 | 0 | 0 | 32 | M | 2 | ROZPOCET | 0 | 0 | 0 | 0 | 0 | 1 | 0 | 16 | -138374830
| PP |  | Motorový jistič 4-6,3/3 | [18 empty] | PP | 2
33 | M | 1187461 | motorový jistič 6-10/3 | kus | 4 |  |  | 0 |  |  | základní | 0 | 0 | 0 |  | 0 | 0.00037 | 0.00148 | 0 | 0 | 32 | M | 2 | ROZPOCET | 0 | 0 | 0 | 0 | 0 | 1 | 0 | 16 | 555725980
| PP |  | motorový jistič 6-10/3 | [18 empty] | PP | 2
34 | M | 1187462 | Motorový jistič 10-16/3 | kus | 1 |  |  | 0 |  |  | základní | 0 | 0 | 0 |  | 0 | 0.00037 | 0.00037 | 0 | 0 | 32 | M | 2 | ROZPOCET | 0 | 0 | 0 | 0 | 0 | 1 | 0 | 16 | 967820373
| PP |  | Motorový jistič 10-16/3 | [18 empty] | PP | 2
35 | K | 741320171 | Montáž jističů třípólových nn do 63 A bez krytu se zapojením vodičů | kus | 4 |  |  | 0 |  |  | základní | 0 | 0 | 0 |  | 0 | 0 | 0 | 0 | 0 | 16 | K | 2 | ROZPOCET | 0 | 0 | 0 | 0 | 0 | 1 | 0 | 16 | -1009041339
| PP |  | Montáž jističů třípólových nn do 63 A bez krytu se zapojením vodičů | [18 empty] | PP | 2
| Online PSC |  | https://podminky.urs.cz/item/CS_URS_2025_01/741320171 | [18 empty] | Online PSC | 2
36 | M | 35822404 | jistič 3-pólový 32 A vypínací charakteristika B vypínací schopnost 10 kA | kus | 3 |  |  | 0 |  |  | základní | 0 | 0 | 0 |  | 0 | 0.00105 | 0.00315 | 0 | 0 | 32 | M | 2 | ROZPOCET | 0 | 0 | 0 | 0 | 0 | 1 | 0 | 16 | 172906206
| PP |  | jistič 3-pólový 32 A vypínací charakteristika B vypínací schopnost 10 kA | [18 empty] | PP | 2
37 | M | 8500217146 | Vypínač MSO-40-3 | kus | 1 |  |  | 0 |  |  | základní | 0 | 0 | 0 |  | 0 | 0.00031 | 0.00031 | 0 | 0 | 32 | M | 2 | ROZPOCET | 0 | 0 | 0 | 0 | 0 | 1 | 0 | 16 | -294433061
| PP |  | Vypínač MSO-40-3 | [18 empty] | PP | 2
38 | K | 741320181 | Montáž jističů třípólových nn do 125 A bez krytu se zapojením vodičů | kus | 2 |  |  | 0 |  |  | základní | 0 | 0 | 0 |  | 0 | 0 | 0 | 0 | 0 | 16 | K | 2 | ROZPOCET | 0 | 0 | 0 | 0 | 0 | 1 | 0 | 16 | -2082893667
| PP |  | Montáž jističů třípólových nn do 125 A bez krytu se zapojením vodičů | [18 empty] | PP | 2
| Online PSC |  | https://podminky.urs.cz/item/CS_URS_2025_01/741320181 | [18 empty] | Online PSC | 2
39 | M | 35822193 | jistič 3-pólový 80 A vypínací charakteristika B vypínací schopnost 10 kA | kus | 1 |  |  | 0 |  |  | základní | 0 | 0 | 0 |  | 0 | 0.00105 | 0.00105 | 0 | 0 | 32 | M | 2 | ROZPOCET | 0 | 0 | 0 | 0 | 0 | 1 | 0 | 16 | 68947227
| PP |  | jistič 3-pólový 80 A vypínací charakteristika B vypínací schopnost 10 kA | [18 empty] | PP | 2
40 | M | 11.016.492 | Vypínač,MSO-100-3 | kus | 1 |  |  | 0 |  |  | základní | 0 | 0 | 0 |  | 0 | 0 | 0 | 0 | 0 | 32 | M | 2 | ROZPOCET | 0 | 0 | 0 | 0 | 0 | 1 | 0 | 16 | -1826091207
| PP |  | Vypínač,MSO-100-3 | [18 empty] | PP | 2
41 | K | 741322111 | Montáž svodiče přepětí nn typ 2 čtyřpólových jednodílných se zapojením vodičů | kus | 2 |  |  | 0 |  |  | základní | 0 | 0 | 0 |  | 0 | 0 | 0 | 0 | 0 | 16 | K | 2 | ROZPOCET | 0 | 0 | 0 | 0 | 0 | 1 | 0 | 16 | 955690383
| PP |  | Montáž svodiče přepětí nn typ 2 čtyřpólových jednodílných se zapojením vodičů | [18 empty] | PP | 2
| Online PSC |  | https://podminky.urs.cz/item/CS_URS_2025_01/741322111 | [18 empty] | Online PSC | 2
42 | M | 8500067340 | Svodič přepětí T1+T2 -12,5-4-MZ | kus | 2 |  |  | 0 |  |  | základní | 0 | 0 | 0 |  | 0 | 0.00075 | 0.0015 | 0 | 0 | 32 | M | 2 | ROZPOCET | 0 | 0 | 0 | 0 | 0 | 1 | 0 | 16 | -1998121271
| PP |  | Svodič přepětí T1+T2 -12,5-4-MZ | [18 empty] | PP | 2
43 | K | 741450001 | Montáž svorkovnice hlavního pospojení | kus | 2 |  |  | 0 |  |  | základní | 0 | 0 | 0 |  | 0 | 0 | 0 | 0 | 0 | 16 | K | 2 | ROZPOCET | 0 | 0 | 0 | 0 | 0 | 1 | 0 | 16 | 1462819460
| PP |  | Montáž svorkovnice hlavního pospojení | [18 empty] | PP | 2
| Online PSC |  | https://podminky.urs.cz/item/CS_URS_2025_01/741450001 | [18 empty] | Online PSC | 2
44 | M | 34565002 | svorkovnice ekvipotenciální 200x65mm | kus | 2 |  |  | 0 |  |  | základní | 0 | 0 | 0 |  | 0 | 0.0001 | 0.0002 | 0 | 0 | 32 | M | 2 | ROZPOCET | 0 | 0 | 0 | 0 | 0 | 1 | 0 | 16 | 257242680
| PP |  | svorkovnice ekvipotenciální 200x65mm | [18 empty] | PP | 2
45 | K | 741810001 | Celková prohlídka elektrického rozvodu a zařízení do 100 000,- Kč | kus | 1 |  |  | 0 |  |  | základní | 0 | 0 | 0 |  | 0 | 0 | 0 | 0 | 0 | 16 | K | 2 | ROZPOCET | 0 | 0 | 0 | 0 | 0 | 1 | 0 | 16 | 1530412837
| PP |  | Celková prohlídka elektrického rozvodu a zařízení do 100 000,- Kč | [18 empty] | PP | 2
| Online PSC |  | https://podminky.urs.cz/item/CS_URS_2025_01/741810001 | [18 empty] | Online PSC | 2
46 | K | 741910411 | Montáž žlab kovový šířky do 50 mm bez víka | m | 30 |  |  | 0 |  |  | základní | 0 | 0 | 0 |  | 0 | 0 | 0 | 0 | 0 | 16 | K | 2 | ROZPOCET | 0 | 0 | 0 | 0 | 0 | 1 | 0 | 16 | -2139735011
| PP |  | Montáž žlab kovový šířky do 50 mm bez víka | [18 empty] | PP | 2
| Online PSC |  | https://podminky.urs.cz/item/CS_URS_2025_01/741910411 | [18 empty] | Online PSC | 2
47 | M | 1200220 | Kabelový žlab 50/50 GZ | m | 30 |  |  | 0 |  |  | základní | 0 | 0 | 0 |  | 0 | 0.0003 | 0.009 | 0 | 0 | 32 | M | 2 | ROZPOCET | 0 | 0 | 0 | 0 | 0 | 1 | 0 | 16 | 1245386477
| PP |  | Kabelový žlab 50/50 GZ | [18 empty] | PP | 2
48 | M | 10.622.927 | Spojka kabelového žlabu | kus | 60 |  |  | 0 |  |  | základní | 0 | 0 | 0 |  | 0 | 0 | 0 | 0 | 0 | 32 | M | 2 | ROZPOCET | 0 | 0 | 0 | 0 | 0 | 1 | 0 | 16 | -931540421
| PP |  | Spojka kabelového žlabu | [18 empty] | PP | 2
49 | M | 10.475.554 | stropní držák kabelového žlabu | kus | 30 |  |  | 0 |  |  | základní | 0 | 0 | 0 |  | 0 | 0 | 0 | 0 | 0 | 32 | M | 2 | ROZPOCET | 0 | 0 | 0 | 0 | 0 | 1 | 0 | 16 | 169119384
| PP |  | stropní držák kabelového žlabu | [18 empty] | PP | 2
50 | K | 741910412 | Montáž žlab kovový šířky do 100 mm bez víka | m | 50 |  |  | 0 |  |  | základní | 0 | 0 | 0 |  | 0 | 0 | 0 | 0 | 0 | 16 | K | 2 | ROZPOCET | 0 | 0 | 0 | 0 | 0 | 1 | 0 | 16 | 1838972401
| PP |  | Montáž žlab kovový šířky do 100 mm bez víka | [18 empty] | PP | 2
| Online PSC |  | https://podminky.urs.cz/item/CS_URS_2025_01/741910412 | [18 empty] | Online PSC | 2
51 | M | 10.079.218 | Nosník - pro žlab 50/50 | kus | 50 |  |  | 0 |  |  | základní | 0 | 0 | 0 |  | 0 | 0 | 0 | 0 | 0 | 32 | M | 2 | ROZPOCET | 0 | 0 | 0 | 0 | 0 | 1 | 0 | 16 | 1450498241
| PP |  | Nosník - pro žlab 50/50 | [18 empty] | PP | 2
52 | M | 10.652.787 | kabelový žlab 100/50 M2 ŽZ délka 2m | m | 50 |  |  | 0 |  |  | základní | 0 | 0 | 0 |  | 0 | 0 | 0 | 0 | 0 | 32 | M | 2 | ROZPOCET | 0 | 0 | 0 | 0 | 0 | 1 | 0 | 16 | -1567466980
| PP |  | kabelový žlab 100/50 M2 ŽZ délka 2m | [18 empty] | PP | 2
53 | M | 10.883.249 | Spojka - pro spojení žlab-žlab zžl | kus | 40 |  |  | 0 |  |  | základní | 0 | 0 | 0 |  | 0 | 0 | 0 | 0 | 0 | 32 | M | 2 | ROZPOCET | 0 | 0 | 0 | 0 | 0 | 1 | 0 | 16 | 1605734934
| PP |  | Spojka - pro spojení žlab-žlab zžl | [18 empty] | PP | 2
54 | M | 10.652.789 | Spojka spojení žlab-žlab | kus | 100 |  |  | 0 |  |  | základní | 0 | 0 | 0 |  | 0 | 0 | 0 | 0 | 0 | 32 | M | 2 | ROZPOCET | 0 | 0 | 0 | 0 | 0 | 1 | 0 | 16 | 679843092
| PP |  | Spojka spojení žlab-žlab | [18 empty] | PP | 2
| D | HZS | Hodinové zúčtovací sazby |  |  |  |  | 0 |  |  |  |  | 0 | 0 |  | 0 |  | 0 |  | 0 | 4 | D | 0 | ROZPOCET | [6 empty] | 0
55 | K | HZS2231 | Hodinová zúčtovací sazba elektrikář, demontáž stáv. instalace | hod | 12 |  |  | 0 |  |  | základní | 0 | 0 | 0 |  | 0 | 0 | 0 | 0 | 0 | 512 | K | 1 | ROZPOCET | 0 | 0 | 0 | 0 | 0 | 1 | 0 | 512 | -841589296
| PP |  | Hodinová zúčtovací sazba elektrikář, demontáž stáv. instalace | [18 empty] | PP | 1
| Online PSC |  | https://podminky.urs.cz/item/CS_URS_2025_01/HZS2231 | [18 empty] | Online PSC | 1
56 | K | HZS2232 | Hodinová zúčtovací sazba elektrikář odborný, úprava a přepojení stáv. rozvaděče 6.pole | hod | 6 |  |  | 0 |  |  | základní | 0 | 0 | 0 |  | 0 | 0 | 0 | 0 | 0 | 512 | K | 1 | ROZPOCET | 0 | 0 | 0 | 0 | 0 | 1 | 0 | 512 | 1699780050
| PP |  | Hodinová zúčtovací sazba elektrikář odborný, úprava a přepojení stáv. rozvaděče 6.pole | [18 empty] | PP | 1
| Online PSC |  | https://podminky.urs.cz/item/CS_URS_2025_01/HZS2232 | [18 empty] | Online PSC | 1

## PS04 - MaR
{dd691df2-c67f-439e-bd7d-0d28c0996803}
2
| KRYCÍ LIST SOUPISU PRACÍ | [8 empty] | v --- níže se nacházejí doplnkové a pomocné údaje k sestavám --- v | [11 empty] | False
Stavba:
PD_Beskydské_divadlo_Nový_Jičín
Objekt:
PS04 - MaR
| KSO: |  |  |  |  | CC-CZ:
| Místo: |  | Beskydské divadlo Nový Jičín, Divadelní 873/5 |  |  | Datum: | 19. 3. 2025
| Zadavatel: |  |  |  |  | IČ: | 00298212
|  | Město Nový Jičín, Masarykovo nám. 1/1, Nový Jičín |  |  |  | DIČ:
| Účastník: |  |  |  |  | IČ: | Vyplň údaj
|  | Vyplň údaj |  |  |  | DIČ: | Vyplň údaj
| Projektant: |  |  |  |  | IČ:
|  | Ing. Jonáš Ženatý |  |  |  | DIČ:
| Zpracovatel: |  |  |  |  | IČ:
|  | Kolektiv autorů |  |  |  | DIČ:
Poznámka:
|  | Materiál | [5 empty] | 0
|  | Montáž | [5 empty] | 0
| Cena bez DPH | [6 empty] | 0
|  |  | Základ daně |  |  | Sazba daně |  | Výše daně
| DPH | základní | 0 |  |  | 21% |  | 0
|  | snížená | 0 |  |  | 12% |  | 0
|  | zákl. přenesená | 0 |  |  | 21% |  | 0
|  | sníž. přenesená | 0 |  |  | 12% |  | 0
|  | nulová | 0 |  |  | 0% |  | 0
| Cena s DPH |  |  | v | CZK |  |  | 0
REKAPITULACE ČLENĚNÍ SOUPISU PRACÍ
Stavba:
PD_Beskydské_divadlo_Nový_Jičín
Objekt:
PS04 - MaR
Místo: |  |  | Beskydské divadlo Nový Jičín, Divadelní 873/5 |  |  | Datum: | 19. 3. 2025
Zadavatel: |  |  | Město Nový Jičín, Masarykovo nám. 1/1, Nový Jičín |  |  | Projektant: | Ing. Jonáš Ženatý
Účastník: |  |  | Vyplň údaj |  |  | Zpracovatel: | Kolektiv autorů
Kód dílu - Popis | [5 empty] | Materiál [CZK] | Montáž [CZK] | Cena celkem [CZK]
Náklady stavby celkem | [5 empty] | 0 | 0 | 0 | [14 empty] | -1
| P.Č. - Kód Typ Rozvaděč |  |  |  |  | 0 | 0 | 0
| D1 - Kód Typ Řídící systém MaR |  |  |  |  | 0 | 0 | 0
| D2 - Kód Typ SW |  |  |  |  | 0 | 0 | 0
| D3 - Kód Typ Vizualizace |  |  |  |  | 0 | 0 | 0
| D4 - Kód Typ Komponenty a zařízení MaR |  |  |  |  | 0 | 0 | 0
| D5 - Kód Typ Montážní materiál a práce |  |  |  |  | 0 | 0 | 0
| D6 - Kód Typ Ostatní |  |  |  |  | 0 | 0 | 0
SOUPIS PRACÍ
Stavba:
PD_Beskydské_divadlo_Nový_Jičín
Objekt:
PS04 - MaR
Místo: |  |  | Beskydské divadlo Nový Jičín, Divadelní 873/5 |  |  | Datum: | 19. 3. 2025
Zadavatel: |  |  | Město Nový Jičín, Masarykovo nám. 1/1, Nový Jičín |  |  | Projektant: | Ing. Jonáš Ženatý
Účastník: |  |  | Vyplň údaj |  |  | Zpracovatel: | Kolektiv autorů
PČ | Typ | Kód | Popis | MJ | Množství | J. materiál [CZK] | J. montáž [CZK] | Cena celkem [CZK] | Cenová soustava |  | DPH | J.cena [CZK] | Materiál celkem [CZK] | Montáž celkem [CZK] | J. Nh [h] | Nh celkem [h] | J. hmotnost [t] | Hmotnost celkem [t] | J. suť [t] | Suť Celkem [t]
Náklady soupisu celkem | [7 empty] | 0 |  |  |  |  | 0 | 0 |  | 0 |  | 0 |  | 0 |  | D | -1 | [7 empty] | 0
| D | P.Č. | Kód Typ Rozvaděč |  |  |  |  | 0 |  |  |  |  | 0 | 0 |  | 0 |  | 0 |  | 0 | 1 | D | 0 | ROZPOCET | [6 empty] | 0
1 | K | VL_1 | RA1 D+M Oceloplechová rozvodnice 1200x800x300 včetně jistících a ovládacích prvků dle výrobní dokumentace zhotovitele s kapsou na dokumentaci. Včetně výroby, testů a kusové zkoušky | set | 1 |  |  | 0 |  |  | základní | 0 | 0 | 0 |  | 0 | 0 | 0 | 0 | 0 | 4 | K | 1 | ROZPOCET | 0 | 0 | 0 | 0 | 0 | 1 | 0 | 4 | 22002811
| PP |  | RA1 D+M Oceloplechová rozvodnice 1200x800x300 včetně jistících a ovládacích prvků dle výrobní dokumentace zhotovitele s kapsou na dokumentaci. Včetně výroby, testů a kusové zkoušky | [18 empty] | PP | 1
2 | K | VL_2 | RA2 D+M Oceloplechová rozvodnice 800x800x260 včetně jistících a ovládacích prvků dle výrobní dokumentace zhotovitele s kapsou na dokumentaci. Včetně výroby, testů a kusové zkoušky | set | 1 |  |  | 0 |  |  | základní | 0 | 0 | 0 |  | 0 | 0 | 0 | 0 | 0 | 4 | K | 1 | ROZPOCET | 0 | 0 | 0 | 0 | 0 | 1 | 0 | 4 | -2099848779
| PP |  | RA2 D+M Oceloplechová rozvodnice 800x800x260 včetně jistících a ovládacích prvků dle výrobní dokumentace zhotovitele s kapsou na dokumentaci. Včetně výroby, testů a kusové zkoušky | [18 empty] | PP | 1
3 | K | VL_3 | RA3 D+M Oceloplechová rozvodnice 1000x800x300 včetně jistících a ovládacích prvků dle výrobní dokumentace zhotovitele s kapsou na dokumentaci. Včetně výroby, testů a kusové zkoušky | set | 1 |  |  | 0 |  |  | základní | 0 | 0 | 0 |  | 0 | 0 | 0 | 0 | 0 | 4 | K | 1 | ROZPOCET | 0 | 0 | 0 | 0 | 0 | 1 | 0 | 4 | 1389564274
| PP |  | RA3 D+M Oceloplechová rozvodnice 1000x800x300 včetně jistících a ovládacích prvků dle výrobní dokumentace zhotovitele s kapsou na dokumentaci. Včetně výroby, testů a kusové zkoušky | [18 empty] | PP | 1
| D | D1 | Kód Typ Řídící systém MaR |  |  |  |  | 0 |  |  |  |  | 0 | 0 |  | 0 |  | 0 |  | 0 | 1 | D | 0 | ROZPOCET | [6 empty] | 0
10 | K | VL_10 | Zdroj 1 D+M Napájecí zdroj pro PLC, 1200mA, pro I/O moduly | ks | 1 |  |  | 0 |  |  | základní | 0 | 0 | 0 |  | 0 | 0 | 0 | 0 | 0 | 4 | K | 1 | ROZPOCET | 0 | 0 | 0 | 0 | 0 | 1 | 0 | 4 | 1369632787
| PP |  | Zdroj 1 D+M Napájecí zdroj pro PLC, 1200mA, pro I/O moduly | [18 empty] | PP | 1
11 | K | VL_11 | Zdroj 2 D+M Sběrnicový modul, pro I/O moduly | ks | 3 |  |  | 0 |  |  | základní | 0 | 0 | 0 |  | 0 | 0 | 0 | 0 | 0 | 4 | K | 1 | ROZPOCET | 0 | 0 | 0 | 0 | 0 | 1 | 0 | 4 | -1370472740
| PP |  | Zdroj 2 D+M Sběrnicový modul, pro I/O moduly | [18 empty] | PP | 1
12 | K | VL_12 | Propoj D+M Propojovací kabel pro I/O moduly | ks | 1 |  |  | 0 |  |  | základní | 0 | 0 | 0 |  | 0 | 0 | 0 | 0 | 0 | 4 | K | 1 | ROZPOCET | 0 | 0 | 0 | 0 | 0 | 1 | 0 | 4 | -1260454143
| PP |  | Propoj D+M Propojovací kabel pro I/O moduly | [18 empty] | PP | 1
13 | K | VL_13 | Kolíčky D+M Adresovací kolíčky | ks | 3 |  |  | 0 |  |  | základní | 0 | 0 | 0 |  | 0 | 0 | 0 | 0 | 0 | 4 | K | 1 | ROZPOCET | 0 | 0 | 0 | 0 | 0 | 1 | 0 | 4 | 993439662
| PP |  | Kolíčky D+M Adresovací kolíčky | [18 empty] | PP | 1
4 | K | VL_4 | PLC 1 D+M PLC řídící jednotka (ethernet, modul mod-bus, modul m-bus, BACnet) v rozvaděči RA1 | ks | 1 |  |  | 0 |  |  | základní | 0 | 0 | 0 |  | 0 | 0 | 0 | 0 | 0 | 4 | K | 1 | ROZPOCET | 0 | 0 | 0 | 0 | 0 | 1 | 0 | 4 | -2107442722
| PP |  | PLC 1 D+M PLC řídící jednotka (ethernet, modul mod-bus, modul m-bus, BACnet) v rozvaděči RA1 | [18 empty] | PP | 1
5 | K | VL_5 | PLC 2,3 D+M PLC řídící jednotka (ethernet, modul mod-bus, modul m-bus, BACnet), 18xUIO, 6xDO v rozvaděčích RA2, RA3 | ks | 2 |  |  | 0 |  |  | základní | 0 | 0 | 0 |  | 0 | 0 | 0 | 0 | 0 | 4 | K | 1 | ROZPOCET | 0 | 0 | 0 | 0 | 0 | 1 | 0 | 4 | 104823880
| PP |  | PLC 2,3 D+M PLC řídící jednotka (ethernet, modul mod-bus, modul m-bus, BACnet), 18xUIO, 6xDO v rozvaděčích RA2, RA3 | [18 empty] | PP | 1
6 | K | VL_6 | Modul 1 D+M Modul digitálních vstupů, 16xDI | ks | 5 |  |  | 0 |  |  | základní | 0 | 0 | 0 |  | 0 | 0 | 0 | 0 | 0 | 4 | K | 1 | ROZPOCET | 0 | 0 | 0 | 0 | 0 | 1 | 0 | 4 | 858752103
| PP |  | Modul 1 D+M Modul digitálních vstupů, 16xDI | [18 empty] | PP | 1
7 | K | VL_7 | Modul 2 D+M Univerzální modul digitálních/analogových vstupů a analogových výstupů, 8xUIO | ks | 5 |  |  | 0 |  |  | základní | 0 | 0 | 0 |  | 0 | 0 | 0 | 0 | 0 | 4 | K | 1 | ROZPOCET | 0 | 0 | 0 | 0 | 0 | 1 | 0 | 4 | -789908291
| PP |  | Modul 2 D+M Univerzální modul digitálních/analogových vstupů a analogových výstupů, 8xUIO | [18 empty] | PP | 1
8 | K | VL_8 | Modul 3 D+M Modul digitálních výstupů, 6xDO | ks | 7 |  |  | 0 |  |  | základní | 0 | 0 | 0 |  | 0 | 0 | 0 | 0 | 0 | 4 | K | 1 | ROZPOCET | 0 | 0 | 0 | 0 | 0 | 1 | 0 | 4 | 542824330
| PP |  | Modul 3 D+M Modul digitálních výstupů, 6xDO | [18 empty] | PP | 1
9 | K | VL_9 | Displej D+M Dotykový ovládací panel 7“, vestavěný webový server | ks | 3 |  |  | 0 |  |  | základní | 0 | 0 | 0 |  | 0 | 0 | 0 | 0 | 0 | 4 | K | 1 | ROZPOCET | 0 | 0 | 0 | 0 | 0 | 1 | 0 | 4 | 1537010273
| PP |  | Displej D+M Dotykový ovládací panel 7“, vestavěný webový server | [18 empty] | PP | 1
| D | D2 | Kód Typ SW |  |  |  |  | 0 |  |  |  |  | 0 | 0 |  | 0 |  | 0 |  | 0 | 1 | D | 0 | ROZPOCET | [6 empty] | 0
14 | K | VL_14 | SW D SW pro PLC | DB | 187 |  |  | 0 |  |  | základní | 0 | 0 | 0 |  | 0 | 0 | 0 | 0 | 0 | 4 | K | 1 | ROZPOCET | 0 | 0 | 0 | 0 | 0 | 1 | 0 | 4 | -21429525
| PP |  | SW D SW pro PLC | [18 empty] | PP | 1
15 | K | VL_15 | SW kom1 D SW pro komunikaci Mod-Bus-zpětné získávávní tepla (2ks) | DB | 10 |  |  | 0 |  |  | základní | 0 | 0 | 0 |  | 0 | 0 | 0 | 0 | 0 | 4 | K | 1 | ROZPOCET | 0 | 0 | 0 | 0 | 0 | 1 | 0 | 4 | -1634179723
| PP |  | SW kom1 D SW pro komunikaci Mod-Bus-zpětné získávávní tepla (2ks) | [18 empty] | PP | 1
16 | K | VL_16 | SW kom2 D SW pro komunikaci M-Bus-měřiče tepla (2ks) | DB | 4 |  |  | 0 |  |  | základní | 0 | 0 | 0 |  | 0 | 0 | 0 | 0 | 0 | 4 | K | 1 | ROZPOCET | 0 | 0 | 0 | 0 | 0 | 1 | 0 | 4 | -1101030389
| PP |  | SW kom2 D SW pro komunikaci M-Bus-měřiče tepla (2ks) | [18 empty] | PP | 1
17 | K | VL_17 | SW panel D SW pro dotykové panely | DB | 201 |  |  | 0 |  |  | základní | 0 | 0 | 0 |  | 0 | 0 | 0 | 0 | 0 | 4 | K | 1 | ROZPOCET | 0 | 0 | 0 | 0 | 0 | 1 | 0 | 4 | 1280905241
| PP |  | SW panel D SW pro dotykové panely | [18 empty] | PP | 1
18 | K | VL_18 | Zkouška D Odladění, odzkoušení SW | DB | 201 |  |  | 0 |  |  | základní | 0 | 0 | 0 |  | 0 | 0 | 0 | 0 | 0 | 4 | K | 1 | ROZPOCET | 0 | 0 | 0 | 0 | 0 | 1 | 0 | 4 | -467070855
| PP |  | Zkouška D Odladění, odzkoušení SW | [18 empty] | PP | 1
19 | K | VL_19 | SW TCP/IP D SW pro komunikaci TCP/IP-komunikace s nadřazeným systémem – vizualizace (spolupráce programátorů) | DB | 201 |  |  | 0 |  |  | základní | 0 | 0 | 0 |  | 0 | 0 | 0 | 0 | 0 | 4 | K | 1 | ROZPOCET | 0 | 0 | 0 | 0 | 0 | 1 | 0 | 4 | -1241253610
| PP |  | SW TCP/IP D SW pro komunikaci TCP/IP-komunikace s nadřazeným systémem – vizualizace (spolupráce programátorů) | [18 empty] | PP | 1
| D | D3 | Kód Typ Vizualizace |  |  |  |  | 0 |  |  |  |  | 0 | 0 |  | 0 |  | 0 |  | 0 | 1 | D | 0 | ROZPOCET | [6 empty] | 0
20 | K | VL_20 | Licence D Doplnění licence vizualizace 300 DB | ks | 1 |  |  | 0 |  |  | základní | 0 | 0 | 0 |  | 0 | 0 | 0 | 0 | 0 | 4 | K | 1 | ROZPOCET | 0 | 0 | 0 | 0 | 0 | 1 | 0 | 4 | 2053951941
| PP |  | Licence D Doplnění licence vizualizace 300 DB | [18 empty] | PP | 1
21 | K | VL_21 | Obrazovky D Tvorba obrazovek vizualizace | ks | 5 |  |  | 0 |  |  | základní | 0 | 0 | 0 |  | 0 | 0 | 0 | 0 | 0 | 4 | K | 1 | ROZPOCET | 0 | 0 | 0 | 0 | 0 | 1 | 0 | 4 | -2093499684
| PP |  | Obrazovky D Tvorba obrazovek vizualizace | [18 empty] | PP | 1
22 | K | VL_22 | SW vizual. D SW vizualizace | DB | 201 |  |  | 0 |  |  | základní | 0 | 0 | 0 |  | 0 | 0 | 0 | 0 | 0 | 4 | K | 1 | ROZPOCET | 0 | 0 | 0 | 0 | 0 | 1 | 0 | 4 | -1107957019
| PP |  | SW vizual. D SW vizualizace | [18 empty] | PP | 1
| D | D4 | Kód Typ Komponenty a zařízení MaR |  |  |  |  | 0 |  |  |  |  | 0 | 0 |  | 0 |  | 0 |  | 0 | 1 | D | 0 | ROZPOCET | [6 empty] | 0
23 | K | VL_23 | T0 D+M Snímač teploty do venkovního prostředí Ni1000 | ks | 1 |  |  | 0 |  |  | základní | 0 | 0 | 0 |  | 0 | 0 | 0 | 0 | 0 | 4 | K | 1 | ROZPOCET | 0 | 0 | 0 | 0 | 0 | 1 | 0 | 4 | 233676395
| PP |  | T0 D+M Snímač teploty do venkovního prostředí Ni1000 | [18 empty] | PP | 1
24 | K | VL_24 | TP D+M Snímač teploty do prostoru Ni1000 | ks | 1 |  |  | 0 |  |  | základní | 0 | 0 | 0 |  | 0 | 0 | 0 | 0 | 0 | 4 | K | 1 | ROZPOCET | 0 | 0 | 0 | 0 | 0 | 1 | 0 | 4 | -470259713
| PP |  | TP D+M Snímač teploty do prostoru Ni1000 | [18 empty] | PP | 1
25 | K | VL_25 | T1.1-T4.5 D+M Snímač teploty do potrubí Ni1000 | ks | 12 |  |  | 0 |  |  | základní | 0 | 0 | 0 |  | 0 | 0 | 0 | 0 | 0 | 4 | K | 1 | ROZPOCET | 0 | 0 | 0 | 0 | 0 | 1 | 0 | 4 | -1475290815
| PP |  | T1.1-T4.5 D+M Snímač teploty do potrubí Ni1000 | [18 empty] | PP | 1
26 | K | VL_26 | T1-T10 D+M Snímač teploty příložný Ni1000 | ks | 13 |  |  | 0 |  |  | základní | 0 | 0 | 0 |  | 0 | 0 | 0 | 0 | 0 | 4 | K | 1 | ROZPOCET | 0 | 0 | 0 | 0 | 0 | 1 | 0 | 4 | -761330239
| PP |  | T1-T10 D+M Snímač teploty příložný Ni1000 | [18 empty] | PP | 1
27 | K | VL_27 | TC1.4-4.4 D+M Snímač teploty a CO2 do potrubí 2x0-10V | ks | 3 |  |  | 0 |  |  | základní | 0 | 0 | 0 |  | 0 | 0 | 0 | 0 | 0 | 4 | K | 1 | ROZPOCET | 0 | 0 | 0 | 0 | 0 | 1 | 0 | 4 | 259890190
| PP |  | TC1.4-4.4 D+M Snímač teploty a CO2 do potrubí 2x0-10V | [18 empty] | PP | 1
28 | K | VL_28 | TS1.1-4.1 D+M Protimrazový termostat, 3m | ks | 3 |  |  | 0 |  |  | základní | 0 | 0 | 0 |  | 0 | 0 | 0 | 0 | 0 | 4 | K | 1 | ROZPOCET | 0 | 0 | 0 | 0 | 0 | 1 | 0 | 4 | -1506627426
| PP |  | TS1.1-4.1 D+M Protimrazový termostat, 3m | [18 empty] | PP | 1
29 | K | VL_29 | P1.1-4.2 D+M Snímač tlaku do VZT potrubí 0-3000Pa, 0-10V | ks | 6 |  |  | 0 |  |  | základní | 0 | 0 | 0 |  | 0 | 0 | 0 | 0 | 0 | 4 | K | 1 | ROZPOCET | 0 | 0 | 0 | 0 | 0 | 1 | 0 | 4 | -1038167166
| PP |  | P1.1-4.2 D+M Snímač tlaku do VZT potrubí 0-3000Pa, 0-10V | [18 empty] | PP | 1
30 | K | VL_30 | DP1.1-4.2 D+M Digitální tlakový spínač do VZT potrubí 50-500Pa | ks | 6 |  |  | 0 |  |  | základní | 0 | 0 | 0 |  | 0 | 0 | 0 | 0 | 0 | 4 | K | 1 | ROZPOCET | 0 | 0 | 0 | 0 | 0 | 1 | 0 | 4 | 1696275107
| PP |  | DP1.1-4.2 D+M Digitální tlakový spínač do VZT potrubí 50-500Pa | [18 empty] | PP | 1
31 | K | VL_31 | S1.1-4.2 D+M Servopohon pro klapku s pružinou, 18Nm, 24V | ks | 6 |  |  | 0 |  |  | základní | 0 | 0 | 0 |  | 0 | 0 | 0 | 0 | 0 | 4 | K | 1 | ROZPOCET | 0 | 0 | 0 | 0 | 0 | 1 | 0 | 4 | 1850671973
| PP |  | S1.1-4.2 D+M Servopohon pro klapku s pružinou, 18Nm, 24V | [18 empty] | PP | 1
32 | K | VL_32 | P1 D+M Snímač tlaku do vodovodního potrubí, 0-10V, 0-6bar | ks | 1 |  |  | 0 |  |  | základní | 0 | 0 | 0 |  | 0 | 0 | 0 | 0 | 0 | 4 | K | 1 | ROZPOCET | 0 | 0 | 0 | 0 | 0 | 1 | 0 | 4 | -114550710
| PP |  | P1 D+M Snímač tlaku do vodovodního potrubí, 0-10V, 0-6bar | [18 empty] | PP | 1
33 | K | VL_33 | ZP1 D+M Snímač zaplavení prostoru | ks | 1 |  |  | 0 |  |  | základní | 0 | 0 | 0 |  | 0 | 0 | 0 | 0 | 0 | 4 | K | 1 | ROZPOCET | 0 | 0 | 0 | 0 | 0 | 1 | 0 | 4 | 1834945127
| PP |  | ZP1 D+M Snímač zaplavení prostoru | [18 empty] | PP | 1
34 | K | VL_34 | VT1 D+M Vyrážecí tlačíko | ks | 1 |  |  | 0 |  |  | základní | 0 | 0 | 0 |  | 0 | 0 | 0 | 0 | 0 | 4 | K | 1 | ROZPOCET | 0 | 0 | 0 | 0 | 0 | 1 | 0 | 4 | 2027692121
| PP |  | VT1 D+M Vyrážecí tlačíko | [18 empty] | PP | 1
35 | K | VL_35 | KP1 D+M Snímač koncentrace plynu (2 stupně) | ks | 1 |  |  | 0 |  |  | základní | 0 | 0 | 0 |  | 0 | 0 | 0 | 0 | 0 | 4 | K | 1 | ROZPOCET | 0 | 0 | 0 | 0 | 0 | 1 | 0 | 4 | 1995876
| PP |  | KP1 D+M Snímač koncentrace plynu (2 stupně) | [18 empty] | PP | 1
36 | K | VL_36 | KC1 D+M Snímač koncentrace CO (2 stupně) | ks | 1 |  |  | 0 |  |  | základní | 0 | 0 | 0 |  | 0 | 0 | 0 | 0 | 0 | 4 | K | 1 | ROZPOCET | 0 | 0 | 0 | 0 | 0 | 1 | 0 | 4 | 193532731
| PP |  | KC1 D+M Snímač koncentrace CO (2 stupně) | [18 empty] | PP | 1
| D | D5 | Kód Typ Montážní materiál a práce |  |  |  |  | 0 |  |  |  |  | 0 | 0 |  | 0 |  | 0 |  | 0 | 1 | D | 0 | ROZPOCET | [6 empty] | 0
37 | K | VL_37 | Kabelové trasy 1 D+M Drátěný kabelový žlab 200x50 včetně příslušenství | m | 15 |  |  | 0 |  |  | základní | 0 | 0 | 0 |  | 0 | 0 | 0 | 0 | 0 | 4 | K | 1 | ROZPOCET | 0 | 0 | 0 | 0 | 0 | 1 | 0 | 4 | -1897357338
| PP |  | Kabelové trasy 1 D+M Drátěný kabelový žlab 200x50 včetně příslušenství | [18 empty] | PP | 1
38 | K | VL_38 | Kabelové trasy 1 D+M Drátěný kabelový žlab 150x50 včetně příslušenství | m | 25 |  |  | 0 |  |  | základní | 0 | 0 | 0 |  | 0 | 0 | 0 | 0 | 0 | 4 | K | 1 | ROZPOCET | 0 | 0 | 0 | 0 | 0 | 1 | 0 | 4 | 794407681
| PP |  | Kabelové trasy 1 D+M Drátěný kabelový žlab 150x50 včetně příslušenství | [18 empty] | PP | 1
39 | K | VL_39 | Kabelové trasy 2 D+M Drátěný kabelový žlab 50x50 včetně příslušenství | m | 20 |  |  | 0 |  |  | základní | 0 | 0 | 0 |  | 0 | 0 | 0 | 0 | 0 | 4 | K | 1 | ROZPOCET | 0 | 0 | 0 | 0 | 0 | 1 | 0 | 4 | 1767863191
| PP |  | Kabelové trasy 2 D+M Drátěný kabelový žlab 50x50 včetně příslušenství | [18 empty] | PP | 1
40 | K | VL_40 | Trubky D+M PVC trubka 20mm – pevná/ohebná včetně příslušenství | m | 150 |  |  | 0 |  |  | základní | 0 | 0 | 0 |  | 0 | 0 | 0 | 0 | 0 | 4 | K | 1 | ROZPOCET | 0 | 0 | 0 | 0 | 0 | 1 | 0 | 4 | 539866621
| PP |  | Trubky D+M PVC trubka 20mm – pevná/ohebná včetně příslušenství | [18 empty] | PP | 1
41 | K | VL_41 | Příchytky D+M Příchytky pro kabelové svazky | ks | 25 |  |  | 0 |  |  | základní | 0 | 0 | 0 |  | 0 | 0 | 0 | 0 | 0 | 4 | K | 1 | ROZPOCET | 0 | 0 | 0 | 0 | 0 | 1 | 0 | 4 | -761294575
| PP |  | Příchytky D+M Příchytky pro kabelové svazky | [18 empty] | PP | 1
42 | K | VL_42 | Krabice D+M PVC spojovací krabice 100x100 IP55 | ks | 20 |  |  | 0 |  |  | základní | 0 | 0 | 0 |  | 0 | 0 | 0 | 0 | 0 | 4 | K | 1 | ROZPOCET | 0 | 0 | 0 | 0 | 0 | 1 | 0 | 4 | 1051314933
| PP |  | Krabice D+M PVC spojovací krabice 100x100 IP55 | [18 empty] | PP | 1
43 | K | VL_43 | CYKY-J 3x2,5 D+M Kabel CYKY-J 3x2,5 (NKT) | m | 80 |  |  | 0 |  |  | základní | 0 | 0 | 0 |  | 0 | 0 | 0 | 0 | 0 | 4 | K | 1 | ROZPOCET | 0 | 0 | 0 | 0 | 0 | 1 | 0 | 4 | -1299672280
| PP |  | CYKY-J 3x2,5 D+M Kabel CYKY-J 3x2,5 (NKT) | [18 empty] | PP | 1
44 | K | VL_44 | CYKY-J 3x1,5 D+M Kabel CYKY-J 3x1,5 (NKT) | m | 340 |  |  | 0 |  |  | základní | 0 | 0 | 0 |  | 0 | 0 | 0 | 0 | 0 | 4 | K | 1 | ROZPOCET | 0 | 0 | 0 | 0 | 0 | 1 | 0 | 4 | 493389433
| PP |  | CYKY-J 3x1,5 D+M Kabel CYKY-J 3x1,5 (NKT) | [18 empty] | PP | 1
45 | K | VL_45 | JYTY 7x1 D+M Kabel JYTY 7x1 (Prakab) | m | 360 |  |  | 0 |  |  | základní | 0 | 0 | 0 |  | 0 | 0 | 0 | 0 | 0 | 4 | K | 1 | ROZPOCET | 0 | 0 | 0 | 0 | 0 | 1 | 0 | 4 | -14517469
| PP |  | JYTY 7x1 D+M Kabel JYTY 7x1 (Prakab) | [18 empty] | PP | 1
46 | K | VL_46 | JYTY 4x1 D+M Kabel JYTY 4x1 (Prakab) | m | 870 |  |  | 0 |  |  | základní | 0 | 0 | 0 |  | 0 | 0 | 0 | 0 | 0 | 4 | K | 1 | ROZPOCET | 0 | 0 | 0 | 0 | 0 | 1 | 0 | 4 | 497567239
| PP |  | JYTY 4x1 D+M Kabel JYTY 4x1 (Prakab) | [18 empty] | PP | 1
47 | K | VL_47 | JYTY 2x1 D+M Kabel JYTY 2x1 (Prakab) | m | 995 |  |  | 0 |  |  | základní | 0 | 0 | 0 |  | 0 | 0 | 0 | 0 | 0 | 4 | K | 1 | ROZPOCET | 0 | 0 | 0 | 0 | 0 | 1 | 0 | 4 | 1112930178
| PP |  | JYTY 2x1 D+M Kabel JYTY 2x1 (Prakab) | [18 empty] | PP | 1
48 | K | VL_48 | J-Y(ST)Y 2x2x0,8 D+M Kabel J-Y(ST)Y 2x2x0,8 (Prakab) | m | 75 |  |  | 0 |  |  | základní | 0 | 0 | 0 |  | 0 | 0 | 0 | 0 | 0 | 4 | K | 1 | ROZPOCET | 0 | 0 | 0 | 0 | 0 | 1 | 0 | 4 | -460762898
| PP |  | J-Y(ST)Y 2x2x0,8 D+M Kabel J-Y(ST)Y 2x2x0,8 (Prakab) | [18 empty] | PP | 1
49 | K | VL_49 | Konstrukce D+M Konstrukce pro žlaby (stojny, podpěry, c profily) a ostatní kotvící a úložný materiál | set | 1 |  |  | 0 |  |  | základní | 0 | 0 | 0 |  | 0 | 0 | 0 | 0 | 0 | 4 | K | 1 | ROZPOCET | 0 | 0 | 0 | 0 | 0 | 1 | 0 | 4 | -1698798766
| PP |  | Konstrukce D+M Konstrukce pro žlaby (stojny, podpěry, c profily) a ostatní kotvící a úložný materiál | [18 empty] | PP | 1
50 | K | VL_50 | Pospojení D+M Pospojování kovových částí technologie | set | 1 |  |  | 0 |  |  | základní | 0 | 0 | 0 |  | 0 | 0 | 0 | 0 | 0 | 4 | K | 1 | ROZPOCET | 0 | 0 | 0 | 0 | 0 | 1 | 0 | 4 | 538567583
| PP |  | Pospojení D+M Pospojování kovových částí technologie | [18 empty] | PP | 1
51 | K | VL_51 | Popisy D+M Popis, značení a ukončení kabelů, označení přístrojů MaR | set | 1 |  |  | 0 |  |  | základní | 0 | 0 | 0 |  | 0 | 0 | 0 | 0 | 0 | 4 | K | 1 | ROZPOCET | 0 | 0 | 0 | 0 | 0 | 1 | 0 | 4 | 1838772267
| PP |  | Popisy D+M Popis, značení a ukončení kabelů, označení přístrojů MaR | [18 empty] | PP | 1
52 | K | VL_52 | Prostupy M Prostup přes stěnu do průměru 100mm | ks | 4 |  |  | 0 |  |  | základní | 0 | 0 | 0 |  | 0 | 0 | 0 | 0 | 0 | 4 | K | 1 | ROZPOCET | 0 | 0 | 0 | 0 | 0 | 1 | 0 | 4 | -1199159099
| PP |  | Prostupy M Prostup přes stěnu do průměru 100mm | [18 empty] | PP | 1
53 | K | VL_53 | Ucpávka D+M Požární ucpávka+příslušenství (Hilty) | ks | 2 |  |  | 0 |  |  | základní | 0 | 0 | 0 |  | 0 | 0 | 0 | 0 | 0 | 4 | K | 1 | ROZPOCET | 0 | 0 | 0 | 0 | 0 | 1 | 0 | 4 | 512701844
| PP |  | Ucpávka D+M Požární ucpávka+příslušenství (Hilty) | [18 empty] | PP | 1
54 | K | VL_54 | MV1.1,4.2 M Připojení ventilátoru ve VZT jednotce | ks | 10 |  |  | 0 |  |  | základní | 0 | 0 | 0 |  | 0 | 0 | 0 | 0 | 0 | 4 | K | 1 | ROZPOCET | 0 | 0 | 0 | 0 | 0 | 1 | 0 | 4 | 1035434542
| PP |  | MV1.1,4.2 M Připojení ventilátoru ve VZT jednotce | [18 empty] | PP | 1
55 | K | VL_55 | ZZT1.1-4.1 M Připojení zpětného získávání tepla (ovládání) | ks | 3 |  |  | 0 |  |  | základní | 0 | 0 | 0 |  | 0 | 0 | 0 | 0 | 0 | 4 | K | 1 | ROZPOCET | 0 | 0 | 0 | 0 | 0 | 1 | 0 | 4 | 475081792
| PP |  | ZZT1.1-4.1 M Připojení zpětného získávání tepla (ovládání) | [18 empty] | PP | 1
56 | K | VL_56 | K1,2,3,4 M Připojení plynového kotle | ks | 4 |  |  | 0 |  |  | základní | 0 | 0 | 0 |  | 0 | 0 | 0 | 0 | 0 | 4 | K | 1 | ROZPOCET | 0 | 0 | 0 | 0 | 0 | 1 | 0 | 4 | -1598359361
| PP |  | K1,2,3,4 M Připojení plynového kotle | [18 empty] | PP | 1
57 | K | VL_57 | KR1 M Připojení ovládání kaskádního řadiče plynových kotlů | ks | 1 |  |  | 0 |  |  | základní | 0 | 0 | 0 |  | 0 | 0 | 0 | 0 | 0 | 4 | K | 1 | ROZPOCET | 0 | 0 | 0 | 0 | 0 | 1 | 0 | 4 | -869110061
| PP |  | KR1 M Připojení ovládání kaskádního řadiče plynových kotlů | [18 empty] | PP | 1
58 | K | VL_58 | KJ1.1-4.2 M Připojení ovládání boxu kondenzační jednotky | ks | 6 |  |  | 0 |  |  | základní | 0 | 0 | 0 |  | 0 | 0 | 0 | 0 | 0 | 4 | K | 1 | ROZPOCET | 0 | 0 | 0 | 0 | 0 | 1 | 0 | 4 | 868670135
| PP |  | KJ1.1-4.2 M Připojení ovládání boxu kondenzační jednotky | [18 empty] | PP | 1
59 | K | VL_59 | MC1-5 M Připojení čerpadla | ks | 9 |  |  | 0 |  |  | základní | 0 | 0 | 0 |  | 0 | 0 | 0 | 0 | 0 | 4 | K | 1 | ROZPOCET | 0 | 0 | 0 | 0 | 0 | 1 | 0 | 4 | -789479861
| PP |  | MC1-5 M Připojení čerpadla | [18 empty] | PP | 1
60 | K | VL_60 | YV1-3 M Připojení servopohonu ventilu vytápění, VZT | ks | 6 |  |  | 0 |  |  | základní | 0 | 0 | 0 |  | 0 | 0 | 0 | 0 | 0 | 4 | K | 1 | ROZPOCET | 0 | 0 | 0 | 0 | 0 | 1 | 0 | 4 | -1033586151
| PP |  | YV1-3 M Připojení servopohonu ventilu vytápění, VZT | [18 empty] | PP | 1
61 | K | VL_61 | Y1 M Připojení servopohonu ventilu dopouštění | ks | 1 |  |  | 0 |  |  | základní | 0 | 0 | 0 |  | 0 | 0 | 0 | 0 | 0 | 4 | K | 1 | ROZPOCET | 0 | 0 | 0 | 0 | 0 | 1 | 0 | 4 | -134992242
| PP |  | Y1 M Připojení servopohonu ventilu dopouštění | [18 empty] | PP | 1
62 | K | VL_62 | BAP M Připojení servopohonu ventilu plynu | ks | 1 |  |  | 0 |  |  | základní | 0 | 0 | 0 |  | 0 | 0 | 0 | 0 | 0 | 4 | K | 1 | ROZPOCET | 0 | 0 | 0 | 0 | 0 | 1 | 0 | 4 | -1627435352
| PP |  | BAP M Připojení servopohonu ventilu plynu | [18 empty] | PP | 1
63 | K | VL_63 | PK1.1-4.2 M Připojení kontaktu požární klapky | ks | 6 |  |  | 0 |  |  | základní | 0 | 0 | 0 |  | 0 | 0 | 0 | 0 | 0 | 4 | K | 1 | ROZPOCET | 0 | 0 | 0 | 0 | 0 | 1 | 0 | 4 | 86701859
| PP |  | PK1.1-4.2 M Připojení kontaktu požární klapky | [18 empty] | PP | 1
64 | K | VL_64 | MT1,2 M Připojení a nastavení měřiče tepla | ks | 2 |  |  | 0 |  |  | základní | 0 | 0 | 0 |  | 0 | 0 | 0 | 0 | 0 | 4 | K | 1 | ROZPOCET | 0 | 0 | 0 | 0 | 0 | 1 | 0 | 4 | -317492880
| PP |  | MT1,2 M Připojení a nastavení měřiče tepla | [18 empty] | PP | 1
65 | K | VL_65 | EPS M Doplnění stávajícího systému EPS (vyhotovení dokumentace a realizace) | ks | 1 |  |  | 0 |  |  | základní | 0 | 0 | 0 |  | 0 | 0 | 0 | 0 | 0 | 4 | K | 1 | ROZPOCET | 0 | 0 | 0 | 0 | 0 | 1 | 0 | 4 | 760799014
| PP |  | EPS M Doplnění stávajícího systému EPS (vyhotovení dokumentace a realizace) | [18 empty] | PP | 1
| D | D6 | Kód Typ Ostatní |  |  |  |  | 0 |  |  |  |  | 0 | 0 |  | 0 |  | 0 |  | 0 | 1 | D | 0 | ROZPOCET | [6 empty] | 0
66 | K | VL_66 | Schéma D Výrobní dokumentace zhotovitele | DB | 187 |  |  | 0 |  |  | základní | 0 | 0 | 0 |  | 0 | 0 | 0 | 0 | 0 | 4 | K | 1 | ROZPOCET | 0 | 0 | 0 | 0 | 0 | 1 | 0 | 4 | -1197102665
| PP |  | Schéma D Výrobní dokumentace zhotovitele | [18 empty] | PP | 1
67 | K | VL_67 | Skutečný stav D Dokumentace skutečného stavu + tisk | DB | 187 |  |  | 0 |  |  | základní | 0 | 0 | 0 |  | 0 | 0 | 0 | 0 | 0 | 4 | K | 1 | ROZPOCET | 0 | 0 | 0 | 0 | 0 | 1 | 0 | 4 | 533119645
| PP |  | Skutečný stav D Dokumentace skutečného stavu + tisk | [18 empty] | PP | 1
68 | K | VL_68 | Test periferií D Test zapojení 1:1 všech připojených měřících a ovládacích prvků | hod | 24 |  |  | 0 |  |  | základní | 0 | 0 | 0 |  | 0 | 0 | 0 | 0 | 0 | 4 | K | 1 | ROZPOCET | 0 | 0 | 0 | 0 | 0 | 1 | 0 | 4 | -596688557
| PP |  | Test periferií D Test zapojení 1:1 všech připojených měřících a ovládacích prvků | [18 empty] | PP | 1
69 | K | VL_69 | Školení D Zaškolení obsluhy | hod | 8 |  |  | 0 |  |  | základní | 0 | 0 | 0 |  | 0 | 0 | 0 | 0 | 0 | 4 | K | 1 | ROZPOCET | 0 | 0 | 0 | 0 | 0 | 1 | 0 | 4 | -28884974
| PP |  | Školení D Zaškolení obsluhy | [18 empty] | PP | 1
71 | K | VL_71 | Revize D Výchozí revizní zpráva | ks | 1 |  |  | 0 |  |  | základní | 0 | 0 | 0 |  | 0 | 0 | 0 | 0 | 0 | 4 | K | 1 | ROZPOCET | 0 | 0 | 0 | 0 | 0 | 1 | 0 | 4 | -1094930058
| PP |  | Revize D Výchozí revizní zpráva | [18 empty] | PP | 1
72 | K | VL_72 | PPV D PPV | % |  |  |  | 0 |  |  | základní | 0 | 0 | 0 |  | 0 | 0 | 0 | 0 | 0 | 4 | K | 1 | ROZPOCET | 0 | 0 | 0 | 0 | 0 | 1 | 0 | 4 | -737605908
| PP |  | PPV D PPV | [18 empty] | PP | 1
73 | K | VL_73 | Doprava D Doprava a staveništní přesun hmot | % |  |  |  | 0 |  |  | základní | 0 | 0 | 0 |  | 0 | 0 | 0 | 0 | 0 | 4 | K | 1 | ROZPOCET | 0 | 0 | 0 | 0 | 0 | 1 | 0 | 4 | -1528383645
| PP |  | Doprava D Doprava a staveništní přesun hmot | [18 empty] | PP | 1

## VRN - Vedlejší rozpočtové...
{8e1b4deb-36f5-456b-9987-156a7aec250c}
2
| KRYCÍ LIST SOUPISU PRACÍ | [8 empty] | v --- níže se nacházejí doplnkové a pomocné údaje k sestavám --- v | [11 empty] | False
Stavba:
PD_Beskydské_divadlo_Nový_Jičín
Objekt:
VRN - Vedlejší rozpočtové náklady
| KSO: |  |  |  |  | CC-CZ:
| Místo: |  | Beskydské divadlo Nový Jičín, Divadelní 873/5 |  |  | Datum: | 19. 3. 2025
| Zadavatel: |  |  |  |  | IČ: | 00298212
|  | Město Nový Jičín, Masarykovo nám. 1/1, Nový Jičín |  |  |  | DIČ:
| Účastník: |  |  |  |  | IČ: | Vyplň údaj
|  | Vyplň údaj |  |  |  | DIČ: | Vyplň údaj
| Projektant: |  |  |  |  | IČ:
|  | Ing. Jonáš Ženatý |  |  |  | DIČ:
| Zpracovatel: |  |  |  |  | IČ:
|  | Ing. Kubica Pavel |  |  |  | DIČ:
Poznámka:
|  | Materiál | [5 empty] | 0
|  | Montáž | [5 empty] | 0
| Cena bez DPH | [6 empty] | 0
|  |  | Základ daně |  |  | Sazba daně |  | Výše daně
| DPH | základní | 0 |  |  | 21% |  | 0
|  | snížená | 0 |  |  | 12% |  | 0
|  | zákl. přenesená | 0 |  |  | 21% |  | 0
|  | sníž. přenesená | 0 |  |  | 12% |  | 0
|  | nulová | 0 |  |  | 0% |  | 0
| Cena s DPH |  |  | v | CZK |  |  | 0
REKAPITULACE ČLENĚNÍ SOUPISU PRACÍ
Stavba:
PD_Beskydské_divadlo_Nový_Jičín
Objekt:
VRN - Vedlejší rozpočtové náklady
Místo: |  |  | Beskydské divadlo Nový Jičín, Divadelní 873/5 |  |  | Datum: | 19. 3. 2025
Zadavatel: |  |  | Město Nový Jičín, Masarykovo nám. 1/1, Nový Jičín |  |  | Projektant: | Ing. Jonáš Ženatý
Účastník: |  |  | Vyplň údaj |  |  | Zpracovatel: | Ing. Kubica Pavel
Kód dílu - Popis | [5 empty] | Materiál [CZK] | Montáž [CZK] | Cena celkem [CZK]
Náklady stavby celkem | [5 empty] | 0 | 0 | 0 | [14 empty] | -1
| VRN - Vedlejší rozpočtové náklady |  |  |  |  | 0 | 0 | 0
| vrn1 - Průzkumné, geodetické a projektové práce |  |  |  |  | 0 | 0 | 0
| vrn2 - Příprava staveniště |  |  |  |  | 0 | 0 | 0
| vrn3 - Zařízení staveniště |  |  |  |  | 0 | 0 | 0
| vrn6 - Územní vlivy |  |  |  |  | 0 | 0 | 0
| vrn9 - Ostatní náklady |  |  |  |  | 0 | 0 | 0
SOUPIS PRACÍ
Stavba:
PD_Beskydské_divadlo_Nový_Jičín
Objekt:
VRN - Vedlejší rozpočtové náklady
Místo: |  |  | Beskydské divadlo Nový Jičín, Divadelní 873/5 |  |  | Datum: | 19. 3. 2025
Zadavatel: |  |  | Město Nový Jičín, Masarykovo nám. 1/1, Nový Jičín |  |  | Projektant: | Ing. Jonáš Ženatý
Účastník: |  |  | Vyplň údaj |  |  | Zpracovatel: | Ing. Kubica Pavel
PČ | Typ | Kód | Popis | MJ | Množství | J. materiál [CZK] | J. montáž [CZK] | Cena celkem [CZK] | Cenová soustava |  | DPH | J.cena [CZK] | Materiál celkem [CZK] | Montáž celkem [CZK] | J. Nh [h] | Nh celkem [h] | J. hmotnost [t] | Hmotnost celkem [t] | J. suť [t] | Suť Celkem [t]
Náklady soupisu celkem | [7 empty] | 0 |  |  |  |  | 0 | 0 |  | 0 |  | 0 |  | 0 |  | D | -1 | [7 empty] | 0
| D | VRN | Vedlejší rozpočtové náklady |  |  |  |  | 0 |  |  |  |  | 0 | 0 |  | 0 |  | 0 |  | 0 | 5 | D | 0 | ROZPOCET | [6 empty] | 0
| D | vrn1 | Průzkumné, geodetické a projektové práce |  |  |  |  | 0 |  |  |  |  | 0 | 0 |  | 0 |  | 0 |  | 0 | 5 | D | 1 | ROZPOCET | [6 empty] | 0
3 | K | 013254000 | Dokumentace skutečného provedení stavby | % |  |  |  | 0 |  |  | základní | 0 | 0 | 0 |  | 0 | 0 | 0 | 0 | 0 | 1024 | K | 2 | ROZPOCET | 0 | 0 | 0 | 0 | 0 | 1 | 0 | 1024 | -1876845158
| PP |  | Dokumentace skutečného provedení stavby | [18 empty] | PP | 2
| Online PSC |  | https://podminky.urs.cz/item/CS_URS_2024_02/013254000 | [18 empty] | Online PSC | 2
| D | vrn2 | Příprava staveniště |  |  |  |  | 0 |  |  |  |  | 0 | 0 |  | 0 |  | 0 |  | 0 | 5 | D | 1 | ROZPOCET | [6 empty] | 0
4 | K | 020001000 | Příprava staveniště | % |  |  |  | 0 |  |  | základní | 0 | 0 | 0 |  | 0 | 0 | 0 | 0 | 0 | 1024 | K | 2 | ROZPOCET | 0 | 0 | 0 | 0 | 0 | 1 | 0 | 1024 | 876846527
| PP |  | Příprava staveniště Včetně nákladů na předání a převzetí staveniště Zařízení staveniště - připojení na sítě Vymezení prostoru staveniště Cena byla určena procentuálně z celkové ceny zakázky. | [18 empty] | PP | 2
| D | vrn3 | Zařízení staveniště |  |  |  |  | 0 |  |  |  |  | 0 | 0 |  | 0 |  | 0 |  | 0 | 5 | D | 1 | ROZPOCET | [6 empty] | 0
20 | K | 030001000 | Zařízení staveniště | % |  |  |  | 0 |  |  | základní | 0 | 0 | 0 |  | 0 | 0 | 0 | 0 | 0 | 1024 | K | 2 | ROZPOCET | 0 | 0 | 0 | 0 | 0 | 1 | 0 | 1024 | 1910197851
| PP |  | Zařízení staveniště | [18 empty] | PP | 2
| Online PSC |  | https://podminky.urs.cz/item/CS_URS_2025_01/030001000 | [18 empty] | Online PSC | 2
| D | vrn6 | Územní vlivy |  |  |  |  | 0 |  |  |  |  | 0 | 0 |  | 0 |  | 0 |  | 0 | 5 | D | 1 | ROZPOCET | [6 empty] | 0
11 | K | 063303000 | Práce ve výškách, v hloubkách | % |  |  |  | 0 |  |  | základní | 0 | 0 | 0 |  | 0 | 0 | 0 | 0 | 0 | 1024 | K | 2 | ROZPOCET | 0 | 0 | 0 | 0 | 0 | 1 | 0 | 1024 | -640410827
| PP |  | Práce ve výškách, v hloubkách Lešení pro komíny Cena byla určena procentuálně z celkové ceny zakázky. | [18 empty] | PP | 2
| Online PSC |  | https://podminky.urs.cz/item/CS_URS_2024_01/063303000 | [18 empty] | Online PSC | 2
| D | vrn9 | Ostatní náklady |  |  |  |  | 0 |  |  |  |  | 0 | 0 |  | 0 |  | 0 |  | 0 | 5 | D | 1 | ROZPOCET | [6 empty] | 0
16 | K | VL_11 | Požární hlídka po dokončení svářečských prací | hod | 50 |  |  | 0 |  |  | základní | 0 | 0 | 0 |  | 0 | 0 | 0 | 0 | 0 | 262144 | K | 2 | ROZPOCET | 0 | 0 | 0 | 0 | 0 | 1 | 0 | 262144 | 1230178800
| PP |  | Požární hlídka po dokončení svářečských prací | [18 empty] | PP | 2
18 | K | VL_13 | Návrh provozního řádu pro zkušební a trvalý provoz | soubor | 1 |  |  | 0 |  |  | základní | 0 | 0 | 0 |  | 0 | 0 | 0 | 0 | 0 | 1024 | K | 2 | ROZPOCET | 0 | 0 | 0 | 0 | 0 | 1 | 0 | 1024 | -814574756
| PP |  | Návrh provozního řádu pro zkušební a trvalý provoz | [18 empty] | PP | 2

## Pokyny pro vyplnění
Struktura údajů, formát souboru a metodika pro zpracování
Struktura
Soubor je složen ze záložky Rekapitulace stavby a záložek s názvem soupisu prací pro jednotlivé objekty ve formátu XLSX. Každá ze záložek přitom obsahuje
ještě samostatné sestavy vymezené orámovaním a nadpisem sestavy.
Rekapitulace stavby obsahuje sestavu Rekapitulace stavby a Rekapitulace objektů stavby a soupisů prací.
V sestavě Rekapitulace stavby jsou uvedeny informace identifikující předmět veřejné zakázky na stavební práce, KSO, CC-CZ, CZ-CPV, CZ-CPA a rekapitulaci
celkové nabídkové ceny účastníka.
Termínem "učastník" (resp. zhotovitel) se myslí "účastník zadávacího řízení" ve smyslu zákona o zadávání veřejných zakázek.
V sestavě Rekapitulace objektů stavby a soupisů prací je uvedena rekapitulace stavebních objektů, inženýrských objektů, provozních souborů,
vedlejších a ostatních nákladů a ostatních nákladů s rekapitulací nabídkové ceny za jednotlivé soupisy prací. Na základě údaje Typ je možné
identifikovat, zda se jedná o objekt nebo soupis prací pro daný objekt:
|  | STA | Stavební objekt pozemní
|  | ING | Stavební objekt inženýrský
|  | PRO | Provozní soubor
|  | VON | Vedlejší a ostatní náklady
|  | OST | Ostatní
|  | Soupis | Soupis prací pro daný typ objektu
Soupis prací pro jednotlivé objekty obsahuje sestavy Krycí list soupisu prací, Rekapitulace členění soupisu prací, Soupis prací. Za soupis prací může být považován
i objekt stavby v případě, že neobsahuje podřízenou zakázku.
Krycí list soupisu obsahuje rekapitulaci informací o předmětu veřejné zakázky ze sestavy Rekapitulace stavby, informaci o zařazení objektu do KSO,
CC-CZ, CZ-CPV, CZ-CPA a rekapitulaci celkové nabídkové ceny účastníka za aktuální soupis prací.
Rekapitulace členění soupisu prací obsahuje rekapitulaci soupisu prací ve všech úrovních členění soupisu tak, jak byla tato členění použita (např.
stavební díly, funkční díly, případně jiné členění) s rekapitulací nabídkové ceny.
Soupis prací obsahuje položky veškerých stavebních nebo montážních prací, dodávek materiálů a služeb nezbytných pro zhotovení stavebního objektu,
inženýrského objektu, provozního souboru, vedlejších a ostatních nákladů.
Pro položky soupisu prací se zobrazují následující informace:
|  | PČ |  | Pořadové číslo položky v aktuálním soupisu
|  | TYP |  | Typ položky: K - konstrukce, M - materiál, PP - plný popis, PSC - poznámka k souboru cen, P - poznámka k položce, VV - výkaz výměr, FIG - rozpad figur
|  | Kód |  | Kód položky
|  | Popis |  | Zkrácený popis položky
|  | MJ |  | Měrná jednotka položky
|  | Množství |  | Množství v měrné jednotce
|  | J.cena |  | Jednotková cena položky. Zadaní může obsahovat namísto J.ceny sloupce J.materiál a J.montáž, jejichž součet definuje
J.cenu položky.
|  | Cena celkem |  | Celková cena položky daná jako součin množství a j.ceny
|  | Cenová soustava |  | Příslušnost položky do cenové soustavy
Ke každé položce soupisu prací se na samostatných řádcích může zobrazovat:
Plný popis položky
Poznámka k souboru cen a poznámka zadavatele
Výkaz výměr
Pokud je k řádku výkazu výměr evidovaný údaj ve sloupci Kód, jedná se o definovaný odkaz, na který se může odvolávat výkaz výměr z jiné položky.
Metodika pro zpracování
Jednotlivé sestavy jsou v souboru provázány. Editovatelné pole jsou zvýrazněny žlutým podbarvením, ostatní pole neslouží k editaci a nesmí být jakkoliv
modifikovány.
Účastník je pro podání nabídky povinen vyplnit žlutě podbarvená pole:
Pole Účastník v sestavě Rekapitulace stavby - zde účastník vyplní svůj název (název subjektu)
Pole IČ a DIČ v sestavě Rekapitulace stavby - zde účastník vyplní svoje IČ a DIČ
Datum v sestavě Rekapitulace stavby - zde účastník vyplní datum vytvoření nabídky
J.cena = jednotková cena v sestavě Soupis prací o maximálním počtu desetinných míst uvedených v poli
- pokud sestavy soupisů prací obsahují pole J.cena, měla by být všechna tato pole vyplněna nenulovými
Poznámka - nepovinný údaj pro položku soupisu
V případě, že sestavy soupisů prací neobsahují pole J.cena, potom ve všech soupisech prací obsahují pole:
- J.materiál - jednotková cena materiálu
- J.montáž - jednotková cena montáže
Účastník v tomto případě by měl vyplnit všechna pole J.materiál a pole J.montáž nenulovými kladnými číslicemi. V případech, kdy položka
neobsahuje žádný materiál je přípustné, aby pole J.materiál bylo vyplněno nulou. V případech, kdy položka neobsahuje žádnou montáž je přípustné,
aby pole J.montáž bylo vyplněno nulou. Obě pole - J.materiál, J.Montáž u jedné položky by však neměly být vyplněny nulou.
Rekapitulace stavby
Název |  |  | Povinný |  | Popis | Typ | Max. počet
atributu |  |  | (A/N) |  |  |  | znaků
Kód |  |  | A |  | Kód stavby | String | 20
Stavba |  |  | A |  | Název stavby | String | 120
Místo |  |  | N |  | Místo stavby | String | 50
Datum |  |  | A |  | Datum vykonaného exportu | Date
KSO |  |  | N |  | Klasifikace stavebního objektu | String | 15
CC-CZ |  |  | N |  | Klasifikace stavbeních děl | String | 15
CZ-CPV |  |  | N |  | Společný slovník pro veřejné zakázky | String | 20
CZ-CPA |  |  | N |  | Klasifikace produkce podle činností | String | 20
Zadavatel |  |  | N |  | Zadavatel zadaní | String | 50
IČ |  |  | N |  | IČ zadavatele zadaní | String | 20
DIČ |  |  | N |  | DIČ zadavatele zadaní | String | 20
Účastník |  |  | N |  | Účastník veřejné zakázky | String | 50
Projektant |  |  | N |  | Projektant | String | 50
Poznámka |  |  | N |  | Poznámka k zadání | String | 255
Sazba DPH |  |  | A |  | Rekapitulace sazeb DPH u položek soupisů | eGSazbaDph
Základna DPH |  |  | A |  | Základna DPH určena součtem celkové ceny z položek soupisů | Double
Hodnota DPH |  |  | A |  | Hodnota DPH | Double
Cena bez DPH |  |  | A |  | Celková cena bez DPH za celou stavbu. Sčítává se ze všech listů. | Double
Cena s DPH |  |  | A |  | Celková cena s DPH za celou stavbu | Double
Rekapitulace objektů stavby a soupisů prací
Název |  |  | Povinný |  | Popis | Typ | Max. počet
atributu |  |  | (A/N) |  |  |  | znaků
Kód |  |  | A |  | Přebírá se z Rekapitulace stavby | String | 20
Stavba |  |  | A |  | Přebírá se z Rekapitulace stavby | String | 120
Místo |  |  | N |  | Přebírá se z Rekapitulace stavby | String | 50
Datum |  |  | A |  | Přebírá se z Rekapitulace stavby | Date
Zadavatel |  |  | N |  | Přebírá se z Rekapitulace stavby | String | 50
Projektant |  |  | N |  | Přebírá se z Rekapitulace stavby | String | 50
Účastník |  |  | N |  | Přebírá se z Rekapitulace stavby | String | 50
Kód |  |  | A |  | Kód objektu | String | 20
Objektu, Soupis prací |  |  | A |  | Název objektu | String | 120
Cena bez DPH |  |  | A |  | Cena bez DPH za daný objekt | Double
Cena s DPH |  |  | A |  | Cena spolu s DPH za daný objekt | Double
Typ |  |  | A |  | Typ zakázky | eGTypZakazky
Krycí list soupisu
Název |  |  | Povinný |  | Popis | Typ | Max. počet
atributu |  |  | (A/N) |  |  |  | znaků
Stavba |  |  | A |  | Přebírá se z Rekapitulace stavby | String | 120
Objekt |  |  | A |  | Kód a název objektu | String | 20 + 120
Soupis |  |  | A |  | Kód a název soupisu | String | 20 + 120
KSO |  |  | N |  | Klasifikace stavebního objektu | String | 15
CC-CZ |  |  | N |  | Klasifikace stavbeních děl | String | 15
CZ-CPV |  |  | N |  | Společný slovník pro veřejné zakázky | String | 20
CZ-CPA |  |  | N |  | Klasifikace produkce podle činností | String | 20
Místo |  |  | N |  | Přebírá se z Rekapitulace stavby | String | 50
Zadavatel |  |  | N |  | Přebírá se z Rekapitulace stavby | String | 50
Účastník |  |  | N |  | Přebírá se z Rekapitulace stavby | String | 50
Projektant |  |  | N |  | Přebírá se z Rekapitulace stavby | String | 50
Poznámka |  |  | N |  | Poznámka k soupisu prací | String | 255
Sazba DPH |  |  | A |  | Rekapitulace sazeb DPH na položkách aktuálního soupisu | eGSazbaDph
Základna DPH |  |  | A |  | Základna DPH určena součtem celkové ceny z položek aktuálního soupisu | Double
Hodnota DPH |  |  | A |  | Hodnota DPH | Double
Cena bez DPH |  |  | A |  | Cena bez DPH za daný soupis | Double
Cena s DPH |  |  | A |  | Cena s DPH za daný soupis | Double
Rekapitulace členění soupisu prací
Název |  |  | Povinný |  | Popis | Typ | Max. počet
atributu |  |  | (A/N) |  |  |  | znaků
Stavba |  |  | A |  | Přebírá se z Rekapitulace stavby | String | 120
Objekt |  |  | A |  | Kód a název objektu, přebírá se z Krycího listu soupisu | String | 20 + 120
Soupis |  |  | A |  | Kód a název objektu, přebírá se z Krycího listu soupisu | String | 20 + 120
Místo |  |  | N |  | Přebírá se z Rekapitulace stavby | String | 50
Datum |  |  | A |  | Přebírá se z Rekapitulace stavby | Date
Zadavatel |  |  | N |  | Přebírá se z Rekapitulace stavby | String | 50
Projektant |  |  | N |  | Přebírá se z Rekapitulace stavby | String | 50
Účastník |  |  | N |  | Přebírá se z Rekapitulace stavby | String | 50
Kód dílu - Popis |  |  | A |  | Kód a název dílu ze soupisu | String | 20 + 100
Cena celkem |  |  | A |  | Cena celkem za díl ze soupisu | Double
Soupis prací
Název |  |  | Povinný |  | Popis | Typ | Max. počet
atributu |  |  | (A/N) |  |  |  | znaků
Stavba |  |  | A |  | Přebírá se z Rekapitulace stavby | String | 120
Objekt |  |  | A |  | Kód a název objektu | String | 20 + 120
Soupis |  |  | A |  | Přebírá se z Krycího listu soupisu | String | 20 + 120
Místo |  |  | N |  | Přebírá se z Krycího listu soupisu | String | 50
Datum |  |  | A |  | Přebírá se z Krycího listu soupisu | Date
Zadavatel |  |  | N |  | Přebírá se z Krycího listu soupisu | String | 50
Projektant |  |  | N |  | Přebírá se z Krycího listu soupisu | String | 50
Účastník |  |  | N |  | Přebírá se z Krycího listu soupisu | String | 50
PČ |  |  | A |  | Pořadové číslo položky soupisu | Long
Typ |  |  | A |  | Typ položky soupisu | eGTypPolozky | 1
Kód |  |  | A |  | Kód položky ze soupisu | String | 20
Popis |  |  | A |  | Popis položky ze soupisu | String | 255
MJ |  |  | A |  | Měrná jednotka položky | String | 10
Množství |  |  | A |  | Množství položky soupisu | Double
J.Cena |  |  | A |  | Jednotková cena položky | Double
Cena celkem |  |  | A |  | Cena celkem vyčíslena jako J.Cena * Množství | Double
Cenová soustava |  |  | N |  | Zařazení položky do cenové soustavy | String | 50
p |  |  | N |  | Poznámka položky ze soupisu | Memo
psc |  |  | N |  | Poznámka k souboru cen ze soupisu | Memo
pp |  |  | N |  | Plný popis položky ze soupisu | Memo
vv |  |  | N |  | Výkaz výměr (figura, výraz, výměra) ze soupisu | Text,Text,Double | 20, 150
fig |  |  | N |  | Rozpad figur | Text,Text,Double | 20, 150
DPH |  |  | A |  | Sazba DPH pro položku | eGSazbaDPH
Hmotnost |  |  | A |  | Hmotnost položky ze soupisu | Double
Suť |  |  | A |  | Suť položky ze soupisu | Double
Nh |  |  | N |  | Normohodiny položky ze soupisu | Double
Datová věta
Typ věty |  |  | Hodnota |  | Význam
eGSazbaDPH |  |  | základní |  | Základní sazba DPH
|  |  | snížená |  | Snížená sazba DPH
|  |  | nulová |  | Nulová sazba DPH
|  |  | zákl. přenesená |  | Základní sazba DPH přenesená
|  |  | sníž. přenesená |  | Snížená sazba DPH přenesená
eGTypZakazky |  |  | STA |  | Stavební objekt
|  |  | PRO |  | Provozní soubor
|  |  | ING |  | Inženýrský objekt
|  |  | VON |  | Vedlejší a ostatní náklady
|  |  | OST |  | Ostatní náklady
eGTypPolozky |  |  | 1 |  | Položka typu HSV
|  |  | 2 |  | Položka typu PSV
|  |  | 3 |  | Položka typu M
|  |  | 4 |  | Položka typu OST