## Rekapitulace stavby
Export Komplet | [28 empty] | 2.0 | [5 empty] | False | False | {1f54ffda-8075-4fcc-94b3-e2241d788071}
[20 empty] | >> skryté sloupce << | [13 empty] | 0,01 | 21
[34 empty] | 0,01 | 12
|  | REKAPITULACE STAVBY | [18 empty] | v --- níže se nacházejí doplnkové a pomocné údaje k sestavám --- v | [11 empty] | Návod na vyplnění | 0,001
|  | Kód: |  |  |  |  | N25-014_exp2 | [25 empty] | Měnit lze pouze buňky se žlutým podbarvením! 1) na prvním listu Rekapitulace stavby vyplňte v sestavě a) Souhrnný list - údaje o Uchazeči (přenesou se do ostatních sestav i v jiných listech) b) Rekapitulace objektů - potřebné Ostatní náklady 2) na vybraných listech vyplňte v sestavě a) Krycí list - údaje o Uchazeči, pokud se liší od údajů o Uchazeči na Souhrnném listu (údaje se přenesou do ostatních sestav v daném listu) b) Rekapitulace rozpočtu - potřebné Ostatní náklady c) Celkové náklady za stavbu - ceny u položek - množství, pokud má žluté podbarvení - a v případě potřeby poznámku (ta je ve skrytém sloupci) | 0,01
|  | Stavba: |  |  |  |  | REKONSTRUKCE KUCHYNĚ PRACOVIŠTĚ JUBILEJNÍ 3 | [26 empty] | 0,01
|  | KSO: | [13 empty] | CC-CZ: | [17 empty] | 0,01
|  | Místo: | [13 empty] | Datum: |  | 1. 1. 2025 | [15 empty] | 0,01
0,01
|  | Zadavatel: | [13 empty] | IČ: | [17 empty] | 0,01
|  |  | Město Nový Jičín | [12 empty] | DIČ: | [17 empty] | 0,01
0,01
|  | Uchazeč: | [13 empty] | IČ: |  | Vyplň údaj | [15 empty] | 0,01
|  |  | Vyplň údaj | [12 empty] | DIČ: |  | Vyplň údaj | [15 empty] | 0,01
False
|  | Projektant: | [13 empty] | IČ: | [17 empty] | False
|  |  | KANIA a.s. | [12 empty] | DIČ: | [17 empty] | True
0,01
|  | Zpracovatel: | [13 empty] | IČ: | [17 empty] | 0,01
[16 empty] | DIČ: | [17 empty] | True
Poznámka:
Soupis prací je sestaven za využití položek Cenové soustavy ÚRS. Cenové a technické podmínky položek CS ÚRS, které nejsou uvedeny v soupisu prací (tzv. úvodní části katalogů) jsou neomezeně dálkově k dispozici na www.cs-urs.cz. Položky soupisu prací, které nemají ve sloupci „Cenová soustava“ uveden žádný údaj, nepochází z Cenové soustavy ÚRS (takové položky soupisu prací mají Cenovou soustavu „VLASTNÍ“). Ocenění "vlastní" položky:na základě odborných znalostí a zkušeností projektanta při realizaci obdobných zakázek za období 5-ti let. nebo na základě CN) Nedílnou součástí soupisu prací je projektová dokumentace vč. textových příloh, na kterou se položky soupisu prací plně odkazují. (S ohledem na charekter stavby budou provedené práce odsouhlaseny a případně upřesněny v rámci realizace zástupcem objednatele). Zhotovitel je POVINEN před objednání všech materiálů si ověřit objem dodávek přímo na stavbě (v objemech / množství vykázaných ve VV jsou započítány předpokládané ztratné/ostatní kce, které se může lišit od skutečnosti) !!
|  | Cena bez DPH | [13 empty] | 0
[8 empty] | Sazba daně |  |  | Základ daně |  |  |  |  | Výše daně
|  | DPH |  | základní |  |  |  | 21% |  |  | 0 |  |  |  |  | 0
|  |  |  | snížená |  |  |  | 12% |  |  | 0 |  |  |  |  | 0
|  |  |  | zákl. přenesená |  |  |  | 21% |  |  | 0 |  |  |  |  | 0
|  |  |  | sníž. přenesená |  |  |  | 12% |  |  | 0 |  |  |  |  | 0
|  |  |  | nulová |  |  |  | 0% |  |  | 0 |  |  |  |  | 0
|  | Cena s DPH | [6 empty] | v |  |  | CZK |  |  |  | 0
|  | Projektant | [11 empty] | Zpracovatel
|  | Datum a podpis: | [7 empty] | Razítko |  |  |  | Datum a podpis: |  |  | Razítko
|  | Objednavatel | [11 empty] | Uchazeč
|  | Datum a podpis: | [7 empty] | Razítko |  |  |  | Datum a podpis: |  |  | Razítko
REKAPITULACE OBJEKTŮ STAVBY A SOUPISŮ PRACÍ
| Kód: | [6 empty] | N25-014_exp2
| Stavba: | [6 empty] | REKONSTRUKCE KUCHYNĚ PRACOVIŠTĚ JUBILEJNÍ 3
| Místo: | [13 empty] | Datum: |  | 1. 1. 2025
| Zadavatel: | [6 empty] | Město Nový Jičín | [6 empty] | Projektant: |  | KANIA a.s. |  |  |  | Informatívní údaje z listů zakázek
| Uchazeč: | [13 empty] | Zpracovatel:
| Kód |  |  |  | Popis | [7 empty] | Cena bez DPH [CZK] |  |  |  |  | Cena s DPH [CZK] | Typ |  | z toho Ostat. náklady [CZK] | DPH [CZK] | Normohodiny [h] | DPH základní [CZK] | DPH snížená [CZK] | DPH základní přenesená [CZK] | DPH snížená přenesená [CZK] | Základna DPH základní | Základna DPH snížená | Základna DPH zákl. přenesená | Základna DPH sníž. přenesená | Základna DPH nulová
| Náklady z rozpočtů | [11 empty] | 0 |  |  |  |  | 0 |  |  | 0 | 0 | #REF! | 0 | 0 | 0 | 0 | 0 | 0 | 0 | 0 | 0 |  | D | 0 | ###NOIMPORT### | IMPORT | {1f54ffda-8075-4fcc-94b3-e2241d788071} | {00000000-0000-0000-0000-000000000000}
/ |  | D.1.1 |  |  |  | Architektonicko-stavební řešení | [6 empty] | 0 |  |  |  |  | 0 | STA |  | 0 | 0 | 0 | 0 | 0 | 0 | 0 | 0 | 0 | 0 | 0 | 0 |  |  | 1 |  | IMPORT | {57e4a5ac-01cd-451d-ac44-5ec4ffb897af} | {1f54ffda-8075-4fcc-94b3-e2241d788071} | 2
/ |  | D.1.3 |  |  |  | Požárně bezpečnostní řešení | [6 empty] | 0 |  |  |  |  | 0 | STA |  | 0 | 0 | 0 | 0 | 0 | 0 | 0 | 0 | 0 | 0 | 0 | 0 |  |  | 1 |  | IMPORT | {d2fd4231-f442-4546-9cb0-59992006605d} | {1f54ffda-8075-4fcc-94b3-e2241d788071} | 2
|  | D.1.4 |  |  |  | Technika prostředí staveb | [6 empty] | 0 |  |  |  |  | 0 | STA |  | 0 | 0 | #REF! | 0 | 0 | 0 | 0 | 0 | 0 | 0 | 0 | 0 |  | D | 1 | ###NOIMPORT### | IMPORT | {8d227b4e-a66c-4e64-9e41-525f99cd752f} | {1f54ffda-8075-4fcc-94b3-e2241d788071} | 2
/ |  |  | D.1.4.1 |  |  |  | Zdravotně technické instalace - vodovod | [5 empty] | 0 |  |  |  |  | 0 | Soupis |  | 0 | 0 | #REF! | 0 | 0 | 0 | 0 | 0 | 0 | 0 | 0 | 0 |  |  | 2 |  | IMPORT | {2b957094-eec2-49d2-bdf4-709eff85c7f7} | {8d227b4e-a66c-4e64-9e41-525f99cd752f}
/ |  |  | D.1.4.2 |  |  |  | Zdravotně technické instalace - Kanalizace | [5 empty] | 0 |  |  |  |  | 0 | Soupis |  | 0 | 0 | #REF! | 0 | 0 | 0 | 0 | 0 | 0 | 0 | 0 | 0 |  |  | 2 |  | IMPORT | {94f8c5cc-3063-406e-8114-e402d7aabf75} | {8d227b4e-a66c-4e64-9e41-525f99cd752f}
/ |  |  | D.1.4.3 |  |  |  | Vytápění | [5 empty] | 0 |  |  |  |  | 0 | Soupis |  | 0 | 0 | 0 | 0 | 0 | 0 | 0 | 0 | 0 | 0 | 0 | 0 |  |  | 2 |  | IMPORT | {b252385f-ec5f-4020-88bf-e1cb4e17ec63} | {8d227b4e-a66c-4e64-9e41-525f99cd752f}
|  |  | D.1.4.4 |  |  |  | Vzduchotechnika a chlazení | [5 empty] | 0 |  |  |  |  | 0 | Soupis |  | 0 | 0 | 0 | 0 | 0 | 0 | 0 | 0 | 0 | 0 | 0 | 0 |  | D | 2 | ###NOIMPORT### | IMPORT | {3f757c14-2482-42d5-a91a-bff6175ce585} | {8d227b4e-a66c-4e64-9e41-525f99cd752f}
/ |  |  |  | 1 |  |  |  | ZAŘÍZENÍ Č.1 |  |  |  |  | 0 |  |  |  |  | 0 | Soupis |  | 0 | 0 | 0 | 0 | 0 | 0 | 0 | 0 | 0 | 0 | 0 | 0 |  |  | 3 |  | IMPORT | {87d0d0a8-1b04-4ea5-b57a-8264855aa4e1} | {3f757c14-2482-42d5-a91a-bff6175ce585}
/ |  |  |  | 2 |  |  |  | ZAŘÍZENÍ Č.2 |  |  |  |  | 0 |  |  |  |  | 0 | Soupis |  | 0 | 0 | 0 | 0 | 0 | 0 | 0 | 0 | 0 | 0 | 0 | 0 |  |  | 3 |  | IMPORT | {756f7fcd-f1a0-415e-9ca9-9e1c6d532793} | {3f757c14-2482-42d5-a91a-bff6175ce585}
/ |  |  |  | 3 |  |  |  | ZAŘÍZENÍ Č.3 |  |  |  |  | 0 |  |  |  |  | 0 | Soupis |  | 0 | 0 | 0 | 0 | 0 | 0 | 0 | 0 | 0 | 0 | 0 | 0 |  |  | 3 |  | IMPORT | {1f5801ce-8735-4ee0-80cb-27e619a6c428} | {3f757c14-2482-42d5-a91a-bff6175ce585}
/ |  |  |  | 4 |  |  |  | ZAŘÍZENÍ Č.4 |  |  |  |  | 0 |  |  |  |  | 0 | Soupis |  | 0 | 0 | 0 | 0 | 0 | 0 | 0 | 0 | 0 | 0 | 0 | 0 |  |  | 3 |  | IMPORT | {4012af9d-ab0d-4494-8305-6bcbc80e8b48} | {3f757c14-2482-42d5-a91a-bff6175ce585}
/ |  |  |  | 5 |  |  |  | Ostatní VZT |  |  |  |  | 0 |  |  |  |  | 0 | Soupis |  | 0 | 0 | 0 | 0 | 0 | 0 | 0 | 0 | 0 | 0 | 0 | 0 |  |  | 3 |  | IMPORT | {ca656dd4-d95d-452a-96ba-c6bf6c6a268b} | {3f757c14-2482-42d5-a91a-bff6175ce585}
/ |  |  | D.1.4.5 |  |  |  | Silnoproudá elektrotechnika | [5 empty] | 0 |  |  |  |  | 0 | Soupis |  | 0 | 0 | 0 | 0 | 0 | 0 | 0 | 0 | 0 | 0 | 0 | 0 |  |  | 2 |  | IMPORT | {edc449bc-50a3-4250-90fb-fca5b5f5bb9f} | {8d227b4e-a66c-4e64-9e41-525f99cd752f}
/ |  |  | D.1.4.6 |  |  |  | Slaboproudá elektrotechnika | [5 empty] | 0 |  |  |  |  | 0 | Soupis |  | 0 | 0 | 0 | 0 | 0 | 0 | 0 | 0 | 0 | 0 | 0 | 0 |  |  | 2 |  | IMPORT | {092f84dd-639d-4dd8-ac5c-d0e95d942a0b} | {8d227b4e-a66c-4e64-9e41-525f99cd752f}
/ |  |  | D.1.4.7 |  |  |  | Plynoinstalace | [5 empty] | 0 |  |  |  |  | 0 | Soupis |  | 0 | 0 | #REF! | 0 | 0 | 0 | 0 | 0 | 0 | 0 | 0 | 0 |  |  | 2 |  | IMPORT | {4b3872bd-bacd-4880-86db-c2eeceba2e4a} | {8d227b4e-a66c-4e64-9e41-525f99cd752f}
/ |  | D.2.1 |  |  |  | Nový výtah | [6 empty] | 0 |  |  |  |  | 0 | STA |  | 0 | 0 | 0 | 0 | 0 | 0 | 0 | 0 | 0 | 0 | 0 | 0 |  |  | 1 |  | IMPORT | {86b409c5-460e-4d3a-a354-9baeb1b905c7} | {1f54ffda-8075-4fcc-94b3-e2241d788071} | 2
/ |  | D.2.3 |  |  |  | Gastro zařízení | [6 empty] | 0 |  |  |  |  | 0 | STA |  | 0 | 0 | 0 | 0 | 0 | 0 | 0 | 0 | 0 | 0 | 0 | 0 |  |  | 1 |  | IMPORT | {3968d594-a24b-4cf3-bf72-d4bb0a57d44a} | {1f54ffda-8075-4fcc-94b3-e2241d788071} | 2
/ |  | IO 01 |  |  |  | Lapák tuku | [6 empty] | 0 |  |  |  |  | 0 | STA |  | 0 | 0 | 0 | 0 | 0 | 0 | 0 | 0 | 0 | 0 | 0 | 0 |  |  | 1 |  | IMPORT | {eae06d2d-3d81-429f-8a6d-a73f33f3cb0a} | {1f54ffda-8075-4fcc-94b3-e2241d788071} | 2
/ |  | VON |  |  |  | Vedlejší a ostatní náklady stavby | [6 empty] | 0 |  |  |  |  | 0 | STA |  | 0 | 0 | #REF! | 0 | 0 | 0 | 0 | 0 | 0 | 0 | 0 | 0 |  |  | 1 |  | IMPORT | {8c3eb9f6-b42d-45b5-a3a5-caa98604ad70} | {1f54ffda-8075-4fcc-94b3-e2241d788071} | 2

## D.1.1 - Architektonicko-s...
[9 empty] | >> skryté sloupce << | [9 empty] | {57e4a5ac-01cd-451d-ac44-5ec4ffb897af}
2
| KRYCÍ LIST SOUPISU PRACÍ | [8 empty] | v --- níže se nacházejí doplnkové a pomocné údaje k sestavám --- v | [8 empty] | False
Stavba:
REKONSTRUKCE KUCHYNĚ PRACOVIŠTĚ JUBILEJNÍ 3
Objekt:
D.1.1 - Architektonicko-stavební řešení
| KSO: |  |  |  |  | CC-CZ:
| Místo: |  |  |  |  | Datum: | 1. 1. 2025
| Zadavatel: |  |  |  |  | IČ:
|  | Město Nový Jičín |  |  |  | DIČ:
| Uchazeč: |  |  |  |  | IČ: | Vyplň údaj
|  | Vyplň údaj |  |  |  | DIČ: | Vyplň údaj
| Projektant: |  |  |  |  | IČ:
|  | KANIA a.s. |  |  |  | DIČ:
| Zpracovatel: |  |  |  |  | IČ:
DIČ:
Poznámka:
Soupis prací je sestaven za využití položek Cenové soustavy ÚRS. Cenové a technické podmínky položek CS ÚRS, které nejsou uvedeny v soupisu prací (tzv. úvodní části katalogů) jsou neomezeně dálkově k dispozici na www.cs-urs.cz. Položky soupisu prací, které nemají ve sloupci „Cenová soustava“ uveden žádný údaj, nepochází z Cenové soustavy ÚRS (takové položky soupisu prací mají Cenovou soustavu „VLASTNÍ“). Ocenění "vlastní" položky:na základě odborných znalostí a zkušeností projektanta při realizaci obdobných zakázek za období 5-ti let. nebo na základě CN) Nedílnou součástí soupisu prací je projektová dokumentace vč. textových příloh, na kterou se položky soupisu prací plně odkazují. (S ohledem na charekter stavby budou provedené práce odsouhlaseny a případně upřesněny v rámci realizace zástupcem objednatele). Zhotovitel je POVINEN před objednání všech materiálů si ověřit objem dodávek přímo na stavbě (v objemech / množství vykázaných ve VV jsou započítány předpokládané ztratné/ostatní kce, které se může lišit od skutečnosti) !!
| Cena bez DPH | [5 empty] | 0
|  |  | Základ daně |  |  | Sazba daně | Výše daně
| DPH | základní | 0 |  |  | 21% | 0
|  | snížená | 0 |  |  | 12% | 0
|  | zákl. přenesená | 0 |  |  | 21% | 0
|  | sníž. přenesená | 0 |  |  | 12% | 0
|  | nulová | 0 |  |  | 0% | 0
| Cena s DPH |  |  | v | CZK |  | 0
| Projektant |  |  | Zpracovatel
| Datum a podpis: |  | Razítko | Datum a podpis: |  |  | Razítko
| Objednavatel |  |  | Uchazeč
| Datum a podpis: |  | Razítko | Datum a podpis: |  |  | Razítko
REKAPITULACE ČLENĚNÍ SOUPISU PRACÍ
Stavba:
REKONSTRUKCE KUCHYNĚ PRACOVIŠTĚ JUBILEJNÍ 3
Objekt:
D.1.1 - Architektonicko-stavební řešení
Místo: | [5 empty] | Datum: | 1. 1. 2025
Zadavatel: |  |  | Město Nový Jičín |  |  | Projektant: | KANIA a.s.
Uchazeč: |  |  | Vyplň údaj |  |  | Zpracovatel:
Kód dílu - Popis | [6 empty] | Cena celkem [CZK]
Náklady ze soupisu prací | [6 empty] | 0 | [12 empty] | -1
| HSV - Práce a dodávky HSV | [5 empty] | 0
| 1 - Zemní práce | [5 empty] | 0
| 2 - Zakládání | [5 empty] | 0
| 3 - Svislé a kompletní konstrukce | [5 empty] | 0
| 6 - Úpravy povrchů, podlahy a osazování výplní | [5 empty] | 0
| 9 - Ostatní konstrukce a práce, bourání | [5 empty] | 0
| 95 - Různé dokončovací konstrukce a práce pozemních staveb | [5 empty] | 0
| 997 - Přesun sutě | [5 empty] | 0
| 998 - Přesun hmot | [5 empty] | 0
| PSV - Práce a dodávky PSV | [5 empty] | 0
| 711 - Izolace proti vodě, vlhkosti a plynům | [5 empty] | 0
| 763 - Konstrukce suché výstavby | [5 empty] | 0
| 766 - Konstrukce truhlářské | [5 empty] | 0
| 767 - Konstrukce zámečnické | [5 empty] | 0
| 771 - Podlahy z dlaždic | [5 empty] | 0
| 776 - Podlahy povlakové | [5 empty] | 0
| 777 - Podlahy lité | [5 empty] | 0
| 781 - Dokončovací práce - obklady | [5 empty] | 0
| 783 - Dokončovací práce - nátěry | [5 empty] | 0
| M - M | [5 empty] | 0
| 33-M - Montáže dopr.zaříz.,sklad. zař. a váh | [5 empty] | 0
| 99-M - Výpisy ostatních prvků a výrobků | [5 empty] | 0
SOUPIS PRACÍ
Stavba:
REKONSTRUKCE KUCHYNĚ PRACOVIŠTĚ JUBILEJNÍ 3
Objekt:
D.1.1 - Architektonicko-stavební řešení
Místo: | [5 empty] | Datum: | 1. 1. 2025
Zadavatel: |  |  | Město Nový Jičín |  |  | Projektant: | KANIA a.s.
Uchazeč: |  |  | Vyplň údaj |  |  | Zpracovatel:
PČ | Typ | Kód | Popis | MJ | Množství | J.cena [CZK] | Cena celkem [CZK] | Cenová soustava |  |  | DPH | J. Nh [h] | Nh celkem [h] | J. hmotnost [t] | Hmotnost celkem [t] | J. suť [t] | Suť Celkem [t]
Náklady soupisu celkem | [6 empty] | 0 | [5 empty] | 0 |  | 260.0351 |  | 430.4861 |  | D | -1 | [10 empty] | 0
| D | HSV | Práce a dodávky HSV |  |  |  | 0 | [5 empty] | 0 |  | 233.7882 |  | 429.5803 | 1 | D | 0 |  |  |  | ROZPOCET | [6 empty] | 0
| D | 1 | Zemní práce |  |  |  | 0 | [5 empty] | 0 |  | 0 |  | 0 | 1 | D | 1 |  |  |  | ROZPOCET | [6 empty] | 0
1 | K | 139711111 | Vykopávky v uzavřených prostorech v hornině třídy těžitelnosti I skupiny 1 až 3 ručně | m3 | 0.468 |  | 0 | CS ÚRS 2025 01 |  |  | základní |  | 0 | 0 | 0 | 0 | 0 | 4 | K | 2 |  |  |  | ROZPOCET | 0 | 0 | 0 | 0 | 0 | 1 | 0 | 4 | 16806840
| Online PSC |  | https://podminky.urs.cz/item/CS_URS_2025_01/139711111 | [15 empty] | Online PSC | 2
| VV |  | "kce zajištění stropu_VZT" (0,6*1,56)*0,5 |  | 0.468 | [13 empty] | VV | 2 | 2 | True | 1 | ROZPOCET
2 | K | 162211311 | Vodorovné přemístění výkopku z horniny třídy těžitelnosti I skupiny 1 až 3 stavebním kolečkem do 10 m | m3 | 0.468 |  | 0 | CS ÚRS 2025 01 |  |  | základní |  | 0 | 0 | 0 | 0 | 0 | 4 | K | 2 |  |  |  | ROZPOCET | 0 | 0 | 0 | 0 | 0 | 1 | 0 | 4 | 1474983121
| Online PSC |  | https://podminky.urs.cz/item/CS_URS_2025_01/162211311 | [15 empty] | Online PSC | 2
3 | K | 162211319 | Příplatek k vodorovnému přemístění výkopku z horniny třídy těžitelnosti I skupiny 1 až 3 stavebním kolečkem za každých dalších 10 m | m3 | 0.468 |  | 0 | CS ÚRS 2025 01 |  |  | základní |  | 0 | 0 | 0 | 0 | 0 | 4 | K | 2 |  |  |  | ROZPOCET | 0 | 0 | 0 | 0 | 0 | 1 | 0 | 4 | 1735014379
| Online PSC |  | https://podminky.urs.cz/item/CS_URS_2025_01/162211319 | [15 empty] | Online PSC | 2
4 | K | 162751117 | Vodorovné přemístění přes 9 000 do 10000 m výkopku/sypaniny z horniny třídy těžitelnosti I skupiny 1 až 3 | m3 | 0.468 |  | 0 | CS ÚRS 2025 01 |  |  | základní |  | 0 | 0 | 0 | 0 | 0 | 4 | K | 2 |  |  |  | ROZPOCET | 0 | 0 | 0 | 0 | 0 | 1 | 0 | 4 | 197598519
| Online PSC |  | https://podminky.urs.cz/item/CS_URS_2025_01/162751117 | [15 empty] | Online PSC | 2
5 | K | 162751119 | Příplatek k vodorovnému přemístění výkopku/sypaniny z horniny třídy těžitelnosti I skupiny 1 až 3 ZKD 1000 m přes 10000 m | m3 | 4.68 |  | 0 | CS ÚRS 2025 01 |  |  | základní |  | 0 | 0 | 0 | 0 | 0 | 4 | K | 2 |  |  |  | ROZPOCET | 0 | 0 | 0 | 0 | 0 | 1 | 0 | 4 | -954143481
| Online PSC |  | https://podminky.urs.cz/item/CS_URS_2025_01/162751119 | [15 empty] | Online PSC | 2
| VV |  | 0,468*10 'Přepočtené koeficientem množství |  | 4.68 | [13 empty] | VV | 2 | 2 | False | 1 | ROZPOCET
6 | K | 171201231 | Poplatek za uložení zeminy a kamení na recyklační skládce (skládkovné) | t | 0.936 |  | 0 | CS ÚRS 2025 01 |  |  | základní |  | 0 | 0 | 0 | 0 | 0 | 4 | K | 2 |  |  |  | ROZPOCET | 0 | 0 | 0 | 0 | 0 | 1 | 0 | 4 | 51367385
| Online PSC |  | https://podminky.urs.cz/item/CS_URS_2025_01/171201231 | [15 empty] | Online PSC | 2
| VV |  | 0,468*2 'Přepočtené koeficientem množství |  | 0.936 | [13 empty] | VV | 2 | 2 | False | 1 | ROZPOCET
7 | K | 171251201 | Uložení sypaniny na skládky nebo meziskládky | m3 | 0.468 |  | 0 | CS ÚRS 2025 01 |  |  | základní |  | 0 | 0 | 0 | 0 | 0 | 4 | K | 2 |  |  |  | ROZPOCET | 0 | 0 | 0 | 0 | 0 | 1 | 0 | 4 | -1374181964
| Online PSC |  | https://podminky.urs.cz/item/CS_URS_2025_01/171251201 | [15 empty] | Online PSC | 2
| D | 2 | Zakládání |  |  |  | 0 | [5 empty] | 0 |  | 1.5231 |  | 0 | 1 | D | 1 |  |  |  | ROZPOCET | [6 empty] | 0
8 | K | 213311151 | Polštáře zhutněné pod základy ze štěrkodrti netříděné | m3 | 0.14 |  | 0 | CS ÚRS 2025 01 |  |  | základní |  | 0 | 2.16 | 0.3024 | 0 | 0 | 4 | K | 2 |  |  |  | ROZPOCET | 0 | 0 | 0 | 0 | 0 | 1 | 0 | 4 | -1942846817
| Online PSC |  | https://podminky.urs.cz/item/CS_URS_2025_01/213311151 | [15 empty] | Online PSC | 2
| VV |  | "kce zajištění stropu_VZT" (0,6*1,56)*0,15 |  | 0.14 | [13 empty] | VV | 2 | 2 | True | 0 | ROZPOCET
| VV |  | Součet |  | 0.14 | [13 empty] | VV | 2 | 4 | True | 1 | ROZPOCET
9 | K | 275321411 | Základové patky ze ŽB bez zvýšených nároků na prostředí tř. C 20/25 | m3 | 0.468 |  | 0 | CS ÚRS 2025 01 |  |  | základní |  | 0 | 2.5019 | 1.1709 | 0 | 0 | 4 | K | 2 |  |  |  | ROZPOCET | 0 | 0 | 0 | 0 | 0 | 1 | 0 | 4 | -1772808326
| Online PSC |  | https://podminky.urs.cz/item/CS_URS_2025_01/275321411 | [15 empty] | Online PSC | 2
| P |  | Poznámka k položce: JC, nad rámec ceníkového obsahu, zahrnuje náklady na specifikaci betonu C 20/25 XC2 | [15 empty] | P | 2
| VV |  | "kce zajištění stropu_VZT" (0,6*1,56)*0,5 |  | 0.468 | [13 empty] | VV | 2 | 2 | True | 0 | ROZPOCET
| VV |  | Součet |  | 0.468 | [13 empty] | VV | 2 | 4 | True | 1 | ROZPOCET
10 | K | 275361821 | Výztuž základových patek betonářskou ocelí 10 505 (R) | t | 0.047 |  | 0 | CS ÚRS 2025 01 |  |  | základní |  | 0 | 1.0606 | 0.049849 | 0 | 0 | 4 | K | 2 |  |  |  | ROZPOCET | 0 | 0 | 0 | 0 | 0 | 1 | 0 | 4 | -1556730816
| Online PSC |  | https://podminky.urs.cz/item/CS_URS_2025_01/275361821 | [15 empty] | Online PSC | 2
| VV |  | "kce zajištění stropu_VZT" (0,468)*100/1000 |  | 0.047 | [13 empty] | VV | 2 | 2 | True | 0 | ROZPOCET
| VV |  | Součet |  | 0.047 | [13 empty] | VV | 2 | 4 | True | 1 | ROZPOCET
| D | 3 | Svislé a kompletní konstrukce |  |  |  | 0 | [5 empty] | 0 |  | 27.6443 |  | 0 | 1 | D | 1 |  |  |  | ROZPOCET | [6 empty] | 0
11 | K | 311272311 | Zdivo z pórobetonových tvárnic hladkých do P2 do 450 kg/m3 na tenkovrstvou maltu tl 375 mm | m2 | 1.5 |  | 0 | CS ÚRS 2025 01 |  |  | základní |  | 0 | 0.26226 | 0.39339 | 0 | 0 | 4 | K | 2 |  |  |  | ROZPOCET | 0 | 0 | 0 | 0 | 0 | 1 | 0 | 4 | -572114743
| Online PSC |  | https://podminky.urs.cz/item/CS_URS_2025_01/311272311 | [15 empty] | Online PSC | 2
| P |  | Poznámka k položce: JC, nad rámec ceníkového obsahu, zahrnuje také náklady na systémové ukotvení zdiva k okolním konstrukcím !! | [15 empty] | P | 2
12 | K | 317141422 | Překlad plochý z pórobetonu š 125 mm dl přes 1200 do 1300 mm | kus | 1 |  | 0 | CS ÚRS 2025 01 |  |  | základní |  | 0 | 0.01759 | 0.01759 | 0 | 0 | 4 | K | 2 |  |  |  | ROZPOCET | 0 | 0 | 0 | 0 | 0 | 1 | 0 | 4 | 2063777643
| Online PSC |  | https://podminky.urs.cz/item/CS_URS_2025_01/317141422 | [15 empty] | Online PSC | 2
13 | K | 317141442 | Překlad plochý z pórobetonu š 150 mm dl přes 1200 do 1300 mm | kus | 8 |  | 0 | CS ÚRS 2025 01 |  |  | základní |  | 0 | 0.02071 | 0.16568 | 0 | 0 | 4 | K | 2 |  |  |  | ROZPOCET | 0 | 0 | 0 | 0 | 0 | 1 | 0 | 4 | -255553034
| Online PSC |  | https://podminky.urs.cz/item/CS_URS_2025_01/317141442 | [15 empty] | Online PSC | 2
14 | K | 317141443 | Překlad plochý z pórobetonu š 150 mm dl přes 1300 do 1500 mm | kus | 4 |  | 0 | CS ÚRS 2025 01 |  |  | základní |  | 0 | 0.02375 | 0.095 | 0 | 0 | 4 | K | 2 |  |  |  | ROZPOCET | 0 | 0 | 0 | 0 | 0 | 1 | 0 | 4 | 1761373689
| Online PSC |  | https://podminky.urs.cz/item/CS_URS_2025_01/317141443 | [15 empty] | Online PSC | 2
15 | K | 317141445 | Překlad plochý z pórobetonu š 150 mm dl přes 1800 do 2000 mm | kus | 1 |  | 0 | CS ÚRS 2025 01 |  |  | základní |  | 0 | 0.03352 | 0.03352 | 0 | 0 | 4 | K | 2 |  |  |  | ROZPOCET | 0 | 0 | 0 | 0 | 0 | 1 | 0 | 4 | -442536577
| Online PSC |  | https://podminky.urs.cz/item/CS_URS_2025_01/317141445 | [15 empty] | Online PSC | 2
16 | K | 317141447 | Překlad plochý z pórobetonu š 150 mm dl přes 2300 do 2500 mm | kus | 3 |  | 0 | CS ÚRS 2025 01 |  |  | základní |  | 0 | 0.04072 | 0.12216 | 0 | 0 | 4 | K | 2 |  |  |  | ROZPOCET | 0 | 0 | 0 | 0 | 0 | 1 | 0 | 4 | -1950318490
| Online PSC |  | https://podminky.urs.cz/item/CS_URS_2025_01/317141447 | [15 empty] | Online PSC | 2
17 | K | 317141449 | Překlad plochý z pórobetonu š 150 mm dl přes 2800 do 3000 mm | kus | 1 |  | 0 | CS ÚRS 2025 01 |  |  | základní |  | 0 | 0.04892 | 0.04892 | 0 | 0 | 4 | K | 2 |  |  |  | ROZPOCET | 0 | 0 | 0 | 0 | 0 | 1 | 0 | 4 | 1272733463
| Online PSC |  | https://podminky.urs.cz/item/CS_URS_2025_01/317141449 | [15 empty] | Online PSC | 2
18 | K | 317142422 | Překlad nenosný pórobetonový š 100 mm v do 250 mm na tenkovrstvou maltu dl přes 1000 do 1250 mm | kus | 1 |  | 0 | CS ÚRS 2025 01 |  |  | základní |  | 0 | 0.02628 | 0.02628 | 0 | 0 | 4 | K | 2 |  |  |  | ROZPOCET | 0 | 0 | 0 | 0 | 0 | 1 | 0 | 4 | 633846203
| Online PSC |  | https://podminky.urs.cz/item/CS_URS_2025_01/317142422 | [15 empty] | Online PSC | 2
19 | K | 317944321 | Válcované nosníky do č.12 dodatečně osazované do připravených otvorů | t | 0.2 |  | 0 | CS ÚRS 2025 01 |  |  | základní |  | 0 | 1.09 | 0.218 | 0 | 0 | 4 | K | 2 |  |  |  | ROZPOCET | 0 | 0 | 0 | 0 | 0 | 1 | 0 | 4 | -1153540858
| Online PSC |  | https://podminky.urs.cz/item/CS_URS_2025_01/317944321 | [15 empty] | Online PSC | 2
| P |  | Poznámka k položce: JC, nad rámec ceníkového obsahu, také zahrnuje náklady na vybourání souvisejících kapes + dodávka a provedení podkladních bloků | [15 empty] | P | 2
20 | K | 342272225 | Příčka z pórobetonových hladkých tvárnic na tenkovrstvou maltu tl 100 mm | m2 | 77.666 |  | 0 | CS ÚRS 2025 01 |  |  | základní |  | 0 | 0.06172 | 4.7935 | 0 | 0 | 4 | K | 2 |  |  |  | ROZPOCET | 0 | 0 | 0 | 0 | 0 | 1 | 0 | 4 | -546802943
| Online PSC |  | https://podminky.urs.cz/item/CS_URS_2025_01/342272225 | [15 empty] | Online PSC | 2
| P |  | Poznámka k položce: JC, nad rámec ceníkového obsahu, zahrnuje také náklady na systémové ukotvení zdiva k okolním konstrukcím !! | [15 empty] | P | 2
| VV |  | "svislé nenosné konstrukce_odměřen. elektronicky_1.PP-1.NP" (2,7*(6,38))+(3,3*(18,315)) |  | 77.666 | [13 empty] | VV | 2 | 2 | True | 0 | ROZPOCET
| VV |  | Součet |  | 77.666 | [13 empty] | VV | 2 | 4 | True | 1 | ROZPOCET
21 | K | 342272235 | Příčka z pórobetonových hladkých tvárnic na tenkovrstvou maltu tl 125 mm | m2 | 6.683 |  | 0 | CS ÚRS 2025 01 |  |  | základní |  | 0 | 0.06998 | 0.46768 | 0 | 0 | 4 | K | 2 |  |  |  | ROZPOCET | 0 | 0 | 0 | 0 | 0 | 1 | 0 | 4 | 855097045
| Online PSC |  | https://podminky.urs.cz/item/CS_URS_2025_01/342272235 | [15 empty] | Online PSC | 2
| P |  | Poznámka k položce: JC, nad rámec ceníkového obsahu, zahrnuje také náklady na systémové ukotvení zdiva k okolním konstrukcím !! | [15 empty] | P | 2
| VV |  | "svislé nenosné konstrukce_odměřen. elektronicky_1.PP-1.NP" (3,3*(2,025)) |  | 6.683 | [13 empty] | VV | 2 | 2 | True | 0 | ROZPOCET
| VV |  | Součet |  | 6.683 | [13 empty] | VV | 2 | 4 | True | 1 | ROZPOCET
22 | K | 342272245 | Příčka z pórobetonových hladkých tvárnic na tenkovrstvou maltu tl 150 mm | m2 | 222.842 |  | 0 | CS ÚRS 2025 01 |  |  | základní |  | 0 | 0.07921 | 17.6513 | 0 | 0 | 4 | K | 2 |  |  |  | ROZPOCET | 0 | 0 | 0 | 0 | 0 | 1 | 0 | 4 | 424272211
| Online PSC |  | https://podminky.urs.cz/item/CS_URS_2025_01/342272245 | [15 empty] | Online PSC | 2
| P |  | Poznámka k položce: JC, nad rámec ceníkového obsahu, zahrnuje také náklady na systémové ukotvení zdiva k okolním konstrukcím !! | [15 empty] | P | 2
| VV |  | "svislé nenosné konstrukce_odměřen. elektronicky_1.PP-1.NP" (2,7*(39,58+14,79))+(3,3*(30,025))-(23,04) |  | 222.842 | [13 empty] | VV | 2 | 2 | True | 0 | ROZPOCET
| VV |  | Součet |  | 222.842 | [13 empty] | VV | 2 | 4 | True | 1 | ROZPOCET
23 | K | 346244381 | Plentování jednostranné v do 200 mm válcovaných nosníků | m2 | 5 |  | 0 | CS ÚRS 2025 01 |  |  | základní |  | 0 | 0.17818 | 0.8909 | 0 | 0 | 4 | K | 2 |  |  |  | ROZPOCET | 0 | 0 | 0 | 0 | 0 | 1 | 0 | 4 | 654157176
| Online PSC |  | https://podminky.urs.cz/item/CS_URS_2025_01/346244381 | [15 empty] | Online PSC | 2
24 | K | 346272266 | Přizdívka z pórobetonových tvárnic tl 200 mm | m2 | 16.882 |  | 0 | CS ÚRS 2025 01 |  |  | základní |  | 0 | 0.16114 | 2.7204 | 0 | 0 | 4 | K | 2 |  |  |  | ROZPOCET | 0 | 0 | 0 | 0 | 0 | 1 | 0 | 4 | 1183706161
| Online PSC |  | https://podminky.urs.cz/item/CS_URS_2025_01/346272266 | [15 empty] | Online PSC | 2
| P |  | Poznámka k položce: JC, nad rámec ceníkového obsahu, zahrnuje také náklady na systémové ukotvení zdiva k okolním konstrukcím !! | [15 empty] | P | 2
| D | 6 | Úpravy povrchů, podlahy a osazování výplní |  |  |  | 0 | [5 empty] | 0 |  | 192.8917 |  | 0 | 1 | D | 1 |  |  |  | ROZPOCET | [6 empty] | 0
25 | K | 611131100 | Vápenný postřik vnitřních stropů nanášený ručně | m2 | 554.16 |  | 0 | CS ÚRS 2025 01 |  |  | základní |  | 0 | 0.0065 | 3.602 | 0 | 0 | 4 | K | 2 |  |  |  | ROZPOCET | 0 | 0 | 0 | 0 | 0 | 1 | 0 | 4 | 1066474371
| Online PSC |  | https://podminky.urs.cz/item/CS_URS_2025_01/611131100 | [15 empty] | Online PSC | 2
| VV |  | "povrchové úpravy vodorovných kcí_NS_odměřeno z tab. místností" | [15 empty] | VV | 2 | 1 | True | 0 | ROZPOCET
| VV |  | "D.1.1_v.č. 07-08_1.PP" (331,38-13,16) |  | 318.22 | [13 empty] | VV | 2 | 2 | True | 0 | ROZPOCET
| VV |  | "D.1.1_v.č. 07-08_1.NP" (457,84-217,32-4,58) |  | 235.94 | [13 empty] | VV | 2 | 2 | True | 0 | ROZPOCET
| VV |  | Součet |  | 554.16 | [13 empty] | VV | 2 | 4 | True | 1 | ROZPOCET
26 | K | 611131121 | Penetrační disperzní nátěr vnitřních stropů nanášený ručně | m2 | 554.16 |  | 0 | CS ÚRS 2025 01 |  |  | základní |  | 0 | 0.00026 | 0.14408 | 0 | 0 | 4 | K | 2 |  |  |  | ROZPOCET | 0 | 0 | 0 | 0 | 0 | 1 | 0 | 4 | -1742159018
| Online PSC |  | https://podminky.urs.cz/item/CS_URS_2025_01/611131121 | [15 empty] | Online PSC | 2
27 | K | 611135101 | Hrubá výplň rýh ve stropech maltou jakékoli šířky rýhy | m2 | 27.705 |  | 0 | CS ÚRS 2025 01 |  |  | základní |  | 0 | 0.056 | 1.5515 | 0 | 0 | 4 | K | 2 |  |  |  | ROZPOCET | 0 | 0 | 0 | 0 | 0 | 1 | 0 | 4 | 2039964547
| Online PSC |  | https://podminky.urs.cz/item/CS_URS_2025_01/611135101 | [15 empty] | Online PSC | 2
28 | K | 611341121 | Sádrová nebo vápenosádrová omítka hladká jednovrstvá vnitřních stropů rovných nanášená ručně | m2 | 554.16 |  | 0 | CS ÚRS 2025 01 |  |  | základní |  | 0 | 0.01103 | 6.1124 | 0 | 0 | 4 | K | 2 |  |  |  | ROZPOCET | 0 | 0 | 0 | 0 | 0 | 1 | 0 | 4 | 2138771267
| Online PSC |  | https://podminky.urs.cz/item/CS_URS_2025_01/611341121 | [15 empty] | Online PSC | 2
| VV |  | "povrchové úpravy vodorovných kcí_NS_odměřeno z tab. místností" | [15 empty] | VV | 2 | 1 | True | 0 | ROZPOCET
| VV |  | "D.1.1_v.č. 07-08_1.PP" (331,38-13,16) |  | 318.22 | [13 empty] | VV | 2 | 2 | True | 0 | ROZPOCET
| VV |  | "D.1.1_v.č. 07-08_1.NP" (457,84-217,32-4,58) |  | 235.94 | [13 empty] | VV | 2 | 2 | True | 0 | ROZPOCET
| VV |  | Součet |  | 554.16 | [13 empty] | VV | 2 | 4 | True | 1 | ROZPOCET
29 | K | 611341191 | Příplatek k sádrové omítce vnitřních stropů za každých dalších 5 mm tloušťky ručně | m2 | 554.16 |  | 0 | CS ÚRS 2025 01 |  |  | základní |  | 0 | 0.00552 | 3.059 | 0 | 0 | 4 | K | 2 |  |  |  | ROZPOCET | 0 | 0 | 0 | 0 | 0 | 1 | 0 | 4 | 1970449071
| Online PSC |  | https://podminky.urs.cz/item/CS_URS_2025_01/611341191 | [15 empty] | Online PSC | 2
30 | K | 612131100 | Vápenný postřik vnitřních stěn nanášený ručně | m2 | 1078.35 |  | 0 | CS ÚRS 2025 01 |  |  | základní |  | 0 | 0.0065 | 7.0093 | 0 | 0 | 4 | K | 2 |  |  |  | ROZPOCET | 0 | 0 | 0 | 0 | 0 | 1 | 0 | 4 | -1051293584
| Online PSC |  | https://podminky.urs.cz/item/CS_URS_2025_01/612131100 | [15 empty] | Online PSC | 2
| VV |  | "povrchové úpravy svislých kcí_viz BP/svislé kce NS - (odečet MVC/pilířů)" | [15 empty] | VV | 2 | 1 | True | 0 | ROZPOCET
| VV |  | (1170,526) |  | 1170.526 | [13 empty] | VV | 2 | 2 | True | 0 | ROZPOCET
| VV |  | (2*(77,666+6,683+220,842))+(1*(16,882)) |  | 627.264 | [13 empty] | VV | 2 | 2 | True | 0 | ROZPOCET
| VV |  | -(527,94+191,5) |  | -719.44 | [13 empty] | VV | 2 | 2 | True | 0 | ROZPOCET
| VV |  | Součet |  | 1078.35 | [13 empty] | VV | 2 | 4 | True | 1 | ROZPOCET
31 | K | 612131101 | Cementový postřik vnitřních stěn nanášený celoplošně ručně | m2 | 527.94 |  | 0 | CS ÚRS 2025 01 |  |  | základní |  | 0 | 0.00735 | 3.8804 | 0 | 0 | 4 | K | 2 |  |  |  | ROZPOCET | 0 | 0 | 0 | 0 | 0 | 1 | 0 | 4 | 1892018936
| Online PSC |  | https://podminky.urs.cz/item/CS_URS_2025_01/612131101 | [15 empty] | Online PSC | 2
| VV |  | "podklad_keramické obklady" (527,94) |  | 527.94 | [13 empty] | VV | 2 | 2 | True | 0 | ROZPOCET
| VV |  | Součet |  | 527.94 | [13 empty] | VV | 2 | 4 | True | 1 | ROZPOCET
32 | K | 612131121 | Penetrační disperzní nátěr vnitřních stěn nanášený ručně | m2 | 1078.35 |  | 0 | CS ÚRS 2025 01 |  |  | základní |  | 0 | 0.00026 | 0.28037 | 0 | 0 | 4 | K | 2 |  |  |  | ROZPOCET | 0 | 0 | 0 | 0 | 0 | 1 | 0 | 4 | -49455012
| Online PSC |  | https://podminky.urs.cz/item/CS_URS_2025_01/612131121 | [15 empty] | Online PSC | 2
| VV |  | "povrchové úpravy svislých kcí_viz BP/svislé kce NS - (odečet MVC/pilířů)" | [15 empty] | VV | 2 | 1 | True | 0 | ROZPOCET
| VV |  | (1170,526) |  | 1170.526 | [13 empty] | VV | 2 | 2 | True | 0 | ROZPOCET
| VV |  | (2*(77,666+6,683+220,842))+(1*(16,882)) |  | 627.264 | [13 empty] | VV | 2 | 2 | True | 0 | ROZPOCET
| VV |  | -(527,94+191,5) |  | -719.44 | [13 empty] | VV | 2 | 2 | True | 0 | ROZPOCET
| VV |  | Součet |  | 1078.35 | [13 empty] | VV | 2 | 4 | True | 1 | ROZPOCET
33 | K | 612135101 | Hrubá výplň rýh ve stěnách maltou jakékoli šířky rýhy | m2 | 80.25 |  | 0 | CS ÚRS 2025 01 |  |  | základní |  | 0 | 0.056 | 4.494 | 0 | 0 | 4 | K | 2 |  |  |  | ROZPOCET | 0 | 0 | 0 | 0 | 0 | 1 | 0 | 4 | -301056037
| Online PSC |  | https://podminky.urs.cz/item/CS_URS_2025_01/612135101 | [15 empty] | Online PSC | 2
34 | K | 612142001 | Pletivo sklovláknité vnitřních stěn vtlačené do tmelu | m2 | 627.264 |  | 0 | CS ÚRS 2025 01 |  |  | základní |  | 0 | 0.00438 | 2.7474 | 0 | 0 | 4 | K | 2 |  |  |  | ROZPOCET | 0 | 0 | 0 | 0 | 0 | 1 | 0 | 4 | -228788453
| Online PSC |  | https://podminky.urs.cz/item/CS_URS_2025_01/612142001 | [15 empty] | Online PSC | 2
| VV |  | (2*(77,666+6,683+220,842))+(1*(16,882)) |  | 627.264 | [13 empty] | VV | 2 | 2 | True | 0 | ROZPOCET
| VV |  | Součet |  | 627.264 | [13 empty] | VV | 2 | 4 | True | 1 | ROZPOCET
35 | K | 622143003 | Montáž omítkových plastových nebo pozinkovaných rohových profilů | m | 952.5 |  | 0 | CS ÚRS 2025 01 |  |  | základní |  | 0 | 0 | 0 | 0 | 0 | 4 | K | 2 |  |  |  | ROZPOCET | 0 | 0 | 0 | 0 | 0 | 1 | 0 | 4 | -221327013
| Online PSC |  | https://podminky.urs.cz/item/CS_URS_2025_01/622143003 | [15 empty] | Online PSC | 2
36 | M | 55343023 | profil rohový Pz s kulatou hlavou pro vnitřní omítky tl 15mm | m | 1000.125 |  | 0 | CS ÚRS 2025 01 |  |  | základní |  | 0 | 0.0001 | 0.10001 | 0 | 0 | 8 | M | 2 |  |  |  | ROZPOCET | 0 | 0 | 0 | 0 | 0 | 1 | 0 | 4 | 1045079538
| VV |  | 952,5*1,05 'Přepočtené koeficientem množství |  | 1000.125 | [13 empty] | VV | 2 | 2 | False | 1 | ROZPOCET
37 | K | 612321111 | Vápenocementová omítka hrubá jednovrstvá zatřená vnitřních stěn nanášená ručně | m2 | 527.94 |  | 0 | CS ÚRS 2025 01 |  |  | základní |  | 0 | 0.01575 | 8.3151 | 0 | 0 | 4 | K | 2 |  |  |  | ROZPOCET | 0 | 0 | 0 | 0 | 0 | 1 | 0 | 4 | 1990371845
| Online PSC |  | https://podminky.urs.cz/item/CS_URS_2025_01/612321111 | [15 empty] | Online PSC | 2
| VV |  | "podklad_keramické obklady" (527,94) |  | 527.94 | [13 empty] | VV | 2 | 2 | True | 0 | ROZPOCET
| VV |  | Součet |  | 527.94 | [13 empty] | VV | 2 | 4 | True | 1 | ROZPOCET
38 | K | 612321191 | Příplatek k vápenocementové omítce vnitřních stěn za každých dalších 5 mm tloušťky ručně | m2 | 527.94 |  | 0 | CS ÚRS 2025 01 |  |  | základní |  | 0 | 0.0079 | 4.1707 | 0 | 0 | 4 | K | 2 |  |  |  | ROZPOCET | 0 | 0 | 0 | 0 | 0 | 1 | 0 | 4 | 509374591
| Online PSC |  | https://podminky.urs.cz/item/CS_URS_2025_01/612321191 | [15 empty] | Online PSC | 2
39 | K | 612341121 | Sádrová nebo vápenosádrová omítka hladká jednovrstvá vnitřních stěn nanášená ručně | m2 | 1078.35 |  | 0 | CS ÚRS 2025 01 |  |  | základní |  | 0 | 0.01103 | 11.8942 | 0 | 0 | 4 | K | 2 |  |  |  | ROZPOCET | 0 | 0 | 0 | 0 | 0 | 1 | 0 | 4 | -1374401579
| Online PSC |  | https://podminky.urs.cz/item/CS_URS_2025_01/612341121 | [15 empty] | Online PSC | 2
| VV |  | "povrchové úpravy svislých kcí_viz BP/svislé kce NS - (odečet MVC/pilířů)" | [15 empty] | VV | 2 | 1 | True | 0 | ROZPOCET
| VV |  | (1170,526) |  | 1170.526 | [13 empty] | VV | 2 | 2 | True | 0 | ROZPOCET
| VV |  | (2*(77,666+6,683+220,842))+(1*(16,882)) |  | 627.264 | [13 empty] | VV | 2 | 2 | True | 0 | ROZPOCET
| VV |  | -(527,94+191,5) |  | -719.44 | [13 empty] | VV | 2 | 2 | True | 0 | ROZPOCET
| VV |  | Součet |  | 1078.35 | [13 empty] | VV | 2 | 4 | True | 1 | ROZPOCET
40 | K | 612341191 | Příplatek k sádrové omítce vnitřních stěn za každých dalších 5 mm tloušťky ručně | m2 | 1078.35 |  | 0 | CS ÚRS 2025 01 |  |  | základní |  | 0 | 0.00552 | 5.9525 | 0 | 0 | 4 | K | 2 |  |  |  | ROZPOCET | 0 | 0 | 0 | 0 | 0 | 1 | 0 | 4 | -1624632564
| Online PSC |  | https://podminky.urs.cz/item/CS_URS_2025_01/612341191 | [15 empty] | Online PSC | 2
41 | K | 613131100 | Vápenný postřik vnitřních pilířů nebo sloupů nanášený ručně | m2 | 191.5 |  | 0 | CS ÚRS 2025 01 |  |  | základní |  | 0 | 0.0065 | 1.2448 | 0 | 0 | 4 | K | 2 |  |  |  | ROZPOCET | 0 | 0 | 0 | 0 | 0 | 1 | 0 | 4 | -378140301
| Online PSC |  | https://podminky.urs.cz/item/CS_URS_2025_01/613131100 | [15 empty] | Online PSC | 2
42 | K | 613131121 | Penetrační disperzní nátěr vnitřních pilířů nebo sloupů nanášený ručně | m2 | 191.5 |  | 0 | CS ÚRS 2025 01 |  |  | základní |  | 0 | 0.00026 | 0.04979 | 0 | 0 | 4 | K | 2 |  |  |  | ROZPOCET | 0 | 0 | 0 | 0 | 0 | 1 | 0 | 4 | 1009937241
| Online PSC |  | https://podminky.urs.cz/item/CS_URS_2025_01/613131121 | [15 empty] | Online PSC | 2
43 | K | 613142001 | Pletivo sklovláknité vnitřních pilířů nebo sloupů vtlačené do tmelu | m2 | 191.5 |  | 0 | CS ÚRS 2025 01 |  |  | základní |  | 0 | 0.00441 | 0.84452 | 0 | 0 | 4 | K | 2 |  |  |  | ROZPOCET | 0 | 0 | 0 | 0 | 0 | 1 | 0 | 4 | -1519346351
| Online PSC |  | https://podminky.urs.cz/item/CS_URS_2025_01/613142001 | [15 empty] | Online PSC | 2
44 | K | 613341121 | Sádrová nebo vápenosádrová omítka hladká jednovrstvá vnitřních pilířů nebo sloupů nanášená ručně | m2 | 191.5 |  | 0 | CS ÚRS 2025 01 |  |  | základní |  | 0 | 0.01103 | 2.1122 | 0 | 0 | 4 | K | 2 |  |  |  | ROZPOCET | 0 | 0 | 0 | 0 | 0 | 1 | 0 | 4 | 1513171626
| Online PSC |  | https://podminky.urs.cz/item/CS_URS_2025_01/613341121 | [15 empty] | Online PSC | 2
45 | K | 613341191 | Příplatek k sádrové omítce vnitřních sloupů za každých dalších 5 mm tloušťky ručně | m2 | 191.5 |  | 0 | CS ÚRS 2025 01 |  |  | základní |  | 0 | 0.00552 | 1.0571 | 0 | 0 | 4 | K | 2 |  |  |  | ROZPOCET | 0 | 0 | 0 | 0 | 0 | 1 | 0 | 4 | 439648308
| Online PSC |  | https://podminky.urs.cz/item/CS_URS_2025_01/613341191 | [15 empty] | Online PSC | 2
46 | K | 615142012 | Pletivo rabicové vnitřních nosníků provizorně přichycené | m2 | 5 |  | 0 | CS ÚRS 2025 01 |  |  | základní |  | 0 | 0.00085 | 0.00425 | 0 | 0 | 4 | K | 2 |  |  |  | ROZPOCET | 0 | 0 | 0 | 0 | 0 | 1 | 0 | 4 | -410887568
| Online PSC |  | https://podminky.urs.cz/item/CS_URS_2025_01/615142012 | [15 empty] | Online PSC | 2
47 | K | 631311114 | Mazanina tl přes 50 do 80 mm z betonu prostého bez zvýšených nároků na prostředí tř. C 16/20 | m3 | 36.164 |  | 0 | CS ÚRS 2025 01 |  |  | základní |  | 0 | 2.301 | 83.2141 | 0 | 0 | 4 | K | 2 |  |  |  | ROZPOCET | 0 | 0 | 0 | 0 | 0 | 1 | 0 | 4 | 1164022807
| Online PSC |  | https://podminky.urs.cz/item/CS_URS_2025_01/631311114 | [15 empty] | Online PSC | 2
| P |  | Poznámka k položce: JC, nad rámec ceníkového obsahu, zahrnuje také náklady na dodávku a provedení všech požadovaných diltačních spár !! | [15 empty] | P | 2
| VV |  | "podlahy_odměř. viz tab. místností_1.PP-1.NP_skladba P02" (233,43+16,01)*0,08 |  | 19.955 | [13 empty] | VV | 2 | 2 | True | 0 | ROZPOCET
| VV |  | "podlahy_odměř. viz tab. místností_1.PP-1.NP_skladba P04" (13,16)*0,08 |  | 1.053 | [13 empty] | VV | 2 | 2 | True | 0 | ROZPOCET
| VV |  | "podlahy_odměř. viz tab. místností_1.PP-1.NP_skladba P05" (189,45)*0,08 |  | 15.156 | [13 empty] | VV | 2 | 2 | True | 0 | ROZPOCET
| VV |  | Součet |  | 36.164 | [13 empty] | VV | 2 | 4 | True | 1 | ROZPOCET
48 | K | 631319171 | Příplatek k mazanině tl přes 50 do 80 mm za stržení povrchu spodní vrstvy před vložením výztuže | m3 | 36.164 |  | 0 | CS ÚRS 2025 01 |  |  | základní |  | 0 | 0 | 0 | 0 | 0 | 4 | K | 2 |  |  |  | ROZPOCET | 0 | 0 | 0 | 0 | 0 | 1 | 0 | 4 | -1393493342
| Online PSC |  | https://podminky.urs.cz/item/CS_URS_2025_01/631319171 | [15 empty] | Online PSC | 2
49 | K | 631362021 | Výztuž mazanin svařovanými sítěmi Kari | t | 2.408 |  | 0 | CS ÚRS 2025 01 |  |  | základní |  | 0 | 1.0628 | 2.5592 | 0 | 0 | 4 | K | 2 |  |  |  | ROZPOCET | 0 | 0 | 0 | 0 | 0 | 1 | 0 | 4 | -155050057
| Online PSC |  | https://podminky.urs.cz/item/CS_URS_2025_01/631362021 | [15 empty] | Online PSC | 2
| VV |  | "podlahy_odměř. viz tab. místností_1.PP-1.NP_skladba P02" (233,43+16,01)*1*(4,44*1,2)/1000 |  | 1.329 | [13 empty] | VV | 2 | 2 | True | 0 | ROZPOCET
| VV |  | "podlahy_odměř. viz tab. místností_1.PP-1.NP_skladba P04" (13,16)*1*(4,44*1,2)/1000 |  | 0.07 | [13 empty] | VV | 2 | 2 | True | 0 | ROZPOCET
| VV |  | "podlahy_odměř. viz tab. místností_1.PP-1.NP_skladba P05" (189,45)*1*(4,44*1,2)/1000 |  | 1.009 | [13 empty] | VV | 2 | 2 | True | 0 | ROZPOCET
| VV |  | Součet |  | 2.408 | [13 empty] | VV | 2 | 4 | True | 1 | ROZPOCET
50 | K | 632450131 | Vyrovnávací cementový potěr tl přes 10 do 20 mm ze suchých směsí provedený v ploše | m2 | 27.62 |  | 0 | CS ÚRS 2025 01 |  |  | základní |  | 0 | 0.042 | 1.16 | 0 | 0 | 4 | K | 2 |  |  |  | ROZPOCET | 0 | 0 | 0 | 0 | 0 | 1 | 0 | 4 | -1332002466
| Online PSC |  | https://podminky.urs.cz/item/CS_URS_2025_01/632450131 | [15 empty] | Online PSC | 2
| VV |  | "podlahy_odměř. viz tab. místností_1.PP-1.NP_skladba P01b" (27,62) |  | 27.62 | [13 empty] | VV | 2 | 2 | True | 0 | ROZPOCET
| VV |  | Součet |  | 27.62 | [13 empty] | VV | 2 | 4 | True | 1 | ROZPOCET
51 | K | 632450132 | Vyrovnávací cementový potěr tl přes 20 do 30 mm ze suchých směsí provedený v ploše | m2 | 11.7 |  | 0 | CS ÚRS 2025 01 |  |  | základní |  | 0 | 0.063 | 0.7371 | 0 | 0 | 4 | K | 2 |  |  |  | ROZPOCET | 0 | 0 | 0 | 0 | 0 | 1 | 0 | 4 | 1714149553
| Online PSC |  | https://podminky.urs.cz/item/CS_URS_2025_01/632450132 | [15 empty] | Online PSC | 2
| VV |  | "podlahy_odměř. viz tab. místností_1.PP-1.NP_skladba P01a" (11,7) |  | 11.7 | [13 empty] | VV | 2 | 2 | True | 0 | ROZPOCET
| VV |  | Součet |  | 11.7 | [13 empty] | VV | 2 | 4 | True | 1 | ROZPOCET
52 | K | 6324501R1 | příplatek k vyrovnávacímu cementovému potěru tl. přes 10/20 do 20/30 mm za mrazuvzdornou přísadu (exteriérové využití) | m2 | 39.32 |  | 0 | CS VLASTNÍ |  |  | základní |  | 0 | 0 | 0 | 0 | 0 | 4 | K | 2 |  |  |  | ROZPOCET | 0 | 0 | 0 | 0 | 0 | 1 | 0 | 4 | -627755790
| VV |  | "podlahy_odměř. viz tab. místností_1.PP-1.NP_skladba P01a" (11,7) |  | 11.7 | [13 empty] | VV | 2 | 2 | True | 0 | ROZPOCET
| VV |  | "podlahy_odměř. viz tab. místností_1.PP-1.NP_skladba P01b" (27,62) |  | 27.62 | [13 empty] | VV | 2 | 2 | True | 0 | ROZPOCET
| VV |  | Součet |  | 39.32 | [13 empty] | VV | 2 | 4 | True | 1 | ROZPOCET
53 | K | 632451101 | Cementový samonivelační potěr ze suchých směsí tl přes 2 do 5 mm | m2 | 852.97 |  | 0 | CS ÚRS 2025 01 |  |  | základní |  | 0 | 0.0102 | 8.7003 | 0 | 0 | 4 | K | 2 |  |  |  | ROZPOCET | 0 | 0 | 0 | 0 | 0 | 1 | 0 | 4 | 1833100187
| Online PSC |  | https://podminky.urs.cz/item/CS_URS_2025_01/632451101 | [15 empty] | Online PSC | 2
| VV |  | "BP_podlahové skladby_odměř. elektro. dle tab. místností" | [15 empty] | VV | 2 | 1 | True | 0 | ROZPOCET
| VV |  | (bude odsouhlaseno v dílenské dokumentaci) | [15 empty] | VV | 2 | 1 | True | 0 | ROZPOCET
| VV |  | "1.PP" 46,3 |  | 46.3 | [13 empty] | VV | 2 | 2 | True | 0 | ROZPOCET
| VV |  | "1.NP" 282,9 |  | 282.9 | [13 empty] | VV | 2 | 2 | True | 0 | ROZPOCET
| VV |  | Mezisoučet |  | 329.2 | [13 empty] | VV | 2 | 3 | True | 0 | ROZPOCET
| VV |  | "podlahy_odměř. viz tab. místností_1.PP-1.NP_skladba P02" (233,43+16,01) |  | 249.44 | [13 empty] | VV | 2 | 2 | True | 0 | ROZPOCET
| VV |  | "podlahy_odměř. viz tab. místností_1.PP-1.NP_skladba P03" (20,49+240,68) |  | 261.17 | [13 empty] | VV | 2 | 2 | True | 0 | ROZPOCET
| VV |  | "podlahy_odměř. viz tab. místností_1.PP-1.NP_skladba P04" (13,16) |  | 13.16 | [13 empty] | VV | 2 | 2 | True | 0 | ROZPOCET
| VV |  | Mezisoučet |  | 523.77 | [13 empty] | VV | 2 | 3 | True | 0 | ROZPOCET
| VV |  | Součet |  | 852.97 | [13 empty] | VV | 2 | 4 | True | 1 | ROZPOCET
54 | K | 632451111 | Cementový samonivelační potěr ze suchých směsí tl přes 25 do 30 mm | m2 | 455.81 |  | 0 | CS ÚRS 2025 01 |  |  | základní |  | 0 | 0.0612 | 27.8956 | 0 | 0 | 4 | K | 2 |  |  |  | ROZPOCET | 0 | 0 | 0 | 0 | 0 | 1 | 0 | 4 | 1455960851
| Online PSC |  | https://podminky.urs.cz/item/CS_URS_2025_01/632451111 | [15 empty] | Online PSC | 2
| VV |  | "BP_podlahové skladby_odměř. elektro. dle tab. místností" | [15 empty] | VV | 2 | 1 | True | 0 | ROZPOCET
| VV |  | (bude odsouhlaseno v dílenské dokumentaci) | [15 empty] | VV | 2 | 1 | True | 0 | ROZPOCET
| VV |  | "1.PP" 221,8+6,5+61,9 |  | 290.2 | [13 empty] | VV | 2 | 2 | True | 0 | ROZPOCET
| VV |  | "1.NP" 161,8+3,81 |  | 165.61 | [13 empty] | VV | 2 | 2 | True | 0 | ROZPOCET
| VV |  | Součet |  | 455.81 | [13 empty] | VV | 2 | 4 | True | 1 | ROZPOCET
55 | K | 633811111 | Broušení nerovností betonových podlah do 2 mm - stržení šlemu | m2 | 1308.78 |  | 0 | CS ÚRS 2025 01 |  |  | základní |  | 0 | 0 | 0 | 0 | 0 | 4 | K | 2 |  |  |  | ROZPOCET | 0 | 0 | 0 | 0 | 0 | 1 | 0 | 4 | 922328772
| Online PSC |  | https://podminky.urs.cz/item/CS_URS_2025_01/633811111 | [15 empty] | Online PSC | 2
| D | 9 | Ostatní konstrukce a práce, bourání |  |  |  | 0 | [5 empty] | 0 |  | 11.729 |  | 429.5803 | 1 | D | 1 |  |  |  | ROZPOCET | [6 empty] | 0
56 | K | 912113113 | Montáž parkovacího dorazu šířky přes 1200 mm | kus | 1 |  | 0 | CS ÚRS 2025 01 |  |  | základní |  | 0 | 0.006 | 0.006 | 0 | 0 | 4 | K | 2 |  |  |  | ROZPOCET | 0 | 0 | 0 | 0 | 0 | 1 | 0 | 4 | -1608601555
| Online PSC |  | https://podminky.urs.cz/item/CS_URS_2025_01/912113113 | [15 empty] | Online PSC | 2
| VV |  | PD-01 - _ parkovací doraz | [15 empty] | VV | 2 | 1 | True | 0 | ROZPOCET
| VV |  | 1,0 |  | 1 | [13 empty] | VV | 2 | 2 | True | 0 | ROZPOCET
| VV |  | Součet |  | 1 | [13 empty] | VV | 2 | 4 | True | 1 | ROZPOCET
57 | M | 56288007 | práh dorazový parkovací z gumy 1820mm | kus | 1 |  | 0 | CS ÚRS 2025 01 |  |  | základní |  | 0 | 0.017 | 0.017 | 0 | 0 | 8 | M | 2 |  |  |  | ROZPOCET | 0 | 0 | 0 | 0 | 0 | 1 | 0 | 4 | -1294639907
58 | K | 949101111 | Lešení pomocné pro objekty pozemních staveb s lešeňovou podlahou v do 1,9 m zatížení do 150 kg/m2 | m2 | 1574.23 |  | 0 | CS ÚRS 2025 01 |  |  | základní |  | 0 | 0 | 0 | 0 | 0 | 4 | K | 2 |  |  |  | ROZPOCET | 0 | 0 | 0 | 0 | 0 | 1 | 0 | 4 | 427903810
| Online PSC |  | https://podminky.urs.cz/item/CS_URS_2025_01/949101111 | [15 empty] | Online PSC | 2
| VV |  | "BP+NS" (336,5+448,51)+(331,38+457,84) |  | 1574.23 | [13 empty] | VV | 2 | 2 | True | 0 | ROZPOCET
| VV |  | Součet |  | 1574.23 | [13 empty] | VV | 2 | 4 | True | 1 | ROZPOCET
59 | K | 952901111 | Vyčištění budov bytové a občanské výstavby při výšce podlaží do 4 m | m2 | 942.012 |  | 0 | CS ÚRS 2025 01 |  |  | základní |  | 0 | 4e-05 | 0.03768 | 0 | 0 | 4 | K | 2 |  |  |  | ROZPOCET | 0 | 0 | 0 | 0 | 0 | 1 | 0 | 4 | -2093045442
| Online PSC |  | https://podminky.urs.cz/item/CS_URS_2025_01/952901111 | [15 empty] | Online PSC | 2
60 | K | 952902121 | Čištění budov zametení drsných podlah | m2 | 785.01 |  | 0 | CS ÚRS 2025 01 |  |  | základní |  | 0 | 0 | 0 | 0 | 0 | 4 | K | 2 |  |  |  | ROZPOCET | 0 | 0 | 0 | 0 | 0 | 1 | 0 | 4 | 461301482
| Online PSC |  | https://podminky.urs.cz/item/CS_URS_2025_01/952902121 | [15 empty] | Online PSC | 2
| VV |  | "BP_podlahové skladby_odměř. elektro. dle tab. místností" | [15 empty] | VV | 2 | 1 | True | 0 | ROZPOCET
| VV |  | (bude odsouhlaseno v dílenské dokumentaci) | [15 empty] | VV | 2 | 1 | True | 0 | ROZPOCET
| VV |  | "1.PP" 221,8+6,5+61,9 |  | 290.2 | [13 empty] | VV | 2 | 2 | True | 0 | ROZPOCET
| VV |  | "1.NP" 161,8+3,81 |  | 165.61 | [13 empty] | VV | 2 | 2 | True | 0 | ROZPOCET
| VV |  | Mezisoučet |  | 455.81 | [13 empty] | VV | 2 | 3 | True | 0 | ROZPOCET
| VV |  | "1.PP" 46,3 |  | 46.3 | [13 empty] | VV | 2 | 2 | True | 0 | ROZPOCET
| VV |  | "1.NP" 282,9 |  | 282.9 | [13 empty] | VV | 2 | 2 | True | 0 | ROZPOCET
| VV |  | Mezisoučet |  | 329.2 | [13 empty] | VV | 2 | 3 | True | 0 | ROZPOCET
| VV |  | Součet |  | 785.01 | [13 empty] | VV | 2 | 4 | True | 1 | ROZPOCET
61 | K | 953961113 | Kotva chemickým tmelem M 12 hl 110 mm do betonu, ŽB nebo kamene s vyvrtáním otvoru | kus | 16 |  | 0 | CS ÚRS 2025 01 |  |  | základní |  | 0 | 1e-05 | 0.00016 | 0 | 0 | 4 | K | 2 |  |  |  | ROZPOCET | 0 | 0 | 0 | 0 | 0 | 1 | 0 | 4 | -626072520
| Online PSC |  | https://podminky.urs.cz/item/CS_URS_2025_01/953961113 | [15 empty] | Online PSC | 2
62 | K | 953962113 | Kotva chemickým tmelem M 12 hl 80 mm do zdiva z plných cihel s vyvrtáním otvoru | kus | 4 |  | 0 | CS ÚRS 2025 01 |  |  | základní |  | 0 | 2e-05 | 8e-05 | 0 | 0 | 4 | K | 2 |  |  |  | ROZPOCET | 0 | 0 | 0 | 0 | 0 | 1 | 0 | 4 | -1217914135
| Online PSC |  | https://podminky.urs.cz/item/CS_URS_2025_01/953962113 | [15 empty] | Online PSC | 2
63 | K | 953965121 | Kotevní šroub pro chemické kotvy M 12 dl do 160 mm | kus | 20 |  | 0 | CS ÚRS 2025 01 |  |  | základní |  | 0 | 0.00013 | 0.0026 | 0 | 0 | 4 | K | 2 |  |  |  | ROZPOCET | 0 | 0 | 0 | 0 | 0 | 1 | 0 | 4 | 827028175
| Online PSC |  | https://podminky.urs.cz/item/CS_URS_2025_01/953965121 | [15 empty] | Online PSC | 2
64 | K | 962032230 | Bourání zdiva z cihel pálených nebo vápenopískových na MV nebo MVC do 1 m3 | m3 | 1.25 |  | 0 | CS ÚRS 2025 01 |  |  | základní |  | 0 | 0 | 0 | 1.8 | 2.25 | 4 | K | 2 |  |  |  | ROZPOCET | 0 | 0 | 0 | 0 | 0 | 1 | 0 | 4 | -471396986
| Online PSC |  | https://podminky.urs.cz/item/CS_URS_2025_01/962032230 | [15 empty] | Online PSC | 2
65 | K | 962051116 | Bourání příček ze ŽB tl do 150 mm | m2 | 348.643 |  | 0 | CS ÚRS 2025 01 |  |  | základní |  | 0 | 0 | 0 | 0.324 | 112.9603 | 4 | K | 2 |  |  |  | ROZPOCET | 0 | 0 | 0 | 0 | 0 | 1 | 0 | 4 | -127185191
| Online PSC |  | https://podminky.urs.cz/item/CS_URS_2025_01/962051116 | [15 empty] | Online PSC | 2
| VV |  | "BP_svislé konstrukce_1.PP-1.NP" | [15 empty] | VV | 2 | 1 | True | 0 | ROZPOCET
| VV |  | (2,7*(3,2+20,65+4,15+4,8+6,285+6,8)) |  | 123.89 | [13 empty] | VV | 2 | 2 | True | 0 | ROZPOCET
| VV |  | (2,0*(3,6)) |  | 7.2 | [13 empty] | VV | 2 | 2 | True | 0 | ROZPOCET
| VV |  | (3,3*(34,58+12,125+19,22)) |  | 217.553 | [13 empty] | VV | 2 | 2 | True | 0 | ROZPOCET
| VV |  | Součet |  | 348.643 | [13 empty] | VV | 2 | 4 | True | 1 | ROZPOCET
66 | K | 962052210 | Bourání zdiva nadzákladového ze ŽB do 1 m3 | m3 | 14.226 |  | 0 | CS ÚRS 2025 01 |  |  | základní |  | 0 | 0 | 0 | 2.4 | 34.1424 | 4 | K | 2 |  |  |  | ROZPOCET | 0 | 0 | 0 | 0 | 0 | 1 | 0 | 4 | 52758968
| Online PSC |  | https://podminky.urs.cz/item/CS_URS_2025_01/962052210 | [15 empty] | Online PSC | 2
| VV |  | "BP_svislé konstrukce_1.PP-1.NP" | [15 empty] | VV | 2 | 1 | True | 0 | ROZPOCET
| VV |  | (0,35*0,5*2,7)+(3,975*0,3*2,7)+(2,76*0,25*2,7)+(1,8*0,16*2,7) |  | 6.333 | [13 empty] | VV | 2 | 2 | True | 0 | ROZPOCET
| VV |  | (0,825*(5,0+3,0)) |  | 6.6 | [13 empty] | VV | 2 | 2 | True | 0 | ROZPOCET
| VV |  | Mezisoučet |  | 12.933 | [13 empty] | VV | 2 | 3 | True | 0 | ROZPOCET
| VV |  | "zdivo uvolněné při BP - ostatní_odsouhlasení v dílenské dokumentaci" (1,2933) |  | 1.293 | [13 empty] | VV | 2 | 2 | True | 0 | ROZPOCET
| VV |  | Mezisoučet |  | 1.293 | [13 empty] | VV | 2 | 3 | True | 0 | ROZPOCET
| VV |  | Součet |  | 14.226 | [13 empty] | VV | 2 | 4 | True | 1 | ROZPOCET
67 | K | 962052211 | Bourání zdiva nadzákladového ze ŽB přes 1 m3 | m3 | 30.51 |  | 0 | CS ÚRS 2025 01 |  |  | základní |  | 0 | 0 | 0 | 2.4 | 73.224 | 4 | K | 2 |  |  |  | ROZPOCET | 0 | 0 | 0 | 0 | 0 | 1 | 0 | 4 | -2040984698
| Online PSC |  | https://podminky.urs.cz/item/CS_URS_2025_01/962052211 | [15 empty] | Online PSC | 2
68 | K | 965042221 | Bourání podkladů pod dlažby nebo mazanin betonových nebo z litého asfaltu tl přes 100 mm pl do 1 m2 | m3 | 0.187 |  | 0 | CS ÚRS 2025 01 |  |  | základní |  | 0 | 0 | 0 | 2.2 | 0.4114 | 4 | K | 2 |  |  |  | ROZPOCET | 0 | 0 | 0 | 0 | 0 | 1 | 0 | 4 | 920248582
| Online PSC |  | https://podminky.urs.cz/item/CS_URS_2025_01/965042221 | [15 empty] | Online PSC | 2
| VV |  | "kce zajištění stropu_VZT" (0,6*1,56)*0,2 |  | 0.187 | [13 empty] | VV | 2 | 2 | True | 0 | ROZPOCET
| VV |  | Součet |  | 0.187 | [13 empty] | VV | 2 | 4 | True | 1 | ROZPOCET
69 | K | 965045113 | Bourání potěrů cementových nebo pískocementových tl do 50 mm pl přes 4 m2 | m2 | 455.81 |  | 0 | CS ÚRS 2025 01 |  |  | základní |  | 0 | 0 | 0 | 0.09 | 41.0229 | 4 | K | 2 |  |  |  | ROZPOCET | 0 | 0 | 0 | 0 | 0 | 1 | 0 | 4 | 1104328660
| Online PSC |  | https://podminky.urs.cz/item/CS_URS_2025_01/965045113 | [15 empty] | Online PSC | 2
| VV |  | "BP_podlahové skladby_odměř. elektro. dle tab. místností" | [15 empty] | VV | 2 | 1 | True | 0 | ROZPOCET
| VV |  | (bude odsouhlaseno v dílenské dokumentaci) | [15 empty] | VV | 2 | 1 | True | 0 | ROZPOCET
| VV |  | "1.PP" 221,8+6,5+61,9 |  | 290.2 | [13 empty] | VV | 2 | 2 | True | 0 | ROZPOCET
| VV |  | "1.NP" 161,8+3,81 |  | 165.61 | [13 empty] | VV | 2 | 2 | True | 0 | ROZPOCET
| VV |  | Součet |  | 455.81 | [13 empty] | VV | 2 | 4 | True | 1 | ROZPOCET
70 | K | 965046111 | Broušení stávajících betonových podlah úběr do 3 mm | m2 | 325.47 |  | 0 | CS ÚRS 2025 01 |  |  | základní |  | 0 | 0 | 0 | 0 | 0 | 4 | K | 2 |  |  |  | ROZPOCET | 0 | 0 | 0 | 0 | 0 | 1 | 0 | 4 | -944919803
| Online PSC |  | https://podminky.urs.cz/item/CS_URS_2025_01/965046111 | [15 empty] | Online PSC | 2
| VV |  | "podlahy_odměř. viz tab. místností_1.PP-1.NP_skladba P03, P06" (20,49+240,68+64,3) |  | 325.47 | [13 empty] | VV | 2 | 2 | True | 0 | ROZPOCET
| VV |  | Součet |  | 325.47 | [13 empty] | VV | 2 | 4 | True | 1 | ROZPOCET
71 | K | 965046119 | Příplatek k broušení stávajících betonových podlah za každý další 1 mm úběru | m2 | 650.94 |  | 0 | CS ÚRS 2025 01 |  |  | základní |  | 0 | 0 | 0 | 0 | 0 | 4 | K | 2 |  |  |  | ROZPOCET | 0 | 0 | 0 | 0 | 0 | 1 | 0 | 4 | 886597674
| Online PSC |  | https://podminky.urs.cz/item/CS_URS_2025_01/965046119 | [15 empty] | Online PSC | 2
| VV |  | 325,47*2 'Přepočtené koeficientem množství |  | 650.94 | [13 empty] | VV | 2 | 2 | False | 1 | ROZPOCET
72 | K | 965081213 | Bourání podlah z dlaždic keramických nebo xylolitových tl do 10 mm plochy přes 1 m2 | m2 | 383.6 |  | 0 | CS ÚRS 2025 01 |  |  | základní |  | 0 | 0 | 0 | 0.035 | 13.426 | 4 | K | 2 |  |  |  | ROZPOCET | 0 | 0 | 0 | 0 | 0 | 1 | 0 | 4 | 1766890944
| Online PSC |  | https://podminky.urs.cz/item/CS_URS_2025_01/965081213 | [15 empty] | Online PSC | 2
| P |  | Poznámka k položce: V jednotkové ceně zahrnuty , nad rámec ceníkového obsahu, také náklady na bourání souvisejících obvodových soklů v = do 150 mm. | [15 empty] | P | 2
| VV |  | "BP_podlahové skladby_odměř. elektro. dle tab. místností" | [15 empty] | VV | 2 | 1 | True | 0 | ROZPOCET
| VV |  | "1.PP" 221,8 |  | 221.8 | [13 empty] | VV | 2 | 2 | True | 0 | ROZPOCET
| VV |  | "1.NP" 161,8 |  | 161.8 | [13 empty] | VV | 2 | 2 | True | 0 | ROZPOCET
| VV |  | Součet |  | 383.6 | [13 empty] | VV | 2 | 4 | True | 1 | ROZPOCET
73 | K | 968072356 | Vybourání kovových rámů oken včetně křídel pl do 4 m2 | m2 | 8.4 |  | 0 | CS ÚRS 2025 01 |  |  | základní |  | 0 | 0 | 0 | 0.053 | 0.4452 | 4 | K | 2 |  |  |  | ROZPOCET | 0 | 0 | 0 | 0 | 0 | 1 | 0 | 4 | 1872972973
| Online PSC |  | https://podminky.urs.cz/item/CS_URS_2025_01/968072356 | [15 empty] | Online PSC | 2
74 | K | 968072455 | Vybourání kovových dveřních zárubní pl do 2 m2 | m2 | 72 |  | 0 | CS ÚRS 2025 01 |  |  | základní |  | 0 | 0 | 0 | 0.076 | 5.472 | 4 | K | 2 |  |  |  | ROZPOCET | 0 | 0 | 0 | 0 | 0 | 1 | 0 | 4 | 1226947599
| Online PSC |  | https://podminky.urs.cz/item/CS_URS_2025_01/968072455 | [15 empty] | Online PSC | 2
| P |  | Poznámka k položce: Vybourání rámů oken s křídly, dveřních zárubní, vrat, stěn, ostění nebo obkladů dveřních zárubní, plochy do 2 m2. JC zahrnuje také náklady na demontáž křídel. | [15 empty] | P | 2
75 | K | 968072456 | Vybourání kovových dveřních zárubní pl přes 2 m2 | m2 | 5.625 |  | 0 | CS ÚRS 2025 01 |  |  | základní |  | 0 | 0 | 0 | 0.063 | 0.35437 | 4 | K | 2 |  |  |  | ROZPOCET | 0 | 0 | 0 | 0 | 0 | 1 | 0 | 4 | -1515749551
| Online PSC |  | https://podminky.urs.cz/item/CS_URS_2025_01/968072456 | [15 empty] | Online PSC | 2
| P |  | Poznámka k položce: Vybourání kovových rámů oken s křídly, dveřních zárubní, vrat, stěn, ostění nebo obkladů dveřních zárubní, plochy přes 2 m2 JC zahrnuje také náklady na demontáž křídel. | [15 empty] | P | 2
76 | K | 971052551 | Vybourání nebo prorážení otvorů v ŽB příčkách a zdech pl do 1 m2 tl do 600 mm | m3 | 0.525 |  | 0 | CS ÚRS 2025 01 |  |  | základní |  | 0 | 0 | 0 | 2.4 | 1.26 | 4 | K | 2 |  |  |  | ROZPOCET | 0 | 0 | 0 | 0 | 0 | 1 | 0 | 4 | 849030360
| Online PSC |  | https://podminky.urs.cz/item/CS_URS_2025_01/971052551 | [15 empty] | Online PSC | 2
| VV |  | (0,25*((1,5*0,6)+(2,0*0,6))) |  | 0.525 | [13 empty] | VV | 2 | 2 | True | 0 | ROZPOCET
| VV |  | Součet |  | 0.525 | [13 empty] | VV | 2 | 4 | True | 1 | ROZPOCET
77 | K | 972054691 | Vybourání otvorů v ŽB stropech nebo klenbách pl do 4 m2 tl přes 80 mm | m3 | 0.364 |  | 0 | CS ÚRS 2025 01 |  |  | základní |  | 0 | 0 | 0 | 2.4 | 0.8736 | 4 | K | 2 |  |  |  | ROZPOCET | 0 | 0 | 0 | 0 | 0 | 1 | 0 | 4 | 1029629278
| Online PSC |  | https://podminky.urs.cz/item/CS_URS_2025_01/972054691 | [15 empty] | Online PSC | 2
| VV |  | "otvor ve stropní kci_VZT" (1,01*1,2)*0,3 |  | 0.364 | [13 empty] | VV | 2 | 2 | True | 0 | ROZPOCET
| VV |  | Součet |  | 0.364 | [13 empty] | VV | 2 | 4 | True | 1 | ROZPOCET
78 | K | 977211112 | Řezání pilou betonových nebo ŽB kcí s výztuží průměru do 16 mm hl přes 200 do 350 mm | m | 4.42 |  | 0 | CS ÚRS 2025 01 |  |  | základní |  | 0 | 0.0002 | 0.000884 | 0 | 0 | 4 | K | 2 |  |  |  | ROZPOCET | 0 | 0 | 0 | 0 | 0 | 1 | 0 | 4 | 1558087482
| Online PSC |  | https://podminky.urs.cz/item/CS_URS_2025_01/977211112 | [15 empty] | Online PSC | 2
| VV |  | "otvor ve stropní kci_VZT" (1,01+1,2)*2 |  | 4.42 | [13 empty] | VV | 2 | 2 | True | 0 | ROZPOCET
| VV |  | Součet |  | 4.42 | [13 empty] | VV | 2 | 4 | True | 1 | ROZPOCET
79 | K | 977312113 | Řezání stávajících betonových mazanin vyztužených hl do 150 mm | m | 4.32 |  | 0 | CS ÚRS 2025 01 |  |  | základní |  | 0 | 0 | 0 | 0 | 0 | 4 | K | 2 |  |  |  | ROZPOCET | 0 | 0 | 0 | 0 | 0 | 1 | 0 | 4 | -768341976
| Online PSC |  | https://podminky.urs.cz/item/CS_URS_2025_01/977312113 | [15 empty] | Online PSC | 2
| VV |  | "kce zajištění stropu_VZT" (4,32) |  | 4.32 | [13 empty] | VV | 2 | 2 | True | 0 | ROZPOCET
| VV |  | Součet |  | 4.32 | [13 empty] | VV | 2 | 4 | True | 1 | ROZPOCET
80 | K | 978011191 | Otlučení (osekání) vnitřní vápenné nebo vápenocementové omítky stropů v rozsahu přes 50 do 100 % | m2 | 785.01 |  | 0 | CS ÚRS 2025 01 |  |  | základní |  | 0 | 0 | 0 | 0.05 | 39.2505 | 4 | K | 2 |  |  |  | ROZPOCET | 0 | 0 | 0 | 0 | 0 | 1 | 0 | 4 | -1790800463
| Online PSC |  | https://podminky.urs.cz/item/CS_URS_2025_01/978011191 | [15 empty] | Online PSC | 2
| VV |  | "povrchové úpravy vodorovných kcí_BP_odměřeno z tab. místností_1.PP-1.NP" (336,5+448,51) |  | 785.01 | [13 empty] | VV | 2 | 2 | True | 0 | ROZPOCET
| VV |  | Součet |  | 785.01 | [13 empty] | VV | 2 | 4 | True | 1 | ROZPOCET
81 | K | 978013191 | Otlučení (osekání) vnitřní vápenné nebo vápenocementové omítky stěn v rozsahu přes 50 do 100 % | m2 | 1170.526 |  | 0 | CS ÚRS 2025 01 |  |  | základní |  | 0 | 0 | 0 | 0.046 | 53.8442 | 4 | K | 2 |  |  |  | ROZPOCET | 0 | 0 | 0 | 0 | 0 | 1 | 0 | 4 | -752844323
| Online PSC |  | https://podminky.urs.cz/item/CS_URS_2025_01/978013191 | [15 empty] | Online PSC | 2
| VV |  | "BP_svislé povrchy_odměřeno elektroncky" | [15 empty] | VV | 2 | 1 | True | 0 | ROZPOCET
| VV |  | "1.PP" (2,7*(238,65)) |  | 644.355 | [13 empty] | VV | 2 | 2 | True | 0 | ROZPOCET
| VV |  | "1.NP" (3,3*(158,68)) |  | 523.644 | [13 empty] | VV | 2 | 2 | True | 0 | ROZPOCET
| VV |  | (2,7*(15,0))+(3,3*(15,0)) |  | 90 | [13 empty] | VV | 2 | 2 | True | 0 | ROZPOCET
| VV |  | Mezisoučet |  | 1257.999 | [13 empty] | VV | 2 | 3 | True | 0 | ROZPOCET
| VV |  | "odečet výplní otvorů" | [15 empty] | VV | 2 | 1 | True | 0 | ROZPOCET
| VV |  | -((0,6*23,4)+4,32+(2,275*(8,4+1,5+8,4))+(1,2*(1,5+3,6+1,2+7,5))+10,92) |  | -87.473 | [13 empty] | VV | 2 | 2 | True | 0 | ROZPOCET
| VV |  | Mezisoučet |  | -87.473 | [13 empty] | VV | 2 | 3 | True | 0 | ROZPOCET
| VV |  | Součet |  | 1170.526 | [13 empty] | VV | 2 | 4 | True | 1 | ROZPOCET
82 | K | 978059541 | Odsekání a odebrání obkladů stěn z vnitřních obkládaček plochy přes 1 m2 | m2 | 572.088 |  | 0 | CS ÚRS 2025 01 |  |  | základní |  | 0 | 0 | 0 | 0.068 | 38.902 | 4 | K | 2 |  |  |  | ROZPOCET | 0 | 0 | 0 | 0 | 0 | 1 | 0 | 4 | -57104169
| Online PSC |  | https://podminky.urs.cz/item/CS_URS_2025_01/978059541 | [15 empty] | Online PSC | 2
| VV |  | "BP_svislé povrchy_odměřeno elektroncky" | [15 empty] | VV | 2 | 1 | True | 0 | ROZPOCET
| VV |  | "1.PP" 227,368 |  | 227.368 | [13 empty] | VV | 2 | 2 | True | 0 | ROZPOCET
| VV |  | "1.NP" 344,72 |  | 344.72 | [13 empty] | VV | 2 | 2 | True | 0 | ROZPOCET
| VV |  | Součet |  | 572.088 | [13 empty] | VV | 2 | 4 | True | 1 | ROZPOCET
83 | K | 985112131 | Odsekání degradovaného betonu rubu kleneb a podlah tl do 10 mm | m2 | 253.75 |  | 0 | CS ÚRS 2025 01 |  |  | základní |  | 0 | 0 | 0 | 0.022 | 5.5825 | 4 | K | 2 |  |  |  | ROZPOCET | 0 | 0 | 0 | 0 | 0 | 1 | 0 | 4 | -555708581
| Online PSC |  | https://podminky.urs.cz/item/CS_URS_2025_01/985112131 | [15 empty] | Online PSC | 2
| VV |  | "podlahy_odměř. viz tab. místností_1.PP-1.NP_skladba P05" (189,45) |  | 189.45 | [13 empty] | VV | 2 | 2 | True | 0 | ROZPOCET
| VV |  | "podlahy_odměř. viz tab. místností_1.PP-1.NP_skladba P06" (64,3) |  | 64.3 | [13 empty] | VV | 2 | 2 | True | 0 | ROZPOCET
| VV |  | Součet |  | 253.75 | [13 empty] | VV | 2 | 4 | True | 1 | ROZPOCET
84 | K | 985112133 | Odsekání degradovaného betonu rubu kleneb a podlah tl přes 30 do 50 mm | m2 | 55.99 |  | 0 | CS ÚRS 2025 01 |  |  | základní |  | 0 | 0 | 0 | 0.11 | 6.1589 | 4 | K | 2 |  |  |  | ROZPOCET | 0 | 0 | 0 | 0 | 0 | 1 | 0 | 4 | -1395290725
| Online PSC |  | https://podminky.urs.cz/item/CS_URS_2025_01/985112133 | [15 empty] | Online PSC | 2
| VV |  | "podlahy_odměř. viz tab. místností_1.PP-1.NP_skladba P01c" (55,99) |  | 55.99 | [13 empty] | VV | 2 | 2 | True | 0 | ROZPOCET
| VV |  | Součet |  | 55.99 | [13 empty] | VV | 2 | 4 | True | 1 | ROZPOCET
85 | K | 985311311 | Reprofilace rubu kleneb a podlah cementovou sanační maltou tl 10 mm | m2 | 253.75 |  | 0 | CS ÚRS 2025 01 |  |  | základní |  | 0 | 0.02014 | 5.1105 | 0 | 0 | 4 | K | 2 |  |  |  | ROZPOCET | 0 | 0 | 0 | 0 | 0 | 1 | 0 | 4 | -1531830987
| Online PSC |  | https://podminky.urs.cz/item/CS_URS_2025_01/985311311 | [15 empty] | Online PSC | 2
86 | K | 985311315 | Reprofilace rubu kleneb a podlah cementovou sanační maltou tl přes 40 do 50 mm | m2 | 55.99 |  | 0 | CS ÚRS 2025 01 |  |  | základní |  | 0 | 0.09975 | 5.585 | 0 | 0 | 4 | K | 2 |  |  |  | ROZPOCET | 0 | 0 | 0 | 0 | 0 | 1 | 0 | 4 | 1270420323
| Online PSC |  | https://podminky.urs.cz/item/CS_URS_2025_01/985311315 | [15 empty] | Online PSC | 2
87 | K | 985312131 | Stěrka k vyrovnání betonových ploch rubu kleneb a podlah tl do 2 mm | m2 | 55.99 |  | 0 | CS ÚRS 2025 01 |  |  | základní |  | 0 | 0.00359 | 0.201 | 0 | 0 | 4 | K | 2 |  |  |  | ROZPOCET | 0 | 0 | 0 | 0 | 0 | 1 | 0 | 4 | 1540090304
| Online PSC |  | https://podminky.urs.cz/item/CS_URS_2025_01/985312131 | [15 empty] | Online PSC | 2
| VV |  | "podlahy_odměř. viz tab. místností_1.PP-1.NP_skladba P01c" (55,99) |  | 55.99 | [13 empty] | VV | 2 | 2 | True | 0 | ROZPOCET
| VV |  | Součet |  | 55.99 | [13 empty] | VV | 2 | 4 | True | 1 | ROZPOCET
88 | K | 985323111 | Spojovací můstek reprofilovaného betonu na cementové bázi tl 1 mm | m2 | 365.73 |  | 0 | CS ÚRS 2025 01 |  |  | základní |  | 0 | 0.0021 | 0.76803 | 0 | 0 | 4 | K | 2 |  |  |  | ROZPOCET | 0 | 0 | 0 | 0 | 0 | 1 | 0 | 4 | 1443048838
| Online PSC |  | https://podminky.urs.cz/item/CS_URS_2025_01/985323111 | [15 empty] | Online PSC | 2
| VV |  | "podlahy_odměř. viz tab. místností_1.PP-1.NP_skladba P01c" (55,99)*2 |  | 111.98 | [13 empty] | VV | 2 | 2 | True | 0 | ROZPOCET
| VV |  | "podlahy_odměř. viz tab. místností_1.PP-1.NP_skladba P05" (189,45) |  | 189.45 | [13 empty] | VV | 2 | 2 | True | 0 | ROZPOCET
| VV |  | "podlahy_odměř. viz tab. místností_1.PP-1.NP_skladba P06" (64,3) |  | 64.3 | [13 empty] | VV | 2 | 2 | True | 0 | ROZPOCET
| VV |  | Součet |  | 365.73 | [13 empty] | VV | 2 | 4 | True | 1 | ROZPOCET
89 | K | 999015R01 | Demontáže konstrukce a skladeb chladících boxů (m.č. 0.10, 0.11, 0.13), včetně přesunů a likvidace | kus | 3 |  | 0 | CS VLASTNÍ |  |  | základní |  | 0 | 0 | 0 | 0 | 0 | 4 | K | 2 |  |  |  | ROZPOCET | 0 | 0 | 0 | 0 | 0 | 1 | 0 | 4 | -2079061280
| P |  | Poznámka k položce: JC obsahuje : kompletní provedení dle specifikace PD a TZ včetně všech přímo souvisejících prací a dodávek + přesuny + likvidace dle zákona o odpadech (JC obsahuje demontáže kompletního prvku vč. všech přímo souvisejících prvků a příslušenství) | [15 empty] | P | 2
| D | 95 | Různé dokončovací konstrukce a práce pozemních staveb |  |  |  | 0 | [5 empty] | 0 |  | 0 |  | 0 | 1 | D | 2 |  |  |  | ROZPOCET | [6 empty] | 0
90 | K | 950015R01 | Exteriérové schodiště - rampa _ demontáže stávající kce + repase +pozinkování , zpětná montáž na nové kotevní prvky | kus | 1 |  | 0 | CS VLASTNÍ |  |  | základní |  | 0 | 0 | 0 | 0 | 0 | 4 | K | 3 |  |  |  | ROZPOCET | 0 | 0 | 0 | 0 | 0 | 1 | 0 | 4 | -1476329192
| P |  | Poznámka k položce: JC obsahuje : kompletní systémové dodávky a provedení dle specifikace PD a TZ včetně všech přímo souvisejících prací/činností a dodávek/doplňků a příslušenství | [15 empty] | P | 3
| VV |  | "podlahy_odměř. viz tab. místností_1.PP-1.NP_skladba P01b" (1,0) |  | 1 | [13 empty] | VV | 3 | 2 | True | 0 | ROZPOCET
| VV |  | Součet |  | 1 | [13 empty] | VV | 3 | 4 | True | 1 | ROZPOCET
| D | 997 | Přesun sutě |  |  |  | 0 | [5 empty] | 0 |  | 0 |  | 0 | 1 | D | 1 |  |  |  | ROZPOCET | [6 empty] | 0
91 | K | 997013212 | Vnitrostaveništní doprava suti a vybouraných hmot pro v přes 6 do 9 m ručně | t | 430.486 |  | 0 | CS ÚRS 2025 01 |  |  | základní |  | 0 | 0 | 0 | 0 | 0 | 4 | K | 2 |  |  |  | ROZPOCET | 0 | 0 | 0 | 0 | 0 | 1 | 0 | 4 | 637238211
| Online PSC |  | https://podminky.urs.cz/item/CS_URS_2025_01/997013212 | [15 empty] | Online PSC | 2
92 | K | 997013631 | Poplatek za uložení na skládce (skládkovné) stavebního odpadu směsného | t | 430.486 |  | 0 | CS ÚRS 2025 01 |  |  | základní |  | 0 | 0 | 0 | 0 | 0 | 4 | K | 2 |  |  |  | ROZPOCET | 0 | 0 | 0 | 0 | 0 | 1 | 0 | 4 | 815060803
| Online PSC |  | https://podminky.urs.cz/item/CS_URS_2025_01/997013631 | [15 empty] | Online PSC | 2
| P |  | Poznámka k položce: Upřesnění specifikace : Jednotková cena stanovena pro stavební odpad BEZ ROZLIŠENÍ ---------------------------------------------------------------------------------------------------------- | [15 empty] | P | 2
93 | K | 997321511 | Vodorovná doprava suti a vybouraných hmot po suchu do 1 km | t | 430.486 |  | 0 | CS ÚRS 2025 01 |  |  | základní |  | 0 | 0 | 0 | 0 | 0 | 4 | K | 2 |  |  |  | ROZPOCET | 0 | 0 | 0 | 0 | 0 | 1 | 0 | 4 | 69144405
| Online PSC |  | https://podminky.urs.cz/item/CS_URS_2025_01/997321511 | [15 empty] | Online PSC | 2
94 | K | 997321519 | Příplatek ZKD 1 km vodorovné dopravy suti a vybouraných hmot po suchu | t | 8609.72 |  | 0 | CS ÚRS 2025 01 |  |  | základní |  | 0 | 0 | 0 | 0 | 0 | 4 | K | 2 |  |  |  | ROZPOCET | 0 | 0 | 0 | 0 | 0 | 1 | 0 | 4 | -1220401963
| Online PSC |  | https://podminky.urs.cz/item/CS_URS_2025_01/997321519 | [15 empty] | Online PSC | 2
| VV |  | 430,486*20 'Přepočtené koeficientem množství |  | 8609.72 | [13 empty] | VV | 2 | 2 | False | 1 | ROZPOCET
95 | K | 997321611 | Nakládání nebo překládání suti a vybouraných hmot | t | 430.486 |  | 0 | CS ÚRS 2025 01 |  |  | základní |  | 0 | 0 | 0 | 0 | 0 | 4 | K | 2 |  |  |  | ROZPOCET | 0 | 0 | 0 | 0 | 0 | 1 | 0 | 4 | -1713495631
| Online PSC |  | https://podminky.urs.cz/item/CS_URS_2025_01/997321611 | [15 empty] | Online PSC | 2
| D | 998 | Přesun hmot |  |  |  | 0 | [5 empty] | 0 |  | 0 |  | 0 | 1 | D | 1 |  |  |  | ROZPOCET | [6 empty] | 0
96 | K | 998018002 | Přesun hmot pro budovy ruční pro v přes 6 do 12 m | t | 233.832 |  | 0 | CS ÚRS 2025 01 |  |  | základní |  | 0 | 0 | 0 | 0 | 0 | 4 | K | 2 |  |  |  | ROZPOCET | 0 | 0 | 0 | 0 | 0 | 1 | 0 | 4 | 1617041926
| Online PSC |  | https://podminky.urs.cz/item/CS_URS_2025_01/998018002 | [15 empty] | Online PSC | 2
| D | PSV | Práce a dodávky PSV |  |  |  | 0 | [5 empty] | 0 |  | 26.247 |  | 0.9058 | 2 | D | 0 |  |  |  | ROZPOCET | [6 empty] | 0
| D | 711 | Izolace proti vodě, vlhkosti a plynům |  |  |  | 0 | [5 empty] | 0 |  | 0.20458 |  | 0 | 2 | D | 1 |  |  |  | ROZPOCET | [6 empty] | 0
97 | K | 711493121 | Izolace proti podpovrchové a tlakové vodě svislá těsnicí hmotou dvousložkovou na bázi cementu | m2 | 43.252 |  | 0 | CS ÚRS 2025 01 |  |  | základní |  | 0 | 0.00473 | 0.20458 | 0 | 0 | 16 | K | 2 |  |  |  | ROZPOCET | 0 | 0 | 0 | 0 | 0 | 1 | 0 | 16 | 1977391359
| Online PSC |  | https://podminky.urs.cz/item/CS_URS_2025_01/711493121 | [15 empty] | Online PSC | 2
| P |  | Poznámka k položce: JC, nad rámec ceníkového obsahu, zahrnuje také náklady na přísadu : syntetických armovacích vlíken (Hydroizolace pod dlažbu stěrkou ve dvou vrstvách , mrazuvzdorná s obsahem syntetických armovacích vláken) | [15 empty] | P | 2
| VV |  | "podlahy_odměř. viz tab. místností_1.PP-1.NP_skladba P01a" (11,7)*1,1 |  | 12.87 | [13 empty] | VV | 2 | 2 | True | 0 | ROZPOCET
| VV |  | "podlahy_odměř. viz tab. místností_1.PP-1.NP_skladba P01b" (27,62)*1,1 |  | 30.382 | [13 empty] | VV | 2 | 2 | True | 0 | ROZPOCET
| VV |  | Součet |  | 43.252 | [13 empty] | VV | 2 | 4 | True | 1 | ROZPOCET
| D | 763 | Konstrukce suché výstavby |  |  |  | 0 | [5 empty] | 0 |  | 2.6567 |  | 0 | 2 | D | 1 |  |  |  | ROZPOCET | [6 empty] | 0
98 | K | 763121456 | SDK stěna předsazená tl 62,5 mm profil CW+UW 50 deska s vysokou mechanickou odolností 1xDFRIH2 12,5 s izolací EI 30 Rw do 15 dB | m2 | 8.629 |  | 0 | CS ÚRS 2025 01 |  |  | základní |  | 0 | 0.0164 | 0.14152 | 0 | 0 | 16 | K | 2 |  |  |  | ROZPOCET | 0 | 0 | 0 | 0 | 0 | 1 | 0 | 16 | 1189411005
| Online PSC |  | https://podminky.urs.cz/item/CS_URS_2025_01/763121456 | [15 empty] | Online PSC | 2
99 | K | 763121590 | SDK stěna předsazená pro osazení závěsného WC tl 150 - 250 mm profil CW+UW 50 desky 2xH2 12,5 bez TI | m2 | 6.075 |  | 0 | CS ÚRS 2025 01 |  |  | základní |  | 0 | 0.02964 | 0.18006 | 0 | 0 | 16 | K | 2 |  |  |  | ROZPOCET | 0 | 0 | 0 | 0 | 0 | 1 | 0 | 16 | -718914263
| Online PSC |  | https://podminky.urs.cz/item/CS_URS_2025_01/763121590 | [15 empty] | Online PSC | 2
100 | K | 763121714 | SDK stěna předsazená základní penetrační nátěr | m2 | 14.704 |  | 0 | CS ÚRS 2025 01 |  |  | základní |  | 0 | 0.0001 | 0.0014704 | 0 | 0 | 16 | K | 2 |  |  |  | ROZPOCET | 0 | 0 | 0 | 0 | 0 | 1 | 0 | 16 | 1375568421
| Online PSC |  | https://podminky.urs.cz/item/CS_URS_2025_01/763121714 | [15 empty] | Online PSC | 2
101 | K | 763121751 | Příplatek k SDK stěně předsazené za plochu do 6 m2 jednotlivě | m2 | 14.704 |  | 0 | CS ÚRS 2025 01 |  |  | základní |  | 0 | 0 | 0 | 0 | 0 | 16 | K | 2 |  |  |  | ROZPOCET | 0 | 0 | 0 | 0 | 0 | 1 | 0 | 16 | -818574013
| Online PSC |  | https://podminky.urs.cz/item/CS_URS_2025_01/763121751 | [15 empty] | Online PSC | 2
102 | K | 763121761 | Příplatek k SDK stěně předsazené za rovinnost kvality Q3 | m2 | 14.704 |  | 0 | CS ÚRS 2025 01 |  |  | základní |  | 0 | 0.0007 | 0.010293 | 0 | 0 | 16 | K | 2 |  |  |  | ROZPOCET | 0 | 0 | 0 | 0 | 0 | 1 | 0 | 16 | -1111304356
| Online PSC |  | https://podminky.urs.cz/item/CS_URS_2025_01/763121761 | [15 empty] | Online PSC | 2
103 | K | 763135101 | Montáž kazetového podhledu z kazet 600x600 mm na zavěšenou viditelnou nosnou konstrukci | m2 | 217.32 |  | 0 | CS ÚRS 2025 01 |  |  | základní |  | 0 | 0.00125 | 0.27165 | 0 | 0 | 16 | K | 2 |  |  |  | ROZPOCET | 0 | 0 | 0 | 0 | 0 | 1 | 0 | 16 | 147252451
| Online PSC |  | https://podminky.urs.cz/item/CS_URS_2025_01/763135101 | [15 empty] | Online PSC | 2
| VV |  | "povrchové úpravy vodorovných kcí_NS_odměřeno z tab. místností" | [15 empty] | VV | 2 | 1 | True | 0 | ROZPOCET
| VV |  | "D.1.1_v.č. 07-08_1.PP" (0,0) |  | 0 | [13 empty] | VV | 2 | 2 | True | 0 | ROZPOCET
| VV |  | "D.1.1_v.č. 07-08_1.NP" (217,32) |  | 217.32 | [13 empty] | VV | 2 | 2 | True | 0 | ROZPOCET
| VV |  | Součet |  | 217.32 | [13 empty] | VV | 2 | 4 | True | 1 | ROZPOCET
104 | M | 59030570 | podhled kazetový viditelný rastr tl 15mm 600x600mm | m2 | 239.052 |  | 0 | CS ÚRS 2025 01 |  |  | základní |  | 0 | 0.008 | 1.9124 | 0 | 0 | 32 | M | 2 |  |  |  | ROZPOCET | 0 | 0 | 0 | 0 | 0 | 1 | 0 | 16 | -975680581
| P |  | Poznámka k položce: Upřesnění dle TZ : Panely částečně zvukově odrazivé tl. 15mm, mají celoplošně natřenou boční polozapuštěnou hranu a rozměr panelu 600x600mm. Součinitel zvukové absorpce dle klasifikace EN ISO 11654 αw=0,30, αp 125Hz =0,50, artikulační třída šíření zvuku na vzdálenost 1,5m: AC 190. Viditelný povrch je pokryt skelnou tkaninou v bílé barvě 500 nejbližší barevný vzorek NCS S 0500-N. Požární třída A2-s1 d0 dle EN 13501-1. Panely s pohltivým povrchem tl.15mm, mají celoplošně natřenou boční polozapuštěnou hranu a rozměr panelu 600x600mm. Koeficient pohltivosti αw=0,95. Srozumitelnost řeči: Artikulační třída AC = 180 v souladu s ASTM E 1111 a E 1110. Jádro: v plástvích lisovaná skelná vlákna. Barva bílá, nejbližší barevný vzorek NCS S 0500-N. Světelná odrazivost 85%, více než 99% odraženého světla je světlo rozptýlené. Koeficient zpětného odrazu je 63 mcd*m-2lx-1. Lesk < 1. Odolnost stálé relativní vlhkosti 95% při 30°C. a. Systémový rastr v bílé barvě 010. Určeno pro místnosti klasifikované do třídy 6 podle ISO 14644-1. Reakce na oheň A2-s1,d0 ---------------------------------------------------------- Podlhled P1 | [15 empty] | P | 2
| VV |  | 217,32*1,1 'Přepočtené koeficientem množství |  | 239.052 | [13 empty] | VV | 2 | 2 | False | 1 | ROZPOCET
105 | K | 763135101 | Montáž kazetového podhledu z kazet 600x600 mm na zavěšenou viditelnou nosnou konstrukci | m2 | 17.74 |  | 0 | CS ÚRS 2025 01 |  |  | základní |  | 0 | 0.00125 | 0.022175 | 0 | 0 | 16 | K | 2 |  |  |  | ROZPOCET | 0 | 0 | 0 | 0 | 0 | 1 | 0 | 16 | -1192327360
| Online PSC |  | https://podminky.urs.cz/item/CS_URS_2025_01/763135101 | [15 empty] | Online PSC | 2
| VV |  | "povrchové úpravy vodorovných kcí_NS_odměřeno z tab. místností" | [15 empty] | VV | 2 | 1 | True | 0 | ROZPOCET
| VV |  | "D.1.1_v.č. 07-08_1.PP" (13,16) |  | 13.16 | [13 empty] | VV | 2 | 2 | True | 0 | ROZPOCET
| VV |  | "D.1.1_v.č. 07-08_1.NP" (4,58) |  | 4.58 | [13 empty] | VV | 2 | 2 | True | 0 | ROZPOCET
| VV |  | Součet |  | 17.74 | [13 empty] | VV | 2 | 4 | True | 1 | ROZPOCET
106 | M | 59036522 | podhled kazetový , hladký povrch, viditelný rastr tl 8mm | m2 | 19.514 |  | 0 | CS ÚRS 2025 01 |  |  | základní |  | 0 | 0.006 | 0.11708 | 0 | 0 | 32 | M | 2 |  |  |  | ROZPOCET | 0 | 0 | 0 | 0 | 0 | 1 | 0 | 16 | -792192976
| P |  | Poznámka k položce: Upřesnění dle TZ: PODHLED P2 - POŽADAVEK NA ODOLNOST PROTI VLHKOSTI kazetový s viditelným roštem minerální kazeta 600x600, tl. 8mm, bílá, třída stavební hmoty A2-s1, d0 dle EN 13501-1, odraz světla 82% (ISO 7724-2, ISO7724-3 odolnost proti vlhkosti RH 90 0,1 (NRC 0,1) čištění běžnými prostředky | [15 empty] | P | 2
| VV |  | 17,74*1,1 'Přepočtené koeficientem množství |  | 19.514 | [13 empty] | VV | 2 | 2 | False | 1 | ROZPOCET
107 | K | 998763332 | Přesun hmot tonážní pro konstrukce montované z desek ruční v objektech v přes 6 do 12 m | t | 2.657 |  | 0 | CS ÚRS 2025 01 |  |  | základní |  | 0 | 0 | 0 | 0 | 0 | 16 | K | 2 |  |  |  | ROZPOCET | 0 | 0 | 0 | 0 | 0 | 1 | 0 | 16 | -2063375776
| Online PSC |  | https://podminky.urs.cz/item/CS_URS_2025_01/998763332 | [15 empty] | Online PSC | 2
| D | 766 | Konstrukce truhlářské |  |  |  | 0 | [5 empty] | 0 |  | 0 |  | 0 | 2 | D | 1 |  |  |  | ROZPOCET | [6 empty] | 0
108 | K | 766430R01 | D-03 - D+M _ vnitřní interiérové dveře, s PO _ 800/1970 mm | ks | 1 |  | 0 | CS VLASTNÍ |  |  | základní |  | 0 | 0 | 0 | 0 | 0 | 16 | K | 2 |  |  |  | ROZPOCET | 0 | 0 | 0 | 0 | 0 | 1 | 0 | 16 | -2134168563
| P |  | Poznámka k položce: JC obsahuje : Kompletní provedení dle specifikace PD a TZ vč. všech přímo souvisejících prací/činností, dodávek, příslušenství, doplňků a komponentů dle konkrétního výpisu prvků a výrobků. V jednotkové ceně započítáno: systémová dodávka, výroba, montáž/osazení/kotvení (vč.kotvících prvků), povrchová úprava, přesuny. Kompletní specifikace/rozsah viz výpis prvků a výrobků. | [15 empty] | P | 2
109 | K | 766430R04 | D-04 - D+M _ vnitřní interiérové dveře _ 800/1970 mm | ks | 5 |  | 0 | CS VLASTNÍ |  |  | základní |  | 0 | 0 | 0 | 0 | 0 | 16 | K | 2 |  |  |  | ROZPOCET | 0 | 0 | 0 | 0 | 0 | 1 | 0 | 16 | -896812313
| P |  | Poznámka k položce: JC obsahuje : Kompletní provedení dle specifikace PD a TZ vč. všech přímo souvisejících prací/činností, dodávek, příslušenství, doplňků a komponentů dle konkrétního výpisu prvků a výrobků. V jednotkové ceně započítáno: systémová dodávka, výroba, montáž/osazení/kotvení (vč.kotvících prvků), povrchová úprava, přesuny. Kompletní specifikace/rozsah viz výpis prvků a výrobků. | [15 empty] | P | 2
110 | K | 766430R04. | D-04M - D+M _ vnitřní interiérové dveře _ 800/1970 mm | ks | 5 |  | 0 | CS VLASTNÍ |  |  | základní |  | 0 | 0 | 0 | 0 | 0 | 16 | K | 2 |  |  |  | ROZPOCET | 0 | 0 | 0 | 0 | 0 | 1 | 0 | 16 | 518255018
| P |  | Poznámka k položce: JC obsahuje : Kompletní provedení dle specifikace PD a TZ vč. všech přímo souvisejících prací/činností, dodávek, příslušenství, doplňků a komponentů dle konkrétního výpisu prvků a výrobků. V jednotkové ceně započítáno: systémová dodávka, výroba, montáž/osazení/kotvení (vč.kotvících prvků), povrchová úprava, přesuny. Kompletní specifikace/rozsah viz výpis prvků a výrobků. | [15 empty] | P | 2
111 | K | 766430R05 | D-05 - D+M _ vnitřní interiérové dveře _ 900/1970 mm | ks | 4 |  | 0 | CS VLASTNÍ |  |  | základní |  | 0 | 0 | 0 | 0 | 0 | 16 | K | 2 |  |  |  | ROZPOCET | 0 | 0 | 0 | 0 | 0 | 1 | 0 | 16 | 1620932159
| P |  | Poznámka k položce: JC obsahuje : Kompletní provedení dle specifikace PD a TZ vč. všech přímo souvisejících prací/činností, dodávek, příslušenství, doplňků a komponentů dle konkrétního výpisu prvků a výrobků. V jednotkové ceně započítáno: systémová dodávka, výroba, montáž/osazení/kotvení (vč.kotvících prvků), povrchová úprava, přesuny. Kompletní specifikace/rozsah viz výpis prvků a výrobků. | [15 empty] | P | 2
112 | K | 766430R06 | D-06 - D+M _ vnitřní interiérové dveře _ 1000/1970 mm | ks | 1 |  | 0 | CS VLASTNÍ |  |  | základní |  | 0 | 0 | 0 | 0 | 0 | 16 | K | 2 |  |  |  | ROZPOCET | 0 | 0 | 0 | 0 | 0 | 1 | 0 | 16 | 1857355545
| P |  | Poznámka k položce: JC obsahuje : Kompletní provedení dle specifikace PD a TZ vč. všech přímo souvisejících prací/činností, dodávek, příslušenství, doplňků a komponentů dle konkrétního výpisu prvků a výrobků. V jednotkové ceně započítáno: systémová dodávka, výroba, montáž/osazení/kotvení (vč.kotvících prvků), povrchová úprava, přesuny. Kompletní specifikace/rozsah viz výpis prvků a výrobků. | [15 empty] | P | 2
113 | K | 766430R07 | D-07M - D+M _ vnitřní interiérové dveře _ 600/1970 mm | ks | 1 |  | 0 | CS VLASTNÍ |  |  | základní |  | 0 | 0 | 0 | 0 | 0 | 16 | K | 2 |  |  |  | ROZPOCET | 0 | 0 | 0 | 0 | 0 | 1 | 0 | 16 | 2073961418
| P |  | Poznámka k položce: JC obsahuje : Kompletní provedení dle specifikace PD a TZ vč. všech přímo souvisejících prací/činností, dodávek, příslušenství, doplňků a komponentů dle konkrétního výpisu prvků a výrobků. V jednotkové ceně započítáno: systémová dodávka, výroba, montáž/osazení/kotvení (vč.kotvících prvků), povrchová úprava, přesuny. Kompletní specifikace/rozsah viz výpis prvků a výrobků. | [15 empty] | P | 2
114 | K | 766430R08 | D-08M - D+M _ vnitřní interiérové dveře _ 700/1970 mm | ks | 3 |  | 0 | CS VLASTNÍ |  |  | základní |  | 0 | 0 | 0 | 0 | 0 | 16 | K | 2 |  |  |  | ROZPOCET | 0 | 0 | 0 | 0 | 0 | 1 | 0 | 16 | -1751839824
| P |  | Poznámka k položce: JC obsahuje : Kompletní provedení dle specifikace PD a TZ vč. všech přímo souvisejících prací/činností, dodávek, příslušenství, doplňků a komponentů dle konkrétního výpisu prvků a výrobků. V jednotkové ceně započítáno: systémová dodávka, výroba, montáž/osazení/kotvení (vč.kotvících prvků), povrchová úprava, přesuny. Kompletní specifikace/rozsah viz výpis prvků a výrobků. | [15 empty] | P | 2
115 | K | 766430R09 | D-09 - D+M _ vnitřní interiérové dveře _ 1100/1970 mm | ks | 4 |  | 0 | CS VLASTNÍ |  |  | základní |  | 0 | 0 | 0 | 0 | 0 | 16 | K | 2 |  |  |  | ROZPOCET | 0 | 0 | 0 | 0 | 0 | 1 | 0 | 16 | -1141647504
| P |  | Poznámka k položce: JC obsahuje : Kompletní provedení dle specifikace PD a TZ vč. všech přímo souvisejících prací/činností, dodávek, příslušenství, doplňků a komponentů dle konkrétního výpisu prvků a výrobků. V jednotkové ceně započítáno: systémová dodávka, výroba, montáž/osazení/kotvení (vč.kotvících prvků), povrchová úprava, přesuny. Kompletní specifikace/rozsah viz výpis prvků a výrobků. | [15 empty] | P | 2
116 | K | 766430R10 | D-10 - D+M _ vnitřní interiérové dveře _ 900/1970 mm | ks | 1 |  | 0 | CS VLASTNÍ |  |  | základní |  | 0 | 0 | 0 | 0 | 0 | 16 | K | 2 |  |  |  | ROZPOCET | 0 | 0 | 0 | 0 | 0 | 1 | 0 | 16 | 436120805
| P |  | Poznámka k položce: JC obsahuje : Kompletní provedení dle specifikace PD a TZ vč. všech přímo souvisejících prací/činností, dodávek, příslušenství, doplňků a komponentů dle konkrétního výpisu prvků a výrobků. V jednotkové ceně započítáno: systémová dodávka, výroba, montáž/osazení/kotvení (vč.kotvících prvků), povrchová úprava, přesuny. Kompletní specifikace/rozsah viz výpis prvků a výrobků. | [15 empty] | P | 2
117 | K | 766430R11 | D-11 - D+M _ vnitřní interiérové dveře, s PO _ 800/1970 mm | ks | 1 |  | 0 | CS VLASTNÍ |  |  | základní |  | 0 | 0 | 0 | 0 | 0 | 16 | K | 2 |  |  |  | ROZPOCET | 0 | 0 | 0 | 0 | 0 | 1 | 0 | 16 | 1745822934
| P |  | Poznámka k položce: JC obsahuje : Kompletní provedení dle specifikace PD a TZ vč. všech přímo souvisejících prací/činností, dodávek, příslušenství, doplňků a komponentů dle konkrétního výpisu prvků a výrobků. V jednotkové ceně započítáno: systémová dodávka, výroba, montáž/osazení/kotvení (vč.kotvících prvků), povrchová úprava, přesuny. Kompletní specifikace/rozsah viz výpis prvků a výrobků. | [15 empty] | P | 2
118 | K | 766430R12 | D-12 - D+M _ vnitřní interiérové dveře _ 900/1970 mm | ks | 3 |  | 0 | CS VLASTNÍ |  |  | základní |  | 0 | 0 | 0 | 0 | 0 | 16 | K | 2 |  |  |  | ROZPOCET | 0 | 0 | 0 | 0 | 0 | 1 | 0 | 16 | 1086293237
| P |  | Poznámka k položce: JC obsahuje : Kompletní provedení dle specifikace PD a TZ vč. všech přímo souvisejících prací/činností, dodávek, příslušenství, doplňků a komponentů dle konkrétního výpisu prvků a výrobků. V jednotkové ceně započítáno: systémová dodávka, výroba, montáž/osazení/kotvení (vč.kotvících prvků), povrchová úprava, přesuny. Kompletní specifikace/rozsah viz výpis prvků a výrobků. | [15 empty] | P | 2
119 | K | 766430R12. | D-12M - D+M _ vnitřní interiérové dveře _ 900/1970 mm | ks | 1 |  | 0 | CS VLASTNÍ |  |  | základní |  | 0 | 0 | 0 | 0 | 0 | 16 | K | 2 |  |  |  | ROZPOCET | 0 | 0 | 0 | 0 | 0 | 1 | 0 | 16 | 1615342687
| P |  | Poznámka k položce: JC obsahuje : Kompletní provedení dle specifikace PD a TZ vč. všech přímo souvisejících prací/činností, dodávek, příslušenství, doplňků a komponentů dle konkrétního výpisu prvků a výrobků. V jednotkové ceně započítáno: systémová dodávka, výroba, montáž/osazení/kotvení (vč.kotvících prvků), povrchová úprava, přesuny. Kompletní specifikace/rozsah viz výpis prvků a výrobků. | [15 empty] | P | 2
120 | K | 766430R13 | D-13 - D+M _ vnitřní interiérové dveře _ 800/1970 mm | ks | 1 |  | 0 | CS VLASTNÍ |  |  | základní |  | 0 | 0 | 0 | 0 | 0 | 16 | K | 2 |  |  |  | ROZPOCET | 0 | 0 | 0 | 0 | 0 | 1 | 0 | 16 | -1797460356
| P |  | Poznámka k položce: JC obsahuje : Kompletní provedení dle specifikace PD a TZ vč. všech přímo souvisejících prací/činností, dodávek, příslušenství, doplňků a komponentů dle konkrétního výpisu prvků a výrobků. V jednotkové ceně započítáno: systémová dodávka, výroba, montáž/osazení/kotvení (vč.kotvících prvků), povrchová úprava, přesuny. Kompletní specifikace/rozsah viz výpis prvků a výrobků. | [15 empty] | P | 2
121 | K | 766430R20 | Dodávka a provedení _ ochranné prvky _ nástěný ochranný panel tl. 2 mm | m2 | 184.702 |  | 0 | CS VLASTNÍ |  |  | základní |  | 0 | 0 | 0 | 0 | 0 | 16 | K | 2 |  |  |  | ROZPOCET | 0 | 0 | 0 | 0 | 0 | 1 | 0 | 16 | 799450362
| P |  | Poznámka k položce: JC obsahuje: kompletní systémové dodávky a provedení dle specifikace PD a TZ včetně všech přímo souvisejících prací/činností a dodávek/doplňků/příslušenství (ROZSAH _ VIZ v.č. D.1.1_10) Rozsah/ specifikace _ BUDE ODSOUHLASENA V DÍLENSKÉ DOKUMENTACI GP. | [15 empty] | P | 2
| VV |  | "rozsah_D.1.1_v.č. 10_odměřeno elektronicky" 73,36+111,342 |  | 184.702 | [13 empty] | VV | 2 | 2 | True | 0 | ROZPOCET
| VV |  | Součet |  | 184.702 | [13 empty] | VV | 2 | 4 | True | 1 | ROZPOCET
122 | K | 766430R21 | Dodávka a provedení _ ochranné prvky _ ochrana rohů stěn , 50/50 mm | m | 134.2 |  | 0 | CS VLASTNÍ |  |  | základní |  | 0 | 0 | 0 | 0 | 0 | 16 | K | 2 |  |  |  | ROZPOCET | 0 | 0 | 0 | 0 | 0 | 1 | 0 | 16 | 1616654231
| P |  | Poznámka k položce: JC obsahuje: kompletní systémové dodávky a provedení dle specifikace PD a TZ včetně všech přímo souvisejících prací/činností a dodávek/doplňků/příslušenství (ROZSAH _ VIZ v.č. D.1.1_10) Rozsah/ specifikace _ BUDE ODSOUHLASENA V DÍLENSKÉ DOKUMENTACI GP. | [15 empty] | P | 2
| VV |  | "rozsah_D.1.1_v.č. 10_odměřeno elektronicky" (2,0*(22*2))+(1,4*(30,0+3,0)) |  | 134.2 | [13 empty] | VV | 2 | 2 | True | 0 | ROZPOCET
| VV |  | Součet |  | 134.2 | [13 empty] | VV | 2 | 4 | True | 1 | ROZPOCET
123 | K | 998766312 | Přesun hmot procentní pro kce truhlářské ruční v objektech v přes 6 do 12 m | % |  |  | 0 | CS ÚRS 2025 01 |  |  | základní |  | 0 | 0 | 0 | 0 | 0 | 16 | K | 2 |  |  |  | ROZPOCET | 0 | 0 | 0 | 0 | 0 | 1 | 0 | 16 | 1631074428
| Online PSC |  | https://podminky.urs.cz/item/CS_URS_2025_01/998766312 | [15 empty] | Online PSC | 2
| D | 767 | Konstrukce zámečnické |  |  |  | 0 | [5 empty] | 0 |  | 0.24483 |  | 0 | 2 | D | 1 |  |  |  | ROZPOCET | [6 empty] | 0
124 | K | 767431R01 | D-01 - D+M _ vnitřní nprosklená stěna s dveřmi , s PO _ 1800/2200 mm | ks | 1 |  | 0 | CS VLASTNÍ |  |  | základní |  | 0 | 0 | 0 | 0 | 0 | 16 | K | 2 |  |  |  | ROZPOCET | 0 | 0 | 0 | 0 | 0 | 1 | 0 | 16 | 505814326
| P |  | Poznámka k položce: JC obsahuje : Kompletní provedení dle specifikace PD a TZ vč. všech přímo souvisejících prací/činností, dodávek, příslušenství, doplňků a komponentů dle konkrétního výpisu prvků a výrobků. V jednotkové ceně započítáno: systémová dodávka, výroba, montáž/osazení/kotvení (vč.kotvících prvků), povrchová úprava, přesuny. Kompletní specifikace/rozsah viz výpis prvků a výrobků. | [15 empty] | P | 2
125 | K | 767431R02 | D-02 - D+M _ vnitřní teleskopické , automatické, posuvné dveře | ks | 1 |  | 0 | CS VLASTNÍ |  |  | základní |  | 0 | 0 | 0 | 0 | 0 | 16 | K | 2 |  |  |  | ROZPOCET | 0 | 0 | 0 | 0 | 0 | 1 | 0 | 16 | -208998851
| P |  | Poznámka k položce: JC obsahuje : Kompletní provedení dle specifikace PD a TZ vč. všech přímo souvisejících prací/činností, dodávek, příslušenství, doplňků a komponentů dle konkrétního výpisu prvků a výrobků. V jednotkové ceně započítáno: systémová dodávka, výroba, montáž/osazení/kotvení (vč.kotvících prvků), povrchová úprava, přesuny. Kompletní specifikace/rozsah viz výpis prvků a výrobků. | [15 empty] | P | 2
126 | K | 767431R11 | O-01 - D+M _ výdejní AL okno , 900/1000 mm | ks | 1 |  | 0 | CS VLASTNÍ |  |  | základní |  | 0 | 0 | 0 | 0 | 0 | 16 | K | 2 |  |  |  | ROZPOCET | 0 | 0 | 0 | 0 | 0 | 1 | 0 | 16 | 1302461743
| P |  | Poznámka k položce: JC obsahuje : Kompletní provedení dle specifikace PD a TZ vč. všech přímo souvisejících prací/činností, dodávek, příslušenství, doplňků a komponentů dle konkrétního výpisu prvků a výrobků. V jednotkové ceně započítáno: systémová dodávka, výroba, montáž/osazení/kotvení (vč.kotvících prvků), povrchová úprava, přesuny. Kompletní specifikace/rozsah viz výpis prvků a výrobků. | [15 empty] | P | 2
127 | K | 767995102 | Montáž atypických zámečnických konstrukcí hmotnosti přes 1 do 3 kg | kg | 10 |  | 0 | CS ÚRS 2025 01 |  |  | základní |  | 0 | 7e-05 | 0.0007 | 0 | 0 | 16 | K | 2 |  |  |  | ROZPOCET | 0 | 0 | 0 | 0 | 0 | 1 | 0 | 16 | -1565994342
| Online PSC |  | https://podminky.urs.cz/item/CS_URS_2025_01/767995102 | [15 empty] | Online PSC | 2
128 | K | 767995114 | Montáž atypických zámečnických konstrukcí hmotnosti přes 20 do 50 kg | kg | 202.6 |  | 0 | CS ÚRS 2025 01 |  |  | základní |  | 0 | 5e-05 | 0.01013 | 0 | 0 | 16 | K | 2 |  |  |  | ROZPOCET | 0 | 0 | 0 | 0 | 0 | 1 | 0 | 16 | 1306718104
| Online PSC |  | https://podminky.urs.cz/item/CS_URS_2025_01/767995114 | [15 empty] | Online PSC | 2
129 | M | 13010952 | ocel profilová jakost S235JR (11 375) průřez HEA 120 | t | 0.164 |  | 0 | CS ÚRS 2025 01 |  |  | základní |  | 0 | 1 | 0.164 | 0 | 0 | 32 | M | 2 |  |  |  | ROZPOCET | 0 | 0 | 0 | 0 | 0 | 1 | 0 | 16 | 473257798
| P |  | Poznámka k položce: Hmotnost: 20,40 kg/m | [15 empty] | P | 2
130 | M | 13010932 | ocel profilová jakost S235JR (11 375) průřez UPE 140 | t | 0.06 |  | 0 | CS ÚRS 2025 01 |  |  | základní |  | 0 | 1 | 0.06 | 0 | 0 | 32 | M | 2 |  |  |  | ROZPOCET | 0 | 0 | 0 | 0 | 0 | 1 | 0 | 16 | 1229418554
| P |  | Poznámka k položce: Hmotnost: 14,80 kg/m | [15 empty] | P | 2
131 | M | 13522521 | ocel široká jakost S235JR 250x15mm | t | 0.01 |  | 0 | CS ÚRS 2025 01 |  |  | základní |  | 0 | 1 | 0.01 | 0 | 0 | 32 | M | 2 |  |  |  | ROZPOCET | 0 | 0 | 0 | 0 | 0 | 1 | 0 | 16 | -1882008180
| P |  | Poznámka k položce: Hmotnost: 30 kg/m | [15 empty] | P | 2
132 | K | 998767312 | Přesun hmot procentní pro zámečnické konstrukce ruční v objektech v přes 6 do 12 m | % |  |  | 0 | CS ÚRS 2025 01 |  |  | základní |  | 0 | 0 | 0 | 0 | 0 | 16 | K | 2 |  |  |  | ROZPOCET | 0 | 0 | 0 | 0 | 0 | 1 | 0 | 16 | -1611964128
| Online PSC |  | https://podminky.urs.cz/item/CS_URS_2025_01/998767312 | [15 empty] | Online PSC | 2
| D | 771 | Podlahy z dlaždic |  |  |  | 0 | [5 empty] | 0 |  | 1.1179 |  | 0 | 2 | D | 1 |  |  |  | ROZPOCET | [6 empty] | 0
133 | K | 771111011 | Vysátí podkladu před pokládkou dlažby | m2 | 26.03 |  | 0 | CS ÚRS 2025 01 |  |  | základní |  | 0 | 0 | 0 | 0 | 0 | 16 | K | 2 |  |  |  | ROZPOCET | 0 | 0 | 0 | 0 | 0 | 1 | 0 | 16 | -339744208
| Online PSC |  | https://podminky.urs.cz/item/CS_URS_2025_01/771111011 | [15 empty] | Online PSC | 2
134 | K | 771121011 | Nátěr penetrační na podlahu | m2 | 26.03 |  | 0 | CS ÚRS 2025 01 |  |  | základní |  | 0 | 0.0003 | 0.007809 | 0 | 0 | 16 | K | 2 |  |  |  | ROZPOCET | 0 | 0 | 0 | 0 | 0 | 1 | 0 | 16 | -2020197330
| Online PSC |  | https://podminky.urs.cz/item/CS_URS_2025_01/771121011 | [15 empty] | Online PSC | 2
135 | K | 771151012 | Samonivelační stěrka podlah pevnosti 20 MPa tl přes 3 do 5 mm | m2 | 26.03 |  | 0 | CS ÚRS 2025 01 |  |  | základní |  | 0 | 0.00758 | 0.19731 | 0 | 0 | 16 | K | 2 |  |  |  | ROZPOCET | 0 | 0 | 0 | 0 | 0 | 1 | 0 | 16 | 728855537
| Online PSC |  | https://podminky.urs.cz/item/CS_URS_2025_01/771151012 | [15 empty] | Online PSC | 2
136 | K | 771574476 | Montáž podlah keramických pro mechanické zatížení lepených cementovým flexibilním lepidlem přes 9 do 12 ks/m2 | m2 | 12.87 |  | 0 | CS ÚRS 2025 01 |  |  | základní |  | 0 | 0.00617 | 0.079408 | 0 | 0 | 16 | K | 2 |  |  |  | ROZPOCET | 0 | 0 | 0 | 0 | 0 | 1 | 0 | 16 | 798542366
| Online PSC |  | https://podminky.urs.cz/item/CS_URS_2025_01/771574476 | [15 empty] | Online PSC | 2
| P |  | Poznámka k položce: V jednotkové ceně , nad rámec ceníkového obsahu, zahrnuty také náklady na montáž souvisejících obvodových systémových soklů + veškerých lišt a profilů | [15 empty] | P | 2
| VV |  | "podlahy_odměř. viz tab. místností_1.PP-1.NP_skladba P01a" (11,7) |  | 11.7 | [13 empty] | VV | 2 | 2 | True | 0 | ROZPOCET
| VV |  | Mezisoučet |  | 11.7 | [13 empty] | VV | 2 | 3 | True | 0 | ROZPOCET
| VV |  | "výklenky_odsouhlasení v dílenské dokumentaci" (0,1)*11,7 |  | 1.17 | [13 empty] | VV | 2 | 2 | True | 0 | ROZPOCET
| VV |  | Součet |  | 12.87 | [13 empty] | VV | 2 | 4 | True | 1 | ROZPOCET
137 | M | 59761174 | dlažba keramická slinutá mrazuvzdorná R11 povrch reliéfní/matný tl do 10mm přes 9 do 12ks/m2 | m2 | 14.801 |  | 0 | CS ÚRS 2025 01 |  |  | základní |  | 0 | 0.022 | 0.32562 | 0 | 0 | 32 | M | 2 |  |  |  | ROZPOCET | 0 | 0 | 0 | 0 | 0 | 1 | 0 | 16 | 319829885
| P |  | Poznámka k položce: JC, nad rámec ceníkového obsahu, zahrnuje také náklady na související systémové soklíky (viz PD a TZ) ------------------------------------------------------------------------------------------------------------------------------ V jednotkové ceně zahrnuty náklady na veškeré doplňky a příslušenství dle PD a TZ. (přechodové, dilatační a ukončovací lišty, ostatní doplňky) v JC zahrnuty také náklady na dodávku mrazuvzdorného lepícího tmelu !! ----------------------------------------------------------------------------------------- PŘESNÁ SPECIFIKACE _ VIZ PD A TZ | [15 empty] | P | 2
| VV |  | 12,87*1,15 'Přepočtené koeficientem množství |  | 14.801 | [13 empty] | VV | 2 | 2 | False | 1 | ROZPOCET
138 | K | 771574476 | Montáž podlah keramických pro mechanické zatížení lepených cementovým flexibilním lepidlem přes 9 do 12 ks/m2 | m2 | 13.16 |  | 0 | CS ÚRS 2025 01 |  |  | základní |  | 0 | 0.00617 | 0.081197 | 0 | 0 | 16 | K | 2 |  |  |  | ROZPOCET | 0 | 0 | 0 | 0 | 0 | 1 | 0 | 16 | -1163584109
| Online PSC |  | https://podminky.urs.cz/item/CS_URS_2025_01/771574476 | [15 empty] | Online PSC | 2
| P |  | Poznámka k položce: V jednotkové ceně , nad rámec ceníkového obsahu, zahrnuty také náklady na montáž souvisejících obvodových systémových soklů + veškerých lišt a profilů | [15 empty] | P | 2
| VV |  | "podlahy_odměř. viz tab. místností_1.PP-1.NP_skladba P04" (13,16) |  | 13.16 | [13 empty] | VV | 2 | 2 | True | 0 | ROZPOCET
| VV |  | Součet |  | 13.16 | [13 empty] | VV | 2 | 4 | True | 1 | ROZPOCET
139 | M | 59761120 | dlažba keramická slinutá mrazuvzdorná R9 povrch reliéfní/matný tl do 10mm přes 9 do 12ks/m2 | m2 | 15.134 |  | 0 | CS ÚRS 2025 01 |  |  | základní |  | 0 | 0.022 | 0.33295 | 0 | 0 | 32 | M | 2 |  |  |  | ROZPOCET | 0 | 0 | 0 | 0 | 0 | 1 | 0 | 16 | 1574971415
| P |  | Poznámka k položce: JC, nad rámec ceníkového obsahu, zahrnuje také náklady na související systémové soklíky (viz PD a TZ) ------------------------------------------------------------------------------------------------------------------------------ V jednotkové ceně zahrnuty náklady na veškeré doplňky a příslušenství dle PD a TZ. (přechodové, dilatační a ukončovací lišty, ostatní doplňky) ----------------------------------------------------------------------------------------- PŘESNÁ SPECIFIKACE _ VIZ PD A TZ | [15 empty] | P | 2
| VV |  | 13,16*1,15 'Přepočtené koeficientem množství |  | 15.134 | [13 empty] | VV | 2 | 2 | False | 1 | ROZPOCET
140 | K | 771591112 | Izolace pod dlažbu nátěrem nebo stěrkou ve dvou vrstvách | m2 | 13.16 |  | 0 | CS ÚRS 2025 01 |  |  | základní |  | 0 | 0.0015 | 0.01974 | 0 | 0 | 16 | K | 2 |  |  |  | ROZPOCET | 0 | 0 | 0 | 0 | 0 | 1 | 0 | 16 | 475316646
| Online PSC |  | https://podminky.urs.cz/item/CS_URS_2025_01/771591112 | [15 empty] | Online PSC | 2
| VV |  | "podlahy_odměř. viz tab. místností_1.PP-1.NP_skladba P04" (13,16) |  | 13.16 | [13 empty] | VV | 2 | 2 | True | 0 | ROZPOCET
| VV |  | Součet |  | 13.16 | [13 empty] | VV | 2 | 4 | True | 1 | ROZPOCET
141 | K | 771591264 | Izolace těsnícími pásy mezi podlahou a stěnou | m | 52 |  | 0 | CS ÚRS 2025 01 |  |  | základní |  | 0 | 0.00142 | 0.07384 | 0 | 0 | 16 | K | 2 |  |  |  | ROZPOCET | 0 | 0 | 0 | 0 | 0 | 1 | 0 | 16 | 1202933335
| Online PSC |  | https://podminky.urs.cz/item/CS_URS_2025_01/771591264 | [15 empty] | Online PSC | 2
142 | K | 998771122 | Přesun hmot tonážní pro podlahy z dlaždic ruční v objektech v přes 6 do 12 m | t | 1.118 |  | 0 | CS ÚRS 2025 01 |  |  | základní |  | 0 | 0 | 0 | 0 | 0 | 16 | K | 2 |  |  |  | ROZPOCET | 0 | 0 | 0 | 0 | 0 | 1 | 0 | 16 | 1203931509
| Online PSC |  | https://podminky.urs.cz/item/CS_URS_2025_01/998771122 | [15 empty] | Online PSC | 2
| D | 776 | Podlahy povlakové |  |  |  | 0 | [5 empty] | 0 |  | 5.8705 |  | 0.9058 | 2 | D | 1 |  |  |  | ROZPOCET | [6 empty] | 0
143 | K | 776111116 | Odstranění zbytků lepidla z podkladu povlakových podlah broušením | m2 | 329.2 |  | 0 | CS ÚRS 2025 01 |  |  | základní |  | 0 | 0 | 0 | 0 | 0 | 16 | K | 2 |  |  |  | ROZPOCET | 0 | 0 | 0 | 0 | 0 | 1 | 0 | 16 | 729055955
| Online PSC |  | https://podminky.urs.cz/item/CS_URS_2025_01/776111116 | [15 empty] | Online PSC | 2
| VV |  | "BP_podlahové skladby_odměř. elektro. dle tab. místností" | [15 empty] | VV | 2 | 1 | True | 0 | ROZPOCET
| VV |  | "1.PP" 46,3 |  | 46.3 | [13 empty] | VV | 2 | 2 | True | 0 | ROZPOCET
| VV |  | "1.NP" 282,9 |  | 282.9 | [13 empty] | VV | 2 | 2 | True | 0 | ROZPOCET
| VV |  | Součet |  | 329.2 | [13 empty] | VV | 2 | 4 | True | 1 | ROZPOCET
144 | K | 776111311 | Vysátí podkladu povlakových podlah | m2 | 535.554 |  | 0 | CS ÚRS 2025 01 |  |  | základní |  | 0 | 0 | 0 | 0 | 0 | 16 | K | 2 |  |  |  | ROZPOCET | 0 | 0 | 0 | 0 | 0 | 1 | 0 | 16 | -273141432
| Online PSC |  | https://podminky.urs.cz/item/CS_URS_2025_01/776111311 | [15 empty] | Online PSC | 2
145 | K | 776111323 | Vysátí podkladu povlakových podlah schodišťových stupňů | m2 | 8.1 |  | 0 | CS ÚRS 2025 01 |  |  | základní |  | 0 | 0 | 0 | 0 | 0 | 16 | K | 2 |  |  |  | ROZPOCET | 0 | 0 | 0 | 0 | 0 | 1 | 0 | 16 | 892406921
| Online PSC |  | https://podminky.urs.cz/item/CS_URS_2025_01/776111323 | [15 empty] | Online PSC | 2
146 | K | 776121111 | Vodou ředitelná penetrace savého podkladu povlakových podlah | m2 | 535.554 |  | 0 | CS ÚRS 2025 01 |  |  | základní |  | 0 | 3e-05 | 0.016067 | 0 | 0 | 16 | K | 2 |  |  |  | ROZPOCET | 0 | 0 | 0 | 0 | 0 | 1 | 0 | 16 | -1386447183
| Online PSC |  | https://podminky.urs.cz/item/CS_URS_2025_01/776121111 | [15 empty] | Online PSC | 2
147 | K | 776121113 | Vodou ředitelná penetrace savého podkladu povlakových podlah schodišťových stupňů | m2 | 11.7 |  | 0 | CS ÚRS 2025 01 |  |  | základní |  | 0 | 5e-05 | 0.000585 | 0 | 0 | 16 | K | 2 |  |  |  | ROZPOCET | 0 | 0 | 0 | 0 | 0 | 1 | 0 | 16 | -1154952470
| Online PSC |  | https://podminky.urs.cz/item/CS_URS_2025_01/776121113 | [15 empty] | Online PSC | 2
148 | K | 776141122 | Stěrka podlahová nivelační pro vyrovnání podkladu povlakových podlah pevnosti 30 MPa tl přes 3 do 5 mm | m2 | 535.554 |  | 0 | CS ÚRS 2025 01 |  |  | základní |  | 0 | 0.0075 | 4.0167 | 0 | 0 | 16 | K | 2 |  |  |  | ROZPOCET | 0 | 0 | 0 | 0 | 0 | 1 | 0 | 16 | 1877432023
| Online PSC |  | https://podminky.urs.cz/item/CS_URS_2025_01/776141122 | [15 empty] | Online PSC | 2
149 | K | 776141222 | Stěrka podlahová nivelační pro vyrovnání podkladu povlakových podlah schodišťových stupňů pevnosti 35 MPa tl přes 3 do 5 mm | m2 | 8.1 |  | 0 | CS ÚRS 2025 01 |  |  | základní |  | 0 | 0.00825 | 0.066825 | 0 | 0 | 16 | K | 2 |  |  |  | ROZPOCET | 0 | 0 | 0 | 0 | 0 | 1 | 0 | 16 | -1808417992
| Online PSC |  | https://podminky.urs.cz/item/CS_URS_2025_01/776141222 | [15 empty] | Online PSC | 2
150 | K | 776143132 | Tmelení schodišťových podstupnic povlakových podlah stěrkou tl přes 3 do 5 mm | m2 | 3.6 |  | 0 | CS ÚRS 2025 01 |  |  | základní |  | 0 | 0.0072 | 0.02592 | 0 | 0 | 16 | K | 2 |  |  |  | ROZPOCET | 0 | 0 | 0 | 0 | 0 | 1 | 0 | 16 | 2017428711
| Online PSC |  | https://podminky.urs.cz/item/CS_URS_2025_01/776143132 | [15 empty] | Online PSC | 2
151 | K | 776201811 | Demontáž lepených povlakových podlah bez podložky ručně | m2 | 329.2 |  | 0 | CS ÚRS 2025 01 |  |  | základní |  | 0 | 0 | 0 | 0.0025 | 0.823 | 16 | K | 2 |  |  |  | ROZPOCET | 0 | 0 | 0 | 0 | 0 | 1 | 0 | 16 | 455831914
| Online PSC |  | https://podminky.urs.cz/item/CS_URS_2025_01/776201811 | [15 empty] | Online PSC | 2
| P |  | Poznámka k položce: V jednotkové ceně , nad rámec ceníkového obsahu, zahrnuty také náklady na demontáž souvisejících obvodových soklů. | [15 empty] | P | 2
| VV |  | "BP_podlahové skladby_odměř. elektro. dle tab. místností" | [15 empty] | VV | 2 | 1 | True | 0 | ROZPOCET
| VV |  | "1.PP" 46,3 |  | 46.3 | [13 empty] | VV | 2 | 2 | True | 0 | ROZPOCET
| VV |  | "1.NP" 282,9 |  | 282.9 | [13 empty] | VV | 2 | 2 | True | 0 | ROZPOCET
| VV |  | Součet |  | 329.2 | [13 empty] | VV | 2 | 4 | True | 1 | ROZPOCET
152 | K | 776221111 | Lepení pásů z PVC standardním lepidlem | m2 | 274.384 |  | 0 | CS ÚRS 2025 01 |  |  | základní |  | 0 | 0.0003 | 0.082315 | 0 | 0 | 16 | K | 2 |  |  |  | ROZPOCET | 0 | 0 | 0 | 0 | 0 | 1 | 0 | 16 | -2079687454
| Online PSC |  | https://podminky.urs.cz/item/CS_URS_2025_01/776221111 | [15 empty] | Online PSC | 2
| P |  | Poznámka k položce: V jednotkové ceně , nad rámec ceníkového obsahu, zahrnuty také náklady na montáž souvisejících obvodových systémových soklů + veškerých lišt a profilů + spoj podlahovin svařováním | [15 empty] | P | 2
| VV |  | "podlahy_odměř. viz tab. místností_1.PP-1.NP_skladba P02" (233,43+16,01) |  | 249.44 | [13 empty] | VV | 2 | 2 | True | 0 | ROZPOCET
| VV |  | Mezisoučet |  | 249.44 | [13 empty] | VV | 2 | 3 | True | 0 | ROZPOCET
| VV |  | "výklenky_odsouhlasení v dílenské dokumentaci" (0,1)*249,44 |  | 24.944 | [13 empty] | VV | 2 | 2 | True | 0 | ROZPOCET
| VV |  | Součet |  | 274.384 | [13 empty] | VV | 2 | 4 | True | 1 | ROZPOCET
153 | M | 28411143 | podlahovina vinylová homogenní protiskluzná se vsypem a výztuž. vrstvou, s nopy, třída zátěže 34/43, hořlavost Bfl-s1 tl 2,00mm | m2 | 301.822 |  | 0 | CS ÚRS 2025 01 |  |  | základní |  | 0 | 0.0026 | 0.78474 | 0 | 0 | 32 | M | 2 |  |  |  | ROZPOCET | 0 | 0 | 0 | 0 | 0 | 1 | 0 | 16 | 34582614
| P |  | Poznámka k položce: JC, nad rámec ceníkového obsahu, zahrnuje také náklady na související systémové soklíky (viz PD a TZ) ------------------------------------------------------------------------------------------------------------------------------ V jednotkové ceně zahrnuty náklady na veškeré doplňky a příslušenství dle PD a TZ. (přechodové, dilatační a ukončovací lišty, ostatní doplňky) ----------------------------------------------------------------------------------------- PŘESNÁ SPECIFIKACE _ VIZ PD A TZ | [15 empty] | P | 2
| VV |  | 274,384*1,1 'Přepočtené koeficientem množství |  | 301.822 | [13 empty] | VV | 2 | 2 | False | 1 | ROZPOCET
154 | K | 776221111 | Lepení pásů z PVC standardním lepidlem | m2 | 261.17 |  | 0 | CS ÚRS 2025 01 |  |  | základní |  | 0 | 0.0003 | 0.078351 | 0 | 0 | 16 | K | 2 |  |  |  | ROZPOCET | 0 | 0 | 0 | 0 | 0 | 1 | 0 | 16 | 617520254
| Online PSC |  | https://podminky.urs.cz/item/CS_URS_2025_01/776221111 | [15 empty] | Online PSC | 2
| P |  | Poznámka k položce: V jednotkové ceně , nad rámec ceníkového obsahu, zahrnuty také náklady na montáž souvisejících obvodových systémových soklů + veškerých lišt a profilů + spoj podlahovin svařováním | [15 empty] | P | 2
| VV |  | "podlahy_odměř. viz tab. místností_1.PP-1.NP_skladba P03" (20,49+240,68) |  | 261.17 | [13 empty] | VV | 2 | 2 | True | 0 | ROZPOCET
| VV |  | Součet |  | 261.17 | [13 empty] | VV | 2 | 4 | True | 1 | ROZPOCET
155 | M | 28411148 | podlahovina vinylová homogenní protiskluzná se vsypem a výztuž. vrstvou, třída zátěže 34/43, hořlavost Bfl-s1 tl 2,00mm | m2 | 287.287 |  | 0 | CS ÚRS 2025 01 |  |  | základní |  | 0 | 0.0026 | 0.74695 | 0 | 0 | 32 | M | 2 |  |  |  | ROZPOCET | 0 | 0 | 0 | 0 | 0 | 1 | 0 | 16 | 1339443732
| P |  | Poznámka k položce: JC, nad rámec ceníkového obsahu, zahrnuje také náklady na související systémové soklíky (viz PD a TZ) ------------------------------------------------------------------------------------------------------------------------------ V jednotkové ceně zahrnuty náklady na veškeré doplňky a příslušenství dle PD a TZ. (přechodové, dilatační a ukončovací lišty, ostatní doplňky) ----------------------------------------------------------------------------------------- PŘESNÁ SPECIFIKACE _ VIZ PD A TZ | [15 empty] | P | 2
| VV |  | 261,17*1,1 'Přepočtené koeficientem množství |  | 287.287 | [13 empty] | VV | 2 | 2 | False | 1 | ROZPOCET
156 | K | 776301811 | Odstranění lepených podlahovin bez podložky ze schodišťových stupňů | m | 36 |  | 0 | CS ÚRS 2025 01 |  |  | základní |  | 0 | 0 | 0 | 0.0023 | 0.0828 | 16 | K | 2 |  |  |  | ROZPOCET | 0 | 0 | 0 | 0 | 0 | 1 | 0 | 16 | 1248025717
| Online PSC |  | https://podminky.urs.cz/item/CS_URS_2025_01/776301811 | [15 empty] | Online PSC | 2
157 | K | 776321112 | Montáž podlahovin z PVC na stupnice šířky přes 300 mm | m | 18 |  | 0 | CS ÚRS 2025 01 |  |  | základní |  | 0 | 0.00016 | 0.00288 | 0 | 0 | 16 | K | 2 |  |  |  | ROZPOCET | 0 | 0 | 0 | 0 | 0 | 1 | 0 | 16 | -553882951
| Online PSC |  | https://podminky.urs.cz/item/CS_URS_2025_01/776321112 | [15 empty] | Online PSC | 2
158 | M | 28411143 | podlahovina vinylová homogenní protiskluzná se vsypem a výztuž. vrstvou, s nopy, třída zátěže 34/43, hořlavost Bfl-s1 tl 2,00mm | m2 | 8.1 |  | 0 | CS ÚRS 2025 01 |  |  | základní |  | 0 | 0.0026 | 0.02106 | 0 | 0 | 32 | M | 2 |  |  |  | ROZPOCET | 0 | 0 | 0 | 0 | 0 | 1 | 0 | 16 | 1273775970
| P |  | Poznámka k položce: JC, nad rámec ceníkového obsahu, zahrnuje také náklady na související systémové soklíky (viz PD a TZ) ------------------------------------------------------------------------------------------------------------------------------ V jednotkové ceně zahrnuty náklady na veškeré doplňky a příslušenství dle PD a TZ. (přechodové, dilatační a ukončovací lišty, ostatní doplňky) ----------------------------------------------------------------------------------------- PŘESNÁ SPECIFIKACE _ VIZ PD A TZ | [15 empty] | P | 2
| VV |  | 18*0,45 'Přepočtené koeficientem množství |  | 8.1 | [13 empty] | VV | 2 | 2 | False | 1 | ROZPOCET
159 | K | 776321211 | Montáž podlahovin z PVC na podstupnice výšky do 200 mm | m | 18 |  | 0 | CS ÚRS 2025 01 |  |  | základní |  | 0 | 8e-05 | 0.00144 | 0 | 0 | 16 | K | 2 |  |  |  | ROZPOCET | 0 | 0 | 0 | 0 | 0 | 1 | 0 | 16 | 953572422
| Online PSC |  | https://podminky.urs.cz/item/CS_URS_2025_01/776321211 | [15 empty] | Online PSC | 2
160 | M | 28411143 | podlahovina vinylová homogenní protiskluzná se vsypem a výztuž. vrstvou, s nopy, třída zátěže 34/43, hořlavost Bfl-s1 tl 2,00mm | m2 | 3.6 |  | 0 | CS ÚRS 2025 01 |  |  | základní |  | 0 | 0.0026 | 0.00936 | 0 | 0 | 32 | M | 2 |  |  |  | ROZPOCET | 0 | 0 | 0 | 0 | 0 | 1 | 0 | 16 | 272038859
| P |  | Poznámka k položce: JC, nad rámec ceníkového obsahu, zahrnuje také náklady na související systémové soklíky (viz PD a TZ) ------------------------------------------------------------------------------------------------------------------------------ V jednotkové ceně zahrnuty náklady na veškeré doplňky a příslušenství dle PD a TZ. (přechodové, dilatační a ukončovací lišty, ostatní doplňky) ----------------------------------------------------------------------------------------- PŘESNÁ SPECIFIKACE _ VIZ PD A TZ | [15 empty] | P | 2
| VV |  | 18*0,2 'Přepočtené koeficientem množství |  | 3.6 | [13 empty] | VV | 2 | 2 | False | 1 | ROZPOCET
161 | K | 776411121 | Montáž schodišťových soklíků výšky do 60 mm | m | 9.36 |  | 0 | CS ÚRS 2025 01 |  |  | základní |  | 0 | 1e-05 | 9.36e-05 | 0 | 0 | 16 | K | 2 |  |  |  | ROZPOCET | 0 | 0 | 0 | 0 | 0 | 1 | 0 | 16 | 1075249548
| Online PSC |  | https://podminky.urs.cz/item/CS_URS_2025_01/776411121 | [15 empty] | Online PSC | 2
| VV |  | (0,165+0,355)*18 |  | 9.36 | [13 empty] | VV | 2 | 2 | True | 0 | ROZPOCET
| VV |  | Součet |  | 9.36 | [13 empty] | VV | 2 | 4 | True | 1 | ROZPOCET
162 | M | 28411007 | lišta soklová PVC 15x50mm | m | 10.296 |  | 0 | CS ÚRS 2025 01 |  |  | základní |  | 0 | 0.00028 | 0.0028829 | 0 | 0 | 32 | M | 2 |  |  |  | ROZPOCET | 0 | 0 | 0 | 0 | 0 | 1 | 0 | 16 | -165359420
| VV |  | 9,36*1,1 'Přepočtené koeficientem množství |  | 10.296 | [13 empty] | VV | 2 | 2 | False | 1 | ROZPOCET
163 | K | 776431111 | Montáž schodišťových hran lepených | m | 22.5 |  | 0 | CS ÚRS 2025 01 |  |  | základní |  | 0 | 0 | 0 | 0 | 0 | 16 | K | 2 |  |  |  | ROZPOCET | 0 | 0 | 0 | 0 | 0 | 1 | 0 | 16 | 1802972836
| Online PSC |  | https://podminky.urs.cz/item/CS_URS_2025_01/776431111 | [15 empty] | Online PSC | 2
164 | M | 28342160 | hrana schodová s lemovým ukončením z PVC 30x35x3mm | m | 24.75 |  | 0 | CS ÚRS 2025 01 |  |  | základní |  | 0 | 0.00025 | 0.0061875 | 0 | 0 | 32 | M | 2 |  |  |  | ROZPOCET | 0 | 0 | 0 | 0 | 0 | 1 | 0 | 16 | 1586650222
| VV |  | 22,5*1,1 'Přepočtené koeficientem množství |  | 24.75 | [13 empty] | VV | 2 | 2 | False | 1 | ROZPOCET
165 | K | 776223111 | Spoj povlakových podlahovin z PVC svařováním za tepla | m | 410.45 |  | 0 | CS ÚRS 2025 01 |  |  | základní |  | 0 | 2e-05 | 0.008209 | 0 | 0 | 16 | K | 2 |  |  |  | ROZPOCET | 0 | 0 | 0 | 0 | 0 | 1 | 0 | 16 | -671263903
| Online PSC |  | https://podminky.urs.cz/item/CS_URS_2025_01/776223111 | [15 empty] | Online PSC | 2
166 | K | 998776122 | Přesun hmot tonážní pro podlahy povlakové ruční v objektech v přes 6 do 12 m | t | 5.871 |  | 0 | CS ÚRS 2025 01 |  |  | základní |  | 0 | 0 | 0 | 0 | 0 | 16 | K | 2 |  |  |  | ROZPOCET | 0 | 0 | 0 | 0 | 0 | 1 | 0 | 16 | 955699187
| Online PSC |  | https://podminky.urs.cz/item/CS_URS_2025_01/998776122 | [15 empty] | Online PSC | 2
| D | 777 | Podlahy lité |  |  |  | 0 | [5 empty] | 0 |  | 1.3702 |  | 0 | 2 | D | 1 |  |  |  | ROZPOCET | [6 empty] | 0
167 | K | 77751112R | Dodávka a provedení _ PU stěrkový podlahový systém lité podlahy (skladba_P05) | m2 | 189.45 |  | 0 | CS VLASTNÍ |  |  | základní |  | 0 | 0.0054 | 1.023 | 0 | 0 | 16 | K | 2 |  |  |  | ROZPOCET | 0 | 0 | 0 | 0 | 0 | 1 | 0 | 16 | -421067335
| P |  | Poznámka k položce: JC obsahuje : komletní systémové dodávky a provedení dle specifikace PD a TZ včetně všech přímo souvisejících prací/činností a dodávek/doplňků a příslušenství (JC dále obsahuje náklady na : přípravu podkladu + vytažení stěrkového systému na svislé kce + finální povrchovou úpravu) | [15 empty] | P | 2
| VV |  | "podlahy_odměř. viz tab. místností_1.PP-1.NP_skladba P05" (189,45) |  | 189.45 | [13 empty] | VV | 2 | 2 | True | 0 | ROZPOCET
| VV |  | Součet |  | 189.45 | [13 empty] | VV | 2 | 4 | True | 1 | ROZPOCET
168 | K | 77751113R | Dodávka a provedení _ epoxid. stěrkový podlahový systém lité podlahy (skladba_P06) | m2 | 64.3 |  | 0 | CS VLASTNÍ |  |  | základní |  | 0 | 0.0054 | 0.34722 | 0 | 0 | 16 | K | 2 |  |  |  | ROZPOCET | 0 | 0 | 0 | 0 | 0 | 1 | 0 | 16 | -1489436178
| P |  | Poznámka k položce: JC obsahuje : komletní systémové dodávky a provedení dle specifikace PD a TZ včetně všech přímo souvisejících prací/činností a dodávek/doplňků a příslušenství (JC dále obsahuje náklady na : přípravu podkladu + vytažení stěrkového systému na svislé kce + finální povrchovou úpravu) | [15 empty] | P | 2
| VV |  | "podlahy_odměř. viz tab. místností_1.PP-1.NP_skladba P06" (64,3) |  | 64.3 | [13 empty] | VV | 2 | 2 | True | 0 | ROZPOCET
| VV |  | Součet |  | 64.3 | [13 empty] | VV | 2 | 4 | True | 1 | ROZPOCET
169 | K | 998777122 | Přesun hmot tonážní pro podlahy lité ruční v objektech v přes 6 do 12 m | t | 1.37 |  | 0 | CS ÚRS 2025 01 |  |  | základní |  | 0 | 0 | 0 | 0 | 0 | 16 | K | 2 |  |  |  | ROZPOCET | 0 | 0 | 0 | 0 | 0 | 1 | 0 | 16 | 1513368524
| Online PSC |  | https://podminky.urs.cz/item/CS_URS_2025_01/998777122 | [15 empty] | Online PSC | 2
| D | 781 | Dokončovací práce - obklady |  |  |  | 0 | [5 empty] | 0 |  | 14.4678 |  | 0 | 2 | D | 1 |  |  |  | ROZPOCET | [6 empty] | 0
170 | K | 781121011 | Nátěr penetrační na stěnu | m2 | 527.94 |  | 0 | CS ÚRS 2025 01 |  |  | základní |  | 0 | 0.0003 | 0.15838 | 0 | 0 | 16 | K | 2 |  |  |  | ROZPOCET | 0 | 0 | 0 | 0 | 0 | 1 | 0 | 16 | 282228370
| Online PSC |  | https://podminky.urs.cz/item/CS_URS_2025_01/781121011 | [15 empty] | Online PSC | 2
171 | K | 781131112 | Izolace pod obklad nátěrem nebo stěrkou ve dvou vrstvách | m2 | 527.94 |  | 0 | CS ÚRS 2025 01 |  |  | základní |  | 0 | 0.0015 | 0.79191 | 0 | 0 | 16 | K | 2 |  |  |  | ROZPOCET | 0 | 0 | 0 | 0 | 0 | 1 | 0 | 16 | -1341089301
| Online PSC |  | https://podminky.urs.cz/item/CS_URS_2025_01/781131112 | [15 empty] | Online PSC | 2
| P |  | Poznámka k položce: JC , nad rámec ceníkového obsahu , také zahrnuje náklady na dodávku a montáž všech systémových rohových lišt a těsnících pásků | [15 empty] | P | 2
172 | K | 781131264 | Izolace pod obklad těsnícími pásy mezi podlahou a stěnou | m | 275.49 |  | 0 | CS ÚRS 2025 01 |  |  | základní |  | 0 | 0.00142 | 0.3912 | 0 | 0 | 16 | K | 2 |  |  |  | ROZPOCET | 0 | 0 | 0 | 0 | 0 | 1 | 0 | 16 | 433976737
| Online PSC |  | https://podminky.urs.cz/item/CS_URS_2025_01/781131264 | [15 empty] | Online PSC | 2
173 | K | 781472217 | Montáž obkladů keramických hladkých lepených cementovým flexibilním lepidlem přes 12 do 19 ks/m2 | m2 | 527.94 |  | 0 | CS ÚRS 2025 01 |  |  | základní |  | 0 | 0.0053 | 2.7981 | 0 | 0 | 16 | K | 2 |  |  |  | ROZPOCET | 0 | 0 | 0 | 0 | 0 | 1 | 0 | 16 | 624999337
| Online PSC |  | https://podminky.urs.cz/item/CS_URS_2025_01/781472217 | [15 empty] | Online PSC | 2
| P |  | Poznámka k položce: V jednotkové ceně , nad rámec ceníkového obsahu, zahrnuty také náklady na montáž veškerých doplňků a příslušenství dle PD a TZ. (listely, dekory - specifikované v PD) ------------------------------------------- | [15 empty] | P | 2
| VV |  | "povrchy svislých konstrukcí_1.PP-1.NP_D.1.1 v.č. 04-05" (550,98)-(23,04) |  | 527.94 | [13 empty] | VV | 2 | 2 | True | 0 | ROZPOCET
| VV |  | Součet |  | 527.94 | [13 empty] | VV | 2 | 4 | True | 1 | ROZPOCET
174 | M | 59761701 | obklad keramický nemrazuvzdorný povrch hladký/lesklý tl do 10mm přes 12 do 19ks/m2 | m2 | 580.734 |  | 0 | CS ÚRS 2025 01 |  |  | základní |  | 0 | 0.01771 | 10.2848 | 0 | 0 | 32 | M | 2 |  |  |  | ROZPOCET | 0 | 0 | 0 | 0 | 0 | 1 | 0 | 16 | -175037772
| P |  | Poznámka k položce: V jednotkové ceně zahrnuty náklady na veškeré doplňky a příslušenství dle PD a TZ. (listely, dekory - specifikované v PD) ------------------------------------------- -přesná specifikace _ viz PD a TZ _ D.1.1_09 ROZSAH BUDE ODSOUHLASEN V DÍLENSKÉ DOKUMENTACI GP. | [15 empty] | P | 2
| VV |  | 527,94*1,1 'Přepočtené koeficientem množství |  | 580.734 | [13 empty] | VV | 2 | 2 | False | 1 | ROZPOCET
175 | K | 781495115 | Spárování vnitřních obkladů silikonem | m | 482.108 |  | 0 | CS ÚRS 2025 01 |  |  | základní |  | 0 | 9e-05 | 0.04339 | 0 | 0 | 4 | K | 2 |  |  |  | ROZPOCET | 0 | 0 | 0 | 0 | 0 | 1 | 0 | 4 | 2047301401
| Online PSC |  | https://podminky.urs.cz/item/CS_URS_2025_01/781495115 | [15 empty] | Online PSC | 2
| VV |  | 275,49*1,75 'Přepočtené koeficientem množství |  | 482.108 | [13 empty] | VV | 2 | 2 | False | 1 | ROZPOCET
176 | K | 998781122 | Přesun hmot tonážní pro obklady keramické ruční v objektech v přes 6 do 12 m | t | 14.424 |  | 0 | CS ÚRS 2025 01 |  |  | základní |  | 0 | 0 | 0 | 0 | 0 | 16 | K | 2 |  |  |  | ROZPOCET | 0 | 0 | 0 | 0 | 0 | 1 | 0 | 16 | -1371146715
| Online PSC |  | https://podminky.urs.cz/item/CS_URS_2025_01/998781122 | [15 empty] | Online PSC | 2
| D | 783 | Dokončovací práce - nátěry |  |  |  | 0 | [5 empty] | 0 |  | 0.3145 |  | 0 | 2 | D | 1 |  |  |  | ROZPOCET | [6 empty] | 0
177 | K | 783923161 | Penetrační nátěr pórovitých betonových podlah | m2 | 563.09 |  | 0 | CS ÚRS 2025 01 |  |  | základní |  | 0 | 0.00021 | 0.11825 | 0 | 0 | 16 | K | 2 |  |  |  | ROZPOCET | 0 | 0 | 0 | 0 | 0 | 1 | 0 | 16 | -574088167
| Online PSC |  | https://podminky.urs.cz/item/CS_URS_2025_01/783923161 | [15 empty] | Online PSC | 2
| VV |  | "podlahy_odměř. viz tab. místností_1.PP-1.NP_skladba P01a" (11,7) |  | 11.7 | [13 empty] | VV | 2 | 2 | True | 0 | ROZPOCET
| VV |  | "podlahy_odměř. viz tab. místností_1.PP-1.NP_skladba P01b" (27,62) |  | 27.62 | [13 empty] | VV | 2 | 2 | True | 0 | ROZPOCET
| VV |  | "podlahy_odměř. viz tab. místností_1.PP-1.NP_skladba P02" (233,43+16,01) |  | 249.44 | [13 empty] | VV | 2 | 2 | True | 0 | ROZPOCET
| VV |  | "podlahy_odměř. viz tab. místností_1.PP-1.NP_skladba P03" (20,49+240,68) |  | 261.17 | [13 empty] | VV | 2 | 2 | True | 0 | ROZPOCET
| VV |  | "podlahy_odměř. viz tab. místností_1.PP-1.NP_skladba P04" (13,16) |  | 13.16 | [13 empty] | VV | 2 | 2 | True | 0 | ROZPOCET
| VV |  | Součet |  | 563.09 | [13 empty] | VV | 2 | 4 | True | 1 | ROZPOCET
178 | K | 783923171 | Penetrační nátěr hrubých betonových podlah | m2 | 785.01 |  | 0 | CS ÚRS 2025 01 |  |  | základní |  | 0 | 0.00025 | 0.19625 | 0 | 0 | 16 | K | 2 |  |  |  | ROZPOCET | 0 | 0 | 0 | 0 | 0 | 1 | 0 | 16 | 660065653
| Online PSC |  | https://podminky.urs.cz/item/CS_URS_2025_01/783923171 | [15 empty] | Online PSC | 2
| VV |  | "BP_podlahové skladby_odměř. elektro. dle tab. místností" | [15 empty] | VV | 2 | 1 | True | 0 | ROZPOCET
| VV |  | (bude odsouhlaseno v dílenské dokumentaci) | [15 empty] | VV | 2 | 1 | True | 0 | ROZPOCET
| VV |  | "1.PP" 221,8+6,5+61,9 |  | 290.2 | [13 empty] | VV | 2 | 2 | True | 0 | ROZPOCET
| VV |  | "1.NP" 161,8+3,81 |  | 165.61 | [13 empty] | VV | 2 | 2 | True | 0 | ROZPOCET
| VV |  | Mezisoučet |  | 455.81 | [13 empty] | VV | 2 | 3 | True | 0 | ROZPOCET
| VV |  | "1.PP" 46,3 |  | 46.3 | [13 empty] | VV | 2 | 2 | True | 0 | ROZPOCET
| VV |  | "1.NP" 282,9 |  | 282.9 | [13 empty] | VV | 2 | 2 | True | 0 | ROZPOCET
| VV |  | Mezisoučet |  | 329.2 | [13 empty] | VV | 2 | 3 | True | 0 | ROZPOCET
| VV |  | Součet |  | 785.01 | [13 empty] | VV | 2 | 4 | True | 1 | ROZPOCET
| D | M | M |  |  |  | 0 | [5 empty] | 0 |  | 0 |  | 0 | 3 | D | 0 |  |  |  | ROZPOCET | [6 empty] | 0
| D | 33-M | Montáže dopr.zaříz.,sklad. zař. a váh |  |  |  | 0 | [5 empty] | 0 |  | 0 |  | 0 | 3 | D | 1 |  |  |  | ROZPOCET | [6 empty] | 0
179 | K | 33-M_R01 | Demontáž, přesuny a likvidace _ výtah nosnosti 100 kg | kus | 1 |  | 0 | CS VLASTNÍ |  |  | základní |  | 0 | 0 | 0 | 0 | 0 | 64 | K | 2 |  |  |  | ROZPOCET | 0 | 0 | 0 | 0 | 0 | 1 | 0 | 64 | -1482428206
| P |  | Poznámka k položce: JC obsahuje : kompletní provedení dle specifikace PD a TZ včetně všech přímo souvisejících prací a dodávek + přesuny + likvidace dle zákona o odpadech (JC obsahuje demontáže kompletního prvku vč. všech přímo souvisejících prvků a příslušenství) | [15 empty] | P | 2
| D | 99-M | Výpisy ostatních prvků a výrobků |  |  |  | 0 | [5 empty] | 0 |  | 0 |  | 0 | 3 | D | 1 |  |  |  | ROZPOCET | [6 empty] | 0
180 | K | 991015R01 | R-01 - D+M _ roleta AL , pro otvor 2300/1200 mm | kus | 1 |  | 0 | CS VLASTNÍ |  |  | základní |  | 0 | 0 | 0 | 0 | 0 | 64 | K | 2 |  |  |  | ROZPOCET | 0 | 0 | 0 | 0 | 0 | 1 | 0 | 64 | -1472458910
| P |  | Poznámka k položce: JC bsahuje : Kompletní provedení dle specifikace PD a TZ vč. všech přímo souvisejících prací/činností, dodávek, příslušenství, doplňků a komponentů dle konkrétního výpisu prvků a výrobků. V jednotkové ceně započítáno: systémová dodávka, výroba, montáž/osazení/kotvení (vč.kotvících prvků), povrchová úprava, přesuny. Kompletní specifikace/rozsah viz výpis prvků a výrobků. | [15 empty] | P | 2
181 | K | 991015R02 | R-02 - D+M _ roleta AL , pro otvor 1300/1200 mm | kus | 1 |  | 0 | CS VLASTNÍ |  |  | základní |  | 0 | 0 | 0 | 0 | 0 | 64 | K | 2 |  |  |  | ROZPOCET | 0 | 0 | 0 | 0 | 0 | 1 | 0 | 64 | -754155199
| P |  | Poznámka k položce: JC bsahuje : Kompletní provedení dle specifikace PD a TZ vč. všech přímo souvisejících prací/činností, dodávek, příslušenství, doplňků a komponentů dle konkrétního výpisu prvků a výrobků. V jednotkové ceně započítáno: systémová dodávka, výroba, montáž/osazení/kotvení (vč.kotvících prvků), povrchová úprava, přesuny. Kompletní specifikace/rozsah viz výpis prvků a výrobků. | [15 empty] | P | 2
182 | K | 991015R03 | R-03 - D+M _ roleta AL , pro otvor 2000/1200 mm | kus | 3 |  | 0 | CS VLASTNÍ |  |  | základní |  | 0 | 0 | 0 | 0 | 0 | 64 | K | 2 |  |  |  | ROZPOCET | 0 | 0 | 0 | 0 | 0 | 1 | 0 | 64 | -244943880
| P |  | Poznámka k položce: JC bsahuje : Kompletní provedení dle specifikace PD a TZ vč. všech přímo souvisejících prací/činností, dodávek, příslušenství, doplňků a komponentů dle konkrétního výpisu prvků a výrobků. V jednotkové ceně započítáno: systémová dodávka, výroba, montáž/osazení/kotvení (vč.kotvících prvků), povrchová úprava, přesuny. Kompletní specifikace/rozsah viz výpis prvků a výrobků. | [15 empty] | P | 2
183 | K | 991015R11 | L-01 - D+M _ nerez lišta | m | 11.6 |  | 0 | CS VLASTNÍ |  |  | základní |  | 0 | 0 | 0 | 0 | 0 | 64 | K | 2 |  |  |  | ROZPOCET | 0 | 0 | 0 | 0 | 0 | 1 | 0 | 64 | 585524712
| P |  | Poznámka k položce: JC bsahuje : Kompletní provedení dle specifikace PD a TZ vč. všech přímo souvisejících prací/činností, dodávek, příslušenství, doplňků a komponentů dle konkrétního výpisu prvků a výrobků. V jednotkové ceně započítáno: systémová dodávka, výroba, montáž/osazení/kotvení (vč.kotvících prvků), povrchová úprava, přesuny. Kompletní specifikace/rozsah viz výpis prvků a výrobků. | [15 empty] | P | 2
184 | K | 991015R22 | V-02 - D+M _ nákladní zdvihadlo včetně nosné a pomocné OK | kus | 1 |  | 0 | CS VLASTNÍ |  |  | základní |  | 0 | 0 | 0 | 0 | 0 | 64 | K | 2 |  |  |  | ROZPOCET | 0 | 0 | 0 | 0 | 0 | 1 | 0 | 64 | -14282538
| P |  | Poznámka k položce: JC bsahuje : Kompletní provedení dle specifikace PD a TZ vč. všech přímo souvisejících prací/činností, dodávek, příslušenství, doplňků a komponentů dle konkrétního výpisu prvků a výrobků. V jednotkové ceně započítáno: systémová dodávka, výroba, montáž/osazení/kotvení (vč.kotvících prvků), povrchová úprava, přesuny. Kompletní specifikace/rozsah viz výpis prvků a výrobků. | [15 empty] | P | 2
185 | K | 991015R41 | S-01 - D+M _ zastřešení stávající rampy | kus | 1 |  | 0 | CS VLASTNÍ |  |  | základní |  | 0 | 0 | 0 | 0 | 0 | 64 | K | 2 |  |  |  | ROZPOCET | 0 | 0 | 0 | 0 | 0 | 1 | 0 | 64 | -1297464432
| P |  | Poznámka k položce: JC bsahuje : Kompletní provedení dle specifikace PD a TZ vč. všech přímo souvisejících prací/činností, dodávek, příslušenství, doplňků a komponentů dle konkrétního výpisu prvků a výrobků. V jednotkové ceně započítáno: systémová dodávka, výroba, montáž/osazení/kotvení (vč.kotvících prvků), povrchová úprava, přesuny. Kompletní specifikace/rozsah viz výpis prvků a výrobků. | [15 empty] | P | 2
186 | K | 991015R42 | S-02 - D+M _ zastřešení stávajícího schodiště | kus | 1 |  | 0 | CS VLASTNÍ |  |  | základní |  | 0 | 0 | 0 | 0 | 0 | 64 | K | 2 |  |  |  | ROZPOCET | 0 | 0 | 0 | 0 | 0 | 1 | 0 | 64 | 1194826587
| P |  | Poznámka k položce: JC bsahuje : Kompletní provedení dle specifikace PD a TZ vč. všech přímo souvisejících prací/činností, dodávek, příslušenství, doplňků a komponentů dle konkrétního výpisu prvků a výrobků. V jednotkové ceně započítáno: systémová dodávka, výroba, montáž/osazení/kotvení (vč.kotvících prvků), povrchová úprava, přesuny. Kompletní specifikace/rozsah viz výpis prvků a výrobků. | [15 empty] | P | 2

## D.1.3 - Požárně bezpečnos...
[9 empty] | >> skryté sloupce << | [9 empty] | {d2fd4231-f442-4546-9cb0-59992006605d}
2
| KRYCÍ LIST SOUPISU PRACÍ | [8 empty] | v --- níže se nacházejí doplnkové a pomocné údaje k sestavám --- v | [8 empty] | False
Stavba:
REKONSTRUKCE KUCHYNĚ PRACOVIŠTĚ JUBILEJNÍ 3
Objekt:
D.1.3 - Požárně bezpečnostní řešení
| KSO: |  |  |  |  | CC-CZ:
| Místo: |  |  |  |  | Datum: | 1. 1. 2025
| Zadavatel: |  |  |  |  | IČ:
|  | Město Nový Jičín |  |  |  | DIČ:
| Uchazeč: |  |  |  |  | IČ: | Vyplň údaj
|  | Vyplň údaj |  |  |  | DIČ: | Vyplň údaj
| Projektant: |  |  |  |  | IČ:
|  | KANIA a.s. |  |  |  | DIČ:
| Zpracovatel: |  |  |  |  | IČ:
DIČ:
Poznámka:
Soupis prací je sestaven za využití položek Cenové soustavy ÚRS. Cenové a technické podmínky položek CS ÚRS, které nejsou uvedeny v soupisu prací (tzv. úvodní části katalogů) jsou neomezeně dálkově k dispozici na www.cs-urs.cz. Položky soupisu prací, které nemají ve sloupci „Cenová soustava“ uveden žádný údaj, nepochází z Cenové soustavy ÚRS (takové položky soupisu prací mají Cenovou soustavu „VLASTNÍ“). Ocenění "vlastní" položky:na základě odborných znalostí a zkušeností projektanta při realizaci obdobných zakázek za období 5-ti let. nebo na základě CN) Nedílnou součástí soupisu prací je projektová dokumentace vč. textových příloh, na kterou se položky soupisu prací plně odkazují. (S ohledem na charekter stavby budou provedené práce odsouhlaseny a případně upřesněny v rámci realizace zástupcem objednatele). Zhotovitel je POVINEN před objednání všech materiálů si ověřit objem dodávek přímo na stavbě (v objemech / množství vykázaných ve VV jsou započítány předpokládané ztratné/ostatní kce, které se může lišit od skutečnosti) !!
| Cena bez DPH | [5 empty] | 0
|  |  | Základ daně |  |  | Sazba daně | Výše daně
| DPH | základní | 0 |  |  | 21% | 0
|  | snížená | 0 |  |  | 12% | 0
|  | zákl. přenesená | 0 |  |  | 21% | 0
|  | sníž. přenesená | 0 |  |  | 12% | 0
|  | nulová | 0 |  |  | 0% | 0
| Cena s DPH |  |  | v | CZK |  | 0
| Projektant |  |  | Zpracovatel
| Datum a podpis: |  | Razítko | Datum a podpis: |  |  | Razítko
| Objednavatel |  |  | Uchazeč
| Datum a podpis: |  | Razítko | Datum a podpis: |  |  | Razítko
REKAPITULACE ČLENĚNÍ SOUPISU PRACÍ
Stavba:
REKONSTRUKCE KUCHYNĚ PRACOVIŠTĚ JUBILEJNÍ 3
Objekt:
D.1.3 - Požárně bezpečnostní řešení
Místo: | [5 empty] | Datum: | 1. 1. 2025
Zadavatel: |  |  | Město Nový Jičín |  |  | Projektant: | KANIA a.s.
Uchazeč: |  |  | Vyplň údaj |  |  | Zpracovatel:
Kód dílu - Popis | [6 empty] | Cena celkem [CZK]
Náklady ze soupisu prací | [6 empty] | 0 | [12 empty] | -1
| HSV - Práce a dodávky HSV | [5 empty] | 0
| 9 - Ostatní konstrukce a práce, bourání | [5 empty] | 0
SOUPIS PRACÍ
Stavba:
REKONSTRUKCE KUCHYNĚ PRACOVIŠTĚ JUBILEJNÍ 3
Objekt:
D.1.3 - Požárně bezpečnostní řešení
Místo: | [5 empty] | Datum: | 1. 1. 2025
Zadavatel: |  |  | Město Nový Jičín |  |  | Projektant: | KANIA a.s.
Uchazeč: |  |  | Vyplň údaj |  |  | Zpracovatel:
PČ | Typ | Kód | Popis | MJ | Množství | J.cena [CZK] | Cena celkem [CZK] | Cenová soustava |  |  | DPH | J. Nh [h] | Nh celkem [h] | J. hmotnost [t] | Hmotnost celkem [t] | J. suť [t] | Suť Celkem [t]
Náklady soupisu celkem | [6 empty] | 0 | [5 empty] | 0 |  | 0.05512 |  | 0 |  | D | -1 | [7 empty] | 0
| D | HSV | Práce a dodávky HSV |  |  |  | 0 | [5 empty] | 0 |  | 0.05512 |  | 0 | 1 | D | 0 | ROZPOCET | [6 empty] | 0
| D | 9 | Ostatní konstrukce a práce, bourání |  |  |  | 0 | [5 empty] | 0 |  | 0.05512 |  | 0 | 1 | D | 1 | ROZPOCET | [6 empty] | 0
1 | K | 953943211 | Osazování hasicího přístroje | kus | 4 |  | 0 | CS ÚRS 2025 01 |  |  | základní |  | 0 | 0.00011 | 0.00044 | 0 | 0 | 4 | K | 2 | ROZPOCET | 0 | 0 | 0 | 0 | 0 | 1 | 0 | 4 | -1758309578
| Online PSC |  | https://podminky.urs.cz/item/CS_URS_2025_01/953943211 | [15 empty] | Online PSC | 2
2 | M | 44932114 | přístroj hasicí ruční práškový PG 6 LE | kus | 3 |  | 0 | CS ÚRS 2025 01 |  |  | základní |  | 0 | 0.012 | 0.036 | 0 | 0 | 8 | M | 2 | ROZPOCET | 0 | 0 | 0 | 0 | 0 | 1 | 0 | 4 | 1995234983
3 | M | 44932311R | přístroj hasicí ruční _ F | kus | 1 |  | 0 | CS VLASTNÍ |  |  | základní |  | 0 | 0.014 | 0.014 | 0 | 0 | 8 | M | 2 | ROZPOCET | 0 | 0 | 0 | 0 | 0 | 1 | 0 | 4 | 1747652686
4 | K | 953993326 | Osazení bezpečnostní, orientační nebo informační tabulky přivrtáním na zdivo | kus | 18 |  | 0 | CS ÚRS 2025 01 |  |  | základní |  | 0 | 0.00023 | 0.00414 | 0 | 0 | 4 | K | 2 | ROZPOCET | 0 | 0 | 0 | 0 | 0 | 1 | 0 | 4 | -1341948133
| Online PSC |  | https://podminky.urs.cz/item/CS_URS_2025_01/953993326 | [15 empty] | Online PSC | 2
5 | M | 73534516 | tabulka bezpečnostní plastová s tiskem 2 barvy A3 297x420mm | kus | 18 |  | 0 | CS ÚRS 2025 01 |  |  | základní |  | 0 | 3e-05 | 0.00054 | 0 | 0 | 8 | M | 2 | ROZPOCET | 0 | 0 | 0 | 0 | 0 | 1 | 0 | 4 | -536611659

## D.1.4.1 - Zdravotně techn...
[9 empty] | >> skryté sloupce << | [9 empty] | {2b957094-eec2-49d2-bdf4-709eff85c7f7}
2
| KRYCÍ LIST SOUPISU PRACÍ | [8 empty] | v --- níže se nacházejí doplnkové a pomocné údaje k sestavám --- v | [8 empty] | False
Stavba:
REKONSTRUKCE KUCHYNĚ PRACOVIŠTĚ JUBILEJNÍ 3
Objekt:
D.1.4 - Technika prostředí staveb
Soupis:
D.1.4.1 - Zdravotně technické instalace - vodovod
| KSO: |  |  |  |  | CC-CZ:
| Místo: |  |  |  |  | Datum: | 1. 1. 2025
| Zadavatel: |  |  |  |  | IČ:
|  | Město Nový Jičín |  |  |  | DIČ:
| Uchazeč: |  |  |  |  | IČ: | Vyplň údaj
|  | Vyplň údaj |  |  |  | DIČ: | Vyplň údaj
| Projektant: |  |  |  |  | IČ:
|  | KANIA a.s. |  |  |  | DIČ:
| Zpracovatel: |  |  |  |  | IČ:
DIČ:
Poznámka:
| Cena bez DPH | [5 empty] | 0
|  |  | Základ daně |  |  | Sazba daně | Výše daně
| DPH | základní | 0 |  |  | 21% | 0
|  | snížená | 0 |  |  | 12% | 0
|  | zákl. přenesená | 0 |  |  | 21% | 0
|  | sníž. přenesená | 0 |  |  | 12% | 0
|  | nulová | 0 |  |  | 0% | 0
| Cena s DPH |  |  | v | CZK |  | 0
| Projektant |  |  | Zpracovatel
| Datum a podpis: |  | Razítko | Datum a podpis: |  |  | Razítko
| Objednavatel |  |  | Uchazeč
| Datum a podpis: |  | Razítko | Datum a podpis: |  |  | Razítko
REKAPITULACE ČLENĚNÍ SOUPISU PRACÍ
Stavba:
REKONSTRUKCE KUCHYNĚ PRACOVIŠTĚ JUBILEJNÍ 3
Objekt:
D.1.4 - Technika prostředí staveb
Soupis:
D.1.4.1 - Zdravotně technické instalace - vodovod
Místo: | [5 empty] | Datum: | 1. 1. 2025
Zadavatel: |  |  | Město Nový Jičín |  |  | Projektant: | KANIA a.s.
Uchazeč: |  |  | Vyplň údaj |  |  | Zpracovatel:
Kód dílu - Popis | [6 empty] | Cena celkem [CZK]
Náklady ze soupisu prací | [6 empty] | 0 | [12 empty] | -1
| PSV - Práce a dodávky PSV | [5 empty] | 0
| 722 - Zdravotechnika - vnitřní vodovod | [5 empty] | 0
| 725 - Zdravotechnika - zařizovací předměty | [5 empty] | 0
| 732 - Ústřední vytápění - strojovny | [5 empty] | 0
| 733 - Demontáž potrubí z plastových trubek | [5 empty] | 0
| 734 - Ústřední vytápění - armatury | [5 empty] | 0
| HZS - Hodinové zúčtovací sazby | [5 empty] | 0
| VRN - Vedlejší rozpočtové náklady | [5 empty] | 0
| VRN1 - Průzkumné, geodetické a projektové práce | [5 empty] | #REF!
| VRN9 - Ostatní náklady | [5 empty] | 0
SOUPIS PRACÍ
Stavba:
REKONSTRUKCE KUCHYNĚ PRACOVIŠTĚ JUBILEJNÍ 3
Objekt:
D.1.4 - Technika prostředí staveb
Soupis:
D.1.4.1 - Zdravotně technické instalace - vodovod
Místo: | [5 empty] | Datum: | 1. 1. 2025
Zadavatel: |  |  | Město Nový Jičín |  |  | Projektant: | KANIA a.s.
Uchazeč: |  |  | Vyplň údaj |  |  | Zpracovatel:
PČ | Typ | Kód | Popis | MJ | Množství | J.cena [CZK] | Cena celkem [CZK] | Cenová soustava |  |  | DPH | J. Nh [h] | Nh celkem [h] | J. hmotnost [t] | Hmotnost celkem [t] | J. suť [t] | Suť Celkem [t]
Náklady soupisu celkem | [6 empty] | 0 | [5 empty] | #REF! |  | #REF! |  | #REF! |  | D | -1 | [7 empty] | #REF!
| D | PSV | Práce a dodávky PSV |  |  |  | 0 | [5 empty] | 0 |  | 0.65919 |  | 0 | 2 | D | 0 | ROZPOCET | [6 empty] | 0
| D | 722 | Zdravotechnika - vnitřní vodovod |  |  |  | 0 | [5 empty] | 0 |  | 0.65772 |  | 0 | 2 | D | 1 | ROZPOCET | [6 empty] | 0
1 | K | 722130233 | Potrubí vodovodní ocelové závitové pozinkované svařované běžné DN 25 | m | 27 |  | 0 | CS ÚRS 2024 02 |  |  | základní |  | 0 | 0.00309 | 0.08343 | 0 | 0 | 16 | K | 2 | ROZPOCET | 0 | 0 | 0 | 0 | 0 | 1 | 0 | 16 | 2
| Online PSC |  | https://podminky.urs.cz/item/CS_URS_2024_02/722130233 | [15 empty] | Online PSC | 2
2 | K | 722174022 | Potrubí vodovodní plastové PPR svar polyfúze PN 20 D 20x3,4 mm | m | 280 |  | 0 | CS ÚRS 2024 02 |  |  | základní |  | 0 | 0.0008 | 0.224 | 0 | 0 | 16 | K | 2 | ROZPOCET | 0 | 0 | 0 | 0 | 0 | 1 | 0 | 16 | 4
| Online PSC |  | https://podminky.urs.cz/item/CS_URS_2024_02/722174022 | [15 empty] | Online PSC | 2
3 | K | 722174023 | Potrubí vodovodní plastové PPR svar polyfúze PN 20 D 25x4,2 mm | m | 37 |  | 0 | CS ÚRS 2024 02 |  |  | základní |  | 0 | 0.00126 | 0.04662 | 0 | 0 | 16 | K | 2 | ROZPOCET | 0 | 0 | 0 | 0 | 0 | 1 | 0 | 16 | 6
| Online PSC |  | https://podminky.urs.cz/item/CS_URS_2024_02/722174023 | [15 empty] | Online PSC | 2
4 | K | 722174024 | Potrubí vodovodní plastové PPR svar polyfúze PN 20 D 32x5,4 mm | m | 71 |  | 0 | CS ÚRS 2024 02 |  |  | základní |  | 0 | 0.00138 | 0.09798 | 0 | 0 | 16 | K | 2 | ROZPOCET | 0 | 0 | 0 | 0 | 0 | 1 | 0 | 16 | 8
| Online PSC |  | https://podminky.urs.cz/item/CS_URS_2024_02/722174024 | [15 empty] | Online PSC | 2
5 | K | 722174025 | Potrubí vodovodní plastové PPR svar polyfúze PN 20 D 40x6,7 mm | m | 30 |  | 0 | CS ÚRS 2024 02 |  |  | základní |  | 0 | 0.00262 | 0.0786 | 0 | 0 | 16 | K | 2 | ROZPOCET | 0 | 0 | 0 | 0 | 0 | 1 | 0 | 16 | 10
| Online PSC |  | https://podminky.urs.cz/item/CS_URS_2024_02/722174025 | [15 empty] | Online PSC | 2
6 | K | 722174026 | Potrubí vodovodní plastové PPR svar polyfúze PN 20 D 50x8,4 mm | m | 16 |  | 0 | CS ÚRS 2024 02 |  |  | základní |  | 0 | 0.00373 | 0.05968 | 0 | 0 | 16 | K | 2 | ROZPOCET | 0 | 0 | 0 | 0 | 0 | 1 | 0 | 16 | 12
| Online PSC |  | https://podminky.urs.cz/item/CS_URS_2024_02/722174026 | [15 empty] | Online PSC | 2
7 | K | 722181113 | Ochrana vodovodního potrubí plstěnými pásy DN do 25 mm | m | 27 |  | 0 | CS ÚRS 2024 02 |  |  | základní |  | 0 | 0.00016 | 0.00432 | 0 | 0 | 16 | K | 2 | ROZPOCET | 0 | 0 | 0 | 0 | 0 | 1 | 0 | 16 | 14
| Online PSC |  | https://podminky.urs.cz/item/CS_URS_2024_02/722181113 | [15 empty] | Online PSC | 2
8 | K | 722181211 | Ochrana vodovodního potrubí přilepenými termoizolačními trubicemi z PE tl do 6 mm DN do 22 mm | m | 90 |  | 0 | CS ÚRS 2024 02 |  |  | základní |  | 0 | 4e-05 | 0.0036 | 0 | 0 | 16 | K | 2 | ROZPOCET | 0 | 0 | 0 | 0 | 0 | 1 | 0 | 16 | 16
| Online PSC |  | https://podminky.urs.cz/item/CS_URS_2024_02/722181211 | [15 empty] | Online PSC | 2
9 | K | 722181232 | Ochrana vodovodního potrubí přilepenými termoizolačními trubicemi z PE tl přes 9 do 13 mm DN přes 22 do 45 mm | m | 120 |  | 0 | CS ÚRS 2024 02 |  |  | základní |  | 0 | 0.0001 | 0.012 | 0 | 0 | 16 | K | 2 | ROZPOCET | 0 | 0 | 0 | 0 | 0 | 1 | 0 | 16 | 18
| Online PSC |  | https://podminky.urs.cz/item/CS_URS_2024_02/722181232 | [15 empty] | Online PSC | 2
10 | K | 722181252 | Ochrana vodovodního potrubí přilepenými termoizolačními trubicemi z PE tl přes 20 do 25 mm DN přes 22 do 45 mm | m | 40 |  | 0 | CS ÚRS 2024 02 |  |  | základní |  | 0 | 0.00024 | 0.0096 | 0 | 0 | 16 | K | 2 | ROZPOCET | 0 | 0 | 0 | 0 | 0 | 1 | 0 | 16 | 20
| Online PSC |  | https://podminky.urs.cz/item/CS_URS_2024_02/722181252 | [15 empty] | Online PSC | 2
11 | K | 722181262 | Ochrana vodovodního potrubí přilepenými termoizolačními trubicemi z PE tl přes 25 do 45 mm DN přes 22 do 45 mm | m | 40 |  | 0 | CS VLASTNÍ |  |  | základní |  | 0 | 0 | 0 | 0 | 0 | 16 | K | 2 | ROZPOCET | 0 | 0 | 0 | 0 | 0 | 1 | 0 | 16 | 22
12 | K | 722190401 | Vyvedení a upevnění výpustku DN do 25 | kus | 70 |  | 0 | CS ÚRS 2024 02 |  |  | základní |  | 0 | 0 | 0 | 0 | 0 | 16 | K | 2 | ROZPOCET | 0 | 0 | 0 | 0 | 0 | 1 | 0 | 16 | 24
| Online PSC |  | https://podminky.urs.cz/item/CS_URS_2024_02/722190401 | [15 empty] | Online PSC | 2
13 | K | 722220111 | Nástěnka pro výtokový ventil G 1/2" s jedním závitem | kus | 70 |  | 0 | CS ÚRS 2024 02 |  |  | základní |  | 0 | 0.00013 | 0.0091 | 0 | 0 | 16 | K | 2 | ROZPOCET | 0 | 0 | 0 | 0 | 0 | 1 | 0 | 16 | 26
| Online PSC |  | https://podminky.urs.cz/item/CS_URS_2024_02/722220111 | [15 empty] | Online PSC | 2
14 | K | 722220121 | Nástěnka pro baterii G 1/2" s jedním závitem | pár | 4 |  | 0 | CS ÚRS 2024 02 |  |  | základní |  | 0 | 0.00025 | 0.001 | 0 | 0 | 16 | K | 2 | ROZPOCET | 0 | 0 | 0 | 0 | 0 | 1 | 0 | 16 | 28
| Online PSC |  | https://podminky.urs.cz/item/CS_URS_2024_02/722220121 | [15 empty] | Online PSC | 2
15 | K | 722224115 | Kohout plnicí nebo vypouštěcí G 1/2" PN 10 s jedním závitem | kus | 10 |  | 0 | CS ÚRS 2024 02 |  |  | základní |  | 0 | 0.00022 | 0.0022 | 0 | 0 | 16 | K | 2 | ROZPOCET | 0 | 0 | 0 | 0 | 0 | 1 | 0 | 16 | 30
| Online PSC |  | https://podminky.urs.cz/item/CS_URS_2024_02/722224115 | [15 empty] | Online PSC | 2
16 | K | 722231073 | Ventil zpětný mosazný G 3/4" PN 10 do 110°C se dvěma závity | kus | 1 |  | 0 | CS ÚRS 2024 02 |  |  | základní |  | 0 | 0.00017 | 0.00017 | 0 | 0 | 16 | K | 2 | ROZPOCET | 0 | 0 | 0 | 0 | 0 | 1 | 0 | 16 | 32
| Online PSC |  | https://podminky.urs.cz/item/CS_URS_2024_02/722231073 | [15 empty] | Online PSC | 2
17 | K | 722231074 | Ventil zpětný mosazný G 1" PN 10 do 110°C se dvěma závity | kus | 1 |  | 0 | CS ÚRS 2024 02 |  |  | základní |  | 0 | 0.00052 | 0.00052 | 0 | 0 | 16 | K | 2 | ROZPOCET | 0 | 0 | 0 | 0 | 0 | 1 | 0 | 16 | 34
| Online PSC |  | https://podminky.urs.cz/item/CS_URS_2024_02/722231074 | [15 empty] | Online PSC | 2
18 | K | 722231075 | Ventil zpětný mosazný G 5/4" PN 10 do 110°C se dvěma závity | kus | 1 |  | 0 | CS ÚRS 2024 02 |  |  | základní |  | 0 | 0.00056 | 0.00056 | 0 | 0 | 16 | K | 2 | ROZPOCET | 0 | 0 | 0 | 0 | 0 | 1 | 0 | 16 | 36
| Online PSC |  | https://podminky.urs.cz/item/CS_URS_2024_02/722231075 | [15 empty] | Online PSC | 2
19 | K | 722231221 | Ventil pojistný mosazný G 1/2" PN 6 do 100°C k bojleru s vnitřním x vnějším závitem | kus | 2 |  | 0 | CS ÚRS 2024 02 |  |  | základní |  | 0 | 0.00012 | 0.00024 | 0 | 0 | 16 | K | 2 | ROZPOCET | 0 | 0 | 0 | 0 | 0 | 1 | 0 | 16 | 38
| Online PSC |  | https://podminky.urs.cz/item/CS_URS_2024_02/722231221 | [15 empty] | Online PSC | 2
20 | K | 722232154 | Kohout kulový přímý G 3/4" PN 42 do 185°C plnoprůtokový vnitřní závit těžká řada | kus | 2 |  | 0 | CS ÚRS 2024 02 |  |  | základní |  | 0 | 0.0004 | 0.0008 | 0 | 0 | 16 | K | 2 | ROZPOCET | 0 | 0 | 0 | 0 | 0 | 1 | 0 | 16 | 40
| Online PSC |  | https://podminky.urs.cz/item/CS_URS_2024_02/722232154 | [15 empty] | Online PSC | 2
21 | K | 722232155 | Kohout kulový přímý G 1" PN 42 do 185°C plnoprůtokový vnitřní závit těžká řada | kus | 1 |  | 0 | CS ÚRS 2024 02 |  |  | základní |  | 0 | 0.00063 | 0.00063 | 0 | 0 | 16 | K | 2 | ROZPOCET | 0 | 0 | 0 | 0 | 0 | 1 | 0 | 16 | 42
| Online PSC |  | https://podminky.urs.cz/item/CS_URS_2024_02/722232155 | [15 empty] | Online PSC | 2
22 | K | 722232156 | Kohout kulový přímý G 5/4" PN 42 do 185°C plnoprůtokový vnitřní závit těžká řada | kus | 3 |  | 0 | CS ÚRS 2024 02 |  |  | základní |  | 0 | 0.0009 | 0.0027 | 0 | 0 | 16 | K | 2 | ROZPOCET | 0 | 0 | 0 | 0 | 0 | 1 | 0 | 16 | 44
| Online PSC |  | https://podminky.urs.cz/item/CS_URS_2024_02/722232156 | [15 empty] | Online PSC | 2
23 | K | 722232157 | Kohout kulový přímý G 6/4" PN 42 do 185°C plnoprůtokový vnitřní závit těžká řada | kus | 1 |  | 0 | CS ÚRS 2024 02 |  |  | základní |  | 0 | 0.00132 | 0.00132 | 0 | 0 | 16 | K | 2 | ROZPOCET | 0 | 0 | 0 | 0 | 0 | 1 | 0 | 16 | 46
| Online PSC |  | https://podminky.urs.cz/item/CS_URS_2024_02/722232157 | [15 empty] | Online PSC | 2
24 | K | 722234264 | Filtr mosazný G 3/4" PN 20 do 80°C s 2x vnitřním závitem | kus | 1 |  | 0 | CS ÚRS 2024 02 |  |  | základní |  | 0 | 0.00023 | 0.00023 | 0 | 0 | 16 | K | 2 | ROZPOCET | 0 | 0 | 0 | 0 | 0 | 1 | 0 | 16 | 48
| Online PSC |  | https://podminky.urs.cz/item/CS_URS_2024_02/722234264 | [15 empty] | Online PSC | 2
25 | K | 722290226 | Zkouška těsnosti vodovodního potrubí závitového DN do 50 | m | 27 |  | 0 | CS ÚRS 2024 02 |  |  | základní |  | 0 | 0.00019 | 0.00513 | 0 | 0 | 16 | K | 2 | ROZPOCET | 0 | 0 | 0 | 0 | 0 | 1 | 0 | 16 | 50
| Online PSC |  | https://podminky.urs.cz/item/CS_URS_2024_02/722290226 | [15 empty] | Online PSC | 2
26 | K | 722290234 | Proplach a dezinfekce vodovodního potrubí DN do 80 | m | 461 |  | 0 | CS ÚRS 2024 02 |  |  | základní |  | 0 | 1e-05 | 0.00461 | 0 | 0 | 16 | K | 2 | ROZPOCET | 0 | 0 | 0 | 0 | 0 | 1 | 0 | 16 | 52
| Online PSC |  | https://podminky.urs.cz/item/CS_URS_2024_02/722290234 | [15 empty] | Online PSC | 2
27 | K | 722290246 | Zkouška těsnosti vodovodního potrubí plastového DN do 40 | m | 434 |  | 0 | CS ÚRS 2024 02 |  |  | základní |  | 0 | 2e-05 | 0.00868 | 0 | 0 | 16 | K | 2 | ROZPOCET | 0 | 0 | 0 | 0 | 0 | 1 | 0 | 16 | 54
| Online PSC |  | https://podminky.urs.cz/item/CS_URS_2024_02/722290246 | [15 empty] | Online PSC | 2
28 | K | 998722101 | Přesun hmot tonážní pro vnitřní vodovod v objektech v do 6 m | t | 0.667 |  | 0 | CS ÚRS 2024 02 |  |  | základní |  | 0 | 0 | 0 | 0 | 0 | 16 | K | 2 | ROZPOCET | 0 | 0 | 0 | 0 | 0 | 1 | 0 | 16 | 56
| Online PSC |  | https://podminky.urs.cz/item/CS_URS_2024_02/998722101 | [15 empty] | Online PSC | 2
| D | 725 | Zdravotechnika - zařizovací předměty |  |  |  | 0 | [5 empty] | 0 |  | 0 |  | 0 | 2 | D | 1 | ROZPOCET | [6 empty] | 0
29 | K | 725532102 | Kompaktní elektrický ohřívač 20 litrů el.příkon 2,2kW, smaltová nádoba, antikorozní vrstva - pro více odběrných míst | soubor | 1 |  | 0 | CS VLASTNÍ |  |  | základní |  | 0 | 0 | 0 | 0 | 0 | 16 | K | 2 | ROZPOCET | 0 | 0 | 0 | 0 | 0 | 1 | 0 | 16 | 58
30 | K | 998725101 | Přesun hmot tonážní pro zařizovací předměty v objektech v do 6 m | t | 0.011 |  | 0 | CS ÚRS 2024 02 |  |  | základní |  | 0 | 0 | 0 | 0 | 0 | 16 | K | 2 | ROZPOCET | 0 | 0 | 0 | 0 | 0 | 1 | 0 | 16 | 60
| Online PSC |  | https://podminky.urs.cz/item/CS_URS_2024_02/998725101 | [15 empty] | Online PSC | 2
| D | 732 | Ústřední vytápění - strojovny |  |  |  | 0 | [5 empty] | 0 |  | 0 |  | 0 | 2 | D | 1 | ROZPOCET | [6 empty] | 0
31 | K | 732211125 | Ohřívač stacionární zásobníkový s jedním výměníkem PN 1,0/1,0 o objemu 945 l včetně příruby pro el.jednotku, včetně tep. izolace | soubor | 1 |  | 0 | CS VLASTNÍ |  |  | základní |  | 0 | 0 | 0 | 0 | 0 | 16 | K | 2 | ROZPOCET | 0 | 0 | 0 | 0 | 0 | 1 | 0 | 16 | 62
32 | K | 732294315 | Elektrická topná jednotka vestavná přírubová o výkonu 6,0 kW do zásobníku | soubor | 1 |  | 0 | CS VLASTNÍ |  |  | základní |  | 0 | 0 | 0 | 0 | 0 | 16 | K | 2 | ROZPOCET | 0 | 0 | 0 | 0 | 0 | 1 | 0 | 16 | 64
33 | K | 732331635 | Nádoba tlaková expanzní pro pitnou vodu s membránou závitové připojení G5/4", PN 1 o objemu 40 l s proplachovací armaturou | soubor | 1 |  | 0 | CS VLASTNÍ |  |  | základní |  | 0 | 0 | 0 | 0 | 0 | 16 | K | 2 | ROZPOCET | 0 | 0 | 0 | 0 | 0 | 1 | 0 | 16 | 66
34 | K | 732421202 | Čerpadlo závitové cirkulační DN 25 Q=0,4m3/h, H=1m, 230V, 18W, adaptivní funkce, noční útlum | soubor | 1 |  | 0 | CS VLASTNÍ |  |  | základní |  | 0 | 0 | 0 | 0 | 0 | 16 | K | 2 | ROZPOCET | 0 | 0 | 0 | 0 | 0 | 1 | 0 | 16 | 68
35 | K | 998732101 | Přesun hmot tonážní pro strojovny v objektech v do 6 m | t | 0.302 |  | 0 | CS ÚRS 2024 02 |  |  | základní |  | 0 | 0 | 0 | 0 | 0 | 16 | K | 2 | ROZPOCET | 0 | 0 | 0 | 0 | 0 | 1 | 0 | 16 | 70
| Online PSC |  | https://podminky.urs.cz/item/CS_URS_2024_02/998732101 | [15 empty] | Online PSC | 2
| D | 733 | Demontáž potrubí z plastových trubek |  |  |  | 0 | [5 empty] | 0 |  | 0 |  | 0 | 2 | D | 1 | ROZPOCET | [6 empty] | 0
36 | K | 733170801R00 | Demontáž potrubí z plastových trubek D 25 mm | m | 200 |  | 0 | CS VLASTNÍ |  |  | základní |  | 0 | 0 | 0 | 0 | 0 | 16 | K | 2 | ROZPOCET | 0 | 0 | 0 | 0 | 0 | 1 | 0 | 16 | 72
37 | K | 733170804R00 | Demontáž potrubí z plastových trubek D 50 mm | m | 100 |  | 0 | CS VLASTNÍ |  |  | základní |  | 0 | 0 | 0 | 0 | 0 | 16 | K | 2 | ROZPOCET | 0 | 0 | 0 | 0 | 0 | 1 | 0 | 16 | 74
| D | 734 | Ústřední vytápění - armatury |  |  |  | 0 | [5 empty] | 0 |  | 0.00147 |  | 0 | 2 | D | 1 | ROZPOCET | [6 empty] | 0
38 | K | 734421102 | Tlakoměr s pevným stonkem a zpětnou klapkou tlak 0-16 bar průměr 63 mm spodní připojení | kus | 1 |  | 0 | CS ÚRS 2024 02 |  |  | základní |  | 0 | 0.00147 | 0.00147 | 0 | 0 | 16 | K | 2 | ROZPOCET | 0 | 0 | 0 | 0 | 0 | 1 | 0 | 16 | 76
| Online PSC |  | https://podminky.urs.cz/item/CS_URS_2024_02/734421102 | [15 empty] | Online PSC | 2
39 | K | 998734101 | Přesun hmot tonážní pro armatury v objektech v do 6 m | t | 0.001 |  | 0 | CS ÚRS 2024 02 |  |  | základní |  | 0 | 0 | 0 | 0 | 0 | 16 | K | 2 | ROZPOCET | 0 | 0 | 0 | 0 | 0 | 1 | 0 | 16 | 78
| Online PSC |  | https://podminky.urs.cz/item/CS_URS_2024_02/998734101 | [15 empty] | Online PSC | 2
| D | HZS | Hodinové zúčtovací sazby |  |  |  | 0 | [5 empty] | 0 |  | 0 |  | 0 | 4 | D | 0 | ROZPOCET | [6 empty] | 0
40 | K | HZS1302 | Hodinová zúčtovací sazba zedník specialista - utěsnění vodoinstalačních prostupů dle PBŘ (manžety, tmely) | hod | 15 |  | 0 | CS VLASTNÍ |  |  | základní |  | 0 | 0 | 0 | 0 | 0 | 262144 | K | 1 | ROZPOCET | 0 | 0 | 0 | 0 | 0 | 1 | 0 | 262144 | 80
41 | K | HZS2212 | Hodinová zúčtovací sazba instalatér odborný - demontáž stávajících zásobníků TUV a ostatnních zařízení | hod | 16 |  | 0 | CS VLASTNÍ |  |  | základní |  | 0 | 0 | 0 | 0 | 0 | 262144 | K | 1 | ROZPOCET | 0 | 0 | 0 | 0 | 0 | 1 | 0 | 262144 | 82
42 | K | HZS2491 | Hodinové zúčtovací sazby profesí PSV zednické výpomoci a pomocné práce PSV dělník zednických výpomocí | hod | 120 |  | 0 | CS VLASTNÍ |  |  | základní |  | 0 | 0 | 0 | 0 | 0 | 262144 | K | 1 | ROZPOCET | 0 | 0 | 0 | 0 | 0 | 1 | 0 | 262144 | 84
| P |  | Poznámka k položce: Hodinové zúčtovací sazby profesí PSV zednické výpomoci a pomocné práce PSV dělník zednických výpomocí - prostup přes strop/stěnu pro vodovodní potrubí do D63, vč.hrubého zapravení, omítky a malby, zřízení drážek pro vodovodní potrubí, vč. hrubého zapravení, omítky a malby | [15 empty] | P | 1
| D | VRN | Vedlejší rozpočtové náklady |  |  |  | 0 | [5 empty] | #REF! |  | #REF! |  | #REF! | 5 | D | 0 | ROZPOCET | [6 empty] | #REF!
| D | VRN9 | Ostatní náklady |  |  |  | 0 | [5 empty] | 0 |  | 0 |  | 0 | 5 | D | 1 | ROZPOCET | [6 empty] | 0
45 | K | 094002000 | Ostatní náklady související s výstavbou vypuštění vody, přepojení | soubor | 1 |  | 0 | CS VLASTNÍ |  |  | základní |  | 0 | 0 | 0 | 0 | 0 | 4 | K | 2 | ROZPOCET | 0 | 0 | 0 | 0 | 0 | 1 | 0 | 4 | 90

## D.1.4.2 - Zdravotně techn...
[9 empty] | >> skryté sloupce << | [9 empty] | {94f8c5cc-3063-406e-8114-e402d7aabf75}
2
| KRYCÍ LIST SOUPISU PRACÍ | [8 empty] | v --- níže se nacházejí doplnkové a pomocné údaje k sestavám --- v | [8 empty] | False
Stavba:
REKONSTRUKCE KUCHYNĚ PRACOVIŠTĚ JUBILEJNÍ 3
Objekt:
D.1.4 - Technika prostředí staveb
Soupis:
D.1.4.2 - Zdravotně technické instalace - Kanalizace
| KSO: |  |  |  |  | CC-CZ:
| Místo: |  |  |  |  | Datum: | 1. 1. 2025
| Zadavatel: |  |  |  |  | IČ:
|  | Město Nový Jičín |  |  |  | DIČ:
| Uchazeč: |  |  |  |  | IČ: | Vyplň údaj
|  | Vyplň údaj |  |  |  | DIČ: | Vyplň údaj
| Projektant: |  |  |  |  | IČ:
|  | KANIA a.s. |  |  |  | DIČ:
| Zpracovatel: |  |  |  |  | IČ:
DIČ:
Poznámka:
| Cena bez DPH | [5 empty] | 0
|  |  | Základ daně |  |  | Sazba daně | Výše daně
| DPH | základní | 0 |  |  | 21% | 0
|  | snížená | 0 |  |  | 12% | 0
|  | zákl. přenesená | 0 |  |  | 21% | 0
|  | sníž. přenesená | 0 |  |  | 12% | 0
|  | nulová | 0 |  |  | 0% | 0
| Cena s DPH |  |  | v | CZK |  | 0
| Projektant |  |  | Zpracovatel
| Datum a podpis: |  | Razítko | Datum a podpis: |  |  | Razítko
| Objednavatel |  |  | Uchazeč
| Datum a podpis: |  | Razítko | Datum a podpis: |  |  | Razítko
REKAPITULACE ČLENĚNÍ SOUPISU PRACÍ
Stavba:
REKONSTRUKCE KUCHYNĚ PRACOVIŠTĚ JUBILEJNÍ 3
Objekt:
D.1.4 - Technika prostředí staveb
Soupis:
D.1.4.2 - Zdravotně technické instalace - Kanalizace
Místo: | [5 empty] | Datum: | 1. 1. 2025
Zadavatel: |  |  | Město Nový Jičín |  |  | Projektant: | KANIA a.s.
Uchazeč: |  |  | Vyplň údaj |  |  | Zpracovatel:
Kód dílu - Popis | [6 empty] | Cena celkem [CZK]
Náklady ze soupisu prací | [6 empty] | 0 | [12 empty] | -1
| PSV - Práce a dodávky PSV | [5 empty] | 0
| 1 - Zemní práce | [5 empty] | 0
| 721 - Zdravotechnika - vnitřní kanalizace | [5 empty] | 0
| 725 - Zdravotechnika - zařizovací předměty | [5 empty] | 0
| 726 - Zdravotechnika - předstěnové instalace | [5 empty] | 0
| 801-3 - Bourání a podchycování konstrukcí - budovy a haly | [5 empty] | 0
| HZS - Hodinové zúčtovací sazby | [5 empty] | 0
| VRN - Vedlejší rozpočtové náklady | [5 empty] | 0
| VRN1 - Průzkumné, geodetické a projektové práce | [5 empty] | #REF!
| VRN9 - Ostatní náklady | [5 empty] | 0
SOUPIS PRACÍ
Stavba:
REKONSTRUKCE KUCHYNĚ PRACOVIŠTĚ JUBILEJNÍ 3
Objekt:
D.1.4 - Technika prostředí staveb
Soupis:
D.1.4.2 - Zdravotně technické instalace - Kanalizace
Místo: | [5 empty] | Datum: | 1. 1. 2025
Zadavatel: |  |  | Město Nový Jičín |  |  | Projektant: | KANIA a.s.
Uchazeč: |  |  | Vyplň údaj |  |  | Zpracovatel:
PČ | Typ | Kód | Popis | MJ | Množství | J.cena [CZK] | Cena celkem [CZK] | Cenová soustava |  |  | DPH | J. Nh [h] | Nh celkem [h] | J. hmotnost [t] | Hmotnost celkem [t] | J. suť [t] | Suť Celkem [t]
Náklady soupisu celkem | [6 empty] | 0 | [5 empty] | #REF! |  | #REF! |  | #REF! |  | D | -1 | [7 empty] | #REF!
| D | PSV | Práce a dodávky PSV |  |  |  | 0 | [5 empty] | 0 |  | 0.58058 |  | 1.7319 | 2 | D | 0 | ROZPOCET | [6 empty] | 0
| D | 1 | Zemní práce |  |  |  | 0 | [5 empty] | 0 |  | 0 |  | 0 | 1 | D | 1 | ROZPOCET | [6 empty] | 0
1 | K | 132201110 | Hloubení rýh š.do 60 cm v hor.3 do 50 m3 | m3 | 48 |  | 0 | CS ÚRS 2024 02 |  |  | základní |  | 0 | 0 | 0 | 0 | 0 | 4 | K | 2 | ROZPOCET | 0 | 0 | 0 | 0 | 0 | 1 | 0 | 4 | 2
2 | K | 162701105 | Vodorovné přemístění výkopku z hor.1-4 do 10000 m, nosnost 12 t | m3 | 48 |  | 0 | CS ÚRS 2024 02 |  |  | základní |  | 0 | 0 | 0 | 0 | 0 | 4 | K | 2 | ROZPOCET | 0 | 0 | 0 | 0 | 0 | 1 | 0 | 4 | 4
3 | K | R | Poplatek za uložení zeminy a kamení na skládce (skládkovné) | t | 45 |  | 0 | CS ÚRS 2024 02 |  |  | základní |  | 0 | 0 | 0 | 0 | 0 | 4 | K | 2 | ROZPOCET | 0 | 0 | 0 | 0 | 0 | 1 | 0 | 4 | 6
4 | K | 174100050 | Zásyp jam, rýh a šachet štěrkopískem | m3 | 17 |  | 0 | CS ÚRS 2024 02 |  |  | základní |  | 0 | 0 | 0 | 0 | 0 | 4 | K | 2 | ROZPOCET | 0 | 0 | 0 | 0 | 0 | 1 | 0 | 4 | 8
5 | K | 174101102 | Zásyp ruční se zhutněním | m3 | 12 |  | 0 | CS ÚRS 2024 02 |  |  | základní |  | 0 | 0 | 0 | 0 | 0 | 4 | K | 2 | ROZPOCET | 0 | 0 | 0 | 0 | 0 | 1 | 0 | 4 | 10
6 | K | 175101101 | Obsypání potrubí ručně sypaninou bez prohození, uloženou do 3 m | m3 | 5 |  | 0 | CS ÚRS 2024 02 |  |  | základní |  | 0 | 0 | 0 | 0 | 0 | 4 | K | 2 | ROZPOCET | 0 | 0 | 0 | 0 | 0 | 1 | 0 | 4 | 12
| Online PSC |  | https://podminky.urs.cz/item/CS_URS_2024_02/175101101 | [15 empty] | Online PSC | 2
7 | K | 451541111 | Lože pod potrubí ze štěrkodrtě 0 - 63 mm | m3 | 9 |  | 0 | CS ÚRS 2024 02 |  |  | základní |  | 0 | 0 | 0 | 0 | 0 | 4 | K | 2 | ROZPOCET | 0 | 0 | 0 | 0 | 0 | 1 | 0 | 4 | 14
| D | 721 | Zdravotechnika - vnitřní kanalizace |  |  |  | 0 | [5 empty] | 0 |  | 0.33304 |  | 1.2028 | 2 | D | 1 | ROZPOCET | [6 empty] | 0
8 | K | 721140802 | Demontáž potrubí litinové DN do 100 | m | 70 |  | 0 | CS ÚRS 2024 02 |  |  | základní |  | 0 | 0 | 0 | 0.01492 | 1.0444 | 16 | K | 2 | ROZPOCET | 0 | 0 | 0 | 0 | 0 | 1 | 0 | 16 | 16
| Online PSC |  | https://podminky.urs.cz/item/CS_URS_2024_02/721140802 | [15 empty] | Online PSC | 2
9 | K | 721171808 | Demontáž potrubí z PVC D přes 75 do 114 | m | 80 |  | 0 | CS ÚRS 2024 02 |  |  | základní |  | 0 | 0 | 0 | 0.00198 | 0.1584 | 16 | K | 2 | ROZPOCET | 0 | 0 | 0 | 0 | 0 | 1 | 0 | 16 | 18
| Online PSC |  | https://podminky.urs.cz/item/CS_URS_2024_02/721171808 | [15 empty] | Online PSC | 2
10 | K | 721173401 | Potrubí kanalizační z PVC SN 4 svodné DN 110 | m | 78 |  | 0 | CS ÚRS 2024 02 |  |  | základní |  | 0 | 0.00142 | 0.11076 | 0 | 0 | 16 | K | 2 | ROZPOCET | 0 | 0 | 0 | 0 | 0 | 1 | 0 | 16 | 20
| Online PSC |  | https://podminky.urs.cz/item/CS_URS_2024_02/721173401 | [15 empty] | Online PSC | 2
11 | K | 721174042 | Potrubí kanalizační z PP připojovací DN 40 | m | 5 |  | 0 | CS ÚRS 2024 02 |  |  | základní |  | 0 | 0.00043 | 0.00215 | 0 | 0 | 16 | K | 2 | ROZPOCET | 0 | 0 | 0 | 0 | 0 | 1 | 0 | 16 | 22
| Online PSC |  | https://podminky.urs.cz/item/CS_URS_2024_02/721174042 | [15 empty] | Online PSC | 2
12 | K | 721174043 | Potrubí kanalizační z PP připojovací DN 50 | m | 85 |  | 0 | CS ÚRS 2024 02 |  |  | základní |  | 0 | 0.0005 | 0.0425 | 0 | 0 | 16 | K | 2 | ROZPOCET | 0 | 0 | 0 | 0 | 0 | 1 | 0 | 16 | 24
| Online PSC |  | https://podminky.urs.cz/item/CS_URS_2024_02/721174043 | [15 empty] | Online PSC | 2
13 | K | 721174044 | Potrubí kanalizační z PP připojovací DN 75 | m | 28 |  | 0 | CS ÚRS 2024 02 |  |  | základní |  | 0 | 0.00076 | 0.02128 | 0 | 0 | 16 | K | 2 | ROZPOCET | 0 | 0 | 0 | 0 | 0 | 1 | 0 | 16 | 26
| Online PSC |  | https://podminky.urs.cz/item/CS_URS_2024_02/721174044 | [15 empty] | Online PSC | 2
14 | K | 721174045 | Potrubí kanalizační z PP připojovací DN 110 | m | 100 |  | 0 | CS ÚRS 2024 02 |  |  | základní |  | 0 | 0.00153 | 0.153 | 0 | 0 | 16 | K | 2 | ROZPOCET | 0 | 0 | 0 | 0 | 0 | 1 | 0 | 16 | 28
| Online PSC |  | https://podminky.urs.cz/item/CS_URS_2024_02/721174045 | [15 empty] | Online PSC | 2
15 | K | 721194105 | Vyvedení a upevnění odpadních výpustek DN 50 | kus | 50 |  | 0 | CS ÚRS 2024 02 |  |  | základní |  | 0 | 0 | 0 | 0 | 0 | 16 | K | 2 | ROZPOCET | 0 | 0 | 0 | 0 | 0 | 1 | 0 | 16 | 30
| Online PSC |  | https://podminky.urs.cz/item/CS_URS_2024_02/721194105 | [15 empty] | Online PSC | 2
16 | K | 721194109 | Vyvedení a upevnění odpadních výpustek DN 110 | kus | 14 |  | 0 | CS ÚRS 2024 02 |  |  | základní |  | 0 | 0 | 0 | 0 | 0 | 16 | K | 2 | ROZPOCET | 0 | 0 | 0 | 0 | 0 | 1 | 0 | 16 | 32
| Online PSC |  | https://podminky.urs.cz/item/CS_URS_2024_02/721194109 | [15 empty] | Online PSC | 2
17 | K | 721211421 | Vpusť podlahová se svislým odtokem DN 50/75/110 mřížka nerez 115x115 | kus | 1 |  | 0 | CS ÚRS 2024 02 |  |  | základní |  | 0 | 0.00101 | 0.00101 | 0 | 0 | 16 | K | 2 | ROZPOCET | 0 | 0 | 0 | 0 | 0 | 1 | 0 | 16 | 34
| Online PSC |  | https://podminky.urs.cz/item/CS_URS_2024_02/721211421 | [15 empty] | Online PSC | 2
18 | K | 721219128 | Montáž odtokového sprchového žlabu délky do 1050 mm | kus | 2 |  | 0 | CS ÚRS 2024 02 |  |  | základní |  | 0 | 0.00015 | 0.0003 | 0 | 0 | 16 | K | 2 | ROZPOCET | 0 | 0 | 0 | 0 | 0 | 1 | 0 | 16 | 36
| Online PSC |  | https://podminky.urs.cz/item/CS_URS_2024_02/721219128 | [15 empty] | Online PSC | 2
19 | M | 55233200 | Nerezový žlab sprchového koutu se zápachovou uzávěrkou š 720mm | kus | 2 |  | 0 | CS VLASTNÍ |  |  | základní |  | 0 | 0 | 0 | 0 | 0 | 32 | M | 2 | ROZPOCET | 0 | 0 | 0 | 0 | 0 | 1 | 0 | 16 | 38
20 | K | 721226511 | Zápachová uzávěrka podomítková pro pračku a myčku DN 40 | kus | 2 |  | 0 | CS ÚRS 2024 02 |  |  | základní |  | 0 | 0.00034 | 0.00068 | 0 | 0 | 16 | K | 2 | ROZPOCET | 0 | 0 | 0 | 0 | 0 | 1 | 0 | 16 | 40
| Online PSC |  | https://podminky.urs.cz/item/CS_URS_2024_02/721226511 | [15 empty] | Online PSC | 2
21 | K | 721274121 | Přivzdušňovací ventil vnitřní odpadních potrubí DN od 32 do 50 | kus | 4 |  | 0 | CS ÚRS 2024 02 |  |  | základní |  | 0 | 7e-05 | 0.00028 | 0 | 0 | 16 | K | 2 | ROZPOCET | 0 | 0 | 0 | 0 | 0 | 1 | 0 | 16 | 42
| Online PSC |  | https://podminky.urs.cz/item/CS_URS_2024_02/721274121 | [15 empty] | Online PSC | 2
22 | K | 721274125 | Přivzdušňovací ventil vnitřní odpadních potrubí DN 75 | kus | 6 |  | 0 | CS ÚRS 2024 02 |  |  | základní |  | 0 | 8e-05 | 0.00048 | 0 | 0 | 16 | K | 2 | ROZPOCET | 0 | 0 | 0 | 0 | 0 | 1 | 0 | 16 | 44
| Online PSC |  | https://podminky.urs.cz/item/CS_URS_2024_02/721274125 | [15 empty] | Online PSC | 2
23 | K | 721274126 | Přivzdušňovací ventil vnitřní odpadních potrubí DN 110 | kus | 4 |  | 0 | CS ÚRS 2024 02 |  |  | základní |  | 0 | 0.00015 | 0.0006 | 0 | 0 | 16 | K | 2 | ROZPOCET | 0 | 0 | 0 | 0 | 0 | 1 | 0 | 16 | 46
| Online PSC |  | https://podminky.urs.cz/item/CS_URS_2024_02/721274126 | [15 empty] | Online PSC | 2
24 | K | 721290111 | Zkouška těsnosti potrubí kanalizace vodou DN do 125 | m | 296 |  | 0 | CS ÚRS 2024 02 |  |  | základní |  | 0 | 0 | 0 | 0 | 0 | 16 | K | 2 | ROZPOCET | 0 | 0 | 0 | 0 | 0 | 1 | 0 | 16 | 48
| Online PSC |  | https://podminky.urs.cz/item/CS_URS_2024_02/721290111 | [15 empty] | Online PSC | 2
25 | K | 998721101 | Přesun hmot tonážní pro vnitřní kanalizaci v objektech v do 6 m | t | 0.338 |  | 0 | CS ÚRS 2024 02 |  |  | základní |  | 0 | 0 | 0 | 0 | 0 | 16 | K | 2 | ROZPOCET | 0 | 0 | 0 | 0 | 0 | 1 | 0 | 16 | 50
| Online PSC |  | https://podminky.urs.cz/item/CS_URS_2024_02/998721101 | [15 empty] | Online PSC | 2
| D | 725 | Zdravotechnika - zařizovací předměty |  |  |  | 0 | [5 empty] | 0 |  | 0.16429 |  | 0.5291 | 2 | D | 1 | ROZPOCET | [6 empty] | 0
26 | K | 725110814 | Demontáž klozetu Kombi | soubor | 2 |  | 0 | CS ÚRS 2024 02 |  |  | základní |  | 0 | 0 | 0 | 0.0342 | 0.0684 | 16 | K | 2 | ROZPOCET | 0 | 0 | 0 | 0 | 0 | 1 | 0 | 16 | 52
| Online PSC |  | https://podminky.urs.cz/item/CS_URS_2024_02/725110814 | [15 empty] | Online PSC | 2
27 | K | 725112022 | Klozet keramický závěsný na nosné stěny odpad vodorovný | soubor | 3 |  | 0 | CS ÚRS 2024 02 |  |  | základní |  | 0 | 0.01747 | 0.05241 | 0 | 0 | 16 | K | 2 | ROZPOCET | 0 | 0 | 0 | 0 | 0 | 1 | 0 | 16 | 54
| Online PSC |  | https://podminky.urs.cz/item/CS_URS_2024_02/725112022 | [15 empty] | Online PSC | 2
28 | K | 725210821 | Demontáž umyvadel bez výtokových armatur | soubor | 10 |  | 0 | CS ÚRS 2024 02 |  |  | základní |  | 0 | 0 | 0 | 0.01946 | 0.1946 | 16 | K | 2 | ROZPOCET | 0 | 0 | 0 | 0 | 0 | 1 | 0 | 16 | 56
| Online PSC |  | https://podminky.urs.cz/item/CS_URS_2024_02/725210821 | [15 empty] | Online PSC | 2
29 | K | 725211602 | Umyvadlo keramické bílé šířky 550 mm bez krytu na sifon připevněné na stěnu šrouby | soubor | 4 |  | 0 | CS ÚRS 2024 02 |  |  | základní |  | 0 | 0.01547 | 0.06188 | 0 | 0 | 16 | K | 2 | ROZPOCET | 0 | 0 | 0 | 0 | 0 | 1 | 0 | 16 | 58
| Online PSC |  | https://podminky.urs.cz/item/CS_URS_2024_02/725211602 | [15 empty] | Online PSC | 2
30 | K | 725244144 | Zástěna sprchová do výšky 2000mm, dvbeře jednokřídlové šířky do 1100mm, kalené sklo | soubor | 2 |  | 0 | CS VLASTNÍ |  |  | základní |  | 0 | 0 | 0 | 0 | 0 | 16 | K | 2 | ROZPOCET | 0 | 0 | 0 | 0 | 0 | 1 | 0 | 16 | 60
31 | K | 725320822 | Demontáž dřez dvojitý vestavěný v kuchyňských sestavách bez výtokových armatur | soubor | 10 |  | 0 | CS ÚRS 2024 02 |  |  | základní |  | 0 | 0 | 0 | 0.0173 | 0.173 | 16 | K | 2 | ROZPOCET | 0 | 0 | 0 | 0 | 0 | 1 | 0 | 16 | 62
| Online PSC |  | https://podminky.urs.cz/item/CS_URS_2024_02/725320822 | [15 empty] | Online PSC | 2
32 | K | 725330820 | Demontáž výlevka diturvitová | soubor | 1 |  | 0 | CS ÚRS 2024 02 |  |  | základní |  | 0 | 0 | 0 | 0.0347 | 0.0347 | 16 | K | 2 | ROZPOCET | 0 | 0 | 0 | 0 | 0 | 1 | 0 | 16 | 64
| Online PSC |  | https://podminky.urs.cz/item/CS_URS_2024_02/725330820 | [15 empty] | Online PSC | 2
33 | K | 725331112 | Výlevka bez výtokových armatur keramická se sklopnou plastovou mřížkou závěsná výšky 500 mm včetně tlačítka | soubor | 2 |  | 0 | CS ÚRS 2024 02 |  |  | základní |  | 0 | 0 | 0 | 0 | 0 | 16 | K | 2 | ROZPOCET | 0 | 0 | 0 | 0 | 0 | 1 | 0 | 16 | 66
34 | K | 725813111 | Ventil rohový bez připojovací trubičky nebo flexi hadičky G 1/2" | soubor | 70 |  | 0 | CS ÚRS 2024 02 |  |  | základní |  | 0 | 0.00024 | 0.0168 | 0 | 0 | 16 | K | 2 | ROZPOCET | 0 | 0 | 0 | 0 | 0 | 1 | 0 | 16 | 68
| Online PSC |  | https://podminky.urs.cz/item/CS_URS_2024_02/725813111 | [15 empty] | Online PSC | 2
35 | K | 725820801 | Demontáž baterie nástěnné do G 3 / 4 | soubor | 10 |  | 0 | CS ÚRS 2024 02 |  |  | základní |  | 0 | 0 | 0 | 0.00156 | 0.0156 | 16 | K | 2 | ROZPOCET | 0 | 0 | 0 | 0 | 0 | 1 | 0 | 16 | 70
| Online PSC |  | https://podminky.urs.cz/item/CS_URS_2024_02/725820801 | [15 empty] | Online PSC | 2
36 | K | 725820802 | Demontáž baterie stojánkové do jednoho otvoru | soubor | 10 |  | 0 | CS ÚRS 2024 02 |  |  | základní |  | 0 | 0 | 0 | 0.00086 | 0.0086 | 16 | K | 2 | ROZPOCET | 0 | 0 | 0 | 0 | 0 | 1 | 0 | 16 | 72
| Online PSC |  | https://podminky.urs.cz/item/CS_URS_2024_02/725820802 | [15 empty] | Online PSC | 2
37 | K | 725822611 | Baterie umyvadlová stojánková páková bez výpusti | soubor | 4 |  | 0 | CS ÚRS 2024 02 |  |  | základní |  | 0 | 0.0018 | 0.0072 | 0 | 0 | 16 | K | 2 | ROZPOCET | 0 | 0 | 0 | 0 | 0 | 1 | 0 | 16 | 74
| Online PSC |  | https://podminky.urs.cz/item/CS_URS_2024_02/725822611 | [15 empty] | Online PSC | 2
38 | K | 725822612 | Baterie pro výlevku nástěnná páková bez výpusti | soubor | 2 |  | 0 | CS ÚRS 2024 02 |  |  | základní |  | 0 | 0 | 0 | 0 | 0 | 16 | K | 2 | ROZPOCET | 0 | 0 | 0 | 0 | 0 | 1 | 0 | 16 | 76
39 | K | 725841355 | Baterie sprchová nástěnná včetně sprchového kompletu | soubor | 2 |  | 0 | CS ÚRS 2024 02 |  |  | základní |  | 0 | 0 | 0 | 0 | 0 | 16 | K | 2 | ROZPOCET | 0 | 0 | 0 | 0 | 0 | 1 | 0 | 16 | 78
40 | K | 725850800 | Demontáž ventilů odpadních | kus | 20 |  | 0 | CS ÚRS 2024 02 |  |  | základní |  | 0 | 0 | 0 | 0.00086 | 0.0172 | 16 | K | 2 | ROZPOCET | 0 | 0 | 0 | 0 | 0 | 1 | 0 | 16 | 80
| Online PSC |  | https://podminky.urs.cz/item/CS_URS_2024_02/725850800 | [15 empty] | Online PSC | 2
41 | K | 725851317 | Ventil odpadní dřezový s přepadem G 6/4" pro dvojdřez | kus | 12 |  | 0 | CS ÚRS 2024 02 |  |  | základní |  | 0 | 0.00116 | 0.01392 | 0 | 0 | 16 | K | 2 | ROZPOCET | 0 | 0 | 0 | 0 | 0 | 1 | 0 | 16 | 82
| Online PSC |  | https://podminky.urs.cz/item/CS_URS_2024_02/725851317 | [15 empty] | Online PSC | 2
42 | K | 725851325 | Ventil odpadní umyvadlový bez přepadu G 5/4" | kus | 14 |  | 0 | CS ÚRS 2024 02 |  |  | základní |  | 0 | 0.00014 | 0.00196 | 0 | 0 | 16 | K | 2 | ROZPOCET | 0 | 0 | 0 | 0 | 0 | 1 | 0 | 16 | 84
| Online PSC |  | https://podminky.urs.cz/item/CS_URS_2024_02/725851325 | [15 empty] | Online PSC | 2
43 | K | 725860811 | Demontáž uzávěrů zápachu jednoduchých | kus | 20 |  | 0 | CS ÚRS 2024 02 |  |  | základní |  | 0 | 0 | 0 | 0.00085 | 0.017 | 16 | K | 2 | ROZPOCET | 0 | 0 | 0 | 0 | 0 | 1 | 0 | 16 | 86
| Online PSC |  | https://podminky.urs.cz/item/CS_URS_2024_02/725860811 | [15 empty] | Online PSC | 2
44 | K | 725861102 | Zápachová uzávěrka pro umyvadla DN 40 | kus | 14 |  | 0 | CS ÚRS 2024 02 |  |  | základní |  | 0 | 0.00024 | 0.00336 | 0 | 0 | 16 | K | 2 | ROZPOCET | 0 | 0 | 0 | 0 | 0 | 1 | 0 | 16 | 88
| Online PSC |  | https://podminky.urs.cz/item/CS_URS_2024_02/725861102 | [15 empty] | Online PSC | 2
45 | K | 725862113 | Zápachová uzávěrka pro dřezy s přípojkou pro pračku nebo myčku DN 40/50 | kus | 12 |  | 0 | CS ÚRS 2024 02 |  |  | základní |  | 0 | 0.00047 | 0.00564 | 0 | 0 | 16 | K | 2 | ROZPOCET | 0 | 0 | 0 | 0 | 0 | 1 | 0 | 16 | 90
| Online PSC |  | https://podminky.urs.cz/item/CS_URS_2024_02/725862113 | [15 empty] | Online PSC | 2
46 | K | 725869214 | Montáž zápachových uzávěrek dřezových dvoudílných DN 50 | kus | 4 |  | 0 | CS ÚRS 2024 02 |  |  | základní |  | 0 | 0.00028 | 0.00112 | 0 | 0 | 16 | K | 2 | ROZPOCET | 0 | 0 | 0 | 0 | 0 | 1 | 0 | 16 | 92
| Online PSC |  | https://podminky.urs.cz/item/CS_URS_2024_02/725869214 | [15 empty] | Online PSC | 2
47 | M | 55161122 | Zápachová uzávěrka pro odvod kondenzátu s přídavnou mechanickou zápachovou uzávěrkou | kus | 2 |  | 0 | CS ÚRS 2024 02 |  |  | základní |  | 0 | 0 | 0 | 0 | 0 | 32 | M | 2 | ROZPOCET | 0 | 0 | 0 | 0 | 0 | 1 | 0 | 16 | 94
48 | M | 55161123 | Vtok (nálevka) se zápachovou uzávěrkou a kuličkou pro suchý stav | kus | 2 |  | 0 | CS ÚRS 2024 02 |  |  | základní |  | 0 | 0 | 0 | 0 | 0 | 32 | M | 2 | ROZPOCET | 0 | 0 | 0 | 0 | 0 | 1 | 0 | 16 | 96
49 | K | 725980123 | Revizní dvířka do SDK stěny/zdiva | kus | 12 |  | 0 | CS ÚRS 2024 02 |  |  | základní |  | 0 | 0 | 0 | 0 | 0 | 16 | K | 2 | ROZPOCET | 0 | 0 | 0 | 0 | 0 | 1 | 0 | 16 | 98
50 | K | 998725101 | Přesun hmot tonážní pro zařizovací předměty v objektech v do 6 m | t | 0.293 |  | 0 | CS ÚRS 2024 02 |  |  | základní |  | 0 | 0 | 0 | 0 | 0 | 16 | K | 2 | ROZPOCET | 0 | 0 | 0 | 0 | 0 | 1 | 0 | 16 | 100
| Online PSC |  | https://podminky.urs.cz/item/CS_URS_2024_02/998725101 | [15 empty] | Online PSC | 2
| D | 726 | Zdravotechnika - předstěnové instalace |  |  |  | 0 | [5 empty] | 0 |  | 0.08325 |  | 0 | 2 | D | 1 | ROZPOCET | [6 empty] | 0
51 | K | 726131041 | Instalační předstěna pro klozet závěsný v 1120 mm s ovládáním zepředu do lehkých stěn s kovovou kcí | soubor | 5 |  | 0 | CS ÚRS 2024 02 |  |  | základní |  | 0 | 0.01665 | 0.08325 | 0 | 0 | 16 | K | 2 | ROZPOCET | 0 | 0 | 0 | 0 | 0 | 1 | 0 | 16 | 102
| Online PSC |  | https://podminky.urs.cz/item/CS_URS_2024_02/726131041 | [15 empty] | Online PSC | 2
52 | K | 998726111 | Přesun hmot tonážní pro instalační prefabrikáty v objektech v do 6 m | t | 0.083 |  | 0 | CS ÚRS 2024 02 |  |  | základní |  | 0 | 0 | 0 | 0 | 0 | 16 | K | 2 | ROZPOCET | 0 | 0 | 0 | 0 | 0 | 1 | 0 | 16 | 104
| Online PSC |  | https://podminky.urs.cz/item/CS_URS_2024_02/998726111 | [15 empty] | Online PSC | 2
| D | 801-3 | Bourání a podchycování konstrukcí - budovy a haly |  |  |  | 0 | [5 empty] | 0 |  | 0 |  | 0 | 1 | D | 0 | ROZPOCET | [6 empty] | 0
53 | K | 970241300R00 | Řezání prostého betonu hl. řezu 300 mm | m | 100 |  | 0 | CS VLASTNÍ |  |  | základní |  | 0 | 0 | 0 | 0 | 0 | 4 | K | 1 | ROZPOCET | 0 | 0 | 0 | 0 | 0 | 1 | 0 | 4 | 106
| D | HZS | Hodinové zúčtovací sazby |  |  |  | 0 | [5 empty] | 0 |  | 0 |  | 0 | 4 | D | 0 | ROZPOCET | [6 empty] | 0
54 | K | HZS1302 | Hodinová zúčtovací sazba zedník specialista - utěsnění vodoinstalačních prostupů dle PBŘ (manžety, tmely) | hod | 20 |  | 0 | CS VLASTNÍ |  |  | základní |  | 0 | 0 | 0 | 0 | 0 | 262144 | K | 1 | ROZPOCET | 0 | 0 | 0 | 0 | 0 | 1 | 0 | 262144 | 108
55 | K | HZS2212 | Hodinová zúčtovací sazba instalatér odborný - prohlídka vnitřní odpadní kanalizace | hod | 16 |  | 0 | CS VLASTNÍ |  |  | základní |  | 0 | 0 | 0 | 0 | 0 | 262144 | K | 1 | ROZPOCET | 0 | 0 | 0 | 0 | 0 | 1 | 0 | 262144 | 110
56 | K | HZS2491 | Hodinové zúčtovací sazby profesí PSV zednické výpomoci a pomocné práce PSV dělník zednických výpomocí - zřízení drážek pro kanalizační potrubí, vč. hrubého zapravení, omítky a malby | hod | 60 |  | 0 | CS VLASTNÍ |  |  | základní |  | 0 | 0 | 0 | 0 | 0 | 262144 | K | 1 | ROZPOCET | 0 | 0 | 0 | 0 | 0 | 1 | 0 | 262144 | 112
| D | VRN | Vedlejší rozpočtové náklady |  |  |  | 0 | [5 empty] | #REF! |  | #REF! |  | #REF! | 5 | D | 0 | ROZPOCET | [6 empty] | #REF!
| D | VRN9 | Ostatní náklady |  |  |  | 0 | [5 empty] | 0 |  | 0 |  | 0 | 5 | D | 1 | ROZPOCET | [6 empty] | 0
59 | K | 094002000 | Ostatní náklady související s výstavbou - čištění a kontrola původní kanalizace po demontáži, | soubor | 1 |  | 0 | CS VLASTNÍ |  |  | základní |  | 0 | 0 | 0 | 0 | 0 | 4 | K | 2 | ROZPOCET | 0 | 0 | 0 | 0 | 0 | 1 | 0 | 4 | 118

## D.1.4.3 - Vytápění
[9 empty] | >> skryté sloupce << | [9 empty] | {b252385f-ec5f-4020-88bf-e1cb4e17ec63}
2
| KRYCÍ LIST SOUPISU PRACÍ | [8 empty] | v --- níže se nacházejí doplnkové a pomocné údaje k sestavám --- v | [8 empty] | False
Stavba:
REKONSTRUKCE KUCHYNĚ PRACOVIŠTĚ JUBILEJNÍ 3
Objekt:
D.1.4 - Technika prostředí staveb
Soupis:
D.1.4.3 - Vytápění
| KSO: |  |  |  |  | CC-CZ:
| Místo: |  |  |  |  | Datum: | 1. 1. 2025
| Zadavatel: |  |  |  |  | IČ:
|  | Město Nový Jičín |  |  |  | DIČ:
| Uchazeč: |  |  |  |  | IČ: | Vyplň údaj
|  | Vyplň údaj |  |  |  | DIČ: | Vyplň údaj
| Projektant: |  |  |  |  | IČ:
|  | KANIA a.s. |  |  |  | DIČ:
| Zpracovatel: |  |  |  |  | IČ:
DIČ:
Poznámka:
| Cena bez DPH | [5 empty] | 0
|  |  | Základ daně |  |  | Sazba daně | Výše daně
| DPH | základní | 0 |  |  | 21% | 0
|  | snížená | 0 |  |  | 12% | 0
|  | zákl. přenesená | 0 |  |  | 21% | 0
|  | sníž. přenesená | 0 |  |  | 12% | 0
|  | nulová | 0 |  |  | 0% | 0
| Cena s DPH |  |  | v | CZK |  | 0
| Projektant |  |  | Zpracovatel
| Datum a podpis: |  | Razítko | Datum a podpis: |  |  | Razítko
| Objednavatel |  |  | Uchazeč
| Datum a podpis: |  | Razítko | Datum a podpis: |  |  | Razítko
REKAPITULACE ČLENĚNÍ SOUPISU PRACÍ
Stavba:
REKONSTRUKCE KUCHYNĚ PRACOVIŠTĚ JUBILEJNÍ 3
Objekt:
D.1.4 - Technika prostředí staveb
Soupis:
D.1.4.3 - Vytápění
Místo: | [5 empty] | Datum: | 1. 1. 2025
Zadavatel: |  |  | Město Nový Jičín |  |  | Projektant: | KANIA a.s.
Uchazeč: |  |  | Vyplň údaj |  |  | Zpracovatel:
Kód dílu - Popis | [6 empty] | Cena celkem [CZK]
Náklady ze soupisu prací | [6 empty] | 0 | [12 empty] | -1
| PSV - Práce a dodávky PSV | [5 empty] | 0
| 713 - Izolace tepelné | [5 empty] | 0
| 731 - Ústřední vytápění - kotelny | [5 empty] | 0
| 733 - Ústřední vytápění - rozvodné potrubí | [5 empty] | 0
| 734 - Ústřední vytápění - armatury | [5 empty] | 0
| 735 - Ústřední vytápění - otopná tělesa | [5 empty] | 0
| 767 - Konstrukce zámečnické | [5 empty] | 0
| 783 - Dokončovací práce - nátěry | [5 empty] | 0
| HZS - Hodinové zúčtovací sazby | [5 empty] | 0
| VRN - Vedlejší rozpočtové náklady | [5 empty] | 0
| VRN1 - Průzkumné, geodetické a projektové práce | [5 empty] | 0
| VRN4 - Inženýrská činnost | [5 empty] | 0
| VRN9 - Ostatní náklady | [5 empty] | 0
SOUPIS PRACÍ
Stavba:
REKONSTRUKCE KUCHYNĚ PRACOVIŠTĚ JUBILEJNÍ 3
Objekt:
D.1.4 - Technika prostředí staveb
Soupis:
D.1.4.3 - Vytápění
Místo: | [5 empty] | Datum: | 1. 1. 2025
Zadavatel: |  |  | Město Nový Jičín |  |  | Projektant: | KANIA a.s.
Uchazeč: |  |  | Vyplň údaj |  |  | Zpracovatel:
PČ | Typ | Kód | Popis | MJ | Množství | J.cena [CZK] | Cena celkem [CZK] | Cenová soustava |  |  | DPH | J. Nh [h] | Nh celkem [h] | J. hmotnost [t] | Hmotnost celkem [t] | J. suť [t] | Suť Celkem [t]
Náklady soupisu celkem | [6 empty] | 0 | [5 empty] | 0 |  | 0.4235 |  | 2.1966 |  | D | -1 | [7 empty] | 0
| D | PSV | Práce a dodávky PSV |  |  |  | 0 | [5 empty] | 0 |  | 0.4235 |  | 2.1966 | 2 | D | 0 | ROZPOCET | [6 empty] | 0
| D | 713 | Izolace tepelné |  |  |  | 0 | [5 empty] | 0 |  | 0.02662 |  | 0 | 2 | D | 1 | ROZPOCET | [6 empty] | 0
1 | K | 713463211 | Montáž izolace tepelné potrubí potrubními pouzdry s Al fólií staženými Al páskou 1x D do 50 mm | m | 134 |  | 0 | CS ÚRS 2024 02 |  |  | základní |  | 0 | 0.00019 | 0.02546 | 0 | 0 | 16 | K | 2 | ROZPOCET | 0 | 0 | 0 | 0 | 0 | 1 | 0 | 16 | 2
| Online PSC |  | https://podminky.urs.cz/item/CS_URS_2024_02/713463211 | [15 empty] | Online PSC | 2
2 | M | 63154004 | pouzdro izolační potrubní z minerální vlny s Al fólií max. 250/100°C pro DN15 tl.20mm | m | 110 |  | 0 | CS ÚRS 2024 02 |  |  | základní |  | 0 | 0 | 0 | 0 | 0 | 32 | M | 2 | ROZPOCET | 0 | 0 | 0 | 0 | 0 | 1 | 0 | 16 | 4
3 | M | 63154005 | pouzdro izolační potrubní z minerální vlny s Al fólií max. 250/100°C pro DNM20 tl.20mm | m | 24 |  | 0 | CS ÚRS 2024 02 |  |  | základní |  | 0 | 0 | 0 | 0 | 0 | 32 | M | 2 | ROZPOCET | 0 | 0 | 0 | 0 | 0 | 1 | 0 | 16 | 6
4 | K | 713463215 | Montáž izolace tepelné ohybů potrubními pouzdry s Al fólií staženými Al páskou 1x D do 50 mm | m | 4 |  | 0 | CS ÚRS 2024 02 |  |  | základní |  | 0 | 0.00029 | 0.00116 | 0 | 0 | 16 | K | 2 | ROZPOCET | 0 | 0 | 0 | 0 | 0 | 1 | 0 | 16 | 8
| Online PSC |  | https://podminky.urs.cz/item/CS_URS_2024_02/713463215 | [15 empty] | Online PSC | 2
5 | M | 63154004 | pouzdro izolační potrubní z minerální vlny s Al fólií max. 250/100°C pro DN15 tl.20mm | m | 3 |  | 0 | CS ÚRS 2024 02 |  |  | základní |  | 0 | 0 | 0 | 0 | 0 | 32 | M | 2 | ROZPOCET | 0 | 0 | 0 | 0 | 0 | 1 | 0 | 16 | 10
6 | M | 63154005 | pouzdro izolační potrubní z minerální vlny s Al fólií max. 250/100°C pro DNM20 tl.20mm | m | 1 |  | 0 | CS ÚRS 2024 02 |  |  | základní |  | 0 | 0 | 0 | 0 | 0 | 32 | M | 2 | ROZPOCET | 0 | 0 | 0 | 0 | 0 | 1 | 0 | 16 | 12
7 | K | 998713101 | Přesun hmot tonážní pro izolace tepelné v objektech v do 6 m | t | 0.064 |  | 0 | CS ÚRS 2024 02 |  |  | základní |  | 0 | 0 | 0 | 0 | 0 | 16 | K | 2 | ROZPOCET | 0 | 0 | 0 | 0 | 0 | 1 | 0 | 16 | 14
| Online PSC |  | https://podminky.urs.cz/item/CS_URS_2024_02/998713101 | [15 empty] | Online PSC | 2
| D | 731 | Ústřední vytápění - kotelny |  |  |  | 0 | [5 empty] | 0 |  | 0.00234 |  | 0 | 2 | D | 1 | ROZPOCET | [6 empty] | 0
8 | K | 731251116 | Kotel ocelový elektrický závěsný přímotopný o výkonu 12kW (tyče 2x6 kW), PN3, 70/50°C včetně pojistného ventilu, ex. nádoby | soubor | 1 |  | 0 | CS VLASTNÍ |  |  | základní |  | 0 | 0 | 0 | 0 | 0 | 16 | K | 2 | ROZPOCET | 0 | 0 | 0 | 0 | 0 | 1 | 0 | 16 | 16
9 | K | 731341130 | Hadice napouštěcí pryžové D 16/23 | m | 6 |  | 0 | CS ÚRS 2024 02 |  |  | základní |  | 0 | 0.00039 | 0.00234 | 0 | 0 | 16 | K | 2 | ROZPOCET | 0 | 0 | 0 | 0 | 0 | 1 | 0 | 16 | 18
| Online PSC |  | https://podminky.urs.cz/item/CS_URS_2024_02/731341130 | [15 empty] | Online PSC | 2
10 | K | 998731101 | Přesun hmot tonážní pro kotelny v objektech v do 6 m | t | 0.037 |  | 0 | CS ÚRS 2024 02 |  |  | základní |  | 0 | 0 | 0 | 0 | 0 | 16 | K | 2 | ROZPOCET | 0 | 0 | 0 | 0 | 0 | 1 | 0 | 16 | 20
| Online PSC |  | https://podminky.urs.cz/item/CS_URS_2024_02/998731101 | [15 empty] | Online PSC | 2
| D | 733 | Ústřední vytápění - rozvodné potrubí |  |  |  | 0 | [5 empty] | 0 |  | 0.22846 |  | 0.048 | 2 | D | 1 | ROZPOCET | [6 empty] | 0
11 | K | 733110806 | Demontáž potrubí ocelového závitového DN přes 15 do 32 | m | 15 |  | 0 | CS ÚRS 2024 02 |  |  | základní |  | 0 | 2e-05 | 0.0003 | 0.0032 | 0.048 | 16 | K | 2 | ROZPOCET | 0 | 0 | 0 | 0 | 0 | 1 | 0 | 16 | 22
| Online PSC |  | https://podminky.urs.cz/item/CS_URS_2024_02/733110806 | [15 empty] | Online PSC | 2
12 | K | 733111103 | Potrubí ocelové závitové černé bezešvé běžné nízkotlaké DN 15 | m | 110 |  | 0 | CS ÚRS 2024 02 |  |  | základní |  | 0 | 0.00148 | 0.1628 | 0 | 0 | 16 | K | 2 | ROZPOCET | 0 | 0 | 0 | 0 | 0 | 1 | 0 | 16 | 24
| Online PSC |  | https://podminky.urs.cz/item/CS_URS_2024_02/733111103 | [15 empty] | Online PSC | 2
13 | K | 733111104 | Potrubí ocelové závitové černé bezešvé běžné nízkotlaké DN 20 | m | 24 |  | 0 | CS ÚRS 2024 02 |  |  | základní |  | 0 | 0.00189 | 0.04536 | 0 | 0 | 16 | K | 2 | ROZPOCET | 0 | 0 | 0 | 0 | 0 | 1 | 0 | 16 | 26
| Online PSC |  | https://podminky.urs.cz/item/CS_URS_2024_02/733111104 | [15 empty] | Online PSC | 2
14 | K | 733113113 | Příplatek k potrubí z trubek ocelových černých závitových za zhotovení závitové ocelové přípojky DN 15 | kus | 16 |  | 0 | CS ÚRS 2024 02 |  |  | základní |  | 0 | 0 | 0 | 0 | 0 | 16 | K | 2 | ROZPOCET | 0 | 0 | 0 | 0 | 0 | 1 | 0 | 16 | 28
| Online PSC |  | https://podminky.urs.cz/item/CS_URS_2024_02/733113113 | [15 empty] | Online PSC | 2
15 | K | 733113114 | Příplatek k potrubí z trubek ocelových černých závitových za zhotovení závitové ocelové přípojky DN 20 | kus | 2 |  | 0 | CS ÚRS 2024 02 |  |  | základní |  | 0 | 0 | 0 | 0 | 0 | 16 | K | 2 | ROZPOCET | 0 | 0 | 0 | 0 | 0 | 1 | 0 | 16 | 30
| Online PSC |  | https://podminky.urs.cz/item/CS_URS_2024_02/733113114 | [15 empty] | Online PSC | 2
16 | K | 733190107 | Zkouška těsnosti potrubí ocelové závitové DN do 40 | m | 134 |  | 0 | CS ÚRS 2024 02 |  |  | základní |  | 0 | 0 | 0 | 0 | 0 | 16 | K | 2 | ROZPOCET | 0 | 0 | 0 | 0 | 0 | 1 | 0 | 16 | 32
| Online PSC |  | https://podminky.urs.cz/item/CS_URS_2024_02/733190107 | [15 empty] | Online PSC | 2
17 | K | 733191111 | Manžeta prostupová pro ocelové potrubí DN do 20 | kus | 16 |  | 0 | CS ÚRS 2024 02 |  |  | základní |  | 0 | 0.00125 | 0.02 | 0 | 0 | 16 | K | 2 | ROZPOCET | 0 | 0 | 0 | 0 | 0 | 1 | 0 | 16 | 34
| Online PSC |  | https://podminky.urs.cz/item/CS_URS_2024_02/733191111 | [15 empty] | Online PSC | 2
18 | K | 998733101 | Přesun hmot tonážní pro rozvody potrubí v objektech v do 6 m | t | 0.228 |  | 0 | CS ÚRS 2024 02 |  |  | základní |  | 0 | 0 | 0 | 0 | 0 | 16 | K | 2 | ROZPOCET | 0 | 0 | 0 | 0 | 0 | 1 | 0 | 16 | 36
| Online PSC |  | https://podminky.urs.cz/item/CS_URS_2024_02/998733101 | [15 empty] | Online PSC | 2
| D | 734 | Ústřední vytápění - armatury |  |  |  | 0 | [5 empty] | 0 |  | 0.00336 |  | 0.0066 | 2 | D | 1 | ROZPOCET | [6 empty] | 0
19 | K | 734200822 | Demontáž armatury závitové se dvěma závity přes G 1/2 do G 1 | kus | 6 |  | 0 | CS ÚRS 2024 02 |  |  | základní |  | 0 | 0.00013 | 0.00078 | 0.0011 | 0.0066 | 16 | K | 2 | ROZPOCET | 0 | 0 | 0 | 0 | 0 | 1 | 0 | 16 | 38
| Online PSC |  | https://podminky.urs.cz/item/CS_URS_2024_02/734200822 | [15 empty] | Online PSC | 2
20 | K | 734211127 | Ventil závitový odvzdušňovací G 1/2 PN 14 do 120°C automatický se zpětnou klapkou na potrubí | kus | 2 |  | 0 | CS VLASTNÍ |  |  | základní |  | 0 | 0 | 0 | 0 | 0 | 16 | K | 2 | ROZPOCET | 0 | 0 | 0 | 0 | 0 | 1 | 0 | 16 | 40
21 | K | 734242413 | Ventil závitový zpětný přímý G 3/4 PN 16 do 110°C | kus | 1 |  | 0 | CS ÚRS 2024 02 |  |  | základní |  | 0 | 0.00018 | 0.00018 | 0 | 0 | 16 | K | 2 | ROZPOCET | 0 | 0 | 0 | 0 | 0 | 1 | 0 | 16 | 42
| Online PSC |  | https://podminky.urs.cz/item/CS_URS_2024_02/734242413 | [15 empty] | Online PSC | 2
22 | K | 734261234 | Šroubení topenářské přímé G 3/4 PN 16 do 120°C | kus | 2 |  | 0 | CS ÚRS 2024 02 |  |  | základní |  | 0 | 0.00036 | 0.00072 | 0 | 0 | 16 | K | 2 | ROZPOCET | 0 | 0 | 0 | 0 | 0 | 1 | 0 | 16 | 44
| Online PSC |  | https://podminky.urs.cz/item/CS_URS_2024_02/734261234 | [15 empty] | Online PSC | 2
23 | K | 734291123 | Kohout plnící a vypouštěcí G 1/2 PN 10 do 90°C závitový | kus | 4 |  | 0 | CS ÚRS 2024 02 |  |  | základní |  | 0 | 0.00022 | 0.00088 | 0 | 0 | 16 | K | 2 | ROZPOCET | 0 | 0 | 0 | 0 | 0 | 1 | 0 | 16 | 46
| Online PSC |  | https://podminky.urs.cz/item/CS_URS_2024_02/734291123 | [15 empty] | Online PSC | 2
24 | K | 734291254 | Filtr závitový pro topné a chladicí systémy přímý G 3/4 PN 16 do 160°C s vnitřními závity, magnet | kus | 1 |  | 0 | CS VLASTNÍ |  |  | základní |  | 0 | 0 | 0 | 0 | 0 | 16 | K | 2 | ROZPOCET | 0 | 0 | 0 | 0 | 0 | 1 | 0 | 16 | 48
25 | K | 734292814 | Kohout kulový přímý G 3/4 PN 42 do 185°C plnoprůtokový vnitřní závit těžká řada | kus | 2 |  | 0 | CS ÚRS 2024 02 |  |  | základní |  | 0 | 0.0004 | 0.0008 | 0 | 0 | 16 | K | 2 | ROZPOCET | 0 | 0 | 0 | 0 | 0 | 1 | 0 | 16 | 50
| Online PSC |  | https://podminky.urs.cz/item/CS_URS_2024_02/734292814 | [15 empty] | Online PSC | 2
26 | K | 998734101 | Přesun hmot tonážní pro armatury v objektech v do 6 m | t | 0.004 |  | 0 | CS ÚRS 2024 02 |  |  | základní |  | 0 | 0 | 0 | 0 | 0 | 16 | K | 2 | ROZPOCET | 0 | 0 | 0 | 0 | 0 | 1 | 0 | 16 | 52
| Online PSC |  | https://podminky.urs.cz/item/CS_URS_2024_02/998734101 | [15 empty] | Online PSC | 2
| D | 735 | Ústřední vytápění - otopná tělesa |  |  |  | 0 | [5 empty] | 0 |  | 0.15012 |  | 2.142 | 2 | D | 1 | ROZPOCET | [6 empty] | 0
27 | K | 735111810 | Demontáž otopného tělesa litinového článkového | m2 | 90 |  | 0 | CS ÚRS 2024 02 |  |  | základní |  | 0 | 0 | 0 | 0.0238 | 2.142 | 16 | K | 2 | ROZPOCET | 0 | 0 | 0 | 0 | 0 | 1 | 0 | 16 | 54
| Online PSC |  | https://podminky.urs.cz/item/CS_URS_2024_02/735111810 | [15 empty] | Online PSC | 2
28 | K | 735152573 | Otopné těleso panelové VK dvoudeskové 2 přídavné přestupní plochy výška/délka 600/600 mm výkon 1007 W | kus | 4 |  | 0 | CS ÚRS 2024 02 |  |  | základní |  | 0 | 0.02176 | 0.08704 | 0 | 0 | 16 | K | 2 | ROZPOCET | 0 | 0 | 0 | 0 | 0 | 1 | 0 | 16 | 56
| Online PSC |  | https://podminky.urs.cz/item/CS_URS_2024_02/735152573 | [15 empty] | Online PSC | 2
29 | K | 735152575 | Otopné těleso panelové VK dvoudeskové 2 přídavné přestupní plochy výška/délka 600/800 mm výkon 1343 W | kus | 1 |  | 0 | CS ÚRS 2024 02 |  |  | základní |  | 0 | 0.02828 | 0.02828 | 0 | 0 | 16 | K | 2 | ROZPOCET | 0 | 0 | 0 | 0 | 0 | 1 | 0 | 16 | 58
| Online PSC |  | https://podminky.urs.cz/item/CS_URS_2024_02/735152575 | [15 empty] | Online PSC | 2
30 | K | 735152575a | Otopné těleso panelové VK dvoudeskové 2 přídavné přestupní plochy výška/délka 600/800 mm výkon 1343 W pozinkované provedení | kus | 1 |  | 0 | CS ÚRS 2024 02 |  |  | základní |  | 0 | 0 | 0 | 0 | 0 | 16 | K | 2 | ROZPOCET | 0 | 0 | 0 | 0 | 0 | 1 | 0 | 16 | 60
31 | K | 735152577 | Otopné těleso panelové VK dvoudeskové 2 přídavné přestupní plochy výška/délka 600/1000 mm výkon 1679 W | kus | 1 |  | 0 | CS ÚRS 2024 02 |  |  | základní |  | 0 | 0.0348 | 0.0348 | 0 | 0 | 16 | K | 2 | ROZPOCET | 0 | 0 | 0 | 0 | 0 | 1 | 0 | 16 | 62
| Online PSC |  | https://podminky.urs.cz/item/CS_URS_2024_02/735152577 | [15 empty] | Online PSC | 2
32 | K | 735160123 | Otopné těleso trubkové teplovodní výška/délka 1 220/600 mm včetně integrované armatury pro horní připojení, včetně šroubení | kus | 1 |  | 0 | CS ÚRS 2024 02 |  |  | základní |  | 0 | 0 | 0 | 0 | 0 | 16 | K | 2 | ROZPOCET | 0 | 0 | 0 | 0 | 0 | 1 | 0 | 16 | 64
33 | K | 998735101 | Přesun hmot tonážní pro otopná tělesa v objektech v do 6 m | t | 0.188 |  | 0 | CS ÚRS 2024 02 |  |  | základní |  | 0 | 0 | 0 | 0 | 0 | 16 | K | 2 | ROZPOCET | 0 | 0 | 0 | 0 | 0 | 1 | 0 | 16 | 66
| Online PSC |  | https://podminky.urs.cz/item/CS_URS_2024_02/998735101 | [15 empty] | Online PSC | 2
| D | 767 | Konstrukce zámečnické |  |  |  | 0 | [5 empty] | 0 |  | 0.0035 |  | 0 | 2 | D | 1 | ROZPOCET | [6 empty] | 0
34 | K | 767995101 | Montáž atypických zámečnických konstrukcí hmotnosti do 1 kg | kg | 50 |  | 0 | CS ÚRS 2024 02 |  |  | základní |  | 0 | 7e-05 | 0.0035 | 0 | 0 | 16 | K | 2 | ROZPOCET | 0 | 0 | 0 | 0 | 0 | 1 | 0 | 16 | 68
| Online PSC |  | https://podminky.urs.cz/item/CS_URS_2024_02/767995101 | [15 empty] | Online PSC | 2
35 | M | OK-01 | Závěsy, objímky, konzole, závitové tyče | soubor | 1 |  | 0 | CS VLASTNÍ |  |  | základní |  | 0 | 0 | 0 | 0 | 0 | 32 | M | 2 | ROZPOCET | 0 | 0 | 0 | 0 | 0 | 1 | 0 | 16 | 70
36 | K | 998767101 | Přesun hmot tonážní pro zámečnické konstrukce v objektech v do 6 m | t | 0.004 |  | 0 | CS ÚRS 2024 02 |  |  | základní |  | 0 | 0 | 0 | 0 | 0 | 16 | K | 2 | ROZPOCET | 0 | 0 | 0 | 0 | 0 | 1 | 0 | 16 | 72
| Online PSC |  | https://podminky.urs.cz/item/CS_URS_2024_02/998767101 | [15 empty] | Online PSC | 2
| D | 783 | Dokončovací práce - nátěry |  |  |  | 0 | [5 empty] | 0 |  | 0.0091 |  | 0 | 2 | D | 1 | ROZPOCET | [6 empty] | 0
37 | K | 783604550 | Provedení základního jednonásobného nátěru potrubí DN do 50 mm | m | 134 |  | 0 | CS ÚRS 2024 02 |  |  | základní |  | 0 | 0 | 0 | 0 | 0 | 16 | K | 2 | ROZPOCET | 0 | 0 | 0 | 0 | 0 | 1 | 0 | 16 | 74
| Online PSC |  | https://podminky.urs.cz/item/CS_URS_2024_02/783604550 | [15 empty] | Online PSC | 2
38 | M | 24626720 | hmota nátěrová syntetická základní na Pz | litr | 3 |  | 0 | CS ÚRS 2024 02 |  |  | základní |  | 0 | 0.0012 | 0.0036 | 0 | 0 | 32 | M | 2 | ROZPOCET | 0 | 0 | 0 | 0 | 0 | 1 | 0 | 16 | 76
39 | K | 783607110 | Provedení krycího jednonásobného nátěru článkových otopných těles | m2 | 79 |  | 0 | CS ÚRS 2024 02 |  |  | základní |  | 0 | 0 | 0 | 0 | 0 | 16 | K | 2 | ROZPOCET | 0 | 0 | 0 | 0 | 0 | 1 | 0 | 16 | 78
| Online PSC |  | https://podminky.urs.cz/item/CS_URS_2024_02/783607110 | [15 empty] | Online PSC | 2
40 | M | 24621532 | hmota nátěrová syntetická krycí (email) na tepelně namáhané kovy | kg | 5 |  | 0 | CS ÚRS 2024 02 |  |  | základní |  | 0 | 0.001 | 0.005 | 0 | 0 | 32 | M | 2 | ROZPOCET | 0 | 0 | 0 | 0 | 0 | 1 | 0 | 16 | 80
41 | K | 783607750 | Provedení krycího dvojnásobného nátěru potrubí DN do 50 mm | m | 10 |  | 0 | CS ÚRS 2024 02 |  |  | základní |  | 0 | 0 | 0 | 0 | 0 | 16 | K | 2 | ROZPOCET | 0 | 0 | 0 | 0 | 0 | 1 | 0 | 16 | 82
| Online PSC |  | https://podminky.urs.cz/item/CS_URS_2024_02/783607750 | [15 empty] | Online PSC | 2
42 | M | 24621670 | hmota nátěrová syntetická vrchní (email) odstín bílý | kg | 0.5 |  | 0 | CS ÚRS 2024 02 |  |  | základní |  | 0 | 0.001 | 0.0005 | 0 | 0 | 32 | M | 2 | ROZPOCET | 0 | 0 | 0 | 0 | 0 | 1 | 0 | 16 | 84
| D | HZS | Hodinové zúčtovací sazby |  |  |  | 0 | [5 empty] | 0 |  | 0 |  | 0 | 4 | D | 0 | ROZPOCET | [6 empty] | 0
43 | K | HZS2212 | Hodinová zúčtovací sazba instalatér odborný | hod | 8 |  | 0 | CS ÚRS 2024 02 |  |  | základní |  | 0 | 0 | 0 | 0 | 0 | 262144 | K | 1 | ROZPOCET | 0 | 0 | 0 | 0 | 0 | 1 | 0 | 262144 | 86
| Online PSC |  | https://podminky.urs.cz/item/CS_URS_2024_02/HZS2212 | [15 empty] | Online PSC | 1
44 | K | HZS4212 | Hodinová zúčtovací sazba revizní technik specialista - uvedení kotle do provozu, provozní nastavení | hod | 2 |  | 0 | CS VLASTNÍ |  |  | základní |  | 0 | 0 | 0 | 0 | 0 | 262144 | K | 1 | ROZPOCET | 0 | 0 | 0 | 0 | 0 | 1 | 0 | 262144 | 88
| D | VRN | Vedlejší rozpočtové náklady |  |  |  | 0 | [5 empty] | 0 |  | 0 |  | 0 | 5 | D | 0 | ROZPOCET | [6 empty] | 0
| D | VRN1 | Průzkumné, geodetické a projektové práce |  |  |  | 0 | [5 empty] | 0 |  | 0 |  | 0 | 5 | D | 1 | ROZPOCET | [6 empty] | 0
45 | K | 013254000 | Dokumentace skutečného provedení stavby | … | 1 |  | 0 | CS ÚRS 2024 02 |  |  | základní |  | 0 | 0 | 0 | 0 | 0 | 4 | K | 2 | ROZPOCET | 0 | 0 | 0 | 0 | 0 | 1 | 0 | 4 | 90
| Online PSC |  | https://podminky.urs.cz/item/CS_URS_2024_02/013254000 | [15 empty] | Online PSC | 2
| D | VRN4 | Inženýrská činnost |  |  |  | 0 | [5 empty] | 0 |  | 0 |  | 0 | 5 | D | 1 | ROZPOCET | [6 empty] | 0
46 | K | 043114000 | Zkoušky tlakové a topné | hod | 24 |  | 0 | CS VLASTNÍ |  |  | základní |  | 0 | 0 | 0 | 0 | 0 | 4 | K | 2 | ROZPOCET | 0 | 0 | 0 | 0 | 0 | 1 | 0 | 4 | 92
| D | VRN9 | Ostatní náklady |  |  |  | 0 | [5 empty] | 0 |  | 0 |  | 0 | 5 | D | 1 | ROZPOCET | [6 empty] | 0
48 | K | 094002000 | Ostatní náklady související s výstavbou - vypuštění a napuštění otopné soustavy | soubor | 1 |  | 0 | CS VLASTNÍ |  |  | základní |  | 0 | 0 | 0 | 0 | 0 | 4 | K | 2 | ROZPOCET | 0 | 0 | 0 | 0 | 0 | 1 | 0 | 4 | 96

## 1 - ZAŘÍZENÍ Č.1
[9 empty] | >> skryté sloupce << | [9 empty] | {87d0d0a8-1b04-4ea5-b57a-8264855aa4e1}
2
| KRYCÍ LIST SOUPISU PRACÍ | [8 empty] | v --- níže se nacházejí doplnkové a pomocné údaje k sestavám --- v | [8 empty] | False
Stavba:
REKONSTRUKCE KUCHYNĚ PRACOVIŠTĚ JUBILEJNÍ 3
Objekt:
D.1.4 - Technika prostředí staveb
Soupis:
D.1.4.4 - Vzduchotechnika a chlazení
Úroveň 3:
1 - ZAŘÍZENÍ Č.1
| KSO: |  |  |  |  | CC-CZ:
| Místo: |  |  |  |  | Datum: | 1. 1. 2025
| Zadavatel: |  |  |  |  | IČ:
|  | Město Nový Jičín |  |  |  | DIČ:
| Uchazeč: |  |  |  |  | IČ: | Vyplň údaj
|  | Vyplň údaj |  |  |  | DIČ: | Vyplň údaj
| Projektant: |  |  |  |  | IČ:
|  | KANIA a.s. |  |  |  | DIČ:
| Zpracovatel: |  |  |  |  | IČ:
DIČ:
Poznámka:
POZNÁMKY: a) veškeré položky na dopravu, pomocný těsnící, spojovací a uchytávací materiál atd… jsou zahrnuty v jednotlivých cenách b) veškeré položky na montáž, manipulaci s materiálem, přesuny do výšek, atd… jsou zahrnuty v ceně montáže c) součástí prací jsou veškeré zkoušky, potřebná měření, inspekce, uvedení zařízení do provozu, zaškolení obsluhy a revize d) součástí dodávky je zpracování veškeré dílenské dokumentace, provozních předpisů, manuálů a předání podkladů pro projekt skutečného provedení UPOZORNĚNÍ: 1) Podmínky pro zpracování nabídky jsou pro zhotovitele závazné, jak při zpracování nabídky, tak i v průběhu realizace díla. Na pozdější nároky, vyplývající z nerespektování těchto podmínek, nebude brán zřetel.Zpracování a předání nabídky je pro objednatele bezplatné a nezávazné, i když jejím zpracováním vzniknou nabízejícímu zvláštní výlohy, například vypracováním plánů, propočtů atd. Platí to také pro vzorky a zkoušky materiálu, které by byly s nabídkou předloženy. 2) Objednatel má vždy právo projekt změnit, rozšířit nebo omezit. Proto se mohou výběrového řízení na zhotovitele díla zúčastnit pouze ti z nabízejících, kteří jsou s to vyhovět nárokům z toho plynoucím a budou moci pružným disponováním dostatečnými personálními a mechanickými zdroji dílo včas provést. Změny stanovené objednatelem budou určeny písemně v návrhu dodatku ke smlouvě o dílo. 3) Zhotovitel je povinen podrobně prostudovat předloženou projektovou dokumentaci. Pro stanovení nabídkové ceny za dílo, nebo jeho část, je rozhodující veškerá výkresová dokumentace, výpisy materiálů a technická zpráva. Zhotovitel si musí provést vlastní specifikaci pro stanovení nákladů. Případné rozpory v položkovém soupisu je nutno, jakmile jsou zhotoviteli díla známy, písemně sdělit objednateli. Jestliže požadovaná sdělení objednateli nedojdou, i když byla zhotoviteli díla známa, ručí zhotovitel díla za škody a špatné výkony, které jsou důsledkem takovýchto nejasností, a nemůže z těchto rozporů vyvodit žádné nároky na náhradu škody nebo omezení svého ručení. 4)V popisu položek jsou uvedeny hlavní prvky, které položku charakterizují. V nabídce je však nutno uvažovat se všemi doplňkovými, pomocnými a nezbytnými materiály, jejichž použití vyplývá z příslušných technologických předpisů pro provádění jednotlivých části staveb tak, aby byl zachován požadavek na dokonalou funkci, vzhled, kvalitu, bezpečnost a trvanlivost těchto jednotlivých položek. 5)Jednotkové ceny nabídky zahrnují zejména: a) veškeré náklady pro zhotovení bezvadného funkčně způsobilého díla, které je předmětem smlouvy (např. náklady na pomocný těsnící, spojovací a uchytávací materiál atd.);b) veškeré náklady pro zajištění bezpečné práce, ochrany materiálů, součástí a dalších předmětů pro realizaci díla;c) náklady na přípomoce, lešení, přesuny hmot a skládkovné;d) náklady na skladování, dovozné, balení, cla, zpětné odeslání obalů;e) náklady na veškeré údržbářské a opravárenské práce nutné pro zhotovení díla;f) náklady na zhotovení a odstranění vzorků, předepsané zkoušky a atesty podle příslušných předpisů nebo potřebných pro prokázání bezchybné funkce díla; g) náklady na ochranu díla až do přejímky; h) náklady na poskytnutí odborného dozoru, t.j. odpovědného stavbyvedoucího;i) náklady na zhotovení výkresů, výpočtů a dalších výkonů potřebných pro detailní rozpracování projektů předaných objednatelem, které jsou potřebné pro realizaci díla; j) náklady na úpravu dokumentace - zapracování skutečného provedení prací;k) náklady na zhotovení a demontáž zařízení staveniště a veškerých výkonů sloužících pro zhotovení díla a pro provoz díla uživatelů dále nepotřebných. Jednotkové ceny jsou konečné a neměnné až do přejímky díla. 6.Zhotovitel je povinen si před předáním nabídky prohlédnout a přezkoumat staveniště a jeho okolí a obstarat si všechny nezbytné a přístupné informace, které mu umožní zpracovat nabídku úplně a jednoznačně. Objednatel musí přitom mezi jiným podrobně informovat o možnostech dopravy a přístupových cest, o možnostech spojení, o obstarávání ubytování a stravování personálu, obstarávání a skladování materiálu a zjištěná rizika ve své nabídce dostatečně zohlednit. Před předáním nabídky si zhotovitel může vyžádat konzultace u odboru objednatele. Pozdější požadavky plynoucí z omylu či z neznalosti poměrů staveniště jsou vyloučeny. 7) Jestliže se zdají být rozdílná pojetí ohledně druhu provedení při vypracování nabídky možná, je třeba před předáním nabídky vyžádat vyjasnění s odborem investora. Nabízený způsob provedení je třeba podrobně popsat. 8)Zhotovitel prohlašuje, že všechny podmínky výběrového řízení ve všech jejich částech a přílohách zcela přečetl, přezkoumal a pochopil, a že je uznává bez omezení, že pro něho jsou požadované výkony jasné a nerozporné, a že na základě své zkušenosti, technického vybavení a disponibilního personálu je schopen realizovat smluvní výkony bez závad, kompletně, s funkční spolehlivostí, pohotově k použití, resp. provozuschopně podle uznávaných pravidel stavební techniky v daných lhůtách a termínech. 9)Záruční lhůta činí zásadně nejméně 2 (dva) roky. 10)Veškerý prořez a překrytí materiálů je obsažen v jednotkových cenách. 11)Zhotovitel díla musí své výkony chránit před znečištěním a poškozením až do přejímky. 12)Kdyby zhotovitel předpokládal ve své nabídce zadání části výkon dalšímu zhotoviteli, musí v nabídce uvést, které dílčí výkony chce dalšímu zhotoviteli předat. 13)Existuje striktní zákaz používání látek poškozujících lakové vrstvy (způsobujících prohlubně), zejména silikonů a polytetrafluorénů. Tyto látky nesmí být ani ve stavebních materiálech, pomocných stavebních materiálech, ve stavebních dílcích, pracovních prostředcích a v nářadí, ani v oděvu nebo na těle personálu, která je na staveništi, ani na něm lpět. Personál staveniště je třeba v pravidelných časových odstupech o tomto zákazu poučit. Poučení je nutno zaprotokolovat, vždy jednu kopii je třeba předat objednateli k založení. 14)Zvláštní návrh realizace díla představuje variantu dle zhotovitele. Jako takový bude předložen separátně. Zvláštní variantní návrh provedení díla musí obsahovat tyto doplňkové části k nabídce:a) Popis, statický výpočet a konstrukční výkresy, z nichž jsou rozpoznatelné všechny jednotlivosti zvláštního návrhu, a to v úplnosti, jednoznačně a s možností přezkoušení, b) Úplné a k přezkoušení způsobilé zjištění o všech konstrukčních částech. 15)Přeprojektováním, které bude nutné pro zvláštní (variantní) návrhy, nesmí být zpožděn začátek stavby a termín dohotovení. 16)Rozpory v položkovém soupisu samy o sobě nebo v prováděcích podkladech k tomu příslušejících, je nutno, jakmile jsou zhotoviteli díla známy, písemně sdělit objednateli. 17)Jestliže požadovaná sdělení objednateli nedojdou, i když byla zhotoviteli díla známa, ručí zhotovitel díla za škody a špatné výkony, které jsou důsledkem takovýchto nejasností, a nemůže z těchto rozporů vyvodit žádné nároky na náhradu škody nebo omezení svého ručení. 18)Smluvní platební podmínky budou sjednány při jednáních ve smlouvě. (JC OBSAHUJÍ NÁKLADY NA DODÁVKU A MONTÁŽ)
| Cena bez DPH | [5 empty] | 0
|  |  | Základ daně |  |  | Sazba daně | Výše daně
| DPH | základní | 0 |  |  | 21% | 0
|  | snížená | 0 |  |  | 12% | 0
|  | zákl. přenesená | 0 |  |  | 21% | 0
|  | sníž. přenesená | 0 |  |  | 12% | 0
|  | nulová | 0 |  |  | 0% | 0
| Cena s DPH |  |  | v | CZK |  | 0
| Projektant |  |  | Zpracovatel
| Datum a podpis: |  | Razítko | Datum a podpis: |  |  | Razítko
| Objednavatel |  |  | Uchazeč
| Datum a podpis: |  | Razítko | Datum a podpis: |  |  | Razítko
REKAPITULACE ČLENĚNÍ SOUPISU PRACÍ
Stavba:
REKONSTRUKCE KUCHYNĚ PRACOVIŠTĚ JUBILEJNÍ 3
Objekt:
D.1.4 - Technika prostředí staveb
Soupis:
D.1.4.4 - Vzduchotechnika a chlazení
Úroveň 3:
1 - ZAŘÍZENÍ Č.1
Místo: | [5 empty] | Datum: | 1. 1. 2025
Zadavatel: |  |  | Město Nový Jičín |  |  | Projektant: | KANIA a.s.
Uchazeč: |  |  | Vyplň údaj |  |  | Zpracovatel:
Kód dílu - Popis | [6 empty] | Cena celkem [CZK]
Náklady ze soupisu prací | [6 empty] | 0 | [12 empty] | -1
| D1 - ZAŘÍZENÍ Č.1 – VĚTRÁNÍ VARNY, JÍDELNY A PŘILEHLÝCH PROSTOR | [5 empty] | 0
| D2 - DEMONTÁŽE | [5 empty] | 0
SOUPIS PRACÍ
Stavba:
REKONSTRUKCE KUCHYNĚ PRACOVIŠTĚ JUBILEJNÍ 3
Objekt:
D.1.4 - Technika prostředí staveb
Soupis:
D.1.4.4 - Vzduchotechnika a chlazení
Úroveň 3:
1 - ZAŘÍZENÍ Č.1
Místo: | [5 empty] | Datum: | 1. 1. 2025
Zadavatel: |  |  | Město Nový Jičín |  |  | Projektant: | KANIA a.s.
Uchazeč: |  |  | Vyplň údaj |  |  | Zpracovatel:
PČ | Typ | Kód | Popis | MJ | Množství | J.cena [CZK] | Cena celkem [CZK] | Cenová soustava |  |  | DPH | J. Nh [h] | Nh celkem [h] | J. hmotnost [t] | Hmotnost celkem [t] | J. suť [t] | Suť Celkem [t]
Náklady soupisu celkem | [6 empty] | 0 | [5 empty] | 0 |  | 0 |  | 0 |  | D | -1 | [7 empty] | 0
| D | D1 | ZAŘÍZENÍ Č.1 – VĚTRÁNÍ VARNY, JÍDELNY A PŘILEHLÝCH PROSTOR |  |  |  | 0 | [5 empty] | 0 |  | 0 |  | 0 | 1 | D | 0 | ROZPOCET | [6 empty] | 0
1 | K | 1.1 | Vzduchotechnická rekuperační jednotka | ks | 1 |  | 0 | CS VLASTNÍ |  |  | základní |  | 0 | 0 | 0 | 0 | 0 | 4 | K | 1 | ROZPOCET | 0 | 0 | 0 | 0 | 0 | 1 | 0 | 4 | 2
| P |  | Poznámka k položce: Vzduchotechnická rekuperační jednotka v parapetním vnitřním provedení, Vp/o=8400/8400 m3/h, s protiproudým deskovým rekuperátorem, vodním ohřívačem a chladičem-přímým výparníkem, Qt=6 kW (70/50 oC), Qch=40 kW (R32A), včetně uzavíracích klapek, pružných manžet, filtrů F7, M5, 2500x1260x1770mm, 712 kg, vč. komponentů MaR, ovládacího panelu, regulačního uzlu, Pi=8.4kW, 16.8A, 3x400V, ---------------------------------- strojovna vzduchotechniky | [15 empty] | P | 1
2 | K | 1.2 | Vzduchotechnická rekuperační jednotka | ks | 1 |  | 0 | CS VLASTNÍ |  |  | základní |  | 0 | 0 | 0 | 0 | 0 | 4 | K | 1 | ROZPOCET | 0 | 0 | 0 | 0 | 0 | 1 | 0 | 4 | 4
| P |  | Poznámka k položce: Vzduchotechnická rekuperační jednotka v parapetním vnitřním provedení, Vp/o=8400/8400 m3/h, s protiproudým deskovým rekuperátorem, vodním ohřívačem a chladičem-přímým výparníkem, Qt=6 kW (70/50 oC), Qch=40 kW (R32A), včetně uzavíracích klapek, pružných manžet, filtrů F7, M5, 2500x1260x1770mm, 712 kg, vč. komponentů MaR, ovládacího panelu, regulačního uzlu, Pi=8.4kW, 16.8A, 3x400V, ---------------------------------------------------------------------- strojovna vzduchotechniky- obrácené(zrcadlové) provedení | [15 empty] | P | 1
3 | K | 1.3 | Tlumič kulisový, 1000x1000x1250 mm, opláštění z pozinkovaného plechu, kulisa/mezera 100/150 mm, s náběhovou hranou | ks | 3 |  | 0 | CS VLASTNÍ |  |  | základní |  | 0 | 0 | 0 | 0 | 0 | 4 | K | 1 | ROZPOCET | 0 | 0 | 0 | 0 | 0 | 1 | 0 | 4 | 6
4 | K | 1.4 | Tlumič kulisový, 1500x710x1500 mm, opláštění z pozinkovaného plechu, kulisa/mezera 100/150 mm, s náběhovou hranou | ks | 1 |  | 0 | CS VLASTNÍ |  |  | základní |  | 0 | 0 | 0 | 0 | 0 | 4 | K | 1 | ROZPOCET | 0 | 0 | 0 | 0 | 0 | 1 | 0 | 4 | 8
5 | K | 1.5 | Protidešťová žaluzie, pozinkovaná, se sítem, 2000x600 mm, s upevňovacím rámem, RAL dle investora/architekta | ks | 1 |  | 0 | CS VLASTNÍ |  |  | základní |  | 0 | 0 | 0 | 0 | 0 | 4 | K | 1 | ROZPOCET | 0 | 0 | 0 | 0 | 0 | 1 | 0 | 4 | 10
6 | K | 1.6 | Protidešťová žaluzie, pozinkovaná, se sítem, 1500x600 mm, s upevňovacím rámem, RAL dle investora/architekta | ks | 1 |  | 0 | CS VLASTNÍ |  |  | základní |  | 0 | 0 | 0 | 0 | 0 | 4 | K | 1 | ROZPOCET | 0 | 0 | 0 | 0 | 0 | 1 | 0 | 4 | 12
7 | K | 1.7 | Anemostat, přívodní, vč. plenum boxu, 600x600x248 mm, vč. krycí desky s 24 nastavitelnými lamelami, kruhové připojení ø250 mm | ks | 4 |  | 0 | CS VLASTNÍ |  |  | základní |  | 0 | 0 | 0 | 0 | 0 | 4 | K | 1 | ROZPOCET | 0 | 0 | 0 | 0 | 0 | 1 | 0 | 4 | 14
8 | K | 1.8 | Mřížka, přívodní, dvouřadá, s regulací R1, v nerezovém provedení, do kruhového potrubí, 525x225 mm | ks | 4 |  | 0 | CS VLASTNÍ |  |  | základní |  | 0 | 0 | 0 | 0 | 0 | 4 | K | 1 | ROZPOCET | 0 | 0 | 0 | 0 | 0 | 1 | 0 | 4 | 16
9 | K | 1.9 | Mřížka, přívodní, dvouřadá, s regulací R1, v nerezovém provedení, do kruhového potrubí, 625x125 mm | ks | 4 |  | 0 | CS VLASTNÍ |  |  | základní |  | 0 | 0 | 0 | 0 | 0 | 4 | K | 1 | ROZPOCET | 0 | 0 | 0 | 0 | 0 | 1 | 0 | 4 | 18
10 | K | 1.10 | Odsávací zákryt-digestoř, vč. filtrace a osvětlení, nerezová, 1600x1600x435mm, 101 kg | ks | 2 |  | 0 | CS VLASTNÍ |  |  | základní |  | 0 | 0 | 0 | 0 | 0 | 4 | K | 1 | ROZPOCET | 0 | 0 | 0 | 0 | 0 | 1 | 0 | 4 | 20
11 | K | 1.11 | Odsávací zákryt-digestoř, vč. filtrace a osvětlení, nerezová, 1550x1200x435mm, 65 kg | ks | 1 |  | 0 | CS VLASTNÍ |  |  | základní |  | 0 | 0 | 0 | 0 | 0 | 4 | K | 1 | ROZPOCET | 0 | 0 | 0 | 0 | 0 | 1 | 0 | 4 | 22
12 | K | 1.12 | Odsávací zákryt-digestoř, vč. filtrace a osvětlení, nerezová, 1800x1300x435mm, 115 kg | ks | 1 |  | 0 | CS VLASTNÍ |  |  | základní |  | 0 | 0 | 0 | 0 | 0 | 4 | K | 1 | ROZPOCET | 0 | 0 | 0 | 0 | 0 | 1 | 0 | 4 | 24
13 | K | 1.13 | Odsávací zákryt-digestoř, vč. filtrace a osvětlení, s přívodem vzduchu, nerezová, 4000x1250x435mm, 225 kg | ks | 1 |  | 0 | CS VLASTNÍ |  |  | základní |  | 0 | 0 | 0 | 0 | 0 | 4 | K | 1 | ROZPOCET | 0 | 0 | 0 | 0 | 0 | 1 | 0 | 4 | 26
14 | K | 1.14 | Odsávací zákryt-digestoř, vč. filtrace a osvětlení, s přívodem vzduchu, nerezová, 2750x1600x435mm, 198 kg | ks | 1 |  | 0 | CS VLASTNÍ |  |  | základní |  | 0 | 0 | 0 | 0 | 0 | 4 | K | 1 | ROZPOCET | 0 | 0 | 0 | 0 | 0 | 1 | 0 | 4 | 28
15 | K | 1.15 | Odsávací zákryt-digestoř, vč. filtrace a osvětlení, s přívodem vzduchu, nerezová, 2750x1600x435mm, 261 kg | ks | 1 |  | 0 | CS VLASTNÍ |  |  | základní |  | 0 | 0 | 0 | 0 | 0 | 4 | K | 1 | ROZPOCET | 0 | 0 | 0 | 0 | 0 | 1 | 0 | 4 | 30
16 | K | 1.16 | Odsávací zákryt-digestoř, vč. filtrace a osvětlení, nerezová, 29000x1500x435mm, 174 kg | ks | 1 |  | 0 | CS VLASTNÍ |  |  | základní |  | 0 | 0 | 0 | 0 | 0 | 4 | K | 1 | ROZPOCET | 0 | 0 | 0 | 0 | 0 | 1 | 0 | 4 | 32
17 | K | 1.17 | Talířový ventil, odtahový, plastový, bílý, vč. zděře, ø100 mm | ks | 1 |  | 0 | CS VLASTNÍ |  |  | základní |  | 0 | 0 | 0 | 0 | 0 | 4 | K | 1 | ROZPOCET | 0 | 0 | 0 | 0 | 0 | 1 | 0 | 4 | 34
18 | K | 1.18 | Odlučovač tuků potrubní, pro horizontální montáž, 525x425 mm | ks | 1 |  | 0 | CS VLASTNÍ |  |  | základní |  | 0 | 0 | 0 | 0 | 0 | 4 | K | 1 | ROZPOCET | 0 | 0 | 0 | 0 | 0 | 1 | 0 | 4 | 36
19 | K | 1.19 | Odlučovač tuků potrubní, pro horizontální montáž, 280x280 mm | ks | 1 |  | 0 | CS VLASTNÍ |  |  | základní |  | 0 | 0 | 0 | 0 | 0 | 4 | K | 1 | ROZPOCET | 0 | 0 | 0 | 0 | 0 | 1 | 0 | 4 | 38
20 | K | 1.20 | Regulační klapka, s ručním nastavením, do čtyřhranného potrubí, nerezová, 1000x630 mm | ks | 1 |  | 0 | CS VLASTNÍ |  |  | základní |  | 0 | 0 | 0 | 0 | 0 | 4 | K | 1 | ROZPOCET | 0 | 0 | 0 | 0 | 0 | 1 | 0 | 4 | 40
21 | K | 1.21 | Regulační klapka, s ručním nastavením, do čtyřhranného potrubí, nerezová, 500x500 mm | ks | 1 |  | 0 | CS VLASTNÍ |  |  | základní |  | 0 | 0 | 0 | 0 | 0 | 4 | K | 1 | ROZPOCET | 0 | 0 | 0 | 0 | 0 | 1 | 0 | 4 | 42
22 | K | 1.22 | Regulační klapka, s ručním nastavením, do kruhového potrubí, nerezová, ø355 mm | ks | 2 |  | 0 | CS VLASTNÍ |  |  | základní |  | 0 | 0 | 0 | 0 | 0 | 4 | K | 1 | ROZPOCET | 0 | 0 | 0 | 0 | 0 | 1 | 0 | 4 | 44
23 | K | 1.23 | Regulační klapka, s ručním nastavením, do kruhového potrubí, nerezová, ø400 mm | ks | 2 |  | 0 | CS VLASTNÍ |  |  | základní |  | 0 | 0 | 0 | 0 | 0 | 4 | K | 1 | ROZPOCET | 0 | 0 | 0 | 0 | 0 | 1 | 0 | 4 | 46
24 | K | 1.24 | Regulační klapka, s ručním nastavením, do kruhového potrubí, nerezová, ø280 mm | ks | 3 |  | 0 | CS VLASTNÍ |  |  | základní |  | 0 | 0 | 0 | 0 | 0 | 4 | K | 1 | ROZPOCET | 0 | 0 | 0 | 0 | 0 | 1 | 0 | 4 | 48
25 | K | 1.25 | Regulační klapka, s ručním nastavením, do kruhového potrubí, nerezová, ø500 mm | ks | 1 |  | 0 | CS VLASTNÍ |  |  | základní |  | 0 | 0 | 0 | 0 | 0 | 4 | K | 1 | ROZPOCET | 0 | 0 | 0 | 0 | 0 | 1 | 0 | 4 | 50
26 | K | 1.26 | Regulační klapka, s ručním nastavením, do kruhového potrubí, nerezová, ø250 mm | ks | 7 |  | 0 | CS VLASTNÍ |  |  | základní |  | 0 | 0 | 0 | 0 | 0 | 4 | K | 1 | ROZPOCET | 0 | 0 | 0 | 0 | 0 | 1 | 0 | 4 | 52
27 | K | 1.27 | Regulační klapka, s ručním nastavením, do kruhového potrubí, nerezová, ø200 mm | ks | 1 |  | 0 | CS VLASTNÍ |  |  | základní |  | 0 | 0 | 0 | 0 | 0 | 4 | K | 1 | ROZPOCET | 0 | 0 | 0 | 0 | 0 | 1 | 0 | 4 | 54
28 | K | 1.28 | Regulační klapka, s ručním nastavením, do kruhového potrubí, nerezová, ø315 mm | ks | 4 |  | 0 | CS VLASTNÍ |  |  | základní |  | 0 | 0 | 0 | 0 | 0 | 4 | K | 1 | ROZPOCET | 0 | 0 | 0 | 0 | 0 | 1 | 0 | 4 | 56
29 | K | 1.29 | Regulátor průtoku, potrubní, vložný, nastavitelný, ø100 mm | ks | 1 |  | 0 | CS VLASTNÍ |  |  | základní |  | 0 | 0 | 0 | 0 | 0 | 4 | K | 1 | ROZPOCET | 0 | 0 | 0 | 0 | 0 | 1 | 0 | 4 | 58
30 | K | 1.30 | Požární klapka, ruční a teplotní, 850x850 mm | ks | 2 |  | 0 | CS VLASTNÍ |  |  | základní |  | 0 | 0 | 0 | 0 | 0 | 4 | K | 1 | ROZPOCET | 0 | 0 | 0 | 0 | 0 | 1 | 0 | 4 | 60
31 | K | 1.31 | Dveřní mřížka, hliníková, komplet, 400x100 mm | ks | 6 |  | 0 | CS VLASTNÍ |  |  | základní |  | 0 | 0 | 0 | 0 | 0 | 4 | K | 1 | ROZPOCET | 0 | 0 | 0 | 0 | 0 | 1 | 0 | 4 | 62
| P |  | Poznámka k položce: Montáž řeší Stavba/dodavatel dveří | [15 empty] | P | 1
32 | K | - | Potrubí odvodu kondenzátu, vč. zápachové uzávěrky a žlabu PPR, 30% tvarovek | bm | 20 |  | 0 | CS VLASTNÍ |  |  | základní |  | 0 | 0 | 0 | 0 | 0 | 4 | K | 1 | ROZPOCET | 0 | 0 | 0 | 0 | 0 | 1 | 0 | 4 | 64
33 | K | -.1 | Potrubí čtyřhranné do obvodu 5200 mm, vč. tvarovek 75%, sk.I, pozinkované, třída těsnosti B | bm | 85 |  | 0 | CS VLASTNÍ |  |  | základní |  | 0 | 0 | 0 | 0 | 0 | 4 | K | 1 | ROZPOCET | 0 | 0 | 0 | 0 | 0 | 1 | 0 | 4 | 66
| P |  | Poznámka k položce: 1.PP | [15 empty] | P | 1
34 | K | -.2 | Potrubí čtyřhranné do obvodu 4000 mm, vč. tvarovek 40%, sk.I, nerezové, třída těsnosti B | bm | 65 |  | 0 | CS VLASTNÍ |  |  | základní |  | 0 | 0 | 0 | 0 | 0 | 4 | K | 1 | ROZPOCET | 0 | 0 | 0 | 0 | 0 | 1 | 0 | 4 | 68
| P |  | Poznámka k položce: 1.NP | [15 empty] | P | 1
35 | K | -.3 | Potrubí kruhové, spiro, do ø100 mm, pozinkované, vč. 30% tvarovek | bm | 2 |  | 0 | CS VLASTNÍ |  |  | základní |  | 0 | 0 | 0 | 0 | 0 | 4 | K | 1 | ROZPOCET | 0 | 0 | 0 | 0 | 0 | 1 | 0 | 4 | 70
36 | K | -.4 | Potrubí kruhové, spiro, do ø500 mm, nerezové, vč. 30% tvarovek | bm | 60 |  | 0 | CS VLASTNÍ |  |  | základní |  | 0 | 0 | 0 | 0 | 0 | 4 | K | 1 | ROZPOCET | 0 | 0 | 0 | 0 | 0 | 1 | 0 | 4 | 72
| P |  | Poznámka k položce: 1.NP | [15 empty] | P | 1
37 | K | -.5 | Flexibilní hliníkové potrubí, hliníkové, do ø500 mm | bm | 20 |  | 0 | CS VLASTNÍ |  |  | základní |  | 0 | 0 | 0 | 0 | 0 | 4 | K | 1 | ROZPOCET | 0 | 0 | 0 | 0 | 0 | 1 | 0 | 4 | 74
38 | K | -.6 | Tepelná a hluková izolace z kamenné vaty tl. 40mm | m2 | 50 |  | 0 | CS VLASTNÍ |  |  | základní |  | 0 | 0 | 0 | 0 | 0 | 4 | K | 1 | ROZPOCET | 0 | 0 | 0 | 0 | 0 | 1 | 0 | 4 | 76
39 | K | -.7 | Izolace na bázi syntetického kaučuku tl. 25 mm, s Al polepem | m2 | 160 |  | 0 | CS VLASTNÍ |  |  | základní |  | 0 | 0 | 0 | 0 | 0 | 4 | K | 1 | ROZPOCET | 0 | 0 | 0 | 0 | 0 | 1 | 0 | 4 | 78
40 | K | -.8 | Izolace na bázi syntetického kaučuku tl. 10 mm, s Al polepem | m2 | 65 |  | 0 | CS VLASTNÍ |  |  | základní |  | 0 | 0 | 0 | 0 | 0 | 4 | K | 1 | ROZPOCET | 0 | 0 | 0 | 0 | 0 | 1 | 0 | 4 | 80
41 | K | -.9 | Požární izolace z čedičové vlny, s Al polepem | m2 | 20 |  | 0 | CS VLASTNÍ |  |  | základní |  | 0 | 0 | 0 | 0 | 0 | 4 | K | 1 | ROZPOCET | 0 | 0 | 0 | 0 | 0 | 1 | 0 | 4 | 82
42 | K | -.10 | Potrubní podpěry, systémové | ks | 6 |  | 0 | CS VLASTNÍ |  |  | základní |  | 0 | 0 | 0 | 0 | 0 | 4 | K | 1 | ROZPOCET | 0 | 0 | 0 | 0 | 0 | 1 | 0 | 4 | 84
43 | K | -.11 | Montážní, spojovací a kotvící materiál | kg | 350 |  | 0 | CS VLASTNÍ |  |  | základní |  | 0 | 0 | 0 | 0 | 0 | 4 | K | 1 | ROZPOCET | 0 | 0 | 0 | 0 | 0 | 1 | 0 | 4 | 86
| D | D2 | DEMONTÁŽE |  |  |  | 0 | [5 empty] | 0 |  | 0 |  | 0 | 1 | D | 0 | ROZPOCET | [6 empty] | 0
44 | K | -.12 | Demontáž stávající přívodní jednotky, vč. dopravy a ekologické likvidace | kg | 210 |  | 0 | CS VLASTNÍ |  |  | základní |  | 0 | 0 | 0 | 0 | 0 | 4 | K | 1 | ROZPOCET | 0 | 0 | 0 | 0 | 0 | 1 | 0 | 4 | 88
45 | K | -.13 | Demontáž napojovacího potrubí ÚT, vč. dopravy a ekologické likvidace | kg | 75 |  | 0 | CS VLASTNÍ |  |  | základní |  | 0 | 0 | 0 | 0 | 0 | 4 | K | 1 | ROZPOCET | 0 | 0 | 0 | 0 | 0 | 1 | 0 | 4 | 90
46 | K | -.14 | Demontáž odtahových ventilátorů na střeše, vč. dopravy a ekologické likvidace | kg | 130 |  | 0 | CS VLASTNÍ |  |  | základní |  | 0 | 0 | 0 | 0 | 0 | 4 | K | 1 | ROZPOCET | 0 | 0 | 0 | 0 | 0 | 1 | 0 | 4 | 92
47 | K | -.15 | Demontáž stávajícího potrubí ve varně, vč. dopravy a ekologické likvidace, 900 kg, 120 Kč/kg | kg | 900 |  | 0 | CS VLASTNÍ |  |  | základní |  | 0 | 0 | 0 | 0 | 0 | 4 | K | 1 | ROZPOCET | 0 | 0 | 0 | 0 | 0 | 1 | 0 | 4 | 94

## 2 - ZAŘÍZENÍ Č.2
[9 empty] | >> skryté sloupce << | [9 empty] | {756f7fcd-f1a0-415e-9ca9-9e1c6d532793}
2
| KRYCÍ LIST SOUPISU PRACÍ | [8 empty] | v --- níže se nacházejí doplnkové a pomocné údaje k sestavám --- v | [8 empty] | False
Stavba:
REKONSTRUKCE KUCHYNĚ PRACOVIŠTĚ JUBILEJNÍ 3
Objekt:
D.1.4 - Technika prostředí staveb
Soupis:
D.1.4.4 - Vzduchotechnika a chlazení
Úroveň 3:
2 - ZAŘÍZENÍ Č.2
| KSO: |  |  |  |  | CC-CZ:
| Místo: |  |  |  |  | Datum: | 1. 1. 2025
| Zadavatel: |  |  |  |  | IČ:
|  | Město Nový Jičín |  |  |  | DIČ:
| Uchazeč: |  |  |  |  | IČ: | Vyplň údaj
|  | Vyplň údaj |  |  |  | DIČ: | Vyplň údaj
| Projektant: |  |  |  |  | IČ:
|  | KANIA a.s. |  |  |  | DIČ:
| Zpracovatel: |  |  |  |  | IČ:
DIČ:
Poznámka:
POZNÁMKY: a) veškeré položky na dopravu, pomocný těsnící, spojovací a uchytávací materiál atd… jsou zahrnuty v jednotlivých cenách b) veškeré položky na montáž, manipulaci s materiálem, přesuny do výšek, atd… jsou zahrnuty v ceně montáže c) součástí prací jsou veškeré zkoušky, potřebná měření, inspekce, uvedení zařízení do provozu, zaškolení obsluhy a revize d) součástí dodávky je zpracování veškeré dílenské dokumentace, provozních předpisů, manuálů a předání podkladů pro projekt skutečného provedení UPOZORNĚNÍ: 1) Podmínky pro zpracování nabídky jsou pro zhotovitele závazné, jak při zpracování nabídky, tak i v průběhu realizace díla. Na pozdější nároky, vyplývající z nerespektování těchto podmínek, nebude brán zřetel.Zpracování a předání nabídky je pro objednatele bezplatné a nezávazné, i když jejím zpracováním vzniknou nabízejícímu zvláštní výlohy, například vypracováním plánů, propočtů atd. Platí to také pro vzorky a zkoušky materiálu, které by byly s nabídkou předloženy. 2) Objednatel má vždy právo projekt změnit, rozšířit nebo omezit. Proto se mohou výběrového řízení na zhotovitele díla zúčastnit pouze ti z nabízejících, kteří jsou s to vyhovět nárokům z toho plynoucím a budou moci pružným disponováním dostatečnými personálními a mechanickými zdroji dílo včas provést. Změny stanovené objednatelem budou určeny písemně v návrhu dodatku ke smlouvě o dílo. 3) Zhotovitel je povinen podrobně prostudovat předloženou projektovou dokumentaci. Pro stanovení nabídkové ceny za dílo, nebo jeho část, je rozhodující veškerá výkresová dokumentace, výpisy materiálů a technická zpráva. Zhotovitel si musí provést vlastní specifikaci pro stanovení nákladů. Případné rozpory v položkovém soupisu je nutno, jakmile jsou zhotoviteli díla známy, písemně sdělit objednateli. Jestliže požadovaná sdělení objednateli nedojdou, i když byla zhotoviteli díla známa, ručí zhotovitel díla za škody a špatné výkony, které jsou důsledkem takovýchto nejasností, a nemůže z těchto rozporů vyvodit žádné nároky na náhradu škody nebo omezení svého ručení. 4)V popisu položek jsou uvedeny hlavní prvky, které položku charakterizují. V nabídce je však nutno uvažovat se všemi doplňkovými, pomocnými a nezbytnými materiály, jejichž použití vyplývá z příslušných technologických předpisů pro provádění jednotlivých části staveb tak, aby byl zachován požadavek na dokonalou funkci, vzhled, kvalitu, bezpečnost a trvanlivost těchto jednotlivých položek. 5)Jednotkové ceny nabídky zahrnují zejména: a) veškeré náklady pro zhotovení bezvadného funkčně způsobilého díla, které je předmětem smlouvy (např. náklady na pomocný těsnící, spojovací a uchytávací materiál atd.);b) veškeré náklady pro zajištění bezpečné práce, ochrany materiálů, součástí a dalších předmětů pro realizaci díla;c) náklady na přípomoce, lešení, přesuny hmot a skládkovné;d) náklady na skladování, dovozné, balení, cla, zpětné odeslání obalů;e) náklady na veškeré údržbářské a opravárenské práce nutné pro zhotovení díla;f) náklady na zhotovení a odstranění vzorků, předepsané zkoušky a atesty podle příslušných předpisů nebo potřebných pro prokázání bezchybné funkce díla; g) náklady na ochranu díla až do přejímky; h) náklady na poskytnutí odborného dozoru, t.j. odpovědného stavbyvedoucího;i) náklady na zhotovení výkresů, výpočtů a dalších výkonů potřebných pro detailní rozpracování projektů předaných objednatelem, které jsou potřebné pro realizaci díla; j) náklady na úpravu dokumentace - zapracování skutečného provedení prací;k) náklady na zhotovení a demontáž zařízení staveniště a veškerých výkonů sloužících pro zhotovení díla a pro provoz díla uživatelů dále nepotřebných. Jednotkové ceny jsou konečné a neměnné až do přejímky díla. 6.Zhotovitel je povinen si před předáním nabídky prohlédnout a přezkoumat staveniště a jeho okolí a obstarat si všechny nezbytné a přístupné informace, které mu umožní zpracovat nabídku úplně a jednoznačně. Objednatel musí přitom mezi jiným podrobně informovat o možnostech dopravy a přístupových cest, o možnostech spojení, o obstarávání ubytování a stravování personálu, obstarávání a skladování materiálu a zjištěná rizika ve své nabídce dostatečně zohlednit. Před předáním nabídky si zhotovitel může vyžádat konzultace u odboru objednatele. Pozdější požadavky plynoucí z omylu či z neznalosti poměrů staveniště jsou vyloučeny. 7) Jestliže se zdají být rozdílná pojetí ohledně druhu provedení při vypracování nabídky možná, je třeba před předáním nabídky vyžádat vyjasnění s odborem investora. Nabízený způsob provedení je třeba podrobně popsat. 8)Zhotovitel prohlašuje, že všechny podmínky výběrového řízení ve všech jejich částech a přílohách zcela přečetl, přezkoumal a pochopil, a že je uznává bez omezení, že pro něho jsou požadované výkony jasné a nerozporné, a že na základě své zkušenosti, technického vybavení a disponibilního personálu je schopen realizovat smluvní výkony bez závad, kompletně, s funkční spolehlivostí, pohotově k použití, resp. provozuschopně podle uznávaných pravidel stavební techniky v daných lhůtách a termínech. 9)Záruční lhůta činí zásadně nejméně 2 (dva) roky. 10)Veškerý prořez a překrytí materiálů je obsažen v jednotkových cenách. 11)Zhotovitel díla musí své výkony chránit před znečištěním a poškozením až do přejímky. 12)Kdyby zhotovitel předpokládal ve své nabídce zadání části výkon dalšímu zhotoviteli, musí v nabídce uvést, které dílčí výkony chce dalšímu zhotoviteli předat. 13)Existuje striktní zákaz používání látek poškozujících lakové vrstvy (způsobujících prohlubně), zejména silikonů a polytetrafluorénů. Tyto látky nesmí být ani ve stavebních materiálech, pomocných stavebních materiálech, ve stavebních dílcích, pracovních prostředcích a v nářadí, ani v oděvu nebo na těle personálu, která je na staveništi, ani na něm lpět. Personál staveniště je třeba v pravidelných časových odstupech o tomto zákazu poučit. Poučení je nutno zaprotokolovat, vždy jednu kopii je třeba předat objednateli k založení. 14)Zvláštní návrh realizace díla představuje variantu dle zhotovitele. Jako takový bude předložen separátně. Zvláštní variantní návrh provedení díla musí obsahovat tyto doplňkové části k nabídce:a) Popis, statický výpočet a konstrukční výkresy, z nichž jsou rozpoznatelné všechny jednotlivosti zvláštního návrhu, a to v úplnosti, jednoznačně a s možností přezkoušení, b) Úplné a k přezkoušení způsobilé zjištění o všech konstrukčních částech. 15)Přeprojektováním, které bude nutné pro zvláštní (variantní) návrhy, nesmí být zpožděn začátek stavby a termín dohotovení. 16)Rozpory v položkovém soupisu samy o sobě nebo v prováděcích podkladech k tomu příslušejících, je nutno, jakmile jsou zhotoviteli díla známy, písemně sdělit objednateli. 17)Jestliže požadovaná sdělení objednateli nedojdou, i když byla zhotoviteli díla známa, ručí zhotovitel díla za škody a špatné výkony, které jsou důsledkem takovýchto nejasností, a nemůže z těchto rozporů vyvodit žádné nároky na náhradu škody nebo omezení svého ručení. 18)Smluvní platební podmínky budou sjednány při jednáních ve smlouvě. (JC OBSAHUJÍ NÁKLADY NA DODÁVKU A MONTÁŽ)
| Cena bez DPH | [5 empty] | 0
|  |  | Základ daně |  |  | Sazba daně | Výše daně
| DPH | základní | 0 |  |  | 21% | 0
|  | snížená | 0 |  |  | 12% | 0
|  | zákl. přenesená | 0 |  |  | 21% | 0
|  | sníž. přenesená | 0 |  |  | 12% | 0
|  | nulová | 0 |  |  | 0% | 0
| Cena s DPH |  |  | v | CZK |  | 0
| Projektant |  |  | Zpracovatel
| Datum a podpis: |  | Razítko | Datum a podpis: |  |  | Razítko
| Objednavatel |  |  | Uchazeč
| Datum a podpis: |  | Razítko | Datum a podpis: |  |  | Razítko
REKAPITULACE ČLENĚNÍ SOUPISU PRACÍ
Stavba:
REKONSTRUKCE KUCHYNĚ PRACOVIŠTĚ JUBILEJNÍ 3
Objekt:
D.1.4 - Technika prostředí staveb
Soupis:
D.1.4.4 - Vzduchotechnika a chlazení
Úroveň 3:
2 - ZAŘÍZENÍ Č.2
Místo: | [5 empty] | Datum: | 1. 1. 2025
Zadavatel: |  |  | Město Nový Jičín |  |  | Projektant: | KANIA a.s.
Uchazeč: |  |  | Vyplň údaj |  |  | Zpracovatel:
Kód dílu - Popis | [6 empty] | Cena celkem [CZK]
Náklady ze soupisu prací | [6 empty] | 0 | [12 empty] | -1
| D1 - ZAŘÍZENÍ Č.2 – VĚTRÁNÍ SOCIÁLNÍHO ZÁZEMÍ V 1.PP | [5 empty] | 0
SOUPIS PRACÍ
Stavba:
REKONSTRUKCE KUCHYNĚ PRACOVIŠTĚ JUBILEJNÍ 3
Objekt:
D.1.4 - Technika prostředí staveb
Soupis:
D.1.4.4 - Vzduchotechnika a chlazení
Úroveň 3:
2 - ZAŘÍZENÍ Č.2
Místo: | [5 empty] | Datum: | 1. 1. 2025
Zadavatel: |  |  | Město Nový Jičín |  |  | Projektant: | KANIA a.s.
Uchazeč: |  |  | Vyplň údaj |  |  | Zpracovatel:
PČ | Typ | Kód | Popis | MJ | Množství | J.cena [CZK] | Cena celkem [CZK] | Cenová soustava |  |  | DPH | J. Nh [h] | Nh celkem [h] | J. hmotnost [t] | Hmotnost celkem [t] | J. suť [t] | Suť Celkem [t]
Náklady soupisu celkem | [6 empty] | 0 | [5 empty] | 0 |  | 0 |  | 0 |  | D | -1 | [7 empty] | 0
| D | D1 | ZAŘÍZENÍ Č.2 – VĚTRÁNÍ SOCIÁLNÍHO ZÁZEMÍ V 1.PP |  |  |  | 0 | [5 empty] | 0 |  | 0 |  | 0 | 1 | D | 0 | ROZPOCET | [6 empty] | 0
1 | K | 2.1 | Vzduchotechnická rekuperační jednotka | ks | 1 |  | 0 | CS VLASTNÍ |  |  | základní |  | 0 | 0 | 0 | 0 | 0 | 4 | K | 1 | ROZPOCET | 0 | 0 | 0 | 0 | 0 | 1 | 0 | 4 | 2
| P |  | Poznámka k položce: Vzduchotechnická rekuperační jednotka ve vnitřním podstropním provedení, Vp/o=430/430 m3/h, s protiproudým deskovým rekuperátorem a elektrickým ohřívačem, Qt=1.8 kW (400V), včetně uzavíracích klapek, filtrů F7, M5, pružných manžet, 1600x735x354 mm, 103 kg, vč. komponentů MaR a ovládacího panelu, Pi=230 W, 2.8A, 230V | [15 empty] | P | 1
2 | K | 2.2 | Tlumič do kruhového potrubí ø200 mm, délka 900mm, pozinkovaný plášť | ks | 4 |  | 0 | CS VLASTNÍ |  |  | základní |  | 0 | 0 | 0 | 0 | 0 | 4 | K | 1 | ROZPOCET | 0 | 0 | 0 | 0 | 0 | 1 | 0 | 4 | 4
3 | K | 2.3 | Protidešťová žaluzie, pozinkovaná, se sítem, 250x250 mm, RAL dle investora/architekta, vč. pevné výplně okna | ks | 2 |  | 0 | CS VLASTNÍ |  |  | základní |  | 0 | 0 | 0 | 0 | 0 | 4 | K | 1 | ROZPOCET | 0 | 0 | 0 | 0 | 0 | 1 | 0 | 4 | 6
4 | K | 2.4 | Mřížka, přívodní, dvouřadá, s regulací R1,pozinkovaná, do kruhového potrubí, 325x75 mm | ks | 4 |  | 0 | CS VLASTNÍ |  |  | základní |  | 0 | 0 | 0 | 0 | 0 | 4 | K | 1 | ROZPOCET | 0 | 0 | 0 | 0 | 0 | 1 | 0 | 4 | 8
5 | K | 2.5 | Talířový ventil, odtahový, plastový, bílý, vč. zděře, ø160 mm | ks | 2 |  | 0 | CS VLASTNÍ |  |  | základní |  | 0 | 0 | 0 | 0 | 0 | 4 | K | 1 | ROZPOCET | 0 | 0 | 0 | 0 | 0 | 1 | 0 | 4 | 10
6 | K | 2.6 | Talířový ventil, odtahový, plastový, bílý, vč. zděře, ø100 mm | ks | 2 |  | 0 | CS VLASTNÍ |  |  | základní |  | 0 | 0 | 0 | 0 | 0 | 4 | K | 1 | ROZPOCET | 0 | 0 | 0 | 0 | 0 | 1 | 0 | 4 | 12
7 | K | 2.7 | Regulátor průtoku, potrubní, vložný, nastavitelný, ø100 mm | ks | 2 |  | 0 | CS VLASTNÍ |  |  | základní |  | 0 | 0 | 0 | 0 | 0 | 4 | K | 1 | ROZPOCET | 0 | 0 | 0 | 0 | 0 | 1 | 0 | 4 | 14
8 | K | 2.8 | Regulátor průtoku, potrubní, vložný, nastavitelný, ø160 mm | ks | 2 |  | 0 | CS VLASTNÍ |  |  | základní |  | 0 | 0 | 0 | 0 | 0 | 4 | K | 1 | ROZPOCET | 0 | 0 | 0 | 0 | 0 | 1 | 0 | 4 | 16
9 | K | 2.9 | Dveřní mřížka, hliníková, komplet, 400x100 mm | ks | 4 |  | 0 | CS VLASTNÍ |  |  | základní |  | 0 | 0 | 0 | 0 | 0 | 4 | K | 1 | ROZPOCET | 0 | 0 | 0 | 0 | 0 | 1 | 0 | 4 | 18
| P |  | Poznámka k položce: Montáž řeší Stavba/dodavatel dveří | [15 empty] | P | 1
10 | K | - | Potrubí odvodu kondenzátu, vč. zápachové uzávěrky a žlabu PPR, 30% tvarovek | bm | 20 |  | 0 | CS VLASTNÍ |  |  | základní |  | 0 | 0 | 0 | 0 | 0 | 4 | K | 1 | ROZPOCET | 0 | 0 | 0 | 0 | 0 | 1 | 0 | 4 | 20
11 | K | -.1 | Potrubí čtyřhranné do obvodu 1000 mm, vč. tvarovek 100%, sk.I, pozinkované, třída těsnosti B | bm | 2 |  | 0 | CS VLASTNÍ |  |  | základní |  | 0 | 0 | 0 | 0 | 0 | 4 | K | 1 | ROZPOCET | 0 | 0 | 0 | 0 | 0 | 1 | 0 | 4 | 22
| P |  | Poznámka k položce: 1.PP | [15 empty] | P | 1
12 | K | -.2 | Potrubí kruhové, spiro, do ø200 mm, pozinkované, vč. 30% tvarovek | bm | 55 |  | 0 | CS VLASTNÍ |  |  | základní |  | 0 | 0 | 0 | 0 | 0 | 4 | K | 1 | ROZPOCET | 0 | 0 | 0 | 0 | 0 | 1 | 0 | 4 | 24
13 | K | -.3 | Flexibilní hliníkové potrubí, hliníkové, do ø160 mm | bm | 2 |  | 0 | CS VLASTNÍ |  |  | základní |  | 0 | 0 | 0 | 0 | 0 | 4 | K | 1 | ROZPOCET | 0 | 0 | 0 | 0 | 0 | 1 | 0 | 4 | 26
14 | K | -.4 | Izolace na bázi syntetického kaučuku tl. 20 mm, s Al polepem | m2 | 14 |  | 0 | CS VLASTNÍ |  |  | základní |  | 0 | 0 | 0 | 0 | 0 | 4 | K | 1 | ROZPOCET | 0 | 0 | 0 | 0 | 0 | 1 | 0 | 4 | 28
15 | K | -.5 | Montážní, spojovací a kotvící materiál | kg | 50 |  | 0 | CS VLASTNÍ |  |  | základní |  | 0 | 0 | 0 | 0 | 0 | 4 | K | 1 | ROZPOCET | 0 | 0 | 0 | 0 | 0 | 1 | 0 | 4 | 30

## 3 - ZAŘÍZENÍ Č.3
[9 empty] | >> skryté sloupce << | [9 empty] | {1f5801ce-8735-4ee0-80cb-27e619a6c428}
2
| KRYCÍ LIST SOUPISU PRACÍ | [8 empty] | v --- níže se nacházejí doplnkové a pomocné údaje k sestavám --- v | [8 empty] | False
Stavba:
REKONSTRUKCE KUCHYNĚ PRACOVIŠTĚ JUBILEJNÍ 3
Objekt:
D.1.4 - Technika prostředí staveb
Soupis:
D.1.4.4 - Vzduchotechnika a chlazení
Úroveň 3:
3 - ZAŘÍZENÍ Č.3
| KSO: |  |  |  |  | CC-CZ:
| Místo: |  |  |  |  | Datum: | 1. 1. 2025
| Zadavatel: |  |  |  |  | IČ:
|  | Město Nový Jičín |  |  |  | DIČ:
| Uchazeč: |  |  |  |  | IČ: | Vyplň údaj
|  | Vyplň údaj |  |  |  | DIČ: | Vyplň údaj
| Projektant: |  |  |  |  | IČ:
|  | KANIA a.s. |  |  |  | DIČ:
| Zpracovatel: |  |  |  |  | IČ:
DIČ:
Poznámka:
POZNÁMKY: a) veškeré položky na dopravu, pomocný těsnící, spojovací a uchytávací materiál atd… jsou zahrnuty v jednotlivých cenách b) veškeré položky na montáž, manipulaci s materiálem, přesuny do výšek, atd… jsou zahrnuty v ceně montáže c) součástí prací jsou veškeré zkoušky, potřebná měření, inspekce, uvedení zařízení do provozu, zaškolení obsluhy a revize d) součástí dodávky je zpracování veškeré dílenské dokumentace, provozních předpisů, manuálů a předání podkladů pro projekt skutečného provedení UPOZORNĚNÍ: 1) Podmínky pro zpracování nabídky jsou pro zhotovitele závazné, jak při zpracování nabídky, tak i v průběhu realizace díla. Na pozdější nároky, vyplývající z nerespektování těchto podmínek, nebude brán zřetel.Zpracování a předání nabídky je pro objednatele bezplatné a nezávazné, i když jejím zpracováním vzniknou nabízejícímu zvláštní výlohy, například vypracováním plánů, propočtů atd. Platí to také pro vzorky a zkoušky materiálu, které by byly s nabídkou předloženy. 2) Objednatel má vždy právo projekt změnit, rozšířit nebo omezit. Proto se mohou výběrového řízení na zhotovitele díla zúčastnit pouze ti z nabízejících, kteří jsou s to vyhovět nárokům z toho plynoucím a budou moci pružným disponováním dostatečnými personálními a mechanickými zdroji dílo včas provést. Změny stanovené objednatelem budou určeny písemně v návrhu dodatku ke smlouvě o dílo. 3) Zhotovitel je povinen podrobně prostudovat předloženou projektovou dokumentaci. Pro stanovení nabídkové ceny za dílo, nebo jeho část, je rozhodující veškerá výkresová dokumentace, výpisy materiálů a technická zpráva. Zhotovitel si musí provést vlastní specifikaci pro stanovení nákladů. Případné rozpory v položkovém soupisu je nutno, jakmile jsou zhotoviteli díla známy, písemně sdělit objednateli. Jestliže požadovaná sdělení objednateli nedojdou, i když byla zhotoviteli díla známa, ručí zhotovitel díla za škody a špatné výkony, které jsou důsledkem takovýchto nejasností, a nemůže z těchto rozporů vyvodit žádné nároky na náhradu škody nebo omezení svého ručení. 4)V popisu položek jsou uvedeny hlavní prvky, které položku charakterizují. V nabídce je však nutno uvažovat se všemi doplňkovými, pomocnými a nezbytnými materiály, jejichž použití vyplývá z příslušných technologických předpisů pro provádění jednotlivých části staveb tak, aby byl zachován požadavek na dokonalou funkci, vzhled, kvalitu, bezpečnost a trvanlivost těchto jednotlivých položek. 5)Jednotkové ceny nabídky zahrnují zejména: a) veškeré náklady pro zhotovení bezvadného funkčně způsobilého díla, které je předmětem smlouvy (např. náklady na pomocný těsnící, spojovací a uchytávací materiál atd.);b) veškeré náklady pro zajištění bezpečné práce, ochrany materiálů, součástí a dalších předmětů pro realizaci díla;c) náklady na přípomoce, lešení, přesuny hmot a skládkovné;d) náklady na skladování, dovozné, balení, cla, zpětné odeslání obalů;e) náklady na veškeré údržbářské a opravárenské práce nutné pro zhotovení díla;f) náklady na zhotovení a odstranění vzorků, předepsané zkoušky a atesty podle příslušných předpisů nebo potřebných pro prokázání bezchybné funkce díla; g) náklady na ochranu díla až do přejímky; h) náklady na poskytnutí odborného dozoru, t.j. odpovědného stavbyvedoucího;i) náklady na zhotovení výkresů, výpočtů a dalších výkonů potřebných pro detailní rozpracování projektů předaných objednatelem, které jsou potřebné pro realizaci díla; j) náklady na úpravu dokumentace - zapracování skutečného provedení prací;k) náklady na zhotovení a demontáž zařízení staveniště a veškerých výkonů sloužících pro zhotovení díla a pro provoz díla uživatelů dále nepotřebných. Jednotkové ceny jsou konečné a neměnné až do přejímky díla. 6.Zhotovitel je povinen si před předáním nabídky prohlédnout a přezkoumat staveniště a jeho okolí a obstarat si všechny nezbytné a přístupné informace, které mu umožní zpracovat nabídku úplně a jednoznačně. Objednatel musí přitom mezi jiným podrobně informovat o možnostech dopravy a přístupových cest, o možnostech spojení, o obstarávání ubytování a stravování personálu, obstarávání a skladování materiálu a zjištěná rizika ve své nabídce dostatečně zohlednit. Před předáním nabídky si zhotovitel může vyžádat konzultace u odboru objednatele. Pozdější požadavky plynoucí z omylu či z neznalosti poměrů staveniště jsou vyloučeny. 7) Jestliže se zdají být rozdílná pojetí ohledně druhu provedení při vypracování nabídky možná, je třeba před předáním nabídky vyžádat vyjasnění s odborem investora. Nabízený způsob provedení je třeba podrobně popsat. 8)Zhotovitel prohlašuje, že všechny podmínky výběrového řízení ve všech jejich částech a přílohách zcela přečetl, přezkoumal a pochopil, a že je uznává bez omezení, že pro něho jsou požadované výkony jasné a nerozporné, a že na základě své zkušenosti, technického vybavení a disponibilního personálu je schopen realizovat smluvní výkony bez závad, kompletně, s funkční spolehlivostí, pohotově k použití, resp. provozuschopně podle uznávaných pravidel stavební techniky v daných lhůtách a termínech. 9)Záruční lhůta činí zásadně nejméně 2 (dva) roky. 10)Veškerý prořez a překrytí materiálů je obsažen v jednotkových cenách. 11)Zhotovitel díla musí své výkony chránit před znečištěním a poškozením až do přejímky. 12)Kdyby zhotovitel předpokládal ve své nabídce zadání části výkon dalšímu zhotoviteli, musí v nabídce uvést, které dílčí výkony chce dalšímu zhotoviteli předat. 13)Existuje striktní zákaz používání látek poškozujících lakové vrstvy (způsobujících prohlubně), zejména silikonů a polytetrafluorénů. Tyto látky nesmí být ani ve stavebních materiálech, pomocných stavebních materiálech, ve stavebních dílcích, pracovních prostředcích a v nářadí, ani v oděvu nebo na těle personálu, která je na staveništi, ani na něm lpět. Personál staveniště je třeba v pravidelných časových odstupech o tomto zákazu poučit. Poučení je nutno zaprotokolovat, vždy jednu kopii je třeba předat objednateli k založení. 14)Zvláštní návrh realizace díla představuje variantu dle zhotovitele. Jako takový bude předložen separátně. Zvláštní variantní návrh provedení díla musí obsahovat tyto doplňkové části k nabídce:a) Popis, statický výpočet a konstrukční výkresy, z nichž jsou rozpoznatelné všechny jednotlivosti zvláštního návrhu, a to v úplnosti, jednoznačně a s možností přezkoušení, b) Úplné a k přezkoušení způsobilé zjištění o všech konstrukčních částech. 15)Přeprojektováním, které bude nutné pro zvláštní (variantní) návrhy, nesmí být zpožděn začátek stavby a termín dohotovení. 16)Rozpory v položkovém soupisu samy o sobě nebo v prováděcích podkladech k tomu příslušejících, je nutno, jakmile jsou zhotoviteli díla známy, písemně sdělit objednateli. 17)Jestliže požadovaná sdělení objednateli nedojdou, i když byla zhotoviteli díla známa, ručí zhotovitel díla za škody a špatné výkony, které jsou důsledkem takovýchto nejasností, a nemůže z těchto rozporů vyvodit žádné nároky na náhradu škody nebo omezení svého ručení. 18)Smluvní platební podmínky budou sjednány při jednáních ve smlouvě. (JC OBSAHUJÍ NÁKLADY NA DODÁVKU A MONTÁŽ)
| Cena bez DPH | [5 empty] | 0
|  |  | Základ daně |  |  | Sazba daně | Výše daně
| DPH | základní | 0 |  |  | 21% | 0
|  | snížená | 0 |  |  | 12% | 0
|  | zákl. přenesená | 0 |  |  | 21% | 0
|  | sníž. přenesená | 0 |  |  | 12% | 0
|  | nulová | 0 |  |  | 0% | 0
| Cena s DPH |  |  | v | CZK |  | 0
| Projektant |  |  | Zpracovatel
| Datum a podpis: |  | Razítko | Datum a podpis: |  |  | Razítko
| Objednavatel |  |  | Uchazeč
| Datum a podpis: |  | Razítko | Datum a podpis: |  |  | Razítko
REKAPITULACE ČLENĚNÍ SOUPISU PRACÍ
Stavba:
REKONSTRUKCE KUCHYNĚ PRACOVIŠTĚ JUBILEJNÍ 3
Objekt:
D.1.4 - Technika prostředí staveb
Soupis:
D.1.4.4 - Vzduchotechnika a chlazení
Úroveň 3:
3 - ZAŘÍZENÍ Č.3
Místo: | [5 empty] | Datum: | 1. 1. 2025
Zadavatel: |  |  | Město Nový Jičín |  |  | Projektant: | KANIA a.s.
Uchazeč: |  |  | Vyplň údaj |  |  | Zpracovatel:
Kód dílu - Popis | [6 empty] | Cena celkem [CZK]
Náklady ze soupisu prací | [6 empty] | 0 | [12 empty] | -1
| D1 - ZAŘÍZENÍ Č.3 – ODVĚTRÁNÍ HYGIENICKÉHO ZÁZEMÍ V 1.NP | [5 empty] | 0
SOUPIS PRACÍ
Stavba:
REKONSTRUKCE KUCHYNĚ PRACOVIŠTĚ JUBILEJNÍ 3
Objekt:
D.1.4 - Technika prostředí staveb
Soupis:
D.1.4.4 - Vzduchotechnika a chlazení
Úroveň 3:
3 - ZAŘÍZENÍ Č.3
Místo: | [5 empty] | Datum: | 1. 1. 2025
Zadavatel: |  |  | Město Nový Jičín |  |  | Projektant: | KANIA a.s.
Uchazeč: |  |  | Vyplň údaj |  |  | Zpracovatel:
PČ | Typ | Kód | Popis | MJ | Množství | J.cena [CZK] | Cena celkem [CZK] | Cenová soustava |  |  | DPH | J. Nh [h] | Nh celkem [h] | J. hmotnost [t] | Hmotnost celkem [t] | J. suť [t] | Suť Celkem [t]
Náklady soupisu celkem | [6 empty] | 0 | [5 empty] | 0 |  | 0 |  | 0 |  | D | -1 | [7 empty] | 0
| D | D1 | ZAŘÍZENÍ Č.3 – ODVĚTRÁNÍ HYGIENICKÉHO ZÁZEMÍ V 1.NP |  |  |  | 0 | [5 empty] | 0 |  | 0 |  | 0 | 1 | D | 0 | ROZPOCET | [6 empty] | 0
1 | K | 3.1 | Diagonální potrubní ventilátor v tichém provedení, průměr připojení 100 mm, Pi=27W, 0.12A, 230V | ks | 1 |  | 0 | CS VLASTNÍ |  |  | základní |  | 0 | 0 | 0 | 0 | 0 | 4 | K | 1 | ROZPOCET | 0 | 0 | 0 | 0 | 0 | 1 | 0 | 4 | 2
2 | K | - | Pružná manžeta ø100 mm | ks | 2 |  | 0 | CS VLASTNÍ |  |  | základní |  | 0 | 0 | 0 | 0 | 0 | 4 | K | 1 | ROZPOCET | 0 | 0 | 0 | 0 | 0 | 1 | 0 | 4 | 4
3 | K | 3.2 | Talířový ventil, odtahový, plastový, bílý, vč. zděře, ø100 mm | ks | 2 |  | 0 | CS VLASTNÍ |  |  | základní |  | 0 | 0 | 0 | 0 | 0 | 4 | K | 1 | ROZPOCET | 0 | 0 | 0 | 0 | 0 | 1 | 0 | 4 | 6
4 | K | 3.3 | Žaluziová fasádní klapka, plastové lamely, průměr připojení 100 mm | ks | 1 |  | 0 | CS VLASTNÍ |  |  | základní |  | 0 | 0 | 0 | 0 | 0 | 4 | K | 1 | ROZPOCET | 0 | 0 | 0 | 0 | 0 | 1 | 0 | 4 | 8
5 | K | 3.4 | Dveřní mřížka, hliníková, komplet, 400x100 mm | ks | 3 |  | 0 | CS VLASTNÍ |  |  | základní |  | 0 | 0 | 0 | 0 | 0 | 4 | K | 1 | ROZPOCET | 0 | 0 | 0 | 0 | 0 | 1 | 0 | 4 | 10
6 | K | -.1 | Potrubí kruhové, spiro, do ø100 mm, vč. 40% tvarovek | bm | 4 |  | 0 | CS VLASTNÍ |  |  | základní |  | 0 | 0 | 0 | 0 | 0 | 4 | K | 1 | ROZPOCET | 0 | 0 | 0 | 0 | 0 | 1 | 0 | 4 | 12
7 | K | -.2 | Flexibilní hliníkové potrubí, do ø100 mm | bm | 1 |  | 0 | CS VLASTNÍ |  |  | základní |  | 0 | 0 | 0 | 0 | 0 | 4 | K | 1 | ROZPOCET | 0 | 0 | 0 | 0 | 0 | 1 | 0 | 4 | 14
8 | K | -.3 | Montážní, spojovací a kotvící materiál | kg | 10 |  | 0 | CS VLASTNÍ |  |  | základní |  | 0 | 0 | 0 | 0 | 0 | 4 | K | 1 | ROZPOCET | 0 | 0 | 0 | 0 | 0 | 1 | 0 | 4 | 16

## 4 - ZAŘÍZENÍ Č.4
[9 empty] | >> skryté sloupce << | [9 empty] | {4012af9d-ab0d-4494-8305-6bcbc80e8b48}
2
| KRYCÍ LIST SOUPISU PRACÍ | [8 empty] | v --- níže se nacházejí doplnkové a pomocné údaje k sestavám --- v | [8 empty] | False
Stavba:
REKONSTRUKCE KUCHYNĚ PRACOVIŠTĚ JUBILEJNÍ 3
Objekt:
D.1.4 - Technika prostředí staveb
Soupis:
D.1.4.4 - Vzduchotechnika a chlazení
Úroveň 3:
4 - ZAŘÍZENÍ Č.4
| KSO: |  |  |  |  | CC-CZ:
| Místo: |  |  |  |  | Datum: | 1. 1. 2025
| Zadavatel: |  |  |  |  | IČ:
|  | Město Nový Jičín |  |  |  | DIČ:
| Uchazeč: |  |  |  |  | IČ: | Vyplň údaj
|  | Vyplň údaj |  |  |  | DIČ: | Vyplň údaj
| Projektant: |  |  |  |  | IČ:
|  | KANIA a.s. |  |  |  | DIČ:
| Zpracovatel: |  |  |  |  | IČ:
DIČ:
Poznámka:
POZNÁMKY: a) veškeré položky na dopravu, pomocný těsnící, spojovací a uchytávací materiál atd… jsou zahrnuty v jednotlivých cenách b) veškeré položky na montáž, manipulaci s materiálem, přesuny do výšek, atd… jsou zahrnuty v ceně montáže c) součástí prací jsou veškeré zkoušky, potřebná měření, inspekce, uvedení zařízení do provozu, zaškolení obsluhy a revize d) součástí dodávky je zpracování veškeré dílenské dokumentace, provozních předpisů, manuálů a předání podkladů pro projekt skutečného provedení UPOZORNĚNÍ: 1) Podmínky pro zpracování nabídky jsou pro zhotovitele závazné, jak při zpracování nabídky, tak i v průběhu realizace díla. Na pozdější nároky, vyplývající z nerespektování těchto podmínek, nebude brán zřetel.Zpracování a předání nabídky je pro objednatele bezplatné a nezávazné, i když jejím zpracováním vzniknou nabízejícímu zvláštní výlohy, například vypracováním plánů, propočtů atd. Platí to také pro vzorky a zkoušky materiálu, které by byly s nabídkou předloženy. 2) Objednatel má vždy právo projekt změnit, rozšířit nebo omezit. Proto se mohou výběrového řízení na zhotovitele díla zúčastnit pouze ti z nabízejících, kteří jsou s to vyhovět nárokům z toho plynoucím a budou moci pružným disponováním dostatečnými personálními a mechanickými zdroji dílo včas provést. Změny stanovené objednatelem budou určeny písemně v návrhu dodatku ke smlouvě o dílo. 3) Zhotovitel je povinen podrobně prostudovat předloženou projektovou dokumentaci. Pro stanovení nabídkové ceny za dílo, nebo jeho část, je rozhodující veškerá výkresová dokumentace, výpisy materiálů a technická zpráva. Zhotovitel si musí provést vlastní specifikaci pro stanovení nákladů. Případné rozpory v položkovém soupisu je nutno, jakmile jsou zhotoviteli díla známy, písemně sdělit objednateli. Jestliže požadovaná sdělení objednateli nedojdou, i když byla zhotoviteli díla známa, ručí zhotovitel díla za škody a špatné výkony, které jsou důsledkem takovýchto nejasností, a nemůže z těchto rozporů vyvodit žádné nároky na náhradu škody nebo omezení svého ručení. 4)V popisu položek jsou uvedeny hlavní prvky, které položku charakterizují. V nabídce je však nutno uvažovat se všemi doplňkovými, pomocnými a nezbytnými materiály, jejichž použití vyplývá z příslušných technologických předpisů pro provádění jednotlivých části staveb tak, aby byl zachován požadavek na dokonalou funkci, vzhled, kvalitu, bezpečnost a trvanlivost těchto jednotlivých položek. 5)Jednotkové ceny nabídky zahrnují zejména: a) veškeré náklady pro zhotovení bezvadného funkčně způsobilého díla, které je předmětem smlouvy (např. náklady na pomocný těsnící, spojovací a uchytávací materiál atd.);b) veškeré náklady pro zajištění bezpečné práce, ochrany materiálů, součástí a dalších předmětů pro realizaci díla;c) náklady na přípomoce, lešení, přesuny hmot a skládkovné;d) náklady na skladování, dovozné, balení, cla, zpětné odeslání obalů;e) náklady na veškeré údržbářské a opravárenské práce nutné pro zhotovení díla;f) náklady na zhotovení a odstranění vzorků, předepsané zkoušky a atesty podle příslušných předpisů nebo potřebných pro prokázání bezchybné funkce díla; g) náklady na ochranu díla až do přejímky; h) náklady na poskytnutí odborného dozoru, t.j. odpovědného stavbyvedoucího;i) náklady na zhotovení výkresů, výpočtů a dalších výkonů potřebných pro detailní rozpracování projektů předaných objednatelem, které jsou potřebné pro realizaci díla; j) náklady na úpravu dokumentace - zapracování skutečného provedení prací;k) náklady na zhotovení a demontáž zařízení staveniště a veškerých výkonů sloužících pro zhotovení díla a pro provoz díla uživatelů dále nepotřebných. Jednotkové ceny jsou konečné a neměnné až do přejímky díla. 6.Zhotovitel je povinen si před předáním nabídky prohlédnout a přezkoumat staveniště a jeho okolí a obstarat si všechny nezbytné a přístupné informace, které mu umožní zpracovat nabídku úplně a jednoznačně. Objednatel musí přitom mezi jiným podrobně informovat o možnostech dopravy a přístupových cest, o možnostech spojení, o obstarávání ubytování a stravování personálu, obstarávání a skladování materiálu a zjištěná rizika ve své nabídce dostatečně zohlednit. Před předáním nabídky si zhotovitel může vyžádat konzultace u odboru objednatele. Pozdější požadavky plynoucí z omylu či z neznalosti poměrů staveniště jsou vyloučeny. 7) Jestliže se zdají být rozdílná pojetí ohledně druhu provedení při vypracování nabídky možná, je třeba před předáním nabídky vyžádat vyjasnění s odborem investora. Nabízený způsob provedení je třeba podrobně popsat. 8)Zhotovitel prohlašuje, že všechny podmínky výběrového řízení ve všech jejich částech a přílohách zcela přečetl, přezkoumal a pochopil, a že je uznává bez omezení, že pro něho jsou požadované výkony jasné a nerozporné, a že na základě své zkušenosti, technického vybavení a disponibilního personálu je schopen realizovat smluvní výkony bez závad, kompletně, s funkční spolehlivostí, pohotově k použití, resp. provozuschopně podle uznávaných pravidel stavební techniky v daných lhůtách a termínech. 9)Záruční lhůta činí zásadně nejméně 2 (dva) roky. 10)Veškerý prořez a překrytí materiálů je obsažen v jednotkových cenách. 11)Zhotovitel díla musí své výkony chránit před znečištěním a poškozením až do přejímky. 12)Kdyby zhotovitel předpokládal ve své nabídce zadání části výkon dalšímu zhotoviteli, musí v nabídce uvést, které dílčí výkony chce dalšímu zhotoviteli předat. 13)Existuje striktní zákaz používání látek poškozujících lakové vrstvy (způsobujících prohlubně), zejména silikonů a polytetrafluorénů. Tyto látky nesmí být ani ve stavebních materiálech, pomocných stavebních materiálech, ve stavebních dílcích, pracovních prostředcích a v nářadí, ani v oděvu nebo na těle personálu, která je na staveništi, ani na něm lpět. Personál staveniště je třeba v pravidelných časových odstupech o tomto zákazu poučit. Poučení je nutno zaprotokolovat, vždy jednu kopii je třeba předat objednateli k založení. 14)Zvláštní návrh realizace díla představuje variantu dle zhotovitele. Jako takový bude předložen separátně. Zvláštní variantní návrh provedení díla musí obsahovat tyto doplňkové části k nabídce:a) Popis, statický výpočet a konstrukční výkresy, z nichž jsou rozpoznatelné všechny jednotlivosti zvláštního návrhu, a to v úplnosti, jednoznačně a s možností přezkoušení, b) Úplné a k přezkoušení způsobilé zjištění o všech konstrukčních částech. 15)Přeprojektováním, které bude nutné pro zvláštní (variantní) návrhy, nesmí být zpožděn začátek stavby a termín dohotovení. 16)Rozpory v položkovém soupisu samy o sobě nebo v prováděcích podkladech k tomu příslušejících, je nutno, jakmile jsou zhotoviteli díla známy, písemně sdělit objednateli. 17)Jestliže požadovaná sdělení objednateli nedojdou, i když byla zhotoviteli díla známa, ručí zhotovitel díla za škody a špatné výkony, které jsou důsledkem takovýchto nejasností, a nemůže z těchto rozporů vyvodit žádné nároky na náhradu škody nebo omezení svého ručení. 18)Smluvní platební podmínky budou sjednány při jednáních ve smlouvě. (JC OBSAHUJÍ NÁKLADY NA DODÁVKU A MONTÁŽ)
| Cena bez DPH | [5 empty] | 0
|  |  | Základ daně |  |  | Sazba daně | Výše daně
| DPH | základní | 0 |  |  | 21% | 0
|  | snížená | 0 |  |  | 12% | 0
|  | zákl. přenesená | 0 |  |  | 21% | 0
|  | sníž. přenesená | 0 |  |  | 12% | 0
|  | nulová | 0 |  |  | 0% | 0
| Cena s DPH |  |  | v | CZK |  | 0
| Projektant |  |  | Zpracovatel
| Datum a podpis: |  | Razítko | Datum a podpis: |  |  | Razítko
| Objednavatel |  |  | Uchazeč
| Datum a podpis: |  | Razítko | Datum a podpis: |  |  | Razítko
REKAPITULACE ČLENĚNÍ SOUPISU PRACÍ
Stavba:
REKONSTRUKCE KUCHYNĚ PRACOVIŠTĚ JUBILEJNÍ 3
Objekt:
D.1.4 - Technika prostředí staveb
Soupis:
D.1.4.4 - Vzduchotechnika a chlazení
Úroveň 3:
4 - ZAŘÍZENÍ Č.4
Místo: | [5 empty] | Datum: | 1. 1. 2025
Zadavatel: |  |  | Město Nový Jičín |  |  | Projektant: | KANIA a.s.
Uchazeč: |  |  | Vyplň údaj |  |  | Zpracovatel:
Kód dílu - Popis | [6 empty] | Cena celkem [CZK]
Náklady ze soupisu prací | [6 empty] | 0 | [12 empty] | -1
| D1 - ZAŘÍZENÍ Č.3 – ZDROJ CHLADU PRO VÝPARNÍK VE VZDUCHOTECHNICKÉ JEDNOTCE | [5 empty] | 0
SOUPIS PRACÍ
Stavba:
REKONSTRUKCE KUCHYNĚ PRACOVIŠTĚ JUBILEJNÍ 3
Objekt:
D.1.4 - Technika prostředí staveb
Soupis:
D.1.4.4 - Vzduchotechnika a chlazení
Úroveň 3:
4 - ZAŘÍZENÍ Č.4
Místo: | [5 empty] | Datum: | 1. 1. 2025
Zadavatel: |  |  | Město Nový Jičín |  |  | Projektant: | KANIA a.s.
Uchazeč: |  |  | Vyplň údaj |  |  | Zpracovatel:
PČ | Typ | Kód | Popis | MJ | Množství | J.cena [CZK] | Cena celkem [CZK] | Cenová soustava |  |  | DPH | J. Nh [h] | Nh celkem [h] | J. hmotnost [t] | Hmotnost celkem [t] | J. suť [t] | Suť Celkem [t]
Náklady soupisu celkem | [6 empty] | 0 | [5 empty] | 0 |  | 0 |  | 0 |  | D | -1 | [7 empty] | 0
| D | D1 | ZAŘÍZENÍ Č.3 – ZDROJ CHLADU PRO VÝPARNÍK VE VZDUCHOTECHNICKÉ JEDNOTCE |  |  |  | 0 | [5 empty] | 0 |  | 0 |  | 0 | 1 | D | 0 | ROZPOCET | [6 empty] | 0
1 | K | 4.1 | Venkovní kondenzační jednotka typu split, Qch=20 kW(R32), Pi=6.1 kW, 22.5 A, 3x400V, 1050x330x1338mm, 129 kg, chlazení do -15 oC | ks | 4 |  | 0 | CS VLASTNÍ |  |  | základní |  | 0 | 0 | 0 | 0 | 0 | 4 | K | 1 | ROZPOCET | 0 | 0 | 0 | 0 | 0 | 1 | 0 | 4 | 2
2 | K | - | Rozhraní pro připojení k VZT jednotce - master, vč. kabelového ovladače a 4 čidel teploty | ks | 2 |  | 0 | CS VLASTNÍ |  |  | základní |  | 0 | 0 | 0 | 0 | 0 | 4 | K | 1 | ROZPOCET | 0 | 0 | 0 | 0 | 0 | 1 | 0 | 4 | 4
3 | K | -.1 | Rozhraní pro připojení k VZT jednotce - slave, vč. 4 čidel teploty | ks | 2 |  | 0 | CS VLASTNÍ |  |  | základní |  | 0 | 0 | 0 | 0 | 0 | 4 | K | 1 | ROZPOCET | 0 | 0 | 0 | 0 | 0 | 1 | 0 | 4 | 6
4 | K | -.2 | Klimatizační potrubí Cu | bm | 25 |  | 0 | CS VLASTNÍ |  |  | základní |  | 0 | 0 | 0 | 0 | 0 | 4 | K | 1 | ROZPOCET | 0 | 0 | 0 | 0 | 0 | 1 | 0 | 4 | 8
5 | K | -.3 | Podpěrná konstrukce systémová, pro instalaci kondenzační jednotky na svislou stěnu | ks | 4 |  | 0 | CS VLASTNÍ |  |  | základní |  | 0 | 0 | 0 | 0 | 0 | 4 | K | 1 | ROZPOCET | 0 | 0 | 0 | 0 | 0 | 1 | 0 | 4 | 10
6 | K | -.4 | Tlaková zkouška inertním plynem | ks | 4 |  | 0 | CS VLASTNÍ |  |  | základní |  | 0 | 0 | 0 | 0 | 0 | 4 | K | 1 | ROZPOCET | 0 | 0 | 0 | 0 | 0 | 1 | 0 | 4 | 12
7 | K | -.5 | Vakuová zkouška | ks | 4 |  | 0 | CS VLASTNÍ |  |  | základní |  | 0 | 0 | 0 | 0 | 0 | 4 | K | 1 | ROZPOCET | 0 | 0 | 0 | 0 | 0 | 1 | 0 | 4 | 14
8 | K | -.6 | Komunikační kabeláž | bm | 35 |  | 0 | CS VLASTNÍ |  |  | základní |  | 0 | 0 | 0 | 0 | 0 | 4 | K | 1 | ROZPOCET | 0 | 0 | 0 | 0 | 0 | 1 | 0 | 4 | 16
9 | K | -.7 | Plastový kryt do interiéru, vč. tvarovek 30% | bm | 15 |  | 0 | CS VLASTNÍ |  |  | základní |  | 0 | 0 | 0 | 0 | 0 | 4 | K | 1 | ROZPOCET | 0 | 0 | 0 | 0 | 0 | 1 | 0 | 4 | 18
10 | K | -.8 | Oplechování potrubí v exteriéru | bm | 4 |  | 0 | CS VLASTNÍ |  |  | základní |  | 0 | 0 | 0 | 0 | 0 | 4 | K | 1 | ROZPOCET | 0 | 0 | 0 | 0 | 0 | 1 | 0 | 4 | 20
11 | K | -.9 | Montážní, spojovací a kotvící materiál | kg | 35 |  | 0 | CS VLASTNÍ |  |  | základní |  | 0 | 0 | 0 | 0 | 0 | 4 | K | 1 | ROZPOCET | 0 | 0 | 0 | 0 | 0 | 1 | 0 | 4 | 22

## 5 - Ostatní VZT
[9 empty] | >> skryté sloupce << | [9 empty] | {ca656dd4-d95d-452a-96ba-c6bf6c6a268b}
2
| KRYCÍ LIST SOUPISU PRACÍ | [8 empty] | v --- níže se nacházejí doplnkové a pomocné údaje k sestavám --- v | [8 empty] | False
Stavba:
REKONSTRUKCE KUCHYNĚ PRACOVIŠTĚ JUBILEJNÍ 3
Objekt:
D.1.4 - Technika prostředí staveb
Soupis:
D.1.4.4 - Vzduchotechnika a chlazení
Úroveň 3:
5 - Ostatní
| KSO: |  |  |  |  | CC-CZ:
| Místo: |  |  |  |  | Datum: | 1. 1. 2025
| Zadavatel: |  |  |  |  | IČ:
|  | Město Nový Jičín |  |  |  | DIČ:
| Uchazeč: |  |  |  |  | IČ: | Vyplň údaj
|  | Vyplň údaj |  |  |  | DIČ: | Vyplň údaj
| Projektant: |  |  |  |  | IČ:
|  | KANIA a.s. |  |  |  | DIČ:
| Zpracovatel: |  |  |  |  | IČ:
DIČ:
Poznámka:
| Cena bez DPH | [5 empty] | 0
|  |  | Základ daně |  |  | Sazba daně | Výše daně
| DPH | základní | 0 |  |  | 21% | 0
|  | snížená | 0 |  |  | 12% | 0
|  | zákl. přenesená | 0 |  |  | 21% | 0
|  | sníž. přenesená | 0 |  |  | 12% | 0
|  | nulová | 0 |  |  | 0% | 0
| Cena s DPH |  |  | v | CZK |  | 0
| Projektant |  |  | Zpracovatel
| Datum a podpis: |  | Razítko | Datum a podpis: |  |  | Razítko
| Objednavatel |  |  | Uchazeč
| Datum a podpis: |  | Razítko | Datum a podpis: |  |  | Razítko
REKAPITULACE ČLENĚNÍ SOUPISU PRACÍ
Stavba:
REKONSTRUKCE KUCHYNĚ PRACOVIŠTĚ JUBILEJNÍ 3
Objekt:
D.1.4 - Technika prostředí staveb
Soupis:
D.1.4.4 - Vzduchotechnika a chlazení
Úroveň 3:
5 - Ostatní
Místo: | [5 empty] | Datum: | 1. 1. 2025
Zadavatel: |  |  | Město Nový Jičín |  |  | Projektant: | KANIA a.s.
Uchazeč: |  |  | Vyplň údaj |  |  | Zpracovatel:
Kód dílu - Popis | [6 empty] | Cena celkem [CZK]
Náklady ze soupisu prací | [6 empty] | 0 | [12 empty] | -1
| OST - Ostatní | [5 empty] | 0
SOUPIS PRACÍ
Stavba:
REKONSTRUKCE KUCHYNĚ PRACOVIŠTĚ JUBILEJNÍ 3
Objekt:
D.1.4 - Technika prostředí staveb
Soupis:
D.1.4.4 - Vzduchotechnika a chlazení
Úroveň 3:
5 - Ostatní
Místo: | [5 empty] | Datum: | 1. 1. 2025
Zadavatel: |  |  | Město Nový Jičín |  |  | Projektant: | KANIA a.s.
Uchazeč: |  |  | Vyplň údaj |  |  | Zpracovatel:
PČ | Typ | Kód | Popis | MJ | Množství | J.cena [CZK] | Cena celkem [CZK] | Cenová soustava |  |  | DPH | J. Nh [h] | Nh celkem [h] | J. hmotnost [t] | Hmotnost celkem [t] | J. suť [t] | Suť Celkem [t]
Náklady soupisu celkem | [6 empty] | 0 | [5 empty] | 0 |  | 0 |  | 0 |  | D | -1 | [7 empty] | 0
| D | OST | Ostatní |  |  |  | 0 | [5 empty] | 0 |  | 0 |  | 0 | 4 | D | 0 | ROZPOCET | [6 empty] | 0
2 | K | Ost_R02 | Přesun hmot | kus | 1 |  | 0 | CS VLASTNÍ |  |  | základní |  | 0 | 0 | 0 | 0 | 0 | 512 | K | 1 | ROZPOCET | 0 | 0 | 0 | 0 | 0 | 1 | 0 | 512 | -496518212
3 | K | Ost_R03 | Lešení a jeřábová technika | kus | 1 |  | 0 | CS VLASTNÍ |  |  | základní |  | 0 | 0 | 0 | 0 | 0 | 512 | K | 1 | ROZPOCET | 0 | 0 | 0 | 0 | 0 | 1 | 0 | 512 | -326254247
4 | K | Ost_R04 | Komplexní vyzkoušení zařízení, oživení a vyregulování zařízení, koordinace s MaR | kus | 1 |  | 0 | CS VLASTNÍ |  |  | základní |  | 0 | 0 | 0 | 0 | 0 | 512 | K | 1 | ROZPOCET | 0 | 0 | 0 | 0 | 0 | 1 | 0 | 512 | -1249323456
5 | K | Ost_R05 | Vypracování protokolu o proměření a vyregulování | kus | 1 |  | 0 | CS VLASTNÍ |  |  | základní |  | 0 | 0 | 0 | 0 | 0 | 512 | K | 1 | ROZPOCET | 0 | 0 | 0 | 0 | 0 | 1 | 0 | 512 | -1917986849
6 | K | Ost_R06 | Zaškolení obsluhy | kus | 1 |  | 0 | CS VLASTNÍ |  |  | základní |  | 0 | 0 | 0 | 0 | 0 | 512 | K | 1 | ROZPOCET | 0 | 0 | 0 | 0 | 0 | 1 | 0 | 512 | 1105222435
7 | K | Ost_R07 | Zpracování dodavatelské dokumentace | kus | 1 |  | 0 | CS VLASTNÍ |  |  | základní |  | 0 | 0 | 0 | 0 | 0 | 512 | K | 1 | ROZPOCET | 0 | 0 | 0 | 0 | 0 | 1 | 0 | 512 | -627030831

## D.1.4.5 - Silnoproudá ele...
[9 empty] | >> skryté sloupce << | [9 empty] | {edc449bc-50a3-4250-90fb-fca5b5f5bb9f}
2
| KRYCÍ LIST SOUPISU PRACÍ | [8 empty] | v --- níže se nacházejí doplnkové a pomocné údaje k sestavám --- v | [8 empty] | False
Stavba:
REKONSTRUKCE KUCHYNĚ PRACOVIŠTĚ JUBILEJNÍ 3
Objekt:
D.1.4 - Technika prostředí staveb
Soupis:
D.1.4.5 - Silnoproudá elektrotechnika
| KSO: |  |  |  |  | CC-CZ:
| Místo: |  |  |  |  | Datum: | 1. 1. 2025
| Zadavatel: |  |  |  |  | IČ:
|  | Město Nový Jičín |  |  |  | DIČ:
| Uchazeč: |  |  |  |  | IČ: | Vyplň údaj
|  | Vyplň údaj |  |  |  | DIČ: | Vyplň údaj
| Projektant: |  |  |  |  | IČ:
|  | KANIA a.s. |  |  |  | DIČ:
| Zpracovatel: |  |  |  |  | IČ:
DIČ:
Poznámka:
| Cena bez DPH | [5 empty] | 0
|  |  | Základ daně |  |  | Sazba daně | Výše daně
| DPH | základní | 0 |  |  | 21% | 0
|  | snížená | 0 |  |  | 12% | 0
|  | zákl. přenesená | 0 |  |  | 21% | 0
|  | sníž. přenesená | 0 |  |  | 12% | 0
|  | nulová | 0 |  |  | 0% | 0
| Cena s DPH |  |  | v | CZK |  | 0
| Projektant |  |  | Zpracovatel
| Datum a podpis: |  | Razítko | Datum a podpis: |  |  | Razítko
| Objednavatel |  |  | Uchazeč
| Datum a podpis: |  | Razítko | Datum a podpis: |  |  | Razítko
REKAPITULACE ČLENĚNÍ SOUPISU PRACÍ
Stavba:
REKONSTRUKCE KUCHYNĚ PRACOVIŠTĚ JUBILEJNÍ 3
Objekt:
D.1.4 - Technika prostředí staveb
Soupis:
D.1.4.5 - Silnoproudá elektrotechnika
Místo: | [5 empty] | Datum: | 1. 1. 2025
Zadavatel: |  |  | Město Nový Jičín |  |  | Projektant: | KANIA a.s.
Uchazeč: |  |  | Vyplň údaj |  |  | Zpracovatel:
Kód dílu - Popis | [6 empty] | Cena celkem [CZK]
Náklady ze soupisu prací | [6 empty] | 0 | [12 empty] | -1
| 97 - Prorážení otvorů | [5 empty] | 0
| M65 - Elektroinstalace | [5 empty] | 0
| D21 - Elektroinstalace-dodávky | [5 empty] | 0
| VRN - Vedlejší náklady | [5 empty] | 0
SOUPIS PRACÍ
Stavba:
REKONSTRUKCE KUCHYNĚ PRACOVIŠTĚ JUBILEJNÍ 3
Objekt:
D.1.4 - Technika prostředí staveb
Soupis:
D.1.4.5 - Silnoproudá elektrotechnika
Místo: | [5 empty] | Datum: | 1. 1. 2025
Zadavatel: |  |  | Město Nový Jičín |  |  | Projektant: | KANIA a.s.
Uchazeč: |  |  | Vyplň údaj |  |  | Zpracovatel:
PČ | Typ | Kód | Popis | MJ | Množství | J.cena [CZK] | Cena celkem [CZK] | Cenová soustava |  |  | DPH | J. Nh [h] | Nh celkem [h] | J. hmotnost [t] | Hmotnost celkem [t] | J. suť [t] | Suť Celkem [t]
Náklady soupisu celkem | [6 empty] | 0 | [5 empty] | 0 |  | 0 |  | 0 |  | D | -1 | [7 empty] | 0
| D | 97 | Prorážení otvorů |  |  |  | 0 | [5 empty] | 0 |  | 0 |  | 0 | 1 | D | 0 | ROZPOCET | [6 empty] | 0
1 | K | 974051215R00 | Frézování drážky do 50x50 mm, zdivo,cihla plná | m | 350 |  | 0 | RTS II/2024 |  |  | základní |  | 0 | 0 | 0 | 0 | 0 | 4 | K | 1 | ROZPOCET | 0 | 0 | 0 | 0 | 0 | 1 | 0 | 4 | 2
2 | K | 974054208R00 | Vyvrtání kapsy pro krabici do pr.80 mm, cihla plná | kus | 200 |  | 0 | RTS II/2024 |  |  | základní |  | 0 | 0 | 0 | 0 | 0 | 4 | K | 1 | ROZPOCET | 0 | 0 | 0 | 0 | 0 | 1 | 0 | 4 | 4
3 | K | 974054215R00 | Vyvrtání kapsy pro krabici do pr.150 mm,cihla plná | kus | 2 |  | 0 | RTS II/2024 |  |  | základní |  | 0 | 0 | 0 | 0 | 0 | 4 | K | 1 | ROZPOCET | 0 | 0 | 0 | 0 | 0 | 1 | 0 | 4 | 6
4 | K | R97-1 | Sádrování rýh stěn při elektromontážích | m | 350 |  | 0 | Vlastní |  |  | základní |  | 0 | 0 | 0 | 0 | 0 | 4 | K | 1 | ROZPOCET | 0 | 0 | 0 | 0 | 0 | 1 | 0 | 4 | 8
5 | K | 460680022R00 | Průraz zdivem tloušťky do 30 cm | kus | 20 |  | 0 | RTS II/2024 |  |  | základní |  | 0 | 0 | 0 | 0 | 0 | 4 | K | 1 | ROZPOCET | 0 | 0 | 0 | 0 | 0 | 1 | 0 | 4 | 10
6 | K | R97-2 | Stavební přípomoce při elektromontížích | soub. | 1 |  | 0 | Vlastní |  |  | základní |  | 0 | 0 | 0 | 0 | 0 | 4 | K | 1 | ROZPOCET | 0 | 0 | 0 | 0 | 0 | 1 | 0 | 4 | 12
| D | M65 | Elektroinstalace |  |  |  | 0 | [5 empty] | 0 |  | 0 |  | 0 | 1 | D | 0 | ROZPOCET | [6 empty] | 0
7 | K | R65-1 | Demontáž elektroinstalace stávající | m | 64 |  | 0 | Vlastní |  |  | základní |  | 0 | 0 | 0 | 0 | 0 | 4 | K | 1 | ROZPOCET | 0 | 0 | 0 | 0 | 0 | 1 | 0 | 4 | 14
8 | K | 650011112R00 | Montáž žlabu kabelového drátěného šířky do 300 mm | m | 150 |  | 0 | RTS II/2024 |  |  | základní |  | 0 | 0 | 0 | 0 | 0 | 4 | K | 1 | ROZPOCET | 0 | 0 | 0 | 0 | 0 | 1 | 0 | 4 | 16
9 | K | 650010111R00 | Montáž elektroinstalační lišty šířky do 40 mm, a PVC trubky tuhé do D32 | m | 50 |  | 0 | RTS II/2024 |  |  | základní |  | 0 | 0 | 0 | 0 | 0 | 4 | K | 1 | ROZPOCET | 0 | 0 | 0 | 0 | 0 | 1 | 0 | 4 | 18
10 | K | 650010613R00 | Montáž trubky ohebné plastové D20-50 mm | m | 150 |  | 0 | RTS II/2024 |  |  | základní |  | 0 | 0 | 0 | 0 | 0 | 4 | K | 1 | ROZPOCET | 0 | 0 | 0 | 0 | 0 | 1 | 0 | 4 | 20
11 | K | 650012131R00 | Uložení krabice hranaté | kus | 30 |  | 0 | RTS II/2024 |  |  | základní |  | 0 | 0 | 0 | 0 | 0 | 4 | K | 1 | ROZPOCET | 0 | 0 | 0 | 0 | 0 | 1 | 0 | 4 | 22
12 | K | 650012111R00 | Montáž krabice KO68 | kus | 200 |  | 0 | RTS II/2024 |  |  | základní |  | 0 | 0 | 0 | 0 | 0 | 4 | K | 1 | ROZPOCET | 0 | 0 | 0 | 0 | 0 | 1 | 0 | 4 | 24
13 | K | 650020112R00 | Vrt + osazení hmoždinky do stěn HM 6-10 | kus | 400 |  | 0 | RTS II/2024 |  |  | základní |  | 0 | 0 | 0 | 0 | 0 | 4 | K | 1 | ROZPOCET | 0 | 0 | 0 | 0 | 0 | 1 | 0 | 4 | 26
14 | K | R65-2 | Montáž svorky uzemňovací MET1 a 2 | kus | 2 |  | 0 | Vlastní |  |  | základní |  | 0 | 0 | 0 | 0 | 0 | 4 | K | 1 | ROZPOCET | 0 | 0 | 0 | 0 | 0 | 1 | 0 | 4 | 28
15 | K | 650020614R00 | Montáž příchytky kabelové jednoduché do 55 mm | kus | 250 |  | 0 | RTS II/2024 |  |  | základní |  | 0 | 0 | 0 | 0 | 0 | 4 | K | 1 | ROZPOCET | 0 | 0 | 0 | 0 | 0 | 1 | 0 | 4 | 30
16 | K | 650022111R00 | Montáž nástěnné konzoly pro kabelový žlab / lávku | kus | 100 |  | 0 | RTS II/2024 |  |  | základní |  | 0 | 0 | 0 | 0 | 0 | 4 | K | 1 | ROZPOCET | 0 | 0 | 0 | 0 | 0 | 1 | 0 | 4 | 32
17 | K | 650023141R00 | Montáž protipožární ucpávky | kus | 10 |  | 0 | RTS II/2024 |  |  | základní |  | 0 | 0 | 0 | 0 | 0 | 4 | K | 1 | ROZPOCET | 0 | 0 | 0 | 0 | 0 | 1 | 0 | 4 | 34
18 | K | 650031625R00 | Montáž rozváděče do váhy 100 kg | kus | 1 |  | 0 | RTS II/2024 |  |  | základní |  | 0 | 0 | 0 | 0 | 0 | 4 | K | 1 | ROZPOCET | 0 | 0 | 0 | 0 | 0 | 1 | 0 | 4 | 36
19 | K | R95-3 | Montáž, upravy v rozvaděči RH | hod. | 20 |  | 0 | Vlastní |  |  | základní |  | 0 | 0 | 0 | 0 | 0 | 4 | K | 1 | ROZPOCET | 0 | 0 | 0 | 0 | 0 | 1 | 0 | 4 | 38
20 | K | R95-4 | Ukončení kabelů v rozvaděči + zapojení | kus | 450 |  | 0 | Vlastní |  |  | základní |  | 0 | 0 | 0 | 0 | 0 | 4 | K | 1 | ROZPOCET | 0 | 0 | 0 | 0 | 0 | 1 | 0 | 4 | 40
21 | K | 650041112R00 | Montáž svorkovnice ekvipotenciální | kus | 2 |  | 0 | RTS II/2024 |  |  | základní |  | 0 | 0 | 0 | 0 | 0 | 4 | K | 1 | ROZPOCET | 0 | 0 | 0 | 0 | 0 | 1 | 0 | 4 | 42
22 | K | 650051111R00 | Montáž spínače nástěnného, řaz. 1 | kus | 24 |  | 0 | RTS II/2024 |  |  | základní |  | 0 | 0 | 0 | 0 | 0 | 4 | K | 1 | ROZPOCET | 0 | 0 | 0 | 0 | 0 | 1 | 0 | 4 | 44
23 | K | 650051131R00 | Montáž spínače nástěnného, řaz. 5 | kus | 5 |  | 0 | RTS II/2024 |  |  | základní |  | 0 | 0 | 0 | 0 | 0 | 4 | K | 1 | ROZPOCET | 0 | 0 | 0 | 0 | 0 | 1 | 0 | 4 | 46
24 | K | 650051141R00 | Montáž spínače nástěnného, řaz. 6 | kus | 14 |  | 0 | RTS II/2024 |  |  | základní |  | 0 | 0 | 0 | 0 | 0 | 4 | K | 1 | ROZPOCET | 0 | 0 | 0 | 0 | 0 | 1 | 0 | 4 | 48
25 | K | 650051161R00 | Montáž spínače nástěnného, řaz. 7 | kus | 1 |  | 0 | RTS II/2024 |  |  | základní |  | 0 | 0 | 0 | 0 | 0 | 4 | K | 1 | ROZPOCET | 0 | 0 | 0 | 0 | 0 | 1 | 0 | 4 | 50
26 | K | 650051614R00 | Montáž spínače nástěnného třípólového 63 A | kus | 8 |  | 0 | RTS II/2024 |  |  | základní |  | 0 | 0 | 0 | 0 | 0 | 4 | K | 1 | ROZPOCET | 0 | 0 | 0 | 0 | 0 | 1 | 0 | 4 | 52
27 | K | 650052411R00 | Montáž ovladače tlačítkového ve skříni 1 tlačítko | kus | 1 |  | 0 | RTS II/2024 |  |  | základní |  | 0 | 0 | 0 | 0 | 0 | 4 | K | 1 | ROZPOCET | 0 | 0 | 0 | 0 | 0 | 1 | 0 | 4 | 54
28 | K | 650052711R00 | Montáž zásuvky zapuštěné 2P+PE | kus | 115 |  | 0 | RTS II/2024 |  |  | základní |  | 0 | 0 | 0 | 0 | 0 | 4 | K | 1 | ROZPOCET | 0 | 0 | 0 | 0 | 0 | 1 | 0 | 4 | 56
29 | K | 650052813R00 | Montáž zásuvky průmyslové IP 44 3P+PE 16 A | kus | 4 |  | 0 | RTS II/2024 |  |  | základní |  | 0 | 0 | 0 | 0 | 0 | 4 | K | 1 | ROZPOCET | 0 | 0 | 0 | 0 | 0 | 1 | 0 | 4 | 58
30 | K | 650061812R00 | Montáž jističe výkonového do 250 A | kus | 1 |  | 0 | RTS II/2024 |  |  | základní |  | 0 | 0 | 0 | 0 | 0 | 4 | K | 1 | ROZPOCET | 0 | 0 | 0 | 0 | 0 | 1 | 0 | 4 | 60
31 | K | 650061641R00 | Montáž jističe modulárního třípólového do 25 A | kus | 2 |  | 0 | RTS II/2024 |  |  | základní |  | 0 | 0 | 0 | 0 | 0 | 4 | K | 1 | ROZPOCET | 0 | 0 | 0 | 0 | 0 | 1 | 0 | 4 | 62
32 | K | 650101321R00 | Montáž LED svítidla stropního přisazeného | kus | 80 |  | 0 | RTS II/2024 |  |  | základní |  | 0 | 0 | 0 | 0 | 0 | 4 | K | 1 | ROZPOCET | 0 | 0 | 0 | 0 | 0 | 1 | 0 | 4 | 64
33 | K | 650101921R00 | Montáž nouzového svítidla stropního přisazeného | kus | 6 |  | 0 | RTS II/2024 |  |  | základní |  | 0 | 0 | 0 | 0 | 0 | 4 | K | 1 | ROZPOCET | 0 | 0 | 0 | 0 | 0 | 1 | 0 | 4 | 66
34 | K | 650101526R00 | Montáž LED svítidla stropního přisazeného s čidlem | kus | 2 |  | 0 | RTS II/2024 |  |  | základní |  | 0 | 0 | 0 | 0 | 0 | 4 | K | 1 | ROZPOCET | 0 | 0 | 0 | 0 | 0 | 1 | 0 | 4 | 68
35 | K | 650111265R00 | Montáž vodiče ochranného pospojování pevně | m | 315 |  | 0 | RTS II/2024 |  |  | základní |  | 0 | 0 | 0 | 0 | 0 | 4 | K | 1 | ROZPOCET | 0 | 0 | 0 | 0 | 0 | 1 | 0 | 4 | 70
36 | K | 210220321RT1 | Svorka na potrubí Bernard, včetně Cu pásku, včetně dodávky svorky + Cu pásku | kus | 40 |  | 0 | RTS II/2024 |  |  | základní |  | 0 | 0 | 0 | 0 | 0 | 4 | K | 1 | ROZPOCET | 0 | 0 | 0 | 0 | 0 | 1 | 0 | 4 | 72
37 | K | 650123647R00 | Uložení šňůry Cu 3 x 2,5 mm2 volně | m | 40 |  | 0 | RTS II/2024 |  |  | základní |  | 0 | 0 | 0 | 0 | 0 | 4 | K | 1 | ROZPOCET | 0 | 0 | 0 | 0 | 0 | 1 | 0 | 4 | 74
38 | K | 650123705R00 | Uložení šňůry Cu 5 x 1,5 mm2 volně | m | 20 |  | 0 | RTS II/2024 |  |  | základní |  | 0 | 0 | 0 | 0 | 0 | 4 | K | 1 | ROZPOCET | 0 | 0 | 0 | 0 | 0 | 1 | 0 | 4 | 76
39 | K | 650123707R00 | Uložení šňůry Cu 5 x 2,5 mm2 volně | m | 60 |  | 0 | RTS II/2024 |  |  | základní |  | 0 | 0 | 0 | 0 | 0 | 4 | K | 1 | ROZPOCET | 0 | 0 | 0 | 0 | 0 | 1 | 0 | 4 | 78
40 | K | 650123711R00 | Uložení šňůry Cu 5 x 6 mm2 volně | m | 40 |  | 0 | RTS II/2024 |  |  | základní |  | 0 | 0 | 0 | 0 | 0 | 4 | K | 1 | ROZPOCET | 0 | 0 | 0 | 0 | 0 | 1 | 0 | 4 | 80
41 | K | 650123713R00 | Uložení šňůry Cu 5 x 10 mm2 volně | m | 10 |  | 0 | RTS II/2024 |  |  | základní |  | 0 | 0 | 0 | 0 | 0 | 4 | K | 1 | ROZPOCET | 0 | 0 | 0 | 0 | 0 | 1 | 0 | 4 | 82
42 | K | 650123715R00 | Uložení šňůry Cu 5 x 16 mm2 volně | m | 40 |  | 0 | RTS II/2024 |  |  | základní |  | 0 | 0 | 0 | 0 | 0 | 4 | K | 1 | ROZPOCET | 0 | 0 | 0 | 0 | 0 | 1 | 0 | 4 | 84
43 | K | 650124611R00 | Uložení kabelu Cu 2 x 1,5 mm2 | m | 40 |  | 0 | RTS II/2024 |  |  | základní |  | 0 | 0 | 0 | 0 | 0 | 4 | K | 1 | ROZPOCET | 0 | 0 | 0 | 0 | 0 | 1 | 0 | 4 | 86
44 | K | 650124641R00 | Uložení kabelu Cu 3 x 1,5 mm2 | m | 1000 |  | 0 | RTS II/2024 |  |  | základní |  | 0 | 0 | 0 | 0 | 0 | 4 | K | 1 | ROZPOCET | 0 | 0 | 0 | 0 | 0 | 1 | 0 | 4 | 88
45 | K | 650124643R00 | Uložení kabelu Cu 3 x 2,5 mm2 | m | 4400 |  | 0 | RTS II/2024 |  |  | základní |  | 0 | 0 | 0 | 0 | 0 | 4 | K | 1 | ROZPOCET | 0 | 0 | 0 | 0 | 0 | 1 | 0 | 4 | 90
46 | K | 650124701R00 | Uložení kabelu Cu 5 x 1,5 mm2 | m | 150 |  | 0 | RTS II/2024 |  |  | základní |  | 0 | 0 | 0 | 0 | 0 | 4 | K | 1 | ROZPOCET | 0 | 0 | 0 | 0 | 0 | 1 | 0 | 4 | 92
47 | K | 650124703R00 | Uložení kabelu Cu 5 x 2,5 mm2 | m | 320 |  | 0 | RTS II/2024 |  |  | základní |  | 0 | 0 | 0 | 0 | 0 | 4 | K | 1 | ROZPOCET | 0 | 0 | 0 | 0 | 0 | 1 | 0 | 4 | 94
48 | K | 650124705R00 | Uložení kabelu Cu 5 x 4 mm2 | m | 70 |  | 0 | RTS II/2024 |  |  | základní |  | 0 | 0 | 0 | 0 | 0 | 4 | K | 1 | ROZPOCET | 0 | 0 | 0 | 0 | 0 | 1 | 0 | 4 | 96
49 | K | 650124707R00 | Uložení kabelu Cu 5 x 6 mm2 | m | 160 |  | 0 | RTS II/2024 |  |  | základní |  | 0 | 0 | 0 | 0 | 0 | 4 | K | 1 | ROZPOCET | 0 | 0 | 0 | 0 | 0 | 1 | 0 | 4 | 98
50 | K | 650124709R00 | Uložení kabelu Cu 5 x 10 mm2 | m | 30 |  | 0 | RTS II/2024 |  |  | základní |  | 0 | 0 | 0 | 0 | 0 | 4 | K | 1 | ROZPOCET | 0 | 0 | 0 | 0 | 0 | 1 | 0 | 4 | 100
51 | K | 650125221R00 | Uložení kabelu Cu 5 x 16 mm2 | m | 120 |  | 0 | RTS II/2024 |  |  | základní |  | 0 | 0 | 0 | 0 | 0 | 4 | K | 1 | ROZPOCET | 0 | 0 | 0 | 0 | 0 | 1 | 0 | 4 | 102
52 | K | 650125223R00 | Uložení kabelu Cu 5 x 25 mm2 | m | 50 |  | 0 | RTS II/2024 |  |  | základní |  | 0 | 0 | 0 | 0 | 0 | 4 | K | 1 | ROZPOCET | 0 | 0 | 0 | 0 | 0 | 1 | 0 | 4 | 104
53 | K | 210860203R00 | Kabel speciální JYTY s Al 7 x 1,5 mm volně uložený | m | 300 |  | 0 | RTS II/2024 |  |  | základní |  | 0 | 0 | 0 | 0 | 0 | 4 | K | 1 | ROZPOCET | 0 | 0 | 0 | 0 | 0 | 1 | 0 | 4 | 106
54 | K | 650134167R00 | Uložení kabelu Al 3 x 185 mm2 pevně | m | 40 |  | 0 | RTS II/2024 |  |  | základní |  | 0 | 0 | 0 | 0 | 0 | 4 | K | 1 | ROZPOCET | 0 | 0 | 0 | 0 | 0 | 1 | 0 | 4 | 108
55 | K | R65-5 | Zapojení VZT zařízení na hl.svorky | kus | 8 |  | 0 | Vlastní |  |  | základní |  | 0 | 0 | 0 | 0 | 0 | 4 | K | 1 | ROZPOCET | 0 | 0 | 0 | 0 | 0 | 1 | 0 | 4 | 110
56 | K | R65-6 | Napojení el.kotle a TUV top.vložky | kus | 2 |  | 0 | Vlastní |  |  | základní |  | 0 | 0 | 0 | 0 | 0 | 4 | K | 1 | ROZPOCET | 0 | 0 | 0 | 0 | 0 | 1 | 0 | 4 | 112
57 | K | R65-7 | Uvedení do provozu včetně nákladů spojených , s instalacemi modulů a nastavení systému | kpl. | 1 |  | 0 | Vlastní |  |  | základní |  | 0 | 0 | 0 | 0 | 0 | 4 | K | 1 | ROZPOCET | 0 | 0 | 0 | 0 | 0 | 1 | 0 | 4 | 114
| D | D21 | Elektroinstalace-dodávky |  |  |  | 0 | [5 empty] | 0 |  | 0 |  | 0 | 1 | D | 0 | ROZPOCET | [6 empty] | 0
58 | K | R200 | Žlab kabelový NKZI 100 x 300 x 0,7 mm | m | 150 |  | 0 | Vlastní |  |  | základní |  | 0 | 0 | 0 | 0 | 0 | 4 | K | 1 | ROZPOCET | 0 | 0 | 0 | 0 | 0 | 1 | 0 | 4 | 116
59 | K | R201 | Závěs pro kabelový žlab | kus | 100 |  | 0 | Vlastní |  |  | základní |  | 0 | 0 | 0 | 0 | 0 | 4 | K | 1 | ROZPOCET | 0 | 0 | 0 | 0 | 0 | 1 | 0 | 4 | 118
60 | K | R202 | Trubka/lišta elektro tuhá z PVC do D25 | m | 50 |  | 0 | Vlastní |  |  | základní |  | 0 | 0 | 0 | 0 | 0 | 4 | K | 1 | ROZPOCET | 0 | 0 | 0 | 0 | 0 | 1 | 0 | 4 | 120
61 | K | 3457115965R | Trubka elektroinstalační ohebná, D20-50 | m | 150 |  | 0 | RTS II/2024 |  |  | základní |  | 0 | 0 | 0 | 0 | 0 | 4 | K | 1 | ROZPOCET | 0 | 0 | 0 | 0 | 0 | 1 | 0 | 4 | 122
62 | K | 345714410R | Krabice v uzavřeném provedení nástěnná, 100x100x50mm-MET 1 a 2 | kus | 2 |  | 0 | RTS II/2024 |  |  | základní |  | 0 | 0 | 0 | 0 | 0 | 4 | K | 1 | ROZPOCET | 0 | 0 | 0 | 0 | 0 | 1 | 0 | 4 | 124
63 | K | 345715344R | Krabice univerzální z PH KU 68 | kus | 200 |  | 0 | RTS II/2024 |  |  | základní |  | 0 | 0 | 0 | 0 | 0 | 4 | K | 1 | ROZPOCET | 0 | 0 | 0 | 0 | 0 | 1 | 0 | 4 | 126
64 | K | R200.1 | Rozvaděč RK1 | kus | 1 |  | 0 | Vlastní |  |  | základní |  | 0 | 0 | 0 | 0 | 0 | 4 | K | 1 | ROZPOCET | 0 | 0 | 0 | 0 | 0 | 1 | 0 | 4 | 128
| P |  | Poznámka k položce: Poznámka k položce: Dle výkresu č.05 - Stupně ochrany: IP 55, IK 10 - Dodávka obsahuje: skříň opatřenou dveřmi, zadním zákrytem a horní přírubou. Ostatní komponenty se objednávají samostatně Skříňový rozvaděč KC IP55, 1křídlé dveře, 2000 x 800 x 400mm - Normy: ČSN EN 62208, ČSN EN 60529 | [15 empty] | P | 1
65 | K | R100 | Výzbroj rozvaděče RK1 dle v.č.15, vč.výroby | kpl. | 1 |  | 0 | Vlastní |  |  | základní |  | 0 | 0 | 0 | 0 | 0 | 4 | K | 1 | ROZPOCET | 0 | 0 | 0 | 0 | 0 | 1 | 0 | 4 | 130
66 | K | 35822002316R | Jistič do 80 A 3 pól. charakterist. B, LTN-32B-3 | kus | 1 |  | 0 | RTS II/2024 |  |  | základní |  | 0 | 0 | 0 | 0 | 0 | 4 | K | 1 | ROZPOCET | 0 | 0 | 0 | 0 | 0 | 1 | 0 | 4 | 132
67 | K | 35822002313R | Jistič do 80 A 3 pól. charakterist. B, LTN-16B-3 | kus | 1 |  | 0 | RTS II/2024 |  |  | základní |  | 0 | 0 | 0 | 0 | 0 | 4 | K | 1 | ROZPOCET | 0 | 0 | 0 | 0 | 0 | 1 | 0 | 4 | 134
68 | K | R101 | Ovladač v plast.skříni 1tlač. "nouze" | kus | 1 |  | 0 | Vlastní |  |  | základní |  | 0 | 0 | 0 | 0 | 0 | 4 | K | 1 | ROZPOCET | 0 | 0 | 0 | 0 | 0 | 1 | 0 | 4 | 136
69 | K | 34535540R | Spínač jednopólový, řazení 1 3553-01289 | kus | 24 |  | 0 | RTS II/2024 |  |  | základní |  | 0 | 0 | 0 | 0 | 0 | 4 | K | 1 | ROZPOCET | 0 | 0 | 0 | 0 | 0 | 1 | 0 | 4 | 138
70 | K | 34535542R | Přepínač sériový, řazení 5 3553-05289 | kus | 5 |  | 0 | RTS II/2024 |  |  | základní |  | 0 | 0 | 0 | 0 | 0 | 4 | K | 1 | ROZPOCET | 0 | 0 | 0 | 0 | 0 | 1 | 0 | 4 | 140
71 | K | 34535503R | Přepínač střídavý, řazení 6 3553-06289 | kus | 14 |  | 0 | RTS II/2024 |  |  | základní |  | 0 | 0 | 0 | 0 | 0 | 4 | K | 1 | ROZPOCET | 0 | 0 | 0 | 0 | 0 | 1 | 0 | 4 | 142
72 | K | 34535544R | Přepínač křížový, řazení 7 3553-07289 | kus | 1 |  | 0 | RTS II/2024 |  |  | základní |  | 0 | 0 | 0 | 0 | 0 | 4 | K | 1 | ROZPOCET | 0 | 0 | 0 | 0 | 0 | 1 | 0 | 4 | 144
73 | K | R102 | Spínač trojpólový, 25A, 400 V, IP55, nástěnný | kus | 2 |  | 0 | Vlastní |  |  | základní |  | 0 | 0 | 0 | 0 | 0 | 4 | K | 1 | ROZPOCET | 0 | 0 | 0 | 0 | 0 | 1 | 0 | 4 | 146
| P |  | Poznámka k položce: Poznámka k položce: - Spínač stiskací, 400V AC, 25, N+PE, IP55, pod omítku, bílá - Výška instalace 1,5m nad podlahou - Vývod ze spínače realizovat ohebným kabelem vsunutým do oheb. el. instal. trubky, O vývod. kabelu volit dle O přívodního kabelu | [15 empty] | P | 1
74 | K | R344 | Spínač trojpólový, 32A, 400 V, IP55, nástěnný | kus | 1 |  | 0 | Vlastní |  |  | základní |  | 0 | 0 | 0 | 0 | 0 | 4 | K | 1 | ROZPOCET | 0 | 0 | 0 | 0 | 0 | 1 | 0 | 4 | 148
| P |  | Poznámka k položce: Poznámka k položce: - Spínač stiskací, 400V AC, 32, N+PE, IP55, pod omítku - Výška instalace 1,5m nad podlahou - Vývod ze spínače realizovat ohebným kabelem vsunutým do oheb. el. instal. trubky, O vývod. kabelu volit dle O přívodního kabelu | [15 empty] | P | 1
75 | K | R345 | Spínač trojpólový, 63A, 400 V, IP55, nástěnný | kus | 5 |  | 0 | Vlastní |  |  | základní |  | 0 | 0 | 0 | 0 | 0 | 4 | K | 1 | ROZPOCET | 0 | 0 | 0 | 0 | 0 | 1 | 0 | 4 | 150
| P |  | Poznámka k položce: Poznámka k položce: - Spínač stiskací, 400V AC, 63, N+PE, IP55, pod omítku - Výška instalace 1,5m nad podlahou - Vývod ze spínače realizovat ohebným kabelem vsunutým do oheb. el. instal. trubky, O vývod. kabelu volit dle O přívodního kabelu | [15 empty] | P | 1
76 | K | 34551445R | Zásuvka jednonásobná, chráněná | kus | 100 |  | 0 | RTS II/2024 |  |  | základní |  | 0 | 0 | 0 | 0 | 0 | 4 | K | 1 | ROZPOCET | 0 | 0 | 0 | 0 | 0 | 1 | 0 | 4 | 152
| P |  | Poznámka k položce: Poznámka k položce: Jednoduchá zásuvka 230V pod omítku - 250V AC, 16A, s ochr. kolíkem a clonkami, bílá - Instalována pod omítku v krabici KP68 | [15 empty] | P | 1
77 | K | 34551366R | Zásuvka dvojnásobná chráněná | kus | 15 |  | 0 | RTS II/2024 |  |  | základní |  | 0 | 0 | 0 | 0 | 0 | 4 | K | 1 | ROZPOCET | 0 | 0 | 0 | 0 | 0 | 1 | 0 | 4 | 154
| P |  | Poznámka k položce: Poznámka k položce: - 250V AC, 16A, s ochr. kolíkem, clonkami a natoč. dutinou, bílá - Instalována pod omítku v krabici KP68 | [15 empty] | P | 1
78 | K | 358112503R | Zásuvka nástěnná IZN 1653 16 A 400 V 5-pólová | kus | 4 |  | 0 | RTS II/2024 |  |  | základní |  | 0 | 0 | 0 | 0 | 0 | 4 | K | 1 | ROZPOCET | 0 | 0 | 0 | 0 | 0 | 1 | 0 | 4 | 156
79 | K | SICO100 | Skříň rozvaděčová SICOTRONIC, vč.výzbroje a regulace | kpl. | 1 |  | 0 | Vlastní |  |  | základní |  | 0 | 0 | 0 | 0 | 0 | 4 | K | 1 | ROZPOCET | 0 | 0 | 0 | 0 | 0 | 1 | 0 | 4 | 158
| P |  | Poznámka k položce: Poznámka k položce: Rozvaděč VxŠxH, 1200x600x300 mm, plně osazen moduly kabely napojeny do modulů, přívod vedení se shora, vč. dokumentace a přepravy do ČR | [15 empty] | P | 1
80 | K | SICO101 | Proudový transformátor IPA40 200A/5A | kus | 3 |  | 0 | Vlastní |  |  | základní |  | 0 | 0 | 0 | 0 | 0 | 4 | K | 1 | ROZPOCET | 0 | 0 | 0 | 0 | 0 | 1 | 0 | 4 | 160
81 | K | SICO102 | Aktivní měřicí převodník výkonu pro třífázové , napájení | kus | 1 |  | 0 | Vlastní |  |  | základní |  | 0 | 0 | 0 | 0 | 0 | 4 | K | 1 | ROZPOCET | 0 | 0 | 0 | 0 | 0 | 1 | 0 | 4 | 162
82 | K | SICO103 | Software pro dálkové ovládání | kpl. | 1 |  | 0 | Vlastní |  |  | základní |  | 0 | 0 | 0 | 0 | 0 | 4 | K | 1 | ROZPOCET | 0 | 0 | 0 | 0 | 0 | 1 | 0 | 4 | 164
83 | K | SICO104 | Inteligentní systém řízení energie - centrální, jednotka 6000 | kus | 1 |  | 0 | Vlastní |  |  | základní |  | 0 | 0 | 0 | 0 | 0 | 4 | K | 1 | ROZPOCET | 0 | 0 | 0 | 0 | 0 | 1 | 0 | 4 | 166
84 | K | SICO105 | BUS modul pro dva elektrotermické obvody (sleduje , stav spotřebiče+spínání pom.kontaktů relé 230V | kus | 4 |  | 0 | Vlastní |  |  | základní |  | 0 | 0 | 0 | 0 | 0 | 4 | K | 1 | ROZPOCET | 0 | 0 | 0 | 0 | 0 | 1 | 0 | 4 | 168
85 | K | SICO106 | BUS modul pro dva elektrotermické obvody (sleduje , stav spotřebiče+spínání pom.kontaktů) 24V | kus | 2 |  | 0 | Vlastní |  |  | základní |  | 0 | 0 | 0 | 0 | 0 | 4 | K | 1 | ROZPOCET | 0 | 0 | 0 | 0 | 0 | 1 | 0 | 4 | 170
86 | K | SICO107 | Napájecí zdroj sběrnice | kus | 1 |  | 0 | Vlastní |  |  | základní |  | 0 | 0 | 0 | 0 | 0 | 4 | K | 1 | ROZPOCET | 0 | 0 | 0 | 0 | 0 | 1 | 0 | 4 | 172
87 | K | 34561404R | Svorka WAGO 273-104 2-4 x 2,5 mm2 | kus | 200 |  | 0 | RTS II/2024 |  |  | základní |  | 0 | 0 | 0 | 0 | 0 | 4 | K | 1 | ROZPOCET | 0 | 0 | 0 | 0 | 0 | 1 | 0 | 4 | 174
88 | K | 34572303R | Pásky stahovací SP 160 x 2,5 mm, PA | 100 ks | 5 |  | 0 | RTS II/2024 |  |  | základní |  | 0 | 0 | 0 | 0 | 0 | 4 | K | 1 | ROZPOCET | 0 | 0 | 0 | 0 | 0 | 1 | 0 | 4 | 176
89 | K | 34572304R | Pásky stahovací SP 160 x 4,5 mm, PA | 100 ks | 5 |  | 0 | RTS II/2024 |  |  | základní |  | 0 | 0 | 0 | 0 | 0 | 4 | K | 1 | ROZPOCET | 0 | 0 | 0 | 0 | 0 | 1 | 0 | 4 | 178
90 | K | 348360101R | Svítidlo "A" | kus | 24 |  | 0 | Vlastní |  |  | základní |  | 0 | 0 | 0 | 0 | 0 | 4 | K | 1 | ROZPOCET | 0 | 0 | 0 | 0 | 0 | 1 | 0 | 4 | 180
| P |  | Poznámka k položce: Poznámka k položce: LED panel, hliníkový rámeček, mikroprizmatický kryt, čtverec 600x600mm 1 x LED, 49W, 5700lm, Ra80, 4000K | [15 empty] | P | 1
91 | K | 348360102R | Svítidlo "B" | kus | 2 |  | 0 | Vlastní |  |  | základní |  | 0 | 0 | 0 | 0 | 0 | 4 | K | 1 | ROZPOCET | 0 | 0 | 0 | 0 | 0 | 1 | 0 | 4 | 182
| P |  | Poznámka k položce: Poznámka k položce: LED panel, hliníkový rámeček, mikroprizmatický kryt, čtverec 600x600mm+montážní rám na strop 1 x LED, 49W, 5700lm, Ra80, 4000K | [15 empty] | P | 1
92 | K | 348360143R | Svítidlo "C" | kus | 46 |  | 0 | Vlastní |  |  | základní |  | 0 | 0 | 0 | 0 | 0 | 4 | K | 1 | ROZPOCET | 0 | 0 | 0 | 0 | 0 | 1 | 0 | 4 | 184
| P |  | Poznámka k položce: Poznámka k položce: Zářivkové, průmyslové s krytem - PC, elektronický předř. 2 x L 36 W/840 G13, 36W, 3350lm, Ra80, 4300K | [15 empty] | P | 1
93 | K | 348360104R | Svítidlo "D" | kus | 4 |  | 0 | Vlastní |  |  | základní |  | 0 | 0 | 0 | 0 | 0 | 4 | K | 1 | ROZPOCET | 0 | 0 | 0 | 0 | 0 | 1 | 0 | 4 | 186
| P |  | Poznámka k položce: Poznámka k položce: Celoplastové přisazené LED kruhové svítidlo v krytí IP65. 1x13W, 1500Lm, pr.300,3000K | [15 empty] | P | 1
94 | K | 348360130R | Svítidlo "E" | kus | 4 |  | 0 | Vlastní |  |  | základní |  | 0 | 0 | 0 | 0 | 0 | 4 | K | 1 | ROZPOCET | 0 | 0 | 0 | 0 | 0 | 1 | 0 | 4 | 188
| P |  | Poznámka k položce: Poznámka k položce: Přisazené zářivkové svítidlo, pr.304mm, IP44 1 x LED žárovka, 15W (100W) | [15 empty] | P | 1
95 | K | 348360163R | Svítidlo "F" | kus | 2 |  | 0 | Vlastní |  |  | základní |  | 0 | 0 | 0 | 0 | 0 | 4 | K | 1 | ROZPOCET | 0 | 0 | 0 | 0 | 0 | 1 | 0 | 4 | 190
| P |  | Poznámka k položce: Poznámka k položce: Přisazené svítidlo s pohybovým čidlem, pr.275mm, IP44 1 x LED žárovka, 15W (100W) | [15 empty] | P | 1
96 | K | 348413011R | Svítidlo nouzové | kus | 6 |  | 0 | Vlastní |  |  | základní |  | 0 | 0 | 0 | 0 | 0 | 4 | K | 1 | ROZPOCET | 0 | 0 | 0 | 0 | 0 | 1 | 0 | 4 | 192
| P |  | Poznámka k položce: Poznámka k položce: Přisazené/závěsné, LED svítidlo, polykarbonátový kryt opatřeno šipkou ve směru úniku 1x3W 3h IP65 | [15 empty] | P | 1
97 | K | 58541230R | Sádra šedá stavební | kg | 100 |  | 0 | RTS II/2024 |  |  | základní |  | 0 | 0 | 0 | 0 | 0 | 4 | K | 1 | ROZPOCET | 0 | 0 | 0 | 0 | 0 | 1 | 0 | 4 | 194
98 | K | 34143810R | Šňůra lehká s Cu jádrem CYSY H05 VV-F 3 x 2,50 mm2 | m | 40 |  | 0 | RTS II/2024 |  |  | základní |  | 0 | 0 | 0 | 0 | 0 | 4 | K | 1 | ROZPOCET | 0 | 0 | 0 | 0 | 0 | 1 | 0 | 4 | 196
99 | K | 34143829R | Šňůra lehká s Cu jádrem CYSY H05 VV-F 5 x 1,50 mm2 | m | 20 |  | 0 | RTS II/2024 |  |  | základní |  | 0 | 0 | 0 | 0 | 0 | 4 | K | 1 | ROZPOCET | 0 | 0 | 0 | 0 | 0 | 1 | 0 | 4 | 198
100 | K | 34143830R | Šňůra lehká s Cu jádrem CYSY H05 VV-F 5 x 2,50 mm2 | m | 60 |  | 0 | RTS II/2024 |  |  | základní |  | 0 | 0 | 0 | 0 | 0 | 4 | K | 1 | ROZPOCET | 0 | 0 | 0 | 0 | 0 | 1 | 0 | 4 | 200
101 | K | 34145572R | Šňůra střední s Cu jádrem CGSG 5 x 6 mm2 | m | 40 |  | 0 | RTS II/2024 |  |  | základní |  | 0 | 0 | 0 | 0 | 0 | 4 | K | 1 | ROZPOCET | 0 | 0 | 0 | 0 | 0 | 1 | 0 | 4 | 202
102 | K | 34160168R | Šňůra těžká s Cu jádrem CGTG 5 x 10 mm2 | m | 10 |  | 0 | RTS II/2024 |  |  | základní |  | 0 | 0 | 0 | 0 | 0 | 4 | K | 1 | ROZPOCET | 0 | 0 | 0 | 0 | 0 | 1 | 0 | 4 | 204
103 | K | 34160150R | Šňůra těžká s Cu jádrem CGTG 5 x 16 mm2 | m | 40 |  | 0 | RTS II/2024 |  |  | základní |  | 0 | 0 | 0 | 0 | 0 | 4 | K | 1 | ROZPOCET | 0 | 0 | 0 | 0 | 0 | 1 | 0 | 4 | 206
104 | K | 34111715101R | Kabel silový s Cu jádrem 1kV 1-CHKE-V 2 x 1,5 mm2, se zvýšenou odolností proti šíření plamene | m | 40 |  | 0 | RTS II/2024 |  |  | základní |  | 0 | 0 | 0 | 0 | 0 | 4 | K | 1 | ROZPOCET | 0 | 0 | 0 | 0 | 0 | 1 | 0 | 4 | 208
105 | K | 34111030R | Kabel silový s Cu jádrem 750 V CYKY 3 x 1,5 mm2 | m | 1000 |  | 0 | RTS II/2024 |  |  | základní |  | 0 | 0 | 0 | 0 | 0 | 4 | K | 1 | ROZPOCET | 0 | 0 | 0 | 0 | 0 | 1 | 0 | 4 | 210
106 | K | 34111036R | Kabel silový s Cu jádrem 750 V CYKY 3 x 2,5 mm2 | m | 4400 |  | 0 | RTS II/2024 |  |  | základní |  | 0 | 0 | 0 | 0 | 0 | 4 | K | 1 | ROZPOCET | 0 | 0 | 0 | 0 | 0 | 1 | 0 | 4 | 212
107 | K | 34111090R | Kabel silový s Cu jádrem 750 V CYKY 5 x 1,5 mm2 | m | 150 |  | 0 | RTS II/2024 |  |  | základní |  | 0 | 0 | 0 | 0 | 0 | 4 | K | 1 | ROZPOCET | 0 | 0 | 0 | 0 | 0 | 1 | 0 | 4 | 214
108 | K | 34111094R | Kabel silový s Cu jádrem 750 V CYKY 5 x 2,5 mm2 | m | 320 |  | 0 | RTS II/2024 |  |  | základní |  | 0 | 0 | 0 | 0 | 0 | 4 | K | 1 | ROZPOCET | 0 | 0 | 0 | 0 | 0 | 1 | 0 | 4 | 216
109 | K | 34111098R | Kabel silový s Cu jádrem 750 V CYKY 5 x 4 mm2 | m | 70 |  | 0 | RTS II/2024 |  |  | základní |  | 0 | 0 | 0 | 0 | 0 | 4 | K | 1 | ROZPOCET | 0 | 0 | 0 | 0 | 0 | 1 | 0 | 4 | 218
110 | K | 34111100R | Kabel silový s Cu jádrem 750 V CYKY 5 x 6 mm2 | m | 160 |  | 0 | RTS II/2024 |  |  | základní |  | 0 | 0 | 0 | 0 | 0 | 4 | K | 1 | ROZPOCET | 0 | 0 | 0 | 0 | 0 | 1 | 0 | 4 | 220
111 | K | 34111101R | Kabel silový s Cu jádrem 750 V CYKY 5 x 10 mm2 | m | 30 |  | 0 | RTS II/2024 |  |  | základní |  | 0 | 0 | 0 | 0 | 0 | 4 | K | 1 | ROZPOCET | 0 | 0 | 0 | 0 | 0 | 1 | 0 | 4 | 222
112 | K | 34111102R | Kabel silový s Cu jádrem 750 V CYKY 5 x 16 mm2 | m | 120 |  | 0 | RTS II/2024 |  |  | základní |  | 0 | 0 | 0 | 0 | 0 | 4 | K | 1 | ROZPOCET | 0 | 0 | 0 | 0 | 0 | 1 | 0 | 4 | 224
113 | K | 341116250R | Kabel silový s Cu jádrem 1 kV 1-CYKY 5 x 25 mm2 | m | 50 |  | 0 | RTS II/2024 |  |  | základní |  | 0 | 0 | 0 | 0 | 0 | 4 | K | 1 | ROZPOCET | 0 | 0 | 0 | 0 | 0 | 1 | 0 | 4 | 226
114 | K | 34121556R | Kabel sdělovací s Cu jádrem JYTY 7 x 1,5 mm | m | 300 |  | 0 | RTS II/2024 |  |  | základní |  | 0 | 0 | 0 | 0 | 0 | 4 | K | 1 | ROZPOCET | 0 | 0 | 0 | 0 | 0 | 1 | 0 | 4 | 228
115 | K | 34113235R | Kabel silový s Al jádrem 1 kV 1-AYKY 3 x 185 + 95 mm | m | 40 |  | 0 | RTS II/2024 |  |  | základní |  | 0 | 0 | 0 | 0 | 0 | 4 | K | 1 | ROZPOCET | 0 | 0 | 0 | 0 | 0 | 1 | 0 | 4 | 230
116 | K | 341426071060R | Vodič propojovací jednožilový H07V-K 450/750 V 4 mm2, zelenožlutý | m | 40 |  | 0 | RTS II/2024 |  |  | základní |  | 0 | 0 | 0 | 0 | 0 | 4 | K | 1 | ROZPOCET | 0 | 0 | 0 | 0 | 0 | 1 | 0 | 4 | 232
117 | K | 341426081073R | Vodič propojovací jednožilový H07V-K 450/750 V 6 mm2 , zelenožlutý | m | 250 |  | 0 | RTS II/2024 |  |  | základní |  | 0 | 0 | 0 | 0 | 0 | 4 | K | 1 | ROZPOCET | 0 | 0 | 0 | 0 | 0 | 1 | 0 | 4 | 234
118 | K | 341426121113R | Vodič propojovací jednožilový H07V-K 450/750 V 5 mm2, zelenožlutý | m | 25 |  | 0 | RTS II/2024 |  |  | základní |  | 0 | 0 | 0 | 0 | 0 | 4 | K | 1 | ROZPOCET | 0 | 0 | 0 | 0 | 0 | 1 | 0 | 4 | 236
119 | K | R1 | Drobný elektromontážní materiál | kpl. | 1 |  | 0 | Vlastní |  |  | základní |  | 0 | 0 | 0 | 0 | 0 | 4 | K | 1 | ROZPOCET | 0 | 0 | 0 | 0 | 0 | 1 | 0 | 4 | 238
120 | K | 650 02-3243.R00 | Ucpávka protipožární, průchod stěnou, tl. 30 cm | kus | 10 |  | 0 | RTS II/2024 |  |  | základní |  | 0 | 0 | 0 | 0 | 0 | 4 | K | 1 | ROZPOCET | 0 | 0 | 0 | 0 | 0 | 1 | 0 | 4 | 240
121 | K | R2 | Měření intenzity osvětlení | kus | 1 |  | 0 | Vlastní |  |  | základní |  | 0 | 0 | 0 | 0 | 0 | 4 | K | 1 | ROZPOCET | 0 | 0 | 0 | 0 | 0 | 1 | 0 | 4 | 242
| D | VRN | Vedlejší náklady |  |  |  | 0 | [5 empty] | 0 |  | 0 |  | 0 | 5 | D | 0 | ROZPOCET | [6 empty] | 0
122 | K | VN001 | Výchozí revize elektro vč.vypracování zprávy | kpl. | 1 |  | 0 | Vlastní |  |  | základní |  | 0 | 0 | 0 | 0 | 0 | 4 | K | 1 | ROZPOCET | 0 | 0 | 0 | 0 | 0 | 1 | 0 | 4 | 244
125 | K | VN004 | Vypracování dílenské dokumentace pro SICOTRONIC | kpl. | 1 |  | 0 | Vlastní |  |  | základní |  | 0 | 0 | 0 | 0 | 0 | 4 | K | 1 | ROZPOCET | 0 | 0 | 0 | 0 | 0 | 1 | 0 | 4 | 250
126 | K | VN005 | Vypracování dílenské dokumentace pro RH1 | kpl. | 1 |  | 0 | Vlastní |  |  | základní |  | 0 | 0 | 0 | 0 | 0 | 4 | K | 1 | ROZPOCET | 0 | 0 | 0 | 0 | 0 | 1 | 0 | 4 | 252
129 | K | VN008 | Nepředvídtelné práce při elektromontážích | kpl. | 1 |  | 0 | Vlastní |  |  | základní |  | 0 | 0 | 0 | 0 | 0 | 4 | K | 1 | ROZPOCET | 0 | 0 | 0 | 0 | 0 | 1 | 0 | 4 | 258
| P |  | Poznámka k položce: Poznámka k položce: Každá prováděná rekonstrukce obsahuje riziko toho, že dodatečně, až při vlastní rekonstrukci budou zjištěny dodatečně okolnosti, jenž nejsou nikde podchyceny a mohou rekonstrukci podstatně změnit. Tuto nepříznivou skutečnost nelze vyloučit i při největší možné pečlivosti. Z těchto důvodů je nutno u každé rekonstrukce nutno uvažovat s částkou na nepředvídatelné náklady. | [15 empty] | P | 1

## D.1.4.6 - Slaboproudá ele...
[9 empty] | >> skryté sloupce << | [9 empty] | {092f84dd-639d-4dd8-ac5c-d0e95d942a0b}
2
| KRYCÍ LIST SOUPISU PRACÍ | [8 empty] | v --- níže se nacházejí doplnkové a pomocné údaje k sestavám --- v | [8 empty] | False
Stavba:
REKONSTRUKCE KUCHYNĚ PRACOVIŠTĚ JUBILEJNÍ 3
Objekt:
D.1.4 - Technika prostředí staveb
Soupis:
D.1.4.6 - Slaboproudá elektrotechnika
| KSO: |  |  |  |  | CC-CZ:
| Místo: |  |  |  |  | Datum: | 1. 1. 2025
| Zadavatel: |  |  |  |  | IČ:
|  | Město Nový Jičín |  |  |  | DIČ:
| Uchazeč: |  |  |  |  | IČ: | Vyplň údaj
|  | Vyplň údaj |  |  |  | DIČ: | Vyplň údaj
| Projektant: |  |  |  |  | IČ:
|  | KANIA a.s. |  |  |  | DIČ:
| Zpracovatel: |  |  |  |  | IČ:
DIČ:
Poznámka:
| Cena bez DPH | [5 empty] | 0
|  |  | Základ daně |  |  | Sazba daně | Výše daně
| DPH | základní | 0 |  |  | 21% | 0
|  | snížená | 0 |  |  | 12% | 0
|  | zákl. přenesená | 0 |  |  | 21% | 0
|  | sníž. přenesená | 0 |  |  | 12% | 0
|  | nulová | 0 |  |  | 0% | 0
| Cena s DPH |  |  | v | CZK |  | 0
| Projektant |  |  | Zpracovatel
| Datum a podpis: |  | Razítko | Datum a podpis: |  |  | Razítko
| Objednavatel |  |  | Uchazeč
| Datum a podpis: |  | Razítko | Datum a podpis: |  |  | Razítko
REKAPITULACE ČLENĚNÍ SOUPISU PRACÍ
Stavba:
REKONSTRUKCE KUCHYNĚ PRACOVIŠTĚ JUBILEJNÍ 3
Objekt:
D.1.4 - Technika prostředí staveb
Soupis:
D.1.4.6 - Slaboproudá elektrotechnika
Místo: | [5 empty] | Datum: | 1. 1. 2025
Zadavatel: |  |  | Město Nový Jičín |  |  | Projektant: | KANIA a.s.
Uchazeč: |  |  | Vyplň údaj |  |  | Zpracovatel:
Kód dílu - Popis | [6 empty] | Cena celkem [CZK]
Náklady ze soupisu prací | [6 empty] | 0 | [12 empty] | -1
| 97 - Prorážení otvorů | [5 empty] | 0
| M22 - Montáž sdělovací a zabezp.tech | [5 empty] | 0
| D22 - Dodávka sdělovací a zabezp.tech | [5 empty] | 0
| VRN - Vedlejší náklady | [5 empty] | 0
SOUPIS PRACÍ
Stavba:
REKONSTRUKCE KUCHYNĚ PRACOVIŠTĚ JUBILEJNÍ 3
Objekt:
D.1.4 - Technika prostředí staveb
Soupis:
D.1.4.6 - Slaboproudá elektrotechnika
Místo: | [5 empty] | Datum: | 1. 1. 2025
Zadavatel: |  |  | Město Nový Jičín |  |  | Projektant: | KANIA a.s.
Uchazeč: |  |  | Vyplň údaj |  |  | Zpracovatel:
PČ | Typ | Kód | Popis | MJ | Množství | J.cena [CZK] | Cena celkem [CZK] | Cenová soustava |  |  | DPH | J. Nh [h] | Nh celkem [h] | J. hmotnost [t] | Hmotnost celkem [t] | J. suť [t] | Suť Celkem [t]
Náklady soupisu celkem | [6 empty] | 0 | [5 empty] | 0 |  | 0 |  | 0 |  | D | -1 | [7 empty] | 0
| D | 97 | Prorážení otvorů |  |  |  | 0 | [5 empty] | 0 |  | 0 |  | 0 | 1 | D | 0 | ROZPOCET | [6 empty] | 0
1 | K | 974054208R00 | Vyvrtání kapsy pro krabici do pr.80 mm | kus | 10 |  | 0 | RTS II/2024 |  |  | základní |  | 0 | 0 | 0 | 0 | 0 | 4 | K | 1 | ROZPOCET | 0 | 0 | 0 | 0 | 0 | 1 | 0 | 4 | 2
2 | K | 460680022R00 | Průraz zdivem tloušťky do 30 cm | kus | 5 |  | 0 | RTS II/2024 |  |  | základní |  | 0 | 0 | 0 | 0 | 0 | 4 | K | 1 | ROZPOCET | 0 | 0 | 0 | 0 | 0 | 1 | 0 | 4 | 4
3 | K | R97-1 | Stavební přípomoce při elektromontížích SLP | soub. | 1 |  | 0 | Vlastní |  |  | základní |  | 0 | 0 | 0 | 0 | 0 | 4 | K | 1 | ROZPOCET | 0 | 0 | 0 | 0 | 0 | 1 | 0 | 4 | 6
| D | M22 | Montáž sdělovací a zabezp.tech |  |  |  | 0 | [5 empty] | 0 |  | 0 |  | 0 | 1 | D | 0 | ROZPOCET | [6 empty] | 0
4 | K | R22-1 | Demontáž SLP rozvoddů | hod. | 16 |  | 0 | Vlastní |  |  | základní |  | 0 | 0 | 0 | 0 | 0 | 4 | K | 1 | ROZPOCET | 0 | 0 | 0 | 0 | 0 | 1 | 0 | 4 | 8
5 | K | 222260020R00 | Krabice KU 68 pod omítku | kus | 10 |  | 0 | RTS II/2024 |  |  | základní |  | 0 | 0 | 0 | 0 | 0 | 4 | K | 1 | ROZPOCET | 0 | 0 | 0 | 0 | 0 | 1 | 0 | 4 | 10
6 | K | 650012131R00 | Uložení krabice hranaté | kus | 2 |  | 0 | RTS II/2024 |  |  | základní |  | 0 | 0 | 0 | 0 | 0 | 4 | K | 1 | ROZPOCET | 0 | 0 | 0 | 0 | 0 | 1 | 0 | 4 | 12
7 | K | 650011111R00 | Montáž žlabu kabelového drátěného šířky do 150 mm | m | 50 |  | 0 | RTS II/2024 |  |  | základní |  | 0 | 0 | 0 | 0 | 0 | 4 | K | 1 | ROZPOCET | 0 | 0 | 0 | 0 | 0 | 1 | 0 | 4 | 14
8 | K | 650022111R00 | Montáž nástěnné konzoly pro kabelový žlab / lávku | kus | 40 |  | 0 | RTS II/2024 |  |  | základní |  | 0 | 0 | 0 | 0 | 0 | 4 | K | 1 | ROZPOCET | 0 | 0 | 0 | 0 | 0 | 1 | 0 | 4 | 16
9 | K | 222290007R00 | Zásuvka 2xRJ45 UTP kat.6 pod omítku | kus | 5 |  | 0 | RTS II/2024 |  |  | základní |  | 0 | 0 | 0 | 0 | 0 | 4 | K | 1 | ROZPOCET | 0 | 0 | 0 | 0 | 0 | 1 | 0 | 4 | 18
10 | K | 222290008R | MTZ klimpovacího konektoru RJ45 | kus | 70 |  | 0 | RTS II/2024 |  |  | základní |  | 0 | 0 | 0 | 0 | 0 | 4 | K | 1 | ROZPOCET | 0 | 0 | 0 | 0 | 0 | 1 | 0 | 4 | 20
11 | K | 222323301R00 | Domácí telefon digitální, na úchyt.body | kus | 1 |  | 0 | RTS II/2024 |  |  | základní |  | 0 | 0 | 0 | 0 | 0 | 4 | K | 1 | ROZPOCET | 0 | 0 | 0 | 0 | 0 | 1 | 0 | 4 | 22
12 | K | 222490001R00 | Stolní telefon, připojení do zásuvky, vyzkoušení | kus | 1 |  | 0 | RTS II/2024 |  |  | základní |  | 0 | 0 | 0 | 0 | 0 | 4 | K | 1 | ROZPOCET | 0 | 0 | 0 | 0 | 0 | 1 | 0 | 4 | 24
13 | K | 220711606R00 | Montáž zv.tabla s výstupem na dv. zámek, vč.MTZ zámku | kus | 1 |  | 0 | RTS II/2024 |  |  | základní |  | 0 | 0 | 0 | 0 | 0 | 4 | K | 1 | ROZPOCET | 0 | 0 | 0 | 0 | 0 | 1 | 0 | 4 | 26
14 | K | 222323311R00 | Systémový zdroj, do rozvaděče | kus | 1 |  | 0 | RTS II/2024 |  |  | základní |  | 0 | 0 | 0 | 0 | 0 | 4 | K | 1 | ROZPOCET | 0 | 0 | 0 | 0 | 0 | 1 | 0 | 4 | 28
15 | K | 222325001R00 | Detektor PIR na předem připravené úchytné body | kus | 2 |  | 0 | RTS II/2024 |  |  | základní |  | 0 | 0 | 0 | 0 | 0 | 4 | K | 1 | ROZPOCET | 0 | 0 | 0 | 0 | 0 | 1 | 0 | 4 | 30
16 | K | 22232444RU | Napojení poh.čidel na stávající systém ZŠ, vč. zjišťování stáv.stavu | kpl. | 1 |  | 0 | RTS II/2024 |  |  | základní |  | 0 | 0 | 0 | 0 | 0 | 4 | K | 1 | ROZPOCET | 0 | 0 | 0 | 0 | 0 | 1 | 0 | 4 | 32
17 | K | 222280215R00 | Kabel UTP kat.6 v trubkách | m | 1100 |  | 0 | RTS II/2024 |  |  | základní |  | 0 | 0 | 0 | 0 | 0 | 4 | K | 1 | ROZPOCET | 0 | 0 | 0 | 0 | 0 | 1 | 0 | 4 | 34
18 | K | 222280221R00 | SYKFY do 5x2x0.5 mm v trubkách | m | 100 |  | 0 | RTS II/2024 |  |  | základní |  | 0 | 0 | 0 | 0 | 0 | 4 | K | 1 | ROZPOCET | 0 | 0 | 0 | 0 | 0 | 1 | 0 | 4 | 36
19 | K | 650010613R00 | Montáž trubky ohebné plastové D20-50 mm | m | 300 |  | 0 | RTS II/2024 |  |  | základní |  | 0 | 0 | 0 | 0 | 0 | 4 | K | 1 | ROZPOCET | 0 | 0 | 0 | 0 | 0 | 1 | 0 | 4 | 38
20 | K | 650020614R00 | Montáž příchytky kabelové jednoduché do 55 mm | kus | 100 |  | 0 | RTS II/2024 |  |  | základní |  | 0 | 0 | 0 | 0 | 0 | 4 | K | 1 | ROZPOCET | 0 | 0 | 0 | 0 | 0 | 1 | 0 | 4 | 40
21 | K | 650020112R00 | Vrt + osazení hmoždinky do stěn HM 6-10 | kus | 100 |  | 0 | RTS II/2024 |  |  | základní |  | 0 | 0 | 0 | 0 | 0 | 4 | K | 1 | ROZPOCET | 0 | 0 | 0 | 0 | 0 | 1 | 0 | 4 | 42
22 | K | 650023141R00 | Montáž protipožární ucpávky | kus | 4 |  | 0 | RTS II/2024 |  |  | základní |  | 0 | 0 | 0 | 0 | 0 | 4 | K | 1 | ROZPOCET | 0 | 0 | 0 | 0 | 0 | 1 | 0 | 4 | 44
23 | K | 650031625R00 | Montáž rozváděče do váhy 50kg-DR, vč.zapojení komponentů a přípojek | hod. | 16 |  | 0 | RTS II/2024 |  |  | základní |  | 0 | 0 | 0 | 0 | 0 | 4 | K | 1 | ROZPOCET | 0 | 0 | 0 | 0 | 0 | 1 | 0 | 4 | 46
24 | K | 65003100 | Montáž, upravy v rozvaděči pro SLP | hod. | 16 |  | 0 | RTS II/2024 |  |  | základní |  | 0 | 0 | 0 | 0 | 0 | 4 | K | 1 | ROZPOCET | 0 | 0 | 0 | 0 | 0 | 1 | 0 | 4 | 48
25 | K | 650141115R00 | Ukončení kabelů v rozvaděči R-REG+ zapojení | kus | 30 |  | 0 | RTS II/2024 |  |  | základní |  | 0 | 0 | 0 | 0 | 0 | 4 | K | 1 | ROZPOCET | 0 | 0 | 0 | 0 | 0 | 1 | 0 | 4 | 50
26 | K | 341-444R | Měření UTP kabelu | kus | 1 |  | 0 | RTS II/2024 |  |  | základní |  | 0 | 0 | 0 | 0 | 0 | 4 | K | 1 | ROZPOCET | 0 | 0 | 0 | 0 | 0 | 1 | 0 | 4 | 52
27 | K | 22233444789R | Montáž objednávkového systému, vč.zkoušek | hod. | 72 |  | 0 | RTS II/2024 |  |  | základní |  | 0 | 0 | 0 | 0 | 0 | 4 | K | 1 | ROZPOCET | 0 | 0 | 0 | 0 | 0 | 1 | 0 | 4 | 54
28 | K | 2223344578R | Provedení upgrade | kpl. | 2 |  | 0 | RTS II/2024 |  |  | základní |  | 0 | 0 | 0 | 0 | 0 | 4 | K | 1 | ROZPOCET | 0 | 0 | 0 | 0 | 0 | 1 | 0 | 4 | 56
29 | K | 2223345698R | Přeinstalace serveru ze starého boxu na server ško, server škoy | kpl. | 1 |  | 0 | RTS II/2024 |  |  | základní |  | 0 | 0 | 0 | 0 | 0 | 4 | K | 1 | ROZPOCET | 0 | 0 | 0 | 0 | 0 | 1 | 0 | 4 | 58
| D | D22 | Dodávka sdělovací a zabezp.tech |  |  |  | 0 | [5 empty] | 0 |  | 0 |  | 0 | 1 | D | 0 | ROZPOCET | [6 empty] | 0
30 | K | 357311023R | Rozvaděč nástěnný 19",výška 12U, jednodílný, hloubka 450 mm | kus | 1 |  | 0 | RTS II/2024 |  |  | základní |  | 0 | 0 | 0 | 0 | 0 | 4 | K | 1 | ROZPOCET | 0 | 0 | 0 | 0 | 0 | 1 | 0 | 4 | 60
31 | K | 371201010R | Patch panel 19"Patch panel 24xRj-45 Cat 5e UTP 1U | kus | 1 |  | 0 | RTS II/2024 |  |  | základní |  | 0 | 0 | 0 | 0 | 0 | 4 | K | 1 | ROZPOCET | 0 | 0 | 0 | 0 | 0 | 1 | 0 | 4 | 62
32 | K | D22-1 | 19" patch panel ISDN 25xRJ45/u, Cat.3 | kus | 1 |  | 0 | Vlastní |  |  | základní |  | 0 | 0 | 0 | 0 | 0 | 4 | K | 1 | ROZPOCET | 0 | 0 | 0 | 0 | 0 | 1 | 0 | 4 | 64
33 | K | D22-2 | 19' rozvodný panel, 10x IEC 320 C13, 3m, 1U | kus | 1 |  | 0 | Vlastní |  |  | základní |  | 0 | 0 | 0 | 0 | 0 | 4 | K | 1 | ROZPOCET | 0 | 0 | 0 | 0 | 0 | 1 | 0 | 4 | 66
34 | K | D22-3 | Polička perforovaná 1U/550mm, max.nosnost 50kg | kus | 2 |  | 0 | Vlastní |  |  | základní |  | 0 | 0 | 0 | 0 | 0 | 4 | K | 1 | ROZPOCET | 0 | 0 | 0 | 0 | 0 | 1 | 0 | 4 | 68
35 | K | D22-4 | 19' vyvazovací panel 1U | ks | 3 |  | 0 | Vlastní |  |  | základní |  | 0 | 0 | 0 | 0 | 0 | 4 | K | 1 | ROZPOCET | 0 | 0 | 0 | 0 | 0 | 1 | 0 | 4 | 70
36 | K | D22-5 | Montážní sada M6 - 50x šroub, podložka a plovoucí | kus | 1 |  | 0 | Vlastní |  |  | základní |  | 0 | 0 | 0 | 0 | 0 | 4 | K | 1 | ROZPOCET | 0 | 0 | 0 | 0 | 0 | 1 | 0 | 4 | 72
37 | K | D22-6 | Háček 40x40 kovový | kus | 6 |  | 0 | Vlastní |  |  | základní |  | 0 | 0 | 0 | 0 | 0 | 4 | K | 1 | ROZPOCET | 0 | 0 | 0 | 0 | 0 | 1 | 0 | 4 | 74
38 | K | D22-7 | Switch 48 portový, 1 Gbit, 4× SFP, QoS, VLAN, spravovatelný | kus | 1 |  | 0 | Vlastní |  |  | základní |  | 0 | 0 | 0 | 0 | 0 | 4 | K | 1 | ROZPOCET | 0 | 0 | 0 | 0 | 0 | 1 | 0 | 4 | 76
39 | K | 371201305R | Kabel UTP cat6 (drát) - 1m - metráž | m | 1100 |  | 0 | RTS II/2024 |  |  | základní |  | 0 | 0 | 0 | 0 | 0 | 4 | K | 1 | ROZPOCET | 0 | 0 | 0 | 0 | 0 | 1 | 0 | 4 | 78
40 | K | 34121046R | Kabel sdělovací s Cu jádrem SYKFY 3 x 2 x 0,50 mm | m | 100 |  | 0 | RTS II/2024 |  |  | základní |  | 0 | 0 | 0 | 0 | 0 | 4 | K | 1 | ROZPOCET | 0 | 0 | 0 | 0 | 0 | 1 | 0 | 4 | 80
41 | K | D22-8 | propojovací kabel RJ45/RJ45, U/UTP, do 5m, kat. 6, šedá | kus | 5 |  | 0 | Vlastní |  |  | základní |  | 0 | 0 | 0 | 0 | 0 | 4 | K | 1 | ROZPOCET | 0 | 0 | 0 | 0 | 0 | 1 | 0 | 4 | 82
42 | K | D22-9 | Krimpovací konektor RJ45, CAT5E, UTP | kus | 70 |  | 0 | Vlastní |  |  | základní |  | 0 | 0 | 0 | 0 | 0 | 4 | K | 1 | ROZPOCET | 0 | 0 | 0 | 0 | 0 | 1 | 0 | 4 | 84
43 | K | 371202013R | Zásuvka datová 2xRJ45, komplet | kus | 5 |  | 0 | RTS II/2024 |  |  | základní |  | 0 | 0 | 0 | 0 | 0 | 4 | K | 1 | ROZPOCET | 0 | 0 | 0 | 0 | 0 | 1 | 0 | 4 | 86
44 | K | D22-10 | Sada Audiotelefonu pro jednoho účastníka | kpl. | 1 |  | 0 | Vlastní |  |  | základní |  | 0 | 0 | 0 | 0 | 0 | 4 | K | 1 | ROZPOCET | 0 | 0 | 0 | 0 | 0 | 1 | 0 | 4 | 88
| P |  | Poznámka k položce: Poznámka k položce: Sada DUO Standard do zdi pro 1 účastníka zahrnuje 1x domovní telefon, nerezové zvonkové tablo s dvěma tlačítky pro montáž do zdi, montážní krabici a síťový zdroj NM HDR 60-15 Stříška pro tablo Zámek elektrický 12V | [15 empty] | P | 1
45 | K | 34531510R | Čidlo pohybu krytí IP20 stropní | kus | 2 |  | 0 | RTS II/2024 |  |  | základní |  | 0 | 0 | 0 | 0 | 0 | 4 | K | 1 | ROZPOCET | 0 | 0 | 0 | 0 | 0 | 1 | 0 | 4 | 90
46 | K | 553473901R | Žlab kabelový NKZI 50 x 100 x 0,7 mm | m | 50 |  | 0 | RTS II/2024 |  |  | základní |  | 0 | 0 | 0 | 0 | 0 | 4 | K | 1 | ROZPOCET | 0 | 0 | 0 | 0 | 0 | 1 | 0 | 4 | 92
47 | K | 553475543R | Závěs pro kabelový žlab | kus | 40 |  | 0 | RTS II/2024 |  |  | základní |  | 0 | 0 | 0 | 0 | 0 | 4 | K | 1 | ROZPOCET | 0 | 0 | 0 | 0 | 0 | 1 | 0 | 4 | 94
48 | K | 650 02-3243.R00 | Ucpávka protipožární, průchod stěnou, tl. 30 cm | kus | 5 |  | 0 | RTS II/2024 |  |  | základní |  | 0 | 0 | 0 | 0 | 0 | 4 | K | 1 | ROZPOCET | 0 | 0 | 0 | 0 | 0 | 1 | 0 | 4 | 96
49 | K | D22-11 | Drobný elektromontážní materiál | kpl. | 1 |  | 0 | Vlastní |  |  | základní |  | 0 | 0 | 0 | 0 | 0 | 4 | K | 1 | ROZPOCET | 0 | 0 | 0 | 0 | 0 | 1 | 0 | 4 | 98
50 | K | 34561404R | Svorka WAGO 273-104 2-4 x 2,5 mm2 | kus | 100 |  | 0 | RTS II/2024 |  |  | základní |  | 0 | 0 | 0 | 0 | 0 | 4 | K | 1 | ROZPOCET | 0 | 0 | 0 | 0 | 0 | 1 | 0 | 4 | 100
51 | K | 34572303R | Pásky stahovací SP 160 x 2,5 mm, PA | 100 ks | 3 |  | 0 | RTS II/2024 |  |  | základní |  | 0 | 0 | 0 | 0 | 0 | 4 | K | 1 | ROZPOCET | 0 | 0 | 0 | 0 | 0 | 1 | 0 | 4 | 102
52 | K | 34572304R | Pásky stahovací SP 160 x 4,5 mm, PA | 100 ks | 3 |  | 0 | RTS II/2024 |  |  | základní |  | 0 | 0 | 0 | 0 | 0 | 4 | K | 1 | ROZPOCET | 0 | 0 | 0 | 0 | 0 | 1 | 0 | 4 | 104
53 | K | 3457115965R | Trubka elektroinstalační ohebná, D20-50 | m | 300 |  | 0 | RTS II/2024 |  |  | základní |  | 0 | 0 | 0 | 0 | 0 | 4 | K | 1 | ROZPOCET | 0 | 0 | 0 | 0 | 0 | 1 | 0 | 4 | 106
54 | K | 345715344R | Krabice univerzální z PH KU 68 | kus | 10 |  | 0 | RTS II/2024 |  |  | základní |  | 0 | 0 | 0 | 0 | 0 | 4 | K | 1 | ROZPOCET | 0 | 0 | 0 | 0 | 0 | 1 | 0 | 4 | 108
55 | K | 345714410R | Krabice v uzavřeném provedení nástěnná, 100x100x50mm | kus | 2 |  | 0 | RTS II/2024 |  |  | základní |  | 0 | 0 | 0 | 0 | 0 | 4 | K | 1 | ROZPOCET | 0 | 0 | 0 | 0 | 0 | 1 | 0 | 4 | 110
56 | K | D22-12 | WiFi router | kus | 1 |  | 0 | Vlastní |  |  | základní |  | 0 | 0 | 0 | 0 | 0 | 4 | K | 1 | ROZPOCET | 0 | 0 | 0 | 0 | 0 | 1 | 0 | 4 | 112
| P |  | Poznámka k položce: Poznámka k položce: - Kabel FTP cat. 6 napojen z DR - switch ethernet s PoE - Ubiquiti UniFi AC Long Range - Instalován pod stropem - zavěšením - napájení PoE | [15 empty] | P | 1
57 | K | D22-13 | Záložní zdroj objednávkového systému | kus | 1 |  | 0 | Vlastní |  |  | základní |  | 0 | 0 | 0 | 0 | 0 | 4 | K | 1 | ROZPOCET | 0 | 0 | 0 | 0 | 0 | 1 | 0 | 4 | 114
| P |  | Poznámka k položce: Poznámka k položce: - Záložní zdroj 230/12V + Switch - 5 port Záložní zdroj BIG včetně AKU | [15 empty] | P | 1
58 | K | D22-14 | Objednávkový terminál | kus | 1 |  | 0 | Vlastní |  |  | základní |  | 0 | 0 | 0 | 0 | 0 | 4 | K | 1 | ROZPOCET | 0 | 0 | 0 | 0 | 0 | 1 | 0 | 4 | 116
| P |  | Poznámka k položce: Poznámka k položce: Dotykový objednávkový terminál iTouch - se čtečkou EMMARINE | [15 empty] | P | 1
59 | K | D22-15 | Výdejní terminál stravy | kus | 3 |  | 0 | Vlastní |  |  | základní |  | 0 | 0 | 0 | 0 | 0 | 4 | K | 1 | ROZPOCET | 0 | 0 | 0 | 0 | 0 | 1 | 0 | 4 | 118
| P |  | Poznámka k položce: Poznámka k položce: Dotykový výdejový terminál iConsume - EM-MARINE | [15 empty] | P | 1
60 | K | D22-16 | Čtečka výdejního terminál | kus | 3 |  | 0 | Vlastní |  |  | základní |  | 0 | 0 | 0 | 0 | 0 | 4 | K | 1 | ROZPOCET | 0 | 0 | 0 | 0 | 0 | 1 | 0 | 4 | 120
| P |  | Poznámka k položce: Poznámka k položce: Nový typ čtečky u výdejního terminálu, zobrazující druh jídla strávníkovi | [15 empty] | P | 1
61 | K | D22-17 | PC switch včetně nastavení | kus | 1 |  | 0 | Vlastní |  |  | základní |  | 0 | 0 | 0 | 0 | 0 | 4 | K | 1 | ROZPOCET | 0 | 0 | 0 | 0 | 0 | 1 | 0 | 4 | 122
62 | K | D22-18 | Upgrade SW BonAp Stravné | kpl. | 1 |  | 0 | Vlastní |  |  | základní |  | 0 | 0 | 0 | 0 | 0 | 4 | K | 1 | ROZPOCET | 0 | 0 | 0 | 0 | 0 | 1 | 0 | 4 | 124
63 | K | D22-19 | Upgrade SW BonAp Sklad | kpl. | 1 |  | 0 | Vlastní |  |  | základní |  | 0 | 0 | 0 | 0 | 0 | 4 | K | 1 | ROZPOCET | 0 | 0 | 0 | 0 | 0 | 1 | 0 | 4 | 126
64 | K | D22-20 | Upgrade SW Internetové objednávky iCanteen | kpl. | 1 |  | 0 | Vlastní |  |  | základní |  | 0 | 0 | 0 | 0 | 0 | 4 | K | 1 | ROZPOCET | 0 | 0 | 0 | 0 | 0 | 1 | 0 | 4 | 128
65 | K | D22-21 | iCanteen https zabezpečený protokol pro internetov, objednávky vč.nastavení | kpl. | 1 |  | 0 | Vlastní |  |  | základní |  | 0 | 0 | 0 | 0 | 0 | 4 | K | 1 | ROZPOCET | 0 | 0 | 0 | 0 | 0 | 1 | 0 | 4 | 130
66 | K | D22-22 | Komunikační program iRes | kpl. | 1 |  | 0 | Vlastní |  |  | základní |  | 0 | 0 | 0 | 0 | 0 | 4 | K | 1 | ROZPOCET | 0 | 0 | 0 | 0 | 0 | 1 | 0 | 4 | 132
| P |  | Poznámka k položce: Poznámka k položce: Komunikační program iRes - zajištuje komunikaci mezi programem SW BonAp a novými terminály | [15 empty] | P | 1
| D | VRN | Vedlejší náklady |  |  |  | 0 | [5 empty] | 0 |  | 0 |  | 0 | 5 | D | 0 | ROZPOCET | [6 empty] | 0
67 | K | VN001 | Výchozí revize elektro vč.vypracování zprávy | kpl. | 1 |  | 0 | Vlastní |  |  | základní |  | 0 | 0 | 0 | 0 | 0 | 4 | K | 1 | ROZPOCET | 0 | 0 | 0 | 0 | 0 | 1 | 0 | 4 | 134
70 | K | VN005 | Vypracování dílenské dokumentace pro DR | kpl. | 1 |  | 0 | Vlastní |  |  | základní |  | 0 | 0 | 0 | 0 | 0 | 4 | K | 1 | ROZPOCET | 0 | 0 | 0 | 0 | 0 | 1 | 0 | 4 | 140
73 | K | VN008 | Nepředvídtelné práce při elektromontážích | kpl. | 1 |  | 0 | Vlastní |  |  | základní |  | 0 | 0 | 0 | 0 | 0 | 4 | K | 1 | ROZPOCET | 0 | 0 | 0 | 0 | 0 | 1 | 0 | 4 | 146
| P |  | Poznámka k položce: Poznámka k položce: Každá prováděná rekonstrukce obsahuje riziko toho, že dodatečně, až při vlastní rekonstrukci budou zjištěny dodatečně okolnosti, jenž nejsou nikde podchyceny a mohou rekonstrukci podstatně změnit. Tuto nepříznivou skutečnost nelze vyloučit i při největší možné pečlivosti. Z těchto důvodů je nutno u každé rekonstrukce nutno uvažovat s částkou na nepředvídatelné náklady. | [15 empty] | P | 1

## D.1.4.7 - Plynoinstalace
[9 empty] | >> skryté sloupce << | [9 empty] | {4b3872bd-bacd-4880-86db-c2eeceba2e4a}
2
| KRYCÍ LIST SOUPISU PRACÍ | [8 empty] | v --- níže se nacházejí doplnkové a pomocné údaje k sestavám --- v | [8 empty] | False
Stavba:
REKONSTRUKCE KUCHYNĚ PRACOVIŠTĚ JUBILEJNÍ 3
Objekt:
D.1.4 - Technika prostředí staveb
Soupis:
D.1.4.7 - Plynoinstalace
| KSO: |  |  |  |  | CC-CZ:
| Místo: |  |  |  |  | Datum: | 1. 1. 2025
| Zadavatel: |  |  |  |  | IČ:
|  | Město Nový Jičín |  |  |  | DIČ:
| Uchazeč: |  |  |  |  | IČ: | Vyplň údaj
|  | Vyplň údaj |  |  |  | DIČ: | Vyplň údaj
| Projektant: |  |  |  |  | IČ:
|  | KANIA a.s. |  |  |  | DIČ:
| Zpracovatel: |  |  |  |  | IČ:
DIČ:
Poznámka:
| Cena bez DPH | [5 empty] | 0
|  |  | Základ daně |  |  | Sazba daně | Výše daně
| DPH | základní | 0 |  |  | 21% | 0
|  | snížená | 0 |  |  | 12% | 0
|  | zákl. přenesená | 0 |  |  | 21% | 0
|  | sníž. přenesená | 0 |  |  | 12% | 0
|  | nulová | 0 |  |  | 0% | 0
| Cena s DPH |  |  | v | CZK |  | 0
| Projektant |  |  | Zpracovatel
| Datum a podpis: |  | Razítko | Datum a podpis: |  |  | Razítko
| Objednavatel |  |  | Uchazeč
| Datum a podpis: |  | Razítko | Datum a podpis: |  |  | Razítko
REKAPITULACE ČLENĚNÍ SOUPISU PRACÍ
Stavba:
REKONSTRUKCE KUCHYNĚ PRACOVIŠTĚ JUBILEJNÍ 3
Objekt:
D.1.4 - Technika prostředí staveb
Soupis:
D.1.4.7 - Plynoinstalace
Místo: | [5 empty] | Datum: | 1. 1. 2025
Zadavatel: |  |  | Město Nový Jičín |  |  | Projektant: | KANIA a.s.
Uchazeč: |  |  | Vyplň údaj |  |  | Zpracovatel:
Kód dílu - Popis | [6 empty] | Cena celkem [CZK]
Náklady ze soupisu prací | [6 empty] | 0 | [12 empty] | -1
| PSV - Práce a dodávky PSV | [5 empty] | 0
| 723 - Zdravotechnika - vnitřní plynovod | [5 empty] | 0
| 767 - Konstrukce zámečnické | [5 empty] | 0
| 783 - Dokončovací práce - nátěry | [5 empty] | 0
| HZS - Hodinové zúčtovací sazby | [5 empty] | 0
| VRN - Vedlejší rozpočtové náklady | [5 empty] | 0
| VRN1 - Průzkumné, geodetické a projektové práce | [5 empty] | #REF!
| VRN4 - Inženýrská činnost | [5 empty] | 0
| VRN9 - Ostatní náklady | [5 empty] | #REF!
SOUPIS PRACÍ
Stavba:
REKONSTRUKCE KUCHYNĚ PRACOVIŠTĚ JUBILEJNÍ 3
Objekt:
D.1.4 - Technika prostředí staveb
Soupis:
D.1.4.7 - Plynoinstalace
Místo: | [5 empty] | Datum: | 1. 1. 2025
Zadavatel: |  |  | Město Nový Jičín |  |  | Projektant: | KANIA a.s.
Uchazeč: |  |  | Vyplň údaj |  |  | Zpracovatel:
PČ | Typ | Kód | Popis | MJ | Množství | J.cena [CZK] | Cena celkem [CZK] | Cenová soustava |  |  | DPH | J. Nh [h] | Nh celkem [h] | J. hmotnost [t] | Hmotnost celkem [t] | J. suť [t] | Suť Celkem [t]
Náklady soupisu celkem | [6 empty] | 0 | [5 empty] | #REF! |  | #REF! |  | #REF! |  | D | -1 | [7 empty] | #REF!
| D | PSV | Práce a dodávky PSV |  |  |  | 0 | [5 empty] | 0 |  | 0.07904 |  | 0.4266 | 2 | D | 0 | ROZPOCET | [6 empty] | 0
| D | 723 | Zdravotechnika - vnitřní plynovod |  |  |  | 0 | [5 empty] | 0 |  | 0.07479 |  | 0.4266 | 2 | D | 1 | ROZPOCET | [6 empty] | 0
1 | K | 723111204 | Potrubí ocelové závitové černé bezešvé svařované běžné DN 25 | m | 16 |  | 0 | CS ÚRS 2024 02 |  |  | základní |  | 0 | 0.0027 | 0.0432 | 0 | 0 | 16 | K | 2 | ROZPOCET | 0 | 0 | 0 | 0 | 0 | 1 | 0 | 16 | 2
| Online PSC |  | https://podminky.urs.cz/item/CS_URS_2024_02/723111204 | [15 empty] | Online PSC | 2
2 | K | 723120805 | Demontáž potrubí ocelové závitové svařované DN od 25 do 50 | m | 40 |  | 0 | CS ÚRS 2024 02 |  |  | základní |  | 0 | 0.00039 | 0.0156 | 0.00342 | 0.1368 | 16 | K | 2 | ROZPOCET | 0 | 0 | 0 | 0 | 0 | 1 | 0 | 16 | 4
| Online PSC |  | https://podminky.urs.cz/item/CS_URS_2024_02/723120805 | [15 empty] | Online PSC | 2
3 | K | 723120809 | Demontáž potrubí ocelové závitové svařované DN přes 50 do 80 | m | 35 |  | 0 | CS ÚRS 2024 02 |  |  | základní |  | 0 | 0.00039 | 0.01365 | 0.00828 | 0.2898 | 16 | K | 2 | ROZPOCET | 0 | 0 | 0 | 0 | 0 | 1 | 0 | 16 | 6
| Online PSC |  | https://podminky.urs.cz/item/CS_URS_2024_02/723120809 | [15 empty] | Online PSC | 2
4 | K | 723150365 | Chránička D 38x2,6 mm | m | 0.5 |  | 0 | CS ÚRS 2024 02 |  |  | základní |  | 0 | 0.00256 | 0.00128 | 0 | 0 | 16 | K | 2 | ROZPOCET | 0 | 0 | 0 | 0 | 0 | 1 | 0 | 16 | 8
| Online PSC |  | https://podminky.urs.cz/item/CS_URS_2024_02/723150365 | [15 empty] | Online PSC | 2
5 | K | 723190252 | Výpustky plynovodní vedení a upevnění DN 20 | kus | 1 |  | 0 | CS ÚRS 2024 02 |  |  | základní |  | 0 | 0.00023 | 0.00023 | 0 | 0 | 16 | K | 2 | ROZPOCET | 0 | 0 | 0 | 0 | 0 | 1 | 0 | 16 | 10
| Online PSC |  | https://podminky.urs.cz/item/CS_URS_2024_02/723190252 | [15 empty] | Online PSC | 2
6 | K | 723190901 | Uzavření,otevření plynovodního potrubí při opravě | kus | 8 |  | 0 | CS ÚRS 2024 02 |  |  | základní |  | 0 | 0 | 0 | 0 | 0 | 16 | K | 2 | ROZPOCET | 0 | 0 | 0 | 0 | 0 | 1 | 0 | 16 | 12
| Online PSC |  | https://podminky.urs.cz/item/CS_URS_2024_02/723190901 | [15 empty] | Online PSC | 2
7 | K | 723190907 | Odvzdušnění nebo napuštění plynovodního potrubí | m | 60 |  | 0 | CS ÚRS 2024 02 |  |  | základní |  | 0 | 0 | 0 | 0 | 0 | 16 | K | 2 | ROZPOCET | 0 | 0 | 0 | 0 | 0 | 1 | 0 | 16 | 14
| Online PSC |  | https://podminky.urs.cz/item/CS_URS_2024_02/723190907 | [15 empty] | Online PSC | 2
8 | K | 723190909 | Zkouška těsnosti potrubí plynovodního | kus | 1 |  | 0 | CS ÚRS 2024 02 |  |  | základní |  | 0 | 0 | 0 | 0 | 0 | 16 | K | 2 | ROZPOCET | 0 | 0 | 0 | 0 | 0 | 1 | 0 | 16 | 16
| Online PSC |  | https://podminky.urs.cz/item/CS_URS_2024_02/723190909 | [15 empty] | Online PSC | 2
9 | K | 723190919 | Navaření odbočky na potrubí plynovodní DN 80 | kus | 1 |  | 0 | CS ÚRS 2024 02 |  |  | základní |  | 0 | 0.00045 | 0.00045 | 0 | 0 | 16 | K | 2 | ROZPOCET | 0 | 0 | 0 | 0 | 0 | 1 | 0 | 16 | 18
| Online PSC |  | https://podminky.urs.cz/item/CS_URS_2024_02/723190919 | [15 empty] | Online PSC | 2
10 | K | 723231163 | Kohout kulový přímý G 3/4" PN 42 do 185°C plnoprůtokový vnitřní závit těžká řada | kus | 1 |  | 0 | CS ÚRS 2024 02 |  |  | základní |  | 0 | 0.00038 | 0.00038 | 0 | 0 | 16 | K | 2 | ROZPOCET | 0 | 0 | 0 | 0 | 0 | 1 | 0 | 16 | 20
| Online PSC |  | https://podminky.urs.cz/item/CS_URS_2024_02/723231163 | [15 empty] | Online PSC | 2
11 | K | 998723101 | Přesun hmot tonážní pro vnitřní plynovod v objektech v do 6 m | t | 0.075 |  | 0 | CS ÚRS 2024 02 |  |  | základní |  | 0 | 0 | 0 | 0 | 0 | 16 | K | 2 | ROZPOCET | 0 | 0 | 0 | 0 | 0 | 1 | 0 | 16 | 22
| Online PSC |  | https://podminky.urs.cz/item/CS_URS_2024_02/998723101 | [15 empty] | Online PSC | 2
| D | 767 | Konstrukce zámečnické |  |  |  | 0 | [5 empty] | 0 |  | 0.00105 |  | 0 | 2 | D | 1 | ROZPOCET | [6 empty] | 0
12 | K | 767995101 | Montáž atypických zámečnických konstrukcí hmotnosti do 1 kg | kg | 15 |  | 0 | CS ÚRS 2024 02 |  |  | základní |  | 0 | 7e-05 | 0.00105 | 0 | 0 | 16 | K | 2 | ROZPOCET | 0 | 0 | 0 | 0 | 0 | 1 | 0 | 16 | 24
| Online PSC |  | https://podminky.urs.cz/item/CS_URS_2024_02/767995101 | [15 empty] | Online PSC | 2
13 | M | OK-01 | Závěsy, objímky, konzole | soubor | 1 |  | 0 | CS VLASTNÍ |  |  | základní |  | 0 | 0 | 0 | 0 | 0 | 32 | M | 2 | ROZPOCET | 0 | 0 | 0 | 0 | 0 | 1 | 0 | 16 | 26
14 | K | 998767101 | Přesun hmot tonážní pro zámečnické konstrukce v objektech v do 6 m | t | 0.001 |  | 0 | CS ÚRS 2024 02 |  |  | základní |  | 0 | 0 | 0 | 0 | 0 | 16 | K | 2 | ROZPOCET | 0 | 0 | 0 | 0 | 0 | 1 | 0 | 16 | 28
| Online PSC |  | https://podminky.urs.cz/item/CS_URS_2024_02/998767101 | [15 empty] | Online PSC | 2
| D | 783 | Dokončovací práce - nátěry |  |  |  | 0 | [5 empty] | 0 |  | 0.0032 |  | 0 | 2 | D | 1 | ROZPOCET | [6 empty] | 0
15 | K | 783604550 | Provedení základního jednonásobného nátěru potrubí DN do 50 mm | m | 16 |  | 0 | CS ÚRS 2024 02 |  |  | základní |  | 0 | 0 | 0 | 0 | 0 | 16 | K | 2 | ROZPOCET | 0 | 0 | 0 | 0 | 0 | 1 | 0 | 16 | 30
| Online PSC |  | https://podminky.urs.cz/item/CS_URS_2024_02/783604550 | [15 empty] | Online PSC | 2
16 | M | 24626720 | hmota nátěrová syntetická základní na Pz | litr | 1 |  | 0 | CS ÚRS 2024 02 |  |  | základní |  | 0 | 0.0012 | 0.0012 | 0 | 0 | 32 | M | 2 | ROZPOCET | 0 | 0 | 0 | 0 | 0 | 1 | 0 | 16 | 32
17 | K | 783607750 | Provedení krycího dvojnásobného nátěru potrubí DN do 50 mm | m | 16 |  | 0 | CS ÚRS 2024 02 |  |  | základní |  | 0 | 0 | 0 | 0 | 0 | 16 | K | 2 | ROZPOCET | 0 | 0 | 0 | 0 | 0 | 1 | 0 | 16 | 34
| Online PSC |  | https://podminky.urs.cz/item/CS_URS_2024_02/783607750 | [15 empty] | Online PSC | 2
18 | M | 24621690 | hmota nátěrová syntetická vrchní (email) odstín žluť chromová | kg | 2 |  | 0 | CS ÚRS 2024 02 |  |  | základní |  | 0 | 0.001 | 0.002 | 0 | 0 | 32 | M | 2 | ROZPOCET | 0 | 0 | 0 | 0 | 0 | 1 | 0 | 16 | 36
| D | HZS | Hodinové zúčtovací sazby |  |  |  | 0 | [5 empty] | 0 |  | 0 |  | 0 | 4 | D | 0 | ROZPOCET | [6 empty] | 0
19 | K | HZS2212 | Hodinová zúčtovací sazba instalatér odborný - demontáž kotle | hod | 6 |  | 0 | CS VLASTNÍ |  |  | základní |  | 0 | 0 | 0 | 0 | 0 | 262144 | K | 1 | ROZPOCET | 0 | 0 | 0 | 0 | 0 | 1 | 0 | 262144 | 38
| Online PSC |  | https://podminky.urs.cz/item/CS_URS_2024_02/HZS4212 | [15 empty] | Online PSC | 1
| D | VRN | Vedlejší rozpočtové náklady |  |  |  | 0 | [5 empty] | #REF! |  | #REF! |  | #REF! | 5 | D | 0 | ROZPOCET | [6 empty] | #REF!
| D | VRN4 | Inženýrská činnost |  |  |  | 0 | [5 empty] | 0 |  | 0 |  | 0 | 5 | D | 1 | ROZPOCET | [6 empty] | 0
22 | K | 043103000 | Zkoušky - revize plynu | kus | 1 |  | 0 | CS VLASTNÍ |  |  | základní |  | 0 | 0 | 0 | 0 | 0 | 4 | K | 2 | ROZPOCET | 0 | 0 | 0 | 0 | 0 | 1 | 0 | 4 | 44

## D.2.1 - Nový výtah
[9 empty] | >> skryté sloupce << | [9 empty] | {86b409c5-460e-4d3a-a354-9baeb1b905c7}
2
| KRYCÍ LIST SOUPISU PRACÍ | [8 empty] | v --- níže se nacházejí doplnkové a pomocné údaje k sestavám --- v | [8 empty] | False
Stavba:
REKONSTRUKCE KUCHYNĚ PRACOVIŠTĚ JUBILEJNÍ 3
Objekt:
D.2.1 - Nový výtah
| KSO: |  |  |  |  | CC-CZ:
| Místo: |  |  |  |  | Datum: | 1. 1. 2025
| Zadavatel: |  |  |  |  | IČ:
|  | Město Nový Jičín |  |  |  | DIČ:
| Uchazeč: |  |  |  |  | IČ: | Vyplň údaj
|  | Vyplň údaj |  |  |  | DIČ: | Vyplň údaj
| Projektant: |  |  |  |  | IČ:
|  | KANIA a.s. |  |  |  | DIČ:
| Zpracovatel: |  |  |  |  | IČ:
DIČ:
Poznámka:
Soupis prací je sestaven za využití položek Cenové soustavy ÚRS. Cenové a technické podmínky položek CS ÚRS, které nejsou uvedeny v soupisu prací (tzv. úvodní části katalogů) jsou neomezeně dálkově k dispozici na www.cs-urs.cz. Položky soupisu prací, které nemají ve sloupci „Cenová soustava“ uveden žádný údaj, nepochází z Cenové soustavy ÚRS (takové položky soupisu prací mají Cenovou soustavu „VLASTNÍ“). Ocenění "vlastní" položky:na základě odborných znalostí a zkušeností projektanta při realizaci obdobných zakázek za období 5-ti let. nebo na základě CN) Nedílnou součástí soupisu prací je projektová dokumentace vč. textových příloh, na kterou se položky soupisu prací plně odkazují. (S ohledem na charekter stavby budou provedené práce odsouhlaseny a případně upřesněny v rámci realizace zástupcem objednatele). Zhotovitel je POVINEN před objednání všech materiálů si ověřit objem dodávek přímo na stavbě (v objemech / množství vykázaných ve VV jsou započítány předpokládané ztratné/ostatní kce, které se může lišit od skutečnosti) !!
| Cena bez DPH | [5 empty] | 0
|  |  | Základ daně |  |  | Sazba daně | Výše daně
| DPH | základní | 0 |  |  | 21% | 0
|  | snížená | 0 |  |  | 12% | 0
|  | zákl. přenesená | 0 |  |  | 21% | 0
|  | sníž. přenesená | 0 |  |  | 12% | 0
|  | nulová | 0 |  |  | 0% | 0
| Cena s DPH |  |  | v | CZK |  | 0
| Projektant |  |  | Zpracovatel
| Datum a podpis: |  | Razítko | Datum a podpis: |  |  | Razítko
| Objednavatel |  |  | Uchazeč
| Datum a podpis: |  | Razítko | Datum a podpis: |  |  | Razítko
REKAPITULACE ČLENĚNÍ SOUPISU PRACÍ
Stavba:
REKONSTRUKCE KUCHYNĚ PRACOVIŠTĚ JUBILEJNÍ 3
Objekt:
D.2.1 - Nový výtah
Místo: | [5 empty] | Datum: | 1. 1. 2025
Zadavatel: |  |  | Město Nový Jičín |  |  | Projektant: | KANIA a.s.
Uchazeč: |  |  | Vyplň údaj |  |  | Zpracovatel:
Kód dílu - Popis | [6 empty] | Cena celkem [CZK]
Náklady ze soupisu prací | [6 empty] | 0 | [12 empty] | -1
| M - Práce a dodávky M | [5 empty] | 0
| 33-M - Montáže dopr.zaříz.,sklad. zař. a váh | [5 empty] | 0
SOUPIS PRACÍ
Stavba:
REKONSTRUKCE KUCHYNĚ PRACOVIŠTĚ JUBILEJNÍ 3
Objekt:
D.2.1 - Nový výtah
Místo: | [5 empty] | Datum: | 1. 1. 2025
Zadavatel: |  |  | Město Nový Jičín |  |  | Projektant: | KANIA a.s.
Uchazeč: |  |  | Vyplň údaj |  |  | Zpracovatel:
PČ | Typ | Kód | Popis | MJ | Množství | J.cena [CZK] | Cena celkem [CZK] | Cenová soustava |  |  | DPH | J. Nh [h] | Nh celkem [h] | J. hmotnost [t] | Hmotnost celkem [t] | J. suť [t] | Suť Celkem [t]
Náklady soupisu celkem | [6 empty] | 0 | [5 empty] | 0 |  | 0 |  | 0 |  | D | -1 | [7 empty] | 0
| D | M | Práce a dodávky M |  |  |  | 0 | [5 empty] | 0 |  | 0 |  | 0 | 3 | D | 0 | ROZPOCET | [6 empty] | 0
| D | 33-M | Montáže dopr.zaříz.,sklad. zař. a váh |  |  |  | 0 | [5 empty] | 0 |  | 0 |  | 0 | 3 | D | 1 | ROZPOCET | [6 empty] | 0
1 | K | 33-M_R01 | Demontáž stávajícího zařízení (výtah) + dodávka a montáž nového zařízení (výtah) | kus | 1 |  | 0 | CS VLASTNÍ |  |  | základní |  | 0 | 0 | 0 | 0 | 0 | 64 | K | 2 | ROZPOCET | 0 | 0 | 0 | 0 | 0 | 1 | 0 | 64 | -786434881
| P |  | Poznámka k položce: JC obsahuje : kompletní systémové dodávky a provedení dle specifikace PD a TZ včetně všech přímo souvisejících prací/činností a dodávek/doplňků a příslušenství | [15 empty] | P | 2

## D.2.3 - Gastro zařízení
[9 empty] | >> skryté sloupce << | [9 empty] | {3968d594-a24b-4cf3-bf72-d4bb0a57d44a}
2
| KRYCÍ LIST SOUPISU PRACÍ | [8 empty] | v --- níže se nacházejí doplnkové a pomocné údaje k sestavám --- v | [8 empty] | False
Stavba:
REKONSTRUKCE KUCHYNĚ PRACOVIŠTĚ JUBILEJNÍ 3
Objekt:
D.2.3 - Gastro zařízení
| KSO: |  |  |  |  | CC-CZ:
| Místo: |  |  |  |  | Datum: | 1. 1. 2025
| Zadavatel: |  |  |  |  | IČ:
|  | Město Nový Jičín |  |  |  | DIČ:
| Uchazeč: |  |  |  |  | IČ: | Vyplň údaj
|  | Vyplň údaj |  |  |  | DIČ: | Vyplň údaj
| Projektant: |  |  |  |  | IČ:
|  | KANIA a.s. |  |  |  | DIČ:
| Zpracovatel: |  |  |  |  | IČ:
DIČ:
Poznámka:
Soupis prací je sestaven za využití položek Cenové soustavy ÚRS. Cenové a technické podmínky položek CS ÚRS, které nejsou uvedeny v soupisu prací (tzv. úvodní části katalogů) jsou neomezeně dálkově k dispozici na www.cs-urs.cz. Položky soupisu prací, které nemají ve sloupci „Cenová soustava“ uveden žádný údaj, nepochází z Cenové soustavy ÚRS (takové položky soupisu prací mají Cenovou soustavu „VLASTNÍ“). Ocenění "vlastní" položky:na základě odborných znalostí a zkušeností projektanta při realizaci obdobných zakázek za období 5-ti let. nebo na základě CN) Nedílnou součástí soupisu prací je projektová dokumentace vč. textových příloh, na kterou se položky soupisu prací plně odkazují. (S ohledem na charekter stavby budou provedené práce odsouhlaseny a případně upřesněny v rámci realizace zástupcem objednatele). Zhotovitel je POVINEN před objednání všech materiálů si ověřit objem dodávek přímo na stavbě (v objemech / množství vykázaných ve VV jsou započítány předpokládané ztratné/ostatní kce, které se může lišit od skutečnosti) !!
| Cena bez DPH | [5 empty] | 0
|  |  | Základ daně |  |  | Sazba daně | Výše daně
| DPH | základní | 0 |  |  | 21% | 0
|  | snížená | 0 |  |  | 12% | 0
|  | zákl. přenesená | 0 |  |  | 21% | 0
|  | sníž. přenesená | 0 |  |  | 12% | 0
|  | nulová | 0 |  |  | 0% | 0
| Cena s DPH |  |  | v | CZK |  | 0
| Projektant |  |  | Zpracovatel
| Datum a podpis: |  | Razítko | Datum a podpis: |  |  | Razítko
| Objednavatel |  |  | Uchazeč
| Datum a podpis: |  | Razítko | Datum a podpis: |  |  | Razítko
REKAPITULACE ČLENĚNÍ SOUPISU PRACÍ
Stavba:
REKONSTRUKCE KUCHYNĚ PRACOVIŠTĚ JUBILEJNÍ 3
Objekt:
D.2.3 - Gastro zařízení
Místo: | [5 empty] | Datum: | 1. 1. 2025
Zadavatel: |  |  | Město Nový Jičín |  |  | Projektant: | KANIA a.s.
Uchazeč: |  |  | Vyplň údaj |  |  | Zpracovatel:
Kód dílu - Popis | [6 empty] | Cena celkem [CZK]
Náklady ze soupisu prací | [6 empty] | 0 | [12 empty] | -1
| N00 - Provozní soubor | [5 empty] | 0
SOUPIS PRACÍ
Stavba:
REKONSTRUKCE KUCHYNĚ PRACOVIŠTĚ JUBILEJNÍ 3
Objekt:
D.2.3 - Gastro zařízení
Místo: | [5 empty] | Datum: | 1. 1. 2025
Zadavatel: |  |  | Město Nový Jičín |  |  | Projektant: | KANIA a.s.
Uchazeč: |  |  | Vyplň údaj |  |  | Zpracovatel:
PČ | Typ | Kód | Popis | MJ | Množství | J.cena [CZK] | Cena celkem [CZK] | Cenová soustava |  |  | DPH | J. Nh [h] | Nh celkem [h] | J. hmotnost [t] | Hmotnost celkem [t] | J. suť [t] | Suť Celkem [t]
Náklady soupisu celkem | [6 empty] | 0 | [5 empty] | 0 |  | 0 |  | 0 |  | D | -1 | [7 empty] | 0
| D | N00 | Provozní soubor |  |  |  | 0 | [5 empty] | 0 |  | 0 |  | 0 | 4 | D | 0 | ROZPOCET | [6 empty] | 0
1 | K | N00_R01 | GASTRO _ viz samostatný soupis prací | kpl. | 1 |  | 0 |  |  |  | základní |  | 0 | 0 | 0 | 0 | 0 | 512 | K | 1 | ROZPOCET | 0 | 0 | 0 | 0 | 0 | 1 | 0 | 512 | 1174035138

## IO 01 - Lapák tuku
[9 empty] | >> skryté sloupce << | [9 empty] | {eae06d2d-3d81-429f-8a6d-a73f33f3cb0a}
2
| KRYCÍ LIST SOUPISU PRACÍ | [8 empty] | v --- níže se nacházejí doplnkové a pomocné údaje k sestavám --- v | [8 empty] | False
Stavba:
REKONSTRUKCE KUCHYNĚ PRACOVIŠTĚ JUBILEJNÍ 3
Objekt:
IO 01 - Lapák tuku
| KSO: |  |  |  |  | CC-CZ:
| Místo: |  |  |  |  | Datum: | 1. 1. 2025
| Zadavatel: |  |  |  |  | IČ:
|  | Město Nový Jičín |  |  |  | DIČ:
| Uchazeč: |  |  |  |  | IČ: | Vyplň údaj
|  | Vyplň údaj |  |  |  | DIČ: | Vyplň údaj
| Projektant: |  |  |  |  | IČ:
|  | KANIA a.s. |  |  |  | DIČ:
| Zpracovatel: |  |  |  |  | IČ:
DIČ:
Poznámka:
| Cena bez DPH | [5 empty] | 0
|  |  | Základ daně |  |  | Sazba daně | Výše daně
| DPH | základní | 0 |  |  | 21% | 0
|  | snížená | 0 |  |  | 12% | 0
|  | zákl. přenesená | 0 |  |  | 21% | 0
|  | sníž. přenesená | 0 |  |  | 12% | 0
|  | nulová | 0 |  |  | 0% | 0
| Cena s DPH |  |  | v | CZK |  | 0
| Projektant |  |  | Zpracovatel
| Datum a podpis: |  | Razítko | Datum a podpis: |  |  | Razítko
| Objednavatel |  |  | Uchazeč
| Datum a podpis: |  | Razítko | Datum a podpis: |  |  | Razítko
REKAPITULACE ČLENĚNÍ SOUPISU PRACÍ
Stavba:
REKONSTRUKCE KUCHYNĚ PRACOVIŠTĚ JUBILEJNÍ 3
Objekt:
IO 01 - Lapák tuku
Místo: | [5 empty] | Datum: | 1. 1. 2025
Zadavatel: |  |  | Město Nový Jičín |  |  | Projektant: | KANIA a.s.
Uchazeč: |  |  | Vyplň údaj |  |  | Zpracovatel:
Kód dílu - Popis | [6 empty] | Cena celkem [CZK]
Náklady ze soupisu prací | [6 empty] | 0 | [12 empty] | -1
| 1 - Zemní práce | [5 empty] | 0
| 2 - Základy,zvláštní zakládání | [5 empty] | 0
| 8 - Trubní vedení | [5 empty] | 0
| 98 - Demolice | [5 empty] | 0
| 99 - Staveništní přesun hmot | [5 empty] | 0
| 711 - Izolace proti vodě | [5 empty] | 0
| 721 - Vnitřní kanalizace | [5 empty] | 0
| D96 - Přesuny sutí a vybouraných hmot | [5 empty] | 0
| ON - Ostatní náklady | [5 empty] | 0
| VN - Vedlejší náklady | [5 empty] | 0
SOUPIS PRACÍ
Stavba:
REKONSTRUKCE KUCHYNĚ PRACOVIŠTĚ JUBILEJNÍ 3
Objekt:
IO 01 - Lapák tuku
Místo: | [5 empty] | Datum: | 1. 1. 2025
Zadavatel: |  |  | Město Nový Jičín |  |  | Projektant: | KANIA a.s.
Uchazeč: |  |  | Vyplň údaj |  |  | Zpracovatel:
PČ | Typ | Kód | Popis | MJ | Množství | J.cena [CZK] | Cena celkem [CZK] | Cenová soustava |  |  | DPH | J. Nh [h] | Nh celkem [h] | J. hmotnost [t] | Hmotnost celkem [t] | J. suť [t] | Suť Celkem [t]
Náklady soupisu celkem | [6 empty] | 0 | [5 empty] | 0 |  | 0 |  | 0 |  | D | -1 | [7 empty] | 0
| D | 1 | Zemní práce |  |  |  | 0 | [5 empty] | 0 |  | 0 |  | 0 | 1 | D | 0 | ROZPOCET | [6 empty] | 0
1 | K | 131 10-0110.RAD | Hloubení zapažených jam v hornině 1-4, pažení, odvoz do 15 km, uložení na skládku | m3 | 120 |  | 0 | CÚ 2025/I |  |  | základní |  | 0 | 0 | 0 | 0 | 0 | 4 | K | 1 | ROZPOCET | 0 | 0 | 0 | 0 | 0 | 1 | 0 | 4 | 2
| P |  | Poznámka k položce: Poznámka k položce: Při realizaci výkopů a zapažení jam v blízkosti objektu je nutné zohlednit zajištění stávajících objektů | [15 empty] | P | 1
2 | K | 132301210R00 | Hloubení rýh š.do 200 cm hor.4 do 50 m3, STROJNĚ | m3 | 9 |  | 0 | CÚ 2025/I |  |  | základní |  | 0 | 0 | 0 | 0 | 0 | 4 | K | 1 | ROZPOCET | 0 | 0 | 0 | 0 | 0 | 1 | 0 | 4 | 4
3 | K | 115 10-0001.RAA | Čerpání vody na výšku 10 m, do 500 l, včetně pohotovosti čerpací soupravy | h | 32 |  | 0 | CÚ 2025/I |  |  | základní |  | 0 | 0 | 0 | 0 | 0 | 4 | K | 1 | ROZPOCET | 0 | 0 | 0 | 0 | 0 | 1 | 0 | 4 | 6
4 | K | 151101102R00 | Pažení a rozepření stěn rýh - příložné - hl.do 4 m | m2 | 50 |  | 0 | CÚ 2025/I |  |  | základní |  | 0 | 0 | 0 | 0 | 0 | 4 | K | 1 | ROZPOCET | 0 | 0 | 0 | 0 | 0 | 1 | 0 | 4 | 8
5 | K | 151101112R00 | Odstranění pažení stěn rýh - příložné - hl. do 4 m | m2 | 50 |  | 0 | CÚ 2025/I |  |  | základní |  | 0 | 0 | 0 | 0 | 0 | 4 | K | 1 | ROZPOCET | 0 | 0 | 0 | 0 | 0 | 1 | 0 | 4 | 10
6 | K | 174 10-0050.RA0 | Zásyp jam, rýh a šachet štěrkopískem | m3 | 1 |  | 0 | CÚ 2025/I |  |  | základní |  | 0 | 0 | 0 | 0 | 0 | 4 | K | 1 | ROZPOCET | 0 | 0 | 0 | 0 | 0 | 1 | 0 | 4 | 12
| P |  | Poznámka k položce: Poznámka k položce: tl.150mm pod potrubí do výkopu š. 900m | [15 empty] | P | 1
7 | K | 174101101R00 | Zásyp jam, rýh, šachet se zhutněním | m3 | 62 |  | 0 | CÚ 2025/I |  |  | základní |  | 0 | 0 | 0 | 0 | 0 | 4 | K | 1 | ROZPOCET | 0 | 0 | 0 | 0 | 0 | 1 | 0 | 4 | 14
8 | K | 175 10-0020.RA0 | Obsyp potrubí štěrkopískem | m3 | 2 |  | 0 | CÚ 2025/I |  |  | základní |  | 0 | 0 | 0 | 0 | 0 | 4 | K | 1 | ROZPOCET | 0 | 0 | 0 | 0 | 0 | 1 | 0 | 4 | 16
| P |  | Poznámka k položce: Poznámka k položce: Zásyp vytěženou zeminou po vrstvách cca 0,3m a hutnění | [15 empty] | P | 1
9 | K | 181101102R00 | Úprava pláně v zářezech v hor. 1-4, se zhutněním | m2 | 40 |  | 0 | CÚ 2025/I |  |  | základní |  | 0 | 0 | 0 | 0 | 0 | 4 | K | 1 | ROZPOCET | 0 | 0 | 0 | 0 | 0 | 1 | 0 | 4 | 18
10 | K | R.01 | Vyprázdnění stávajícího lapáku tuku, odvoz a ekologická likvidace | Soubor | 1 |  | 0 | dle průměrné ceny trhu |  |  | základní |  | 0 | 0 | 0 | 0 | 0 | 4 | K | 1 | ROZPOCET | 0 | 0 | 0 | 0 | 0 | 1 | 0 | 4 | 20
| D | 2 | Základy,zvláštní zakládání |  |  |  | 0 | [5 empty] | 0 |  | 0 |  | 0 | 1 | D | 0 | ROZPOCET | [6 empty] | 0
11 | K | 273 32-0150.RAA | Základová deska ŽB z betonu C 25/30, včetně bednění, výztuž 90 kg/m3 | m3 | 1.5 |  | 0 | CÚ 2025/I |  |  | základní |  | 0 | 0 | 0 | 0 | 0 | 4 | K | 1 | ROZPOCET | 0 | 0 | 0 | 0 | 0 | 1 | 0 | 4 | 22
| P |  | Poznámka k položce: Poznámka k položce: Betonová deska 2730x2730mm, tl.200mm vyztužená 2x kari sítí | [15 empty] | P | 1
12 | K | 273 31-0030.RAA | Základová deska z betonu C 16/20, včetně bednění, štěrkopískový polštář 250 mm | m3 | 1 |  | 0 | CÚ 2025/I |  |  | základní |  | 0 | 0 | 0 | 0 | 0 | 4 | K | 1 | ROZPOCET | 0 | 0 | 0 | 0 | 0 | 1 | 0 | 4 | 24
| P |  | Poznámka k položce: Poznámka k položce: Betonová deska 1580x1580mm, tl.100mm bez výztuže Betonová deska 2730x2730mm, tl.100mm bez výztuže | [15 empty] | P | 1
13 | K | 273313711R00 | Beton základových desek prostý C 25/30 | m3 | 10 |  | 0 | CÚ 2025/I |  |  | základní |  | 0 | 0 | 0 | 0 | 0 | 4 | K | 1 | ROZPOCET | 0 | 0 | 0 | 0 | 0 | 1 | 0 | 4 | 26
| P |  | Poznámka k položce: Poznámka k položce: Beton litý pro vyplnění dvoupláště nádrže | [15 empty] | P | 1
| D | 8 | Trubní vedení |  |  |  | 0 | [5 empty] | 0 |  | 0 |  | 0 | 1 | D | 0 | ROZPOCET | [6 empty] | 0
14 | K | 899711122R00 | Fólie výstražná z PVC šedá, šířka 30 cm | m | 10 |  | 0 | CÚ 2025/I |  |  | základní |  | 0 | 0 | 0 | 0 | 0 | 4 | K | 1 | ROZPOCET | 0 | 0 | 0 | 0 | 0 | 1 | 0 | 4 | 28
| D | 98 | Demolice |  |  |  | 0 | [5 empty] | 0 |  | 0 |  | 0 | 1 | D | 0 | ROZPOCET | [6 empty] | 0
15 | K | 981512113R00 | Demolice konstrukcí jiným způsobem, beton prostý | m3 | 2 |  | 0 | CÚ 2025/I |  |  | základní |  | 0 | 0 | 0 | 0 | 0 | 4 | K | 1 | ROZPOCET | 0 | 0 | 0 | 0 | 0 | 1 | 0 | 4 | 30
16 | K | 981512114R00 | Demolice konstrukcí jiným způsobem, železobeton | m3 | 24 |  | 0 | CÚ 2025/I |  |  | základní |  | 0 | 0 | 0 | 0 | 0 | 4 | K | 1 | ROZPOCET | 0 | 0 | 0 | 0 | 0 | 1 | 0 | 4 | 32
17 | K | 628522691R | Pás asfaltový modifikovaný GLASTEK AL 40 mineral, natavovací | m2 | 8 |  | 0 | CÚ 2025/I |  |  | základní |  | 0 | 0 | 0 | 0 | 0 | 4 | K | 1 | ROZPOCET | 0 | 0 | 0 | 0 | 0 | 1 | 0 | 4 | 34
| D | 99 | Staveništní přesun hmot |  |  |  | 0 | [5 empty] | 0 |  | 0 |  | 0 | 1 | D | 0 | ROZPOCET | [6 empty] | 0
18 | K | 998982123R00 | Přesun hmot, demolice jiným způsobem, v. do 21 m | t | 48 |  | 0 | CÚ 2025/I |  |  | základní |  | 0 | 0 | 0 | 0 | 0 | 4 | K | 1 | ROZPOCET | 0 | 0 | 0 | 0 | 0 | 1 | 0 | 4 | 36
19 | K | R.02 | Doprava a uložení lapáku tuku a kanalizačních šachet do výkopu | Soubor | 1 |  | 0 | dle průměrné ceny trhu |  |  | základní |  | 0 | 0 | 0 | 0 | 0 | 4 | K | 1 | ROZPOCET | 0 | 0 | 0 | 0 | 0 | 1 | 0 | 4 | 38
| D | 711 | Izolace proti vodě |  |  |  | 0 | [5 empty] | 0 |  | 0 |  | 0 | 2 | D | 0 | ROZPOCET | [6 empty] | 0
20 | K | 711141559R00 | Provedení izolace proti vlhkosti na ploše vodorovné, asfaltovými pásy přitavením | m2 | 8 |  | 0 | CÚ 2025/I |  |  | základní |  | 0 | 0 | 0 | 0 | 0 | 16 | K | 1 | ROZPOCET | 0 | 0 | 0 | 0 | 0 | 1 | 0 | 16 | 40
21 | K | 711199097R00 | Příplatek za plochu do 10 m2, izolace proti vlhkosti, natavenými asfaltovými pásy | m2 | 8 |  | 0 | CÚ 2025/I |  |  | základní |  | 0 | 0 | 0 | 0 | 0 | 16 | K | 1 | ROZPOCET | 0 | 0 | 0 | 0 | 0 | 1 | 0 | 16 | 42
22 | K | 28697159R | Poklop šachtový PE, A15 do šachtové roury DN 600 | kus | 1 |  | 0 | CÚ 2025/I |  |  | základní |  | 0 | 0 | 0 | 0 | 0 | 16 | K | 1 | ROZPOCET | 0 | 0 | 0 | 0 | 0 | 1 | 0 | 16 | 44
23 | K | 28697161R | Těsnění EPDM DN 600 pro šachtové dno a spojku | kus | 1 |  | 0 | CÚ 2025/I |  |  | základní |  | 0 | 0 | 0 | 0 | 0 | 16 | K | 1 | ROZPOCET | 0 | 0 | 0 | 0 | 0 | 1 | 0 | 16 | 46
24 | K | 286971892R | Konus přechodový PP 1000 NG žebrovaný | kus | 1 |  | 0 | CÚ 2025/I |  |  | základní |  | 0 | 0 | 0 | 0 | 0 | 16 | K | 1 | ROZPOCET | 0 | 0 | 0 | 0 | 0 | 1 | 0 | 16 | 48
25 | K | 286971895R | Žebřík šachtový sklolaminát 1000 NG, š. 330 mm, l = 2,83 m | kus | 1 |  | 0 | CÚ 2025/I |  |  | základní |  | 0 | 0 | 0 | 0 | 0 | 16 | K | 1 | ROZPOCET | 0 | 0 | 0 | 0 | 0 | 1 | 0 | 16 | 50
26 | K | 286971897R | Set příslušenství k žebříku 1000 NG | kus | 1 |  | 0 | CÚ 2025/I |  |  | základní |  | 0 | 0 | 0 | 0 | 0 | 16 | K | 1 | ROZPOCET | 0 | 0 | 0 | 0 | 0 | 1 | 0 | 16 | 52
27 | K | 286971890R | Těsnění EPDM k šachtové rouře 1000 NG | kus | 2 |  | 0 | CÚ 2025/I |  |  | základní |  | 0 | 0 | 0 | 0 | 0 | 16 | K | 1 | ROZPOCET | 0 | 0 | 0 | 0 | 0 | 1 | 0 | 16 | 54
28 | K | 286971891R | Spojka šachtové roury PE 1000 NG | kus | 1 |  | 0 | CÚ 2025/I |  |  | základní |  | 0 | 0 | 0 | 0 | 0 | 16 | K | 1 | ROZPOCET | 0 | 0 | 0 | 0 | 0 | 1 | 0 | 16 | 56
29 | K | 286971887R | Roura šachtová PP1000 NG korugovaná bez hrdla dl. 2400 mm | kus | 1 |  | 0 | CÚ 2025/I |  |  | základní |  | 0 | 0 | 0 | 0 | 0 | 16 | K | 1 | ROZPOCET | 0 | 0 | 0 | 0 | 0 | 1 | 0 | 16 | 58
30 | K | 286971822R | Dno šachtové PP výkyvné 1000 NG průtočné 90° DN/OD 160 mm | kus | 1 |  | 0 | CÚ 2025/I |  |  | základní |  | 0 | 0 | 0 | 0 | 0 | 16 | K | 1 | ROZPOCET | 0 | 0 | 0 | 0 | 0 | 1 | 0 | 16 | 60
31 | K | 28695978R | Roura šachtová PP DN 1000 včetně žebříku dl. 1000 mm | kus | 1 |  | 0 | CÚ 2025/I |  |  | základní |  | 0 | 0 | 0 | 0 | 0 | 16 | K | 1 | ROZPOCET | 0 | 0 | 0 | 0 | 0 | 1 | 0 | 16 | 62
32 | K | 28695976R | Roura šachtová DN 1000 včetně žebříku dl. 500 mm | kus | 1 |  | 0 | CÚ 2025/I |  |  | základní |  | 0 | 0 | 0 | 0 | 0 | 16 | K | 1 | ROZPOCET | 0 | 0 | 0 | 0 | 0 | 1 | 0 | 16 | 64
33 | K | 28695981R | Konus přechodový PP DN 1000/625 včetně žebříku | kus | 1 |  | 0 | CÚ 2025/I |  |  | základní |  | 0 | 0 | 0 | 0 | 0 | 16 | K | 1 | ROZPOCET | 0 | 0 | 0 | 0 | 0 | 1 | 0 | 16 | 66
34 | K | 552434106R | Poklop šachtový litina - beton DN 600, B125 | kus | 1 |  | 0 | CÚ 2025/I |  |  | základní |  | 0 | 0 | 0 | 0 | 0 | 16 | K | 1 | ROZPOCET | 0 | 0 | 0 | 0 | 0 | 1 | 0 | 16 | 68
35 | K | R.03 | Lapák tuku 7NS EO/PB/SV - určen k uložení do země, válcový tvar, dvouplášťové plast-betonové provedení, meziprostor s výztuží pro vyplnění betonem, určen pod hladinu spodní vody, vhodný pro instalaci v blízkosti staveb a komunikací | kus | 1 |  | 0 | dle průměrné ceny trhu |  |  | základní |  | 0 | 0 | 0 | 0 | 0 | 16 | K | 1 | ROZPOCET | 0 | 0 | 0 | 0 | 0 | 1 | 0 | 16 | 70
| D | 721 | Vnitřní kanalizace |  |  |  | 0 | [5 empty] | 0 |  | 0 |  | 0 | 2 | D | 0 | ROZPOCET | [6 empty] | 0
36 | K | 721176223R00 | Potrubí KG svodné (ležaté) v zemi, D 125 x 3,2 mm | m | 10 |  | 0 | CÚ 2025/I |  |  | základní |  | 0 | 0 | 0 | 0 | 0 | 16 | K | 1 | ROZPOCET | 0 | 0 | 0 | 0 | 0 | 1 | 0 | 16 | 72
37 | K | 721290112R00 | Zkouška těsnosti kanalizace vodou DN 200 mm | m | 10 |  | 0 | CÚ 2025/I |  |  | základní |  | 0 | 0 | 0 | 0 | 0 | 16 | K | 1 | ROZPOCET | 0 | 0 | 0 | 0 | 0 | 1 | 0 | 16 | 74
38 | K | 998721102R00 | Přesun hmot pro vnitřní kanalizaci, výšky do 12 m | t | 0.95 |  | 0 | CÚ 2025/I |  |  | základní |  | 0 | 0 | 0 | 0 | 0 | 16 | K | 1 | ROZPOCET | 0 | 0 | 0 | 0 | 0 | 1 | 0 | 16 | 76
| D | D96 | Přesuny sutí a vybouraných hmot |  |  |  | 0 | [5 empty] | 0 |  | 0 |  | 0 | 1 | D | 0 | ROZPOCET | [6 empty] | 0
39 | K | 979 09-3111.R00 | Uložení suti na skládku bez zhutnění | t | 48 |  | 0 | CÚ 2025/I |  |  | základní |  | 0 | 0 | 0 | 0 | 0 | 4 | K | 1 | ROZPOCET | 0 | 0 | 0 | 0 | 0 | 1 | 0 | 4 | 78
40 | K | 979 08-1111.R00 | Odvoz suti a vybour. hmot na skládku do 1 km | t | 48 |  | 0 | CÚ 2025/I |  |  | základní |  | 0 | 0 | 0 | 0 | 0 | 4 | K | 1 | ROZPOCET | 0 | 0 | 0 | 0 | 0 | 1 | 0 | 4 | 80
41 | K | 979 08-1121.R00 | Příplatek k odvozu za každý další 1 km | t | 432 |  | 0 | CÚ 2025/I |  |  | základní |  | 0 | 0 | 0 | 0 | 0 | 4 | K | 1 | ROZPOCET | 0 | 0 | 0 | 0 | 0 | 1 | 0 | 4 | 82
| P |  | Poznámka k položce: Poznámka k položce: Vzdálenost ke skládce 10 km | [15 empty] | P | 1
| D | ON | Ostatní náklady |  |  |  | 0 | [5 empty] | 0 |  | 0 |  | 0 | 1 | D | 0 | ROZPOCET | [6 empty] | 0
41 | K | 004 11-1010.R | Průzkumné práce | Soubor | 1 |  | 0 | CÚ 2025/I |  |  | základní |  | 0 | 0 | 0 | 0 | 0 | 4 | K | 1 | ROZPOCET | 0 | 0 | 0 | 0 | 0 | 1 | 0 | 4 | 84
42 | K | 005 23-1020.R | Individuální a komplexní vyzkoušení | Soubor | 1 |  | 0 | CÚ 2025/I |  |  | základní |  | 0 | 0 | 0 | 0 | 0 | 4 | K | 1 | ROZPOCET | 0 | 0 | 0 | 0 | 0 | 1 | 0 | 4 | 86
43 | K | 005 23-1040.R | Provozní řády | Soubor | 1 |  | 0 | CÚ 2025/I |  |  | základní |  | 0 | 0 | 0 | 0 | 0 | 4 | K | 1 | ROZPOCET | 0 | 0 | 0 | 0 | 0 | 1 | 0 | 4 | 88
| D | VN | Vedlejší náklady |  |  |  | 0 | [5 empty] | 0 |  | 0 |  | 0 | 1 | D | 0 | ROZPOCET | [6 empty] | 0
44 | K | 005 11-1020.R | Vytyčení stavby | Soubor | 1 |  | 0 | CÚ 2025/I |  |  | základní |  | 0 | 0 | 0 | 0 | 0 | 4 | K | 1 | ROZPOCET | 0 | 0 | 0 | 0 | 0 | 1 | 0 | 4 | 90
45 | K | 005 11-1021.R | Vytyčení inženýrských sítí | Soubor | 1 |  | 0 | CÚ 2025/I |  |  | základní |  | 0 | 0 | 0 | 0 | 0 | 4 | K | 1 | ROZPOCET | 0 | 0 | 0 | 0 | 0 | 1 | 0 | 4 | 92

## VON - Vedlejší a ostatní ...
[9 empty] | >> skryté sloupce << | [9 empty] | {8c3eb9f6-b42d-45b5-a3a5-caa98604ad70}
2
| KRYCÍ LIST SOUPISU PRACÍ | [8 empty] | v --- níže se nacházejí doplnkové a pomocné údaje k sestavám --- v | [8 empty] | False
Stavba:
REKONSTRUKCE KUCHYNĚ PRACOVIŠTĚ JUBILEJNÍ 3
Objekt:
VON - Vedlejší a ostatní náklady stavby
| KSO: |  |  |  |  | CC-CZ:
| Místo: |  |  |  |  | Datum: | 1. 1. 2025
| Zadavatel: |  |  |  |  | IČ:
|  | Město Nový Jičín |  |  |  | DIČ:
| Uchazeč: |  |  |  |  | IČ: | Vyplň údaj
|  | Vyplň údaj |  |  |  | DIČ: | Vyplň údaj
| Projektant: |  |  |  |  | IČ:
|  | KANIA a.s. |  |  |  | DIČ:
| Zpracovatel: |  |  |  |  | IČ:
DIČ:
Poznámka:
Soupis prací je sestaven za využití položek Cenové soustavy ÚRS. Cenové a technické podmínky položek CS ÚRS, které nejsou uvedeny v soupisu prací (tzv. úvodní části katalogů) jsou neomezeně dálkově k dispozici na www.cs-urs.cz. Položky soupisu prací, které nemají ve sloupci „Cenová soustava“ uveden žádný údaj, nepochází z Cenové soustavy ÚRS (takové položky soupisu prací mají Cenovou soustavu „VLASTNÍ“). Ocenění "vlastní" položky:na základě odborných znalostí a zkušeností projektanta při realizaci obdobných zakázek za období 5-ti let. nebo na základě CN) Nedílnou součástí soupisu prací je projektová dokumentace vč. textových příloh, na kterou se položky soupisu prací plně odkazují. (S ohledem na charekter stavby budou provedené práce odsouhlaseny a případně upřesněny v rámci realizace zástupcem objednatele). Zhotovitel je POVINEN před objednání všech materiálů si ověřit objem dodávek přímo na stavbě (v objemech / množství vykázaných ve VV jsou započítány předpokládané ztratné/ostatní kce, které se může lišit od skutečnosti) !!
| Cena bez DPH | [5 empty] | 0
|  |  | Základ daně |  |  | Sazba daně | Výše daně
| DPH | základní | 0 |  |  | 21% | 0
|  | snížená | 0 |  |  | 12% | 0
|  | zákl. přenesená | 0 |  |  | 21% | 0
|  | sníž. přenesená | 0 |  |  | 12% | 0
|  | nulová | 0 |  |  | 0% | 0
| Cena s DPH |  |  | v | CZK |  | 0
| Projektant |  |  | Zpracovatel
| Datum a podpis: |  | Razítko | Datum a podpis: |  |  | Razítko
| Objednavatel |  |  | Uchazeč
| Datum a podpis: |  | Razítko | Datum a podpis: |  |  | Razítko
REKAPITULACE ČLENĚNÍ SOUPISU PRACÍ
Stavba:
REKONSTRUKCE KUCHYNĚ PRACOVIŠTĚ JUBILEJNÍ 3
Objekt:
VON - Vedlejší a ostatní náklady stavby
Místo: | [5 empty] | Datum: | 1. 1. 2025
Zadavatel: |  |  | Město Nový Jičín |  |  | Projektant: | KANIA a.s.
Uchazeč: |  |  | Vyplň údaj |  |  | Zpracovatel:
Kód dílu - Popis | [6 empty] | Cena celkem [CZK]
Náklady ze soupisu prací | [6 empty] | 0 | [12 empty] | -1
| VRN - VRN | [5 empty] | 0
| VRN1 - Průzkumné, geodetické a projektové práce | [5 empty] | 0
| VRN2 - Příprava staveniště | [5 empty] | #REF!
| VRN3 - Zařízení staveniště | [5 empty] | 0
| VRN4 - Inženýrská činnost | [5 empty] | #REF!
| VRN7 - Provozní vlivy | [5 empty] | #REF!
| VRN9 - Ostatní náklady | [5 empty] | 0
SOUPIS PRACÍ
Stavba:
REKONSTRUKCE KUCHYNĚ PRACOVIŠTĚ JUBILEJNÍ 3
Objekt:
VON - Vedlejší a ostatní náklady stavby
Místo: | [5 empty] | Datum: | 1. 1. 2025
Zadavatel: |  |  | Město Nový Jičín |  |  | Projektant: | KANIA a.s.
Uchazeč: |  |  | Vyplň údaj |  |  | Zpracovatel:
PČ | Typ | Kód | Popis | MJ | Množství | J.cena [CZK] | Cena celkem [CZK] | Cenová soustava |  |  | DPH | J. Nh [h] | Nh celkem [h] | J. hmotnost [t] | Hmotnost celkem [t] | J. suť [t] | Suť Celkem [t]
Náklady soupisu celkem | [6 empty] | 0 | [5 empty] | #REF! |  | #REF! |  | #REF! |  | D | -1 | [7 empty] | #REF!
| D | VRN | VRN |  |  |  | 0 | [5 empty] | #REF! |  | #REF! |  | #REF! | 5 | D | 0 | ROZPOCET | [6 empty] | #REF!
| D | VRN1 | Průzkumné, geodetické a projektové práce |  |  |  | 0 | [5 empty] | 0 |  | 0 |  | 0 | 5 | D | 1 | ROZPOCET | [6 empty] | 0
1 | K | 013244000 | Dokumentace dílenská pro realizaci stavby |  | 0 |  | 0 | CS ÚRS 2025 01 |  |  | základní |  | 0 | 0 | 0 | 0 | 0 | 1024 | K | 2 | ROZPOCET | 0 | 0 | 0 | 0 | 0 | 1 | 0 | 1024 | -432055847
| Online PSC |  | https://podminky.urs.cz/item/CS_URS_2025_01/013244000 | [15 empty] | Online PSC | 2
| P |  | Poznámka k položce: V jednotkové ceně zahrnuty náklady na vypracování : -prováděcí / dílenské dokumentace pro provedení stavby vč. potřebných detailů (v JC jsou také zahrnuty náklady na provedení potřebných průzkumů/ posudků požadovaných PD) VEŠKERÉ FORMY A PŘEDÁNÍ SE ŘÍDÍ PODMÍNKAMI ZADÁVACÍ DOKUMENTACE STAVBY | [15 empty] | P | 2
2 | K | 013254000 | Dokumentace skutečného provedení stavby | kus | 1 |  | 0 | CS ÚRS 2025 01 |  |  | základní |  | 0 | 0 | 0 | 0 | 0 | 1024 | K | 2 | ROZPOCET | 0 | 0 | 0 | 0 | 0 | 1 | 0 | 1024 | -2078857049
| Online PSC |  | https://podminky.urs.cz/item/CS_URS_2025_01/013254000 | [15 empty] | Online PSC | 2
| P |  | Poznámka k položce: VEŠKERÉ FORMY A PŘEDÁNÍ SE ŘÍDÍ PODMÍNKAMI ZADÁVACÍ DOKUMENTACE STAVBY | [15 empty] | P | 2
| D | VRN2 | Zařízení staveniště |  |  |  | 0 | [5 empty] | 0 |  | 0 |  | 0 | 5 | D | 1 | ROZPOCET | [6 empty] | 0
4 | K | 030001000 | Zařízení staveniště | kus | 1 |  | 0 | CS ÚRS 2025 01 |  |  | základní |  | 0 | 0 | 0 | 0 | 0 | 1024 | K | 2 | ROZPOCET | 0 | 0 | 0 | 0 | 0 | 1 | 0 | 1024 | 1070312084
| Online PSC |  | https://podminky.urs.cz/item/CS_URS_2025_01/030001000 | [15 empty] | Online PSC | 2
| P |  | Poznámka k položce: Náklady na zřízení / nájem ZS: -kancelářské/skladovací/sociální objekty -oplocení stavby, ostraha staveniště -kompletní vnitrostaveništní rozvody všech potřebných energií a médií -poplatky spotřeby energií a médií (zajištění podružných měření spotřeby energií a médií) | [15 empty] | P | 2
5 | K | 039002000 | Zrušení zařízení staveniště | kus | 1 |  | 0 | CS ÚRS 2025 01 |  |  | základní |  | 0 | 0 | 0 | 0 | 0 | 1024 | K | 2 | ROZPOCET | 0 | 0 | 0 | 0 | 0 | 1 | 0 | 1024 | 1299463137
| Online PSC |  | https://podminky.urs.cz/item/CS_URS_2025_01/039002000 | [15 empty] | Online PSC | 2
| P |  | Poznámka k položce: -náklady zhotovitele spojené s kompletní likvidací zařízení staveniště vč. uvedení všech dotčených ploch do bezvadného stavu | [15 empty] | P | 2
| D | VRN3 | Ostatní náklady |  |  |  | 0 | [5 empty] | 0 |  | 0 |  | 0 | 5 | D | 1 | ROZPOCET | [6 empty] | 0
9 | K | 090001000 | Ostatní náklady | kus | 1 |  | 0 | CS ÚRS 2025 01 |  |  | základní |  | 0 | 0 | 0 | 0 | 0 | 1024 | K | 2 | ROZPOCET | 0 | 0 | 0 | 0 | 0 | 1 | 0 | 1024 | -1112869407
| Online PSC |  | https://podminky.urs.cz/item/CS_URS_2025_01/090001000 | [15 empty] | Online PSC | 2
| P |  | Poznámka k položce: V jednotkové ceně zahrnuty náklady : ------------------------------------------------- -vytyčení všech inženýrských sítí před zahájením prací + řádné zajištění (při realizaci stavby) . Zpětné protokolární předání všech inženýrských sítí jednotlivým správcům vč. uvedení dotčených ploch do bezvadného stavu. ---------------------------------------------------------------------------- | [15 empty] | P | 2