## Stavební rozpočet
Slepý stavební rozpočet | [26 empty] | 0 | 0 | 0
Název stavby: |  | Rekonstrukce výměníkové stanice- Dlouhá 13 |  | Doba výstavby: |  | 92 dní | Objednatel:
Druh stavby: |  | D.1.4.1- Vytápění |  | Začátek výstavby: |  |  | Projektant: | Ing. Lukáš Něčas
Lokalita: |  | Dlouhá 738/13, 741 01, Nový Jičín |  | Konec výstavby: |  | 31.01.2025 | Zhotovitel: | -
JKSO: |  |  |  | Zpracováno dne: |  | 10.10.2024 | Zpracoval: | Ing. Lukáš Němec
Č | Kód | Zkrácený popis |  | MJ | Množství | Cena/MJ | Náklady (Kč) |  |  | Cenová | [32 empty] | ISWORK | GROUPCODE | VATTAX
|  | Rozměry |  |  |  | (Kč) | Dodávka | Montáž | Celkem | soustava | Přesuny | Typ skupiny | HSV mat | HSV prac | PSV mat | PSV prac | Mont mat | Mont prac | Ostatní mat. | [20 empty] | MAT | WORK | CELK
| 731 | Zařízení |  |  |  |  | 0 | 0 | 0 | [17 empty] | 0 | 0 | 0
1 | VL01 | Demontáž stávajících zařízení předávácí stanic pro vytápění a ohřevu teplé vody včetně všech armatur |  | kus | 1 | 0 | 0 | 0 | 0 | RTS I / 2024 | 0 |  | 0 | 0 | 0 | 0 | 0 | 0 | 0 | 0 | 0 | 0 | 21 | 0 | 0 | 7 |  |  |  | 0 | 0 | 0 | 731_ | 73_ | _ | 0 | 0 | 0 | 13 | 0 | 0 | 0 |  | 731 | 21 | Demontáž stávajících zařízení předávácí stanic pro vytápění a ohřevu teplé vody včetně všech armatur
2 | VL02 | Inteligentní vysoce účinné oběhové čerpadlo, ele řízené DN32, PN10, Q=4,06m3/hod, H=6,0m v. sl., U=230V, I=1,47A, P=171W, včetně protipřírub a těsnění |  | kpl | 1 | 0 | 0 | 0 | 0 |  | 0 |  | 0 | 0 | 0 | 0 | 0 | 0 | 0 | 0 | 0 | 0 | 21 | 0 | 0 | 7 |  |  |  | 0 | 0 | 0 | 731_ | 73_ | _ | 0 | 0 | 0 | 14 | 0 | 0 | 0 |  | 731 | 21 | Inteligentní vysoce účinné oběhové čerpadlo, ele řízené DN32, PN10, Q=4,06m3/hod, H=6,0m v. sl., U=230V, I=1,47A, P=171W, včetně protipřírub a těsnění
|  |  | Č.1 |  | 0
3 | VL03 | Cirkulační obehové čerpadlo ele řízené DN32, PN10, Q=2,2m3/hod, H=4,5m v. sl., U=230V, I=1,41A, P=175W, včetně čerpadlového šroubení |  | kpl | 1 | 0 | 0 | 0 | 0 |  | 0 |  | 0 | 0 | 0 | 0 | 0 | 0 | 0 | 0 | 0 | 0 | 21 | 0 | 0 | 7 |  |  |  | 0 | 0 | 0 | 731_ | 73_ | _ | 0 | 0 | 0 | 16 | 0 | 0 | 0 |  | 731 | 21 | Cirkulační obehové čerpadlo ele řízené DN32, PN10, Q=2,2m3/hod, H=4,5m v. sl., U=230V, I=1,41A, P=175W, včetně čerpadlového šroubení
|  |  | Č.2 |  | 0
4 | 732429112R00 | Montáž čerpadel oběhových spirálních, DN 32 |  | soubor | 2 | 0 | 0 | 0 | 0 | RTS I / 2024 | 0 |  | 0 | 0 | 0 | 0 | 0 | 0 | 0 | 0 | 0 | 0 | 21 | 0 | 0 | 7 |  |  |  | 0 | 0 | 0 | 731_ | 73_ | _ | 0 | 0 | 0 | 18 | 0 | 0 | 0 |  | 731 | 21 | Montáž čerpadel oběhových spirálních, DN 32
5 | 734293114R00 | Ventil směšovací třícestný Kv 8, DN 25, PN16, dp=24,6kPa, včetně 3 ks přip. šroubení 1", pohon dodávkou MaR, napájecí napětí 24VAC/DC, ovl. 0-10V |  | kus | 1 | 0 | 0 | 0 | 0 | RTS I / 2024 | 0 |  | 0 | 0 | 0 | 0 | 0 | 0 | 0 | 0 | 0 | 0 | 21 | 0 | 0 | 7 |  |  |  | 0 | 0 | 0 | 731_ | 73_ | _ | 0 | 0 | 0 | 19 | 0 | 0 | 0 |  | 731 | 21 | Ventil směšovací třícestný Kv 8, DN 25, PN16, dp=24,6kPa, včetně 3 ks přip. šroubení 1", pohon dodávkou MaR, napájecí napětí 24VAC/DC, ovl. 0-10V
6 | 734209125R00 | Montáž armatur závitových,se 3závity, G 1 |  | kus | 1 | 0 | 0 | 0 | 0 | RTS I / 2024 | 0 |  | 0 | 0 | 0 | 0 | 0 | 0 | 0 | 0 | 0 | 0 | 21 | 0 | 0 | 7 |  |  |  | 0 | 0 | 0 | 731_ | 73_ | _ | 0 | 0 | 0 | 20 | 0 | 0 | 0 |  | 731 | 21 | Montáž armatur závitových,se 3závity, G 1
7 | 734293114R00 | Dvoucestný regulační ventil DN40, PN16, kvs25, dp=13,1kPa, včetně 2 ks přip. šroubení 6/4", pohon dodávkou MaR, napětí 24VAC/DC, ovládání ON/OFF |  | kus | 1 | 0 | 0 | 0 | 0 | RTS I / 2024 | 0 |  | 0 | 0 | 0 | 0 | 0 | 0 | 0 | 0 | 0 | 0 | 21 | 0 | 0 | 7 |  |  |  | 0 | 0 | 0 | 731_ | 73_ | _ | 0 | 0 | 0 | 21 | 0 | 0 | 0 |  | 731 | 21 | Dvoucestný regulační ventil DN40, PN16, kvs25, dp=13,1kPa, včetně 2 ks přip. šroubení 6/4", pohon dodávkou MaR, napětí 24VAC/DC, ovládání ON/OFF
8 | 734209117R00 | Montáž armatur závitových,se 2závity, G 6/4 |  | kus | 1 | 0 | 0 | 0 | 0 | RTS I / 2024 | 0 |  | 0 | 0 | 0 | 0 | 0 | 0 | 0 | 0 | 0 | 0 | 21 | 0 | 0 | 7 |  |  |  | 0 | 0 | 0 | 731_ | 73_ | _ | 0 | 0 | 0 | 22 | 0 | 0 | 0 |  | 731 | 21 | Montáž armatur závitových,se 2závity, G 6/4
9 | VL04 | Digitálně konfigurovatelný proporcionální pohon, 24VAC/VDC, ovládání 0-10V, včetně montáže |  | kus | 1 | 0 | 0 | 0 | 0 | RTS I / 2024 | 0 |  | 0 | 0 | 0 | 0 | 0 | 0 | 0 | 0 | 0 | 0 | 21 | 0 | 0 | 7 |  |  |  | 0 | 0 | 0 | 731_ | 73_ | _ | 0 | 0 | 0 | 23 | 0 | 0 | 0 |  | 731 | 21 | Digitálně konfigurovatelný proporcionální pohon, 24VAC/VDC, ovládání 0-10V, včetně montáže
10 | VL05 | Digitálně konfigurovatelný proporcionální pohon, 24VAC/VDC, ovládání ON/OFF, včetně montáže |  | kus | 1 | 0 | 0 | 0 | 0 | RTS I / 2024 | 0 |  | 0 | 0 | 0 | 0 | 0 | 0 | 0 | 0 | 0 | 0 | 21 | 0 | 0 | 7 |  |  |  | 0 | 0 | 0 | 731_ | 73_ | _ | 0 | 0 | 0 | 24 | 0 | 0 | 0 |  | 731 | 21 | Digitálně konfigurovatelný proporcionální pohon, 24VAC/VDC, ovládání ON/OFF, včetně montáže
11 | 484323324 | Výměník tepla desk, celonerez. Q=205kW, 50 desek- dpmax=25kPa, T,te,str= 60/40oC, Qmax,tep,str=9,25m3/hod, T,stud,str= 10/55oC, Qmax,st,str=3,9m3/hod, |  | kus | 1 | 0 | 0 | 0 | 0 | RTS I / 2024 | 0 |  | 0 | 0 | 0 | 0 | 0 | 0 | 0 | 0 | 0 | 0 | 21 | 0 | 0 | 7 |  |  |  | 0 | 0 | 0 | 731_ | 73_ | _ | 0 | 0 | 0 | 25 | 0 | 0 | 0 |  | 731 | 21 | Výměník tepla desk, celonerez. Q=205kW, 50 desek- dpmax=25kPa, T,te,str= 60/40oC, Qmax,tep,str=9,25m3/hod, T,stud,str= 10/55oC, Qmax,st,str=3,9m3/hod,
|  |  | Z.1 |  | 0
12 | 484323324 | Izolační PUR pouzdro pro výměník tepla |  | kus | 1 | 0 | 0 | 0 | 0 | RTS I / 2024 | 0 |  | 0 | 0 | 0 | 0 | 0 | 0 | 0 | 0 | 0 | 0 | 21 | 0 | 0 | 7 |  |  |  | 0 | 0 | 0 | 731_ | 73_ | _ | 0 | 0 | 0 | 27 | 0 | 0 | 0 |  | 731 | 21 | Izolační PUR pouzdro pro výměník tepla
13 | VL06 | Montáž výměníku tepla včetně izolačního pouzdra |  | soubor | 1 | 0 | 0 | 0 | 0 | RTS I / 2024 | 0 |  | 0 | 0 | 0 | 0 | 0 | 0 | 0 | 0 | 0 | 0 | 21 | 0 | 0 | 7 |  |  |  | 0 | 0 | 0 | 731_ | 73_ | _ | 0 | 0 | 0 | 28 | 0 | 0 | 0 |  | 731 | 21 | Montáž výměníku tepla včetně izolačního pouzdra
14 | VL07 | Nerezová akumulační nádrž ve stojatém provedení, včetně T.I., nerez AISI 316L, průměr: 472mm, h=1200mm, Pmax=10bar, Objem: 94l |  | kpl | 1 | 0 | 0 | 0 | 0 |  | 0 |  | 0 | 0 | 0 | 0 | 0 | 0 | 0 | 0 | 0 | 0 | 21 | 0 | 0 | 7 |  |  |  | 0 | 0 | 0 | 731_ | 73_ | _ | 0 | 0 | 0 | 29 | 0 | 0 | 0 |  | 731 | 21 | Nerezová akumulační nádrž ve stojatém provedení, včetně T.I., nerez AISI 316L, průměr: 472mm, h=1200mm, Pmax=10bar, Objem: 94l
|  |  | Z.2 |  | 0
15 | VL08 | Montáž akumulační nádrže |  | soubor | 1 | 0 | 0 | 0 | 0 | RTS I / 2024 | 0 |  | 0 | 0 | 0 | 0 | 0 | 0 | 0 | 0 | 0 | 0 | 21 | 0 | 0 | 7 |  |  |  | 0 | 0 | 0 | 731_ | 73_ | _ | 0 | 0 | 0 | 31 | 0 | 0 | 0 |  | 731 | 21 | Montáž akumulační nádrže
16 | VL09 | Vysazení odboček na stávající potrubí s přírubovými mezikusy |  | soubor | 4 | 0 | 0 | 0 | 0 | RTS I / 2024 | 0 |  | 0 | 0 | 0 | 0 | 0 | 0 | 0 | 0 | 0 | 0 | 21 | 0 | 0 | 7 |  |  |  | 0 | 0 | 0 | 731_ | 73_ | _ | 0 | 0 | 0 | 32 | 0 | 0 | 0 |  | 731 | 21 | Vysazení odboček na stávající potrubí s přírubovými mezikusy
17 | VL10 | Doplňkové konstrukce – závěsy potrubí (objímky + táhla, pevné body, kluzné uložení, osové vedení) |  | kpl | 1 | 0 | 0 | 0 | 0 |  | 0 |  | 0 | 0 | 0 | 0 | 0 | 0 | 0 | 0 | 0 | 0 | 21 | 0 | 0 | 7 |  |  |  | 0 | 0 | 0 | 731_ | 73_ | _ | 0 | 0 | 0 | 33 | 0 | 0 | 0 |  | 731 | 21 | Doplňkové konstrukce – závěsy potrubí (objímky + táhla, pevné body, kluzné uložení, osové vedení)
18 | 998732101R00 | Přesun hmot pro strojovny, výšky do 6 m |  | t | 0.478 | 0 | 0 | 0 | 0 | RTS I / 2024 | 0 |  | 0 | 0 | 0 | 0 | 0 | 0 | 0 | 0 | 0 | 0 | 21 | 0 | 0 | 5 |  |  |  | 0 | 0 | 0 | 731_ | 73_ | _ | 0 | 0 | 0 | 34 | 0 | 0 | 0 |  | 731 | 21 | Přesun hmot pro strojovny, výšky do 6 m
| 733 | Rozvod potrubí |  |  |  |  | 0 | 0 | 0 | [17 empty] | 0 | 0 | 0
19 | 733110806R00 | Demontáž potrubí ocelového závitového do DN 15-32 |  | m | 4 | 0 | 0 | 0 | 0 | RTS I / 2024 | 0 |  | 0 | 0 | 0 | 0 | 0 | 0 | 0 | 0 | 0 | 0 | 21 | 0 | 0 | 7 |  |  |  | 0 | 0 | 0 | 733_ | 73_ | _ | 0 | 0 | 0 | 36 | 0 | 0 | 0 |  | 733 | 21 | Demontáž potrubí ocelového závitového do DN 15-32
20 | 733110808R00 | Demontáž potrubí ocelového závitového do DN 32-50 |  | m | 42 | 0 | 0 | 0 | 0 | RTS I / 2024 | 0 |  | 0 | 0 | 0 | 0 | 0 | 0 | 0 | 0 | 0 | 0 | 21 | 0 | 0 | 7 |  |  |  | 0 | 0 | 0 | 733_ | 73_ | _ | 0 | 0 | 0 | 37 | 0 | 0 | 0 |  | 733 | 21 | Demontáž potrubí ocelového závitového do DN 32-50
21 | 733111115R00 | Potrubí závit. bezešvé běžné v kotelnách DN 25 |  | m | 2 | 0 | 0 | 0 | 0 | RTS I / 2024 | 0 |  | 0 | 0 | 0 | 0 | 0 | 0 | 0 | 0 | 0 | 0 | 21 | 0 | 0 | 7 |  |  |  | 0 | 0 | 0 | 733_ | 73_ | _ | 0 | 0 | 0 | 38 | 0 | 0 | 0 |  | 733 | 21 | Potrubí závit. bezešvé běžné v kotelnách DN 25
22 | 733111116R00 | Potrubí závit. bezešvé běžné v kotelnách DN 32 |  | m | 2 | 0 | 0 | 0 | 0 | RTS I / 2024 | 0 |  | 0 | 0 | 0 | 0 | 0 | 0 | 0 | 0 | 0 | 0 | 21 | 0 | 0 | 7 |  |  |  | 0 | 0 | 0 | 733_ | 73_ | _ | 0 | 0 | 0 | 39 | 0 | 0 | 0 |  | 733 | 21 | Potrubí závit. bezešvé běžné v kotelnách DN 32
23 | 733111117R00 | Potrubí závit. bezešvé běžné v kotelnách DN 40 |  | m | 22 | 0 | 0 | 0 | 0 | RTS I / 2024 | 0 |  | 0 | 0 | 0 | 0 | 0 | 0 | 0 | 0 | 0 | 0 | 21 | 0 | 0 | 7 |  |  |  | 0 | 0 | 0 | 733_ | 73_ | _ | 0 | 0 | 0 | 40 | 0 | 0 | 0 |  | 733 | 21 | Potrubí závit. bezešvé běžné v kotelnách DN 40
24 | 733111118R00 | Potrubí závit. bezešvé běžné v kotelnách DN 50 |  | m | 20 | 0 | 0 | 0 | 0 | RTS I / 2024 | 0 |  | 0 | 0 | 0 | 0 | 0 | 0 | 0 | 0 | 0 | 0 | 21 | 0 | 0 | 7 |  |  |  | 0 | 0 | 0 | 733_ | 73_ | _ | 0 | 0 | 0 | 41 | 0 | 0 | 0 |  | 733 | 21 | Potrubí závit. bezešvé běžné v kotelnách DN 50
25 | 631547218 | Pouzdro potrubní izolační 54/40 mm |  | m | 20 | 0 | 0 | 0 | 0 | RTS I / 2024 | 0 |  | 0 | 0 | 0 | 0 | 0 | 0 | 0 | 0 | 0 | 0 | 21 | 0 | 0 | 7 |  |  |  | 0 | 0 | 0 | 733_ | 73_ | _ | 0 | 0 | 0 | 42 | 0 | 0 | 0 |  | 733 | 21 | Pouzdro potrubní izolační 54/40 mm
26 | 631547216 | Pouzdro potrubní izolační - 42/40 mm |  | m | 2 | 0 | 0 | 0 | 0 | RTS I / 2024 | 0 |  | 0 | 0 | 0 | 0 | 0 | 0 | 0 | 0 | 0 | 0 | 21 | 0 | 0 | 7 |  |  |  | 0 | 0 | 0 | 733_ | 73_ | _ | 0 | 0 | 0 | 43 | 0 | 0 | 0 |  | 733 | 21 | Pouzdro potrubní izolační - 42/40 mm
27 | 631547215 | Pouzdro potrubní izolační - 35/40 mm |  | m | 20 | 0 | 0 | 0 | 0 | RTS I / 2024 | 0 |  | 0 | 0 | 0 | 0 | 0 | 0 | 0 | 0 | 0 | 0 | 21 | 0 | 0 | 7 |  |  |  | 0 | 0 | 0 | 733_ | 73_ | _ | 0 | 0 | 0 | 44 | 0 | 0 | 0 |  | 733 | 21 | Pouzdro potrubní izolační - 35/40 mm
28 | 631547214 | Pouzdro potrubní izolační - 28/40 mm |  | m | 2 | 0 | 0 | 0 | 0 | RTS I / 2024 | 0 |  | 0 | 0 | 0 | 0 | 0 | 0 | 0 | 0 | 0 | 0 | 21 | 0 | 0 | 7 |  |  |  | 0 | 0 | 0 | 733_ | 73_ | _ | 0 | 0 | 0 | 45 | 0 | 0 | 0 |  | 733 | 21 | Pouzdro potrubní izolační - 28/40 mm
29 | 733113115R00 | Příplatek za zhotovení přípojky DN 25 |  | kus | 2 | 0 | 0 | 0 | 0 | RTS I / 2024 | 0 |  | 0 | 0 | 0 | 0 | 0 | 0 | 0 | 0 | 0 | 0 | 21 | 0 | 0 | 7 |  |  |  | 0 | 0 | 0 | 733_ | 73_ | _ | 0 | 0 | 0 | 46 | 0 | 0 | 0 |  | 733 | 21 | Příplatek za zhotovení přípojky DN 25
30 | 733113117R00 | Příplatek za zhotovení přípojky DN 40 |  | kus | 6 | 0 | 0 | 0 | 0 | RTS I / 2024 | 0 |  | 0 | 0 | 0 | 0 | 0 | 0 | 0 | 0 | 0 | 0 | 21 | 0 | 0 | 7 |  |  |  | 0 | 0 | 0 | 733_ | 73_ | _ | 0 | 0 | 0 | 47 | 0 | 0 | 0 |  | 733 | 21 | Příplatek za zhotovení přípojky DN 40
31 | 733113118R00 | Příplatek za zhotovení přípojky DN 50 |  | kus | 4 | 0 | 0 | 0 | 0 | RTS I / 2024 | 0 |  | 0 | 0 | 0 | 0 | 0 | 0 | 0 | 0 | 0 | 0 | 21 | 0 | 0 | 7 |  |  |  | 0 | 0 | 0 | 733_ | 73_ | _ | 0 | 0 | 0 | 48 | 0 | 0 | 0 |  | 733 | 21 | Příplatek za zhotovení přípojky DN 50
32 | VL11 | Příplatek za zhotovení přípojení na stávající rozvod DN40 |  | kus | 2 | 0 | 0 | 0 | 0 | RTS I / 2024 | 0 |  | 0 | 0 | 0 | 0 | 0 | 0 | 0 | 0 | 0 | 0 | 21 | 0 | 0 | 7 |  |  |  | 0 | 0 | 0 | 733_ | 73_ | _ | 0 | 0 | 0 | 49 | 0 | 0 | 0 |  | 733 | 21 | Příplatek za zhotovení přípojení na stávající rozvod DN40
33 | 733190106R00 | Tlaková zkouška potrubí do DN 32 |  | m | 4 | 0 | 0 | 0 | 0 | RTS I / 2024 | 0 |  | 0 | 0 | 0 | 0 | 0 | 0 | 0 | 0 | 0 | 0 | 21 | 0 | 0 | 7 |  |  |  | 0 | 0 | 0 | 733_ | 73_ | _ | 0 | 0 | 0 | 50 | 0 | 0 | 0 |  | 733 | 21 | Tlaková zkouška potrubí do DN 32
34 | 733190107R00 | Tlaková zkouška potrubí DN 40 |  | m | 22 | 0 | 0 | 0 | 0 | RTS I / 2024 | 0 |  | 0 | 0 | 0 | 0 | 0 | 0 | 0 | 0 | 0 | 0 | 21 | 0 | 0 | 7 |  |  |  | 0 | 0 | 0 | 733_ | 73_ | _ | 0 | 0 | 0 | 51 | 0 | 0 | 0 |  | 733 | 21 | Tlaková zkouška potrubí DN 40
35 | 733190108R00 | Tlaková zkouška potrubí DN 50 |  | m | 20 | 0 | 0 | 0 | 0 | RTS I / 2024 | 0 |  | 0 | 0 | 0 | 0 | 0 | 0 | 0 | 0 | 0 | 0 | 21 | 0 | 0 | 7 |  |  |  | 0 | 0 | 0 | 733_ | 73_ | _ | 0 | 0 | 0 | 52 | 0 | 0 | 0 |  | 733 | 21 | Tlaková zkouška potrubí DN 50
36 | 722170804R00 | Demontáž rozvodů vody z plastů do D 63 mm |  | m | 30 | 0 | 0 | 0 | 0 | RTS I / 2024 | 0 |  | 0 | 0 | 0 | 0 | 0 | 0 | 0 | 0 | 0 | 0 | 21 | 0 | 0 | 7 |  |  |  | 0 | 0 | 0 | 733_ | 73_ | _ | 0 | 0 | 0 | 53 | 0 | 0 | 0 |  | 733 | 21 | Demontáž rozvodů vody z plastů do D 63 mm
37 | 722172745R00 | Potrubí plastové PP-RCT EVO, bez zednických výpomocí, D 40 x 4,5 mm, S 4 |  | m | 10 | 0 | 0 | 0 | 0 | RTS I / 2024 | 0 |  | 0 | 0 | 0 | 0 | 0 | 0 | 0 | 0 | 0 | 0 | 21 | 0 | 0 | 7 |  |  |  | 0 | 0 | 0 | 733_ | 73_ | _ | 0 | 0 | 0 | 54 | 0 | 0 | 0 |  | 733 | 21 | Potrubí plastové PP-RCT EVO, bez zednických výpomocí, D 40 x 4,5 mm, S 4
38 | 722172746R00 | Potrubí plastové PP-RCT EVO, bez zednických výpomocí, D 50 x 5,6 mm, S 4 |  | m | 20 | 0 | 0 | 0 | 0 | RTS I / 2024 | 0 |  | 0 | 0 | 0 | 0 | 0 | 0 | 0 | 0 | 0 | 0 | 21 | 0 | 0 | 7 |  |  |  | 0 | 0 | 0 | 733_ | 73_ | _ | 0 | 0 | 0 | 55 | 0 | 0 | 0 |  | 733 | 21 | Potrubí plastové PP-RCT EVO, bez zednických výpomocí, D 50 x 5,6 mm, S 4
39 | 722181244RV9 | Izolace návleková tl. stěny 20 mm pro potrubí d40 |  | m | 10 | 0 | 0 | 0 | 0 | RTS I / 2024 | 0 |  | 0 | 0 | 0 | 0 | 0 | 0 | 0 | 0 | 0 | 0 | 21 | 0 | 0 | 7 |  |  |  | 0 | 0 | 0 | 733_ | 73_ | _ | 0 | 0 | 0 | 56 | 0 | 0 | 0 |  | 733 | 21 | Izolace návleková tl. stěny 20 mm pro potrubí d40
40 | 722181244RW6 | Izolace návleková tl. stěny 20 mm pro potrubí d50 |  | m | 20 | 0 | 0 | 0 | 0 | RTS I / 2024 | 0 |  | 0 | 0 | 0 | 0 | 0 | 0 | 0 | 0 | 0 | 0 | 21 | 0 | 0 | 7 |  |  |  | 0 | 0 | 0 | 733_ | 73_ | _ | 0 | 0 | 0 | 57 | 0 | 0 | 0 |  | 733 | 21 | Izolace návleková tl. stěny 20 mm pro potrubí d50
41 | VL12 | Příplatek za zhotovení připojení na stávající rozvod d40 |  | kus | 1 | 0 | 0 | 0 | 0 | RTS I / 2024 | 0 |  | 0 | 0 | 0 | 0 | 0 | 0 | 0 | 0 | 0 | 0 | 21 | 0 | 0 | 7 |  |  |  | 0 | 0 | 0 | 733_ | 73_ | _ | 0 | 0 | 0 | 58 | 0 | 0 | 0 |  | 733 | 21 | Příplatek za zhotovení připojení na stávající rozvod d40
42 | VL13 | Příplatek za zhotovení připojení na stávající rozvod d50 |  | kus | 2 | 0 | 0 | 0 | 0 | RTS I / 2024 | 0 |  | 0 | 0 | 0 | 0 | 0 | 0 | 0 | 0 | 0 | 0 | 21 | 0 | 0 | 7 |  |  |  | 0 | 0 | 0 | 733_ | 73_ | _ | 0 | 0 | 0 | 59 | 0 | 0 | 0 |  | 733 | 21 | Příplatek za zhotovení připojení na stávající rozvod d50
43 | 722280108R00 | Tlaková zkouška vodovodního potrubí do DN 50 mm |  | m | 30 | 0 | 0 | 0 | 0 | RTS I / 2024 | 0 |  | 0 | 0 | 0 | 0 | 0 | 0 | 0 | 0 | 0 | 0 | 21 | 0 | 0 | 7 |  |  |  | 0 | 0 | 0 | 733_ | 73_ | _ | 0 | 0 | 0 | 60 | 0 | 0 | 0 |  | 733 | 21 | Tlaková zkouška vodovodního potrubí do DN 50 mm
44 | 722182006RT2 | Montáž tepelné izolace na potrubí přímé, do DN 80 mm, samolepicí spoj |  | m | 74 | 0 | 0 | 0 | 0 | RTS I / 2024 | 0 |  | 0 | 0 | 0 | 0 | 0 | 0 | 0 | 0 | 0 | 0 | 21 | 0 | 0 | 7 |  |  |  | 0 | 0 | 0 | 733_ | 73_ | _ | 0 | 0 | 0 | 61 | 0 | 0 | 0 |  | 733 | 21 | Montáž tepelné izolace na potrubí přímé, do DN 80 mm, samolepicí spoj
45 | 998733101R00 | Přesun hmot pro rozvody potrubí, výšky do 6 m |  | t | 0.7283 | 0 | 0 | 0 | 0 | RTS I / 2024 | 0 |  | 0 | 0 | 0 | 0 | 0 | 0 | 0 | 0 | 0 | 0 | 21 | 0 | 0 | 5 |  |  |  | 0 | 0 | 0 | 733_ | 73_ | _ | 0 | 0 | 0 | 62 | 0 | 0 | 0 |  | 733 | 21 | Přesun hmot pro rozvody potrubí, výšky do 6 m
| 734 | Armatury - rozvod vytápění |  |  |  |  | 0 | 0 | 0 | [17 empty] | 0 | 0 | 0
46 | 734213115R00 | Ventil automatický odvzdušňovací DN 15, včetně kulového kohoutu |  | kus | 5 | 0 | 0 | 0 | 0 | RTS I / 2024 | 0 |  | 0 | 0 | 0 | 0 | 0 | 0 | 0 | 0 | 0 | 0 | 21 | 0 | 0 | 7 |  |  |  | 0 | 0 | 0 | 734_ | 73_ | _ | 0 | 0 | 0 | 64 | 0 | 0 | 0 |  | 734 | 21 | Ventil automatický odvzdušňovací DN 15, včetně kulového kohoutu
47 | 734295321R00 | Kohout kulový vypouštěcí,komplet DN 15 |  | kus | 8 | 0 | 0 | 0 | 0 | RTS I / 2024 | 0 |  | 0 | 0 | 0 | 0 | 0 | 0 | 0 | 0 | 0 | 0 | 21 | 0 | 0 | 7 |  |  |  | 0 | 0 | 0 | 734_ | 73_ | _ | 0 | 0 | 0 | 65 | 0 | 0 | 0 |  | 734 | 21 | Kohout kulový vypouštěcí,komplet DN 15
48 | 734413144R00 | Teploměr 120 A, D 100 / dl.jímky 100 mm |  | kus | 6 | 0 | 0 | 0 | 0 | RTS I / 2024 | 0 |  | 0 | 0 | 0 | 0 | 0 | 0 | 0 | 0 | 0 | 0 | 21 | 0 | 0 | 7 |  |  |  | 0 | 0 | 0 | 734_ | 73_ | _ | 0 | 0 | 0 | 66 | 0 | 0 | 0 |  | 734 | 21 | Teploměr 120 A, D 100 / dl.jímky 100 mm
49 | 734421130R00 | Tlakoměr deformační 0-10 MPa č. 03313, D 160 |  | kus | 11 | 0 | 0 | 0 | 0 | RTS I / 2024 | 0 |  | 0 | 0 | 0 | 0 | 0 | 0 | 0 | 0 | 0 | 0 | 21 | 0 | 0 | 7 |  |  |  | 0 | 0 | 0 | 734_ | 73_ | _ | 0 | 0 | 0 | 67 | 0 | 0 | 0 |  | 734 | 21 | Tlakoměr deformační 0-10 MPa č. 03313, D 160
50 | 734494213R00 | Návarky s trubkovým závitem G 1/2 pro teploměr a tlakoměr |  | kus | 17 | 0 | 0 | 0 | 0 | RTS I / 2024 | 0 |  | 0 | 0 | 0 | 0 | 0 | 0 | 0 | 0 | 0 | 0 | 21 | 0 | 0 | 7 |  |  |  | 0 | 0 | 0 | 734_ | 73_ | _ | 0 | 0 | 0 | 68 | 0 | 0 | 0 |  | 734 | 21 | Návarky s trubkovým závitem G 1/2 pro teploměr a tlakoměr
51 | 734494213R00 | Návarky s trubkovým závitem G 1/2 pro čidla MaR, čidla dodávkou profese MaR |  | kus | 9 | 0 | 0 | 0 | 0 | RTS I / 2024 | 0 |  | 0 | 0 | 0 | 0 | 0 | 0 | 0 | 0 | 0 | 0 | 21 | 0 | 0 | 7 |  |  |  | 0 | 0 | 0 | 734_ | 73_ | _ | 0 | 0 | 0 | 69 | 0 | 0 | 0 |  | 734 | 21 | Návarky s trubkovým závitem G 1/2 pro čidla MaR, čidla dodávkou profese MaR
52 | 734235125R00 | Kohout kulový,2xvnitřní závit DN 40 |  | kus | 4 | 0 | 0 | 0 | 0 | RTS I / 2024 | 0 |  | 0 | 0 | 0 | 0 | 0 | 0 | 0 | 0 | 0 | 0 | 21 | 0 | 0 | 7 |  |  |  | 0 | 0 | 0 | 734_ | 73_ | _ | 0 | 0 | 0 | 70 | 0 | 0 | 0 |  | 734 | 21 | Kohout kulový,2xvnitřní závit DN 40
53 | 734235126R00 | Kohout kulový,2xvnitřní závit DN 50 |  | kus | 2 | 0 | 0 | 0 | 0 | RTS I / 2024 | 0 |  | 0 | 0 | 0 | 0 | 0 | 0 | 0 | 0 | 0 | 0 | 21 | 0 | 0 | 7 |  |  |  | 0 | 0 | 0 | 734_ | 73_ | _ | 0 | 0 | 0 | 71 | 0 | 0 | 0 |  | 734 | 21 | Kohout kulový,2xvnitřní závit DN 50
54 | 734245125R00 | Ventil zpětný,2xvnitřní závit DN 40 |  | kus | 1 | 0 | 0 | 0 | 0 | RTS I / 2024 | 0 |  | 0 | 0 | 0 | 0 | 0 | 0 | 0 | 0 | 0 | 0 | 21 | 0 | 0 | 7 |  |  |  | 0 | 0 | 0 | 734_ | 73_ | _ | 0 | 0 | 0 | 72 | 0 | 0 | 0 |  | 734 | 21 | Ventil zpětný,2xvnitřní závit DN 40
55 | 734245126R00 | Ventil zpětný,2xvnitřní závit DN 50 |  | kus | 1 | 0 | 0 | 0 | 0 | RTS I / 2024 | 0 |  | 0 | 0 | 0 | 0 | 0 | 0 | 0 | 0 | 0 | 0 | 21 | 0 | 0 | 7 |  |  |  | 0 | 0 | 0 | 734_ | 73_ | _ | 0 | 0 | 0 | 73 | 0 | 0 | 0 |  | 734 | 21 | Ventil zpětný,2xvnitřní závit DN 50
56 | 734295215R00 | Filtr, vnitřní-vnitřní závit DN 40 |  | kus | 2 | 0 | 0 | 0 | 0 | RTS I / 2024 | 0 |  | 0 | 0 | 0 | 0 | 0 | 0 | 0 | 0 | 0 | 0 | 21 | 0 | 0 | 7 |  |  |  | 0 | 0 | 0 | 734_ | 73_ | _ | 0 | 0 | 0 | 74 | 0 | 0 | 0 |  | 734 | 21 | Filtr, vnitřní-vnitřní závit DN 40
57 | 734295216R00 | Filtr, vnitřní-vnitřní závit DN 50 |  | kus | 1 | 0 | 0 | 0 | 0 | RTS I / 2024 | 0 |  | 0 | 0 | 0 | 0 | 0 | 0 | 0 | 0 | 0 | 0 | 21 | 0 | 0 | 7 |  |  |  | 0 | 0 | 0 | 734_ | 73_ | _ | 0 | 0 | 0 | 75 | 0 | 0 | 0 |  | 734 | 21 | Filtr, vnitřní-vnitřní závit DN 50
58 | 734223834R00 | Ventil vyvažovací DN 32 vnitřní závit s měřícími ventily |  | kus | 1 | 0 | 0 | 0 | 0 | RTS I / 2024 | 0 |  | 0 | 0 | 0 | 0 | 0 | 0 | 0 | 0 | 0 | 0 | 21 | 0 | 0 | 7 |  |  |  | 0 | 0 | 0 | 734_ | 73_ | _ | 0 | 0 | 0 | 76 | 0 | 0 | 0 |  | 734 | 21 | Ventil vyvažovací DN 32 vnitřní závit s měřícími ventily
59 | 734223835R00 | Ventil vyvažovací DN40 vnitřní závit s měřícími ventily |  | kus | 1 | 0 | 0 | 0 | 0 | RTS I / 2024 | 0 |  | 0 | 0 | 0 | 0 | 0 | 0 | 0 | 0 | 0 | 0 | 21 | 0 | 0 | 7 |  |  |  | 0 | 0 | 0 | 734_ | 73_ | _ | 0 | 0 | 0 | 77 | 0 | 0 | 0 |  | 734 | 21 | Ventil vyvažovací DN40 vnitřní závit s měřícími ventily
60 | 734223836R00 | Ventil vyvažovací DN 50 vnitřní závit s měřícími ventily |  | kus | 1 | 0 | 0 | 0 | 0 | RTS I / 2024 | 0 |  | 0 | 0 | 0 | 0 | 0 | 0 | 0 | 0 | 0 | 0 | 21 | 0 | 0 | 7 |  |  |  | 0 | 0 | 0 | 734_ | 73_ | _ | 0 | 0 | 0 | 78 | 0 | 0 | 0 |  | 734 | 21 | Ventil vyvažovací DN 50 vnitřní závit s měřícími ventily
61 | 734172112R00 | Mezikus z ocel.trubek hladkých DN 25 pro měřič tepla, l=260mm |  | soubor | 1 | 0 | 0 | 0 | 0 | RTS I / 2024 | 0 |  | 0 | 0 | 0 | 0 | 0 | 0 | 0 | 0 | 0 | 0 | 21 | 0 | 0 | 7 |  |  |  | 0 | 0 | 0 | 734_ | 73_ | _ | 0 | 0 | 0 | 79 | 0 | 0 | 0 |  | 734 | 21 | Mezikus z ocel.trubek hladkých DN 25 pro měřič tepla, l=260mm
62 | 734172113R00 | Mezikus z ocel.trubek hladkých DN 40 pro měřič tepla, l=300mm |  | soubor | 1 | 0 | 0 | 0 | 0 | RTS I / 2024 | 0 |  | 0 | 0 | 0 | 0 | 0 | 0 | 0 | 0 | 0 | 0 | 21 | 0 | 0 | 7 |  |  |  | 0 | 0 | 0 | 734_ | 73_ | _ | 0 | 0 | 0 | 80 | 0 | 0 | 0 |  | 734 | 21 | Mezikus z ocel.trubek hladkých DN 40 pro měřič tepla, l=300mm
63 | 734209103R00 | Montáž armatur závitových,s 1závitem, G 1/2 |  | kus | 30 | 0 | 0 | 0 | 0 | RTS I / 2024 | 0 |  | 0 | 0 | 0 | 0 | 0 | 0 | 0 | 0 | 0 | 0 | 21 | 0 | 0 | 7 |  |  |  | 0 | 0 | 0 | 734_ | 73_ | _ | 0 | 0 | 0 | 81 | 0 | 0 | 0 |  | 734 | 21 | Montáž armatur závitových,s 1závitem, G 1/2
64 | 734209116R00 | Montáž armatur závitových,se 2závity, G 5/4 |  | kus | 1 | 0 | 0 | 0 | 0 | RTS I / 2024 | 0 |  | 0 | 0 | 0 | 0 | 0 | 0 | 0 | 0 | 0 | 0 | 21 | 0 | 0 | 7 |  |  |  | 0 | 0 | 0 | 734_ | 73_ | _ | 0 | 0 | 0 | 82 | 0 | 0 | 0 |  | 734 | 21 | Montáž armatur závitových,se 2závity, G 5/4
65 | 734209117R00 | Montáž armatur závitových,se 2závity, G 6/4 |  | kus | 8 | 0 | 0 | 0 | 0 | RTS I / 2024 | 0 |  | 0 | 0 | 0 | 0 | 0 | 0 | 0 | 0 | 0 | 0 | 21 | 0 | 0 | 7 |  |  |  | 0 | 0 | 0 | 734_ | 73_ | _ | 0 | 0 | 0 | 83 | 0 | 0 | 0 |  | 734 | 21 | Montáž armatur závitových,se 2závity, G 6/4
66 | 734209118R00 | Montáž armatur závitových,se 2závity, G 2 |  | kus | 5 | 0 | 0 | 0 | 0 | RTS I / 2024 | 0 |  | 0 | 0 | 0 | 0 | 0 | 0 | 0 | 0 | 0 | 0 | 21 | 0 | 0 | 7 |  |  |  | 0 | 0 | 0 | 734_ | 73_ | _ | 0 | 0 | 0 | 84 | 0 | 0 | 0 |  | 734 | 21 | Montáž armatur závitových,se 2závity, G 2
67 | 998734101R00 | Přesun hmot pro armatury, výšky do 6 m |  | t | 0.071 | 0 | 0 | 0 | 0 | RTS I / 2024 | 0 |  | 0 | 0 | 0 | 0 | 0 | 0 | 0 | 0 | 0 | 0 | 21 | 0 | 0 | 5 |  |  |  | 0 | 0 | 0 | 734_ | 73_ | _ | 0 | 0 | 0 | 85 | 0 | 0 | 0 |  | 734 | 21 | Přesun hmot pro armatury, výšky do 6 m
| 722 | Armatury- Bronzové určené pro styk s pitnou vodou (závitové) |  |  |  |  | 0 | 0 | 0 | [17 empty] | 0 | 0 | 0
68 | 722223131R00 | Kohout vodovodní, kulový, vypouštěcí, komplet, DN 15 mm |  | kus | 3 | 0 | 0 | 0 | 0 | RTS I / 2024 | 0 |  | 0 | 0 | 0 | 0 | 0 | 0 | 0 | 0 | 0 | 0 | 21 | 0 | 0 | 7 |  |  |  | 0 | 0 | 0 | 722_ | 72_ | _ | 0 | 0 | 0 | 87 | 0 | 0 | 0 |  | 722 | 21 | Kohout vodovodní, kulový, vypouštěcí, komplet, DN 15 mm
69 | 722237325R00 | Kohout kulový, 2x vnitřní závit, DN 32 mm, včetně šroubení a přechodu mosaz/PP-RCT |  | kus | 2 | 0 | 0 | 0 | 0 | RTS I / 2024 | 0 |  | 0 | 0 | 0 | 0 | 0 | 0 | 0 | 0 | 0 | 0 | 21 | 0 | 0 | 7 |  |  |  | 0 | 0 | 0 | 722_ | 72_ | _ | 0 | 0 | 0 | 88 | 0 | 0 | 0 |  | 722 | 21 | Kohout kulový, 2x vnitřní závit, DN 32 mm, včetně šroubení a přechodu mosaz/PP-RCT
70 | 722237326R00 | Kohout kulový, 2x vnitřní závit, DN 40 mm, včetně šroubení a přechodu mosaz/PP-RCT |  | kus | 2 | 0 | 0 | 0 | 0 | RTS I / 2024 | 0 |  | 0 | 0 | 0 | 0 | 0 | 0 | 0 | 0 | 0 | 0 | 21 | 0 | 0 | 7 |  |  |  | 0 | 0 | 0 | 722_ | 72_ | _ | 0 | 0 | 0 | 89 | 0 | 0 | 0 |  | 722 | 21 | Kohout kulový, 2x vnitřní závit, DN 40 mm, včetně šroubení a přechodu mosaz/PP-RCT
71 | 722237624R00 | Ventil vodovodní, zpětný, 2x vnitřní závit, DN 32 mm, včetně šroubení a přechodu mosaz/PP-RCT |  | kus | 1 | 0 | 0 | 0 | 0 | RTS I / 2024 | 0 |  | 0 | 0 | 0 | 0 | 0 | 0 | 0 | 0 | 0 | 0 | 21 | 0 | 0 | 7 |  |  |  | 0 | 0 | 0 | 722_ | 72_ | _ | 0 | 0 | 0 | 90 | 0 | 0 | 0 |  | 722 | 21 | Ventil vodovodní, zpětný, 2x vnitřní závit, DN 32 mm, včetně šroubení a přechodu mosaz/PP-RCT
72 | 722237625R00 | Ventil vodovodní, zpětný, 2x vnitřní závit, DN 40 mm, včetně šroubení a přechodu mosaz/PP-RCT |  | kus | 1 | 0 | 0 | 0 | 0 | RTS I / 2024 | 0 |  | 0 | 0 | 0 | 0 | 0 | 0 | 0 | 0 | 0 | 0 | 21 | 0 | 0 | 7 |  |  |  | 0 | 0 | 0 | 722_ | 72_ | _ | 0 | 0 | 0 | 91 | 0 | 0 | 0 |  | 722 | 21 | Ventil vodovodní, zpětný, 2x vnitřní závit, DN 40 mm, včetně šroubení a přechodu mosaz/PP-RCT
73 | 722236514R00 | Filtr vodovodní, velikost oka 0,4 mm, vnitřní závity, DN 32 mm, včetně šroubení a přechodu mosaz/PP-RCT |  | kus | 1 | 0 | 0 | 0 | 0 | RTS I / 2024 | 0 |  | 0 | 0 | 0 | 0 | 0 | 0 | 0 | 0 | 0 | 0 | 21 | 0 | 0 | 7 |  |  |  | 0 | 0 | 0 | 722_ | 72_ | _ | 0 | 0 | 0 | 92 | 0 | 0 | 0 |  | 722 | 21 | Filtr vodovodní, velikost oka 0,4 mm, vnitřní závity, DN 32 mm, včetně šroubení a přechodu mosaz/PP-RCT
74 | 734255135R00 | Ventil pojistný, membránová DN 25 x 6,0 bar |  | kus | 1 | 0 | 0 | 0 | 0 | RTS I / 2024 | 0 |  | 0 | 0 | 0 | 0 | 0 | 0 | 0 | 0 | 0 | 0 | 21 | 0 | 0 | 7 |  |  |  | 0 | 0 | 0 | 722_ | 72_ | _ | 0 | 0 | 0 | 93 | 0 | 0 | 0 |  | 722 | 21 | Ventil pojistný, membránová DN 25 x 6,0 bar
75 | 722239104R00 | Montáž vodovodních armatur 2závity, G 5/4" |  | kus | 4 | 0 | 0 | 0 | 0 | RTS I / 2024 | 0 |  | 0 | 0 | 0 | 0 | 0 | 0 | 0 | 0 | 0 | 0 | 21 | 0 | 0 | 7 |  |  |  | 0 | 0 | 0 | 722_ | 72_ | _ | 0 | 0 | 0 | 94 | 0 | 0 | 0 |  | 722 | 21 | Montáž vodovodních armatur 2závity, G 5/4"
76 | 722239105R00 | Montáž vodovodních armatur 2závity, G 6/4" |  | kus | 3 | 0 | 0 | 0 | 0 | RTS I / 2024 | 0 |  | 0 | 0 | 0 | 0 | 0 | 0 | 0 | 0 | 0 | 0 | 21 | 0 | 0 | 7 |  |  |  | 0 | 0 | 0 | 722_ | 72_ | _ | 0 | 0 | 0 | 95 | 0 | 0 | 0 |  | 722 | 21 | Montáž vodovodních armatur 2závity, G 6/4"
77 | 722229101R00 | Montáž vodovodních armatur,1závit, G 1/2" |  | kus | 3 | 0 | 0 | 0 | 0 | RTS I / 2024 | 0 |  | 0 | 0 | 0 | 0 | 0 | 0 | 0 | 0 | 0 | 0 | 21 | 0 | 0 | 7 |  |  |  | 0 | 0 | 0 | 722_ | 72_ | _ | 0 | 0 | 0 | 96 | 0 | 0 | 0 |  | 722 | 21 | Montáž vodovodních armatur,1závit, G 1/2"
78 | 722229103R00 | Montáž vodovodních armatur,1závit, G 1" |  | kus | 1 | 0 | 0 | 0 | 0 | RTS I / 2024 | 0 |  | 0 | 0 | 0 | 0 | 0 | 0 | 0 | 0 | 0 | 0 | 21 | 0 | 0 | 7 |  |  |  | 0 | 0 | 0 | 722_ | 72_ | _ | 0 | 0 | 0 | 97 | 0 | 0 | 0 |  | 722 | 21 | Montáž vodovodních armatur,1závit, G 1"
79 | 998722101R00 | Přesun hmot pro vnitřní vodovod, výšky do 6 m |  | t | 0.064 | 0 | 0 | 0 | 0 | RTS I / 2024 | 0 |  | 0 | 0 | 0 | 0 | 0 | 0 | 0 | 0 | 0 | 0 | 21 | 0 | 0 | 5 |  |  |  | 0 | 0 | 0 | 722_ | 72_ | _ | 0 | 0 | 0 | 98 | 0 | 0 | 0 |  | 722 | 21 | Přesun hmot pro vnitřní vodovod, výšky do 6 m
| 783 | Nátěry |  |  |  |  | 0 | 0 | 0 | [17 empty] | 0 | 0 | 0
80 | 783424140R00 | Nátěr syntetický potrubí do DN 50 mm Z + 2x |  | m | 44 | 0 | 0 | 0 | 0 | RTS I / 2024 | 0 |  | 0 | 0 | 0 | 0 | 0 | 0 | 0 | 0 | 0 | 0 | 21 | 0 | 0 | 7 |  |  |  | 0 | 0 | 0 | 783_ | 78_ | _ | 0 | 0 | 0 | 100 | 0 | 0 | 0 |  | 783 | 21 | Nátěr syntetický potrubí do DN 50 mm Z + 2x
81 | 783220010RAA | Nátěr kovových doplňkových konstrukcí syntetický |  | m2 | 10 | 0 | 0 | 0 | 0 | RTS I / 2024 | 0 |  | 0 | 0 | 0 | 0 | 0 | 0 | 0 | 0 | 0 | 0 | 21 | 0 | 0 | 7 |  |  |  | 0 | 0 | 0 | 783_ | 78_ | _ | 0 | 0 | 0 | 101 | 0 | 0 | 0 |  | 783 | 21 | Nátěr kovových doplňkových konstrukcí syntetický
| 0 | Ostatní |  |  |  |  | 0 | 0 | 0 | [17 empty] | 0 | 0 | 0
82 | VL14 | Dozor pro svařování |  | kpl | 1 | 0 | 0 | 0 | 0 |  | 0 |  | 0 | 0 | 0 | 0 | 0 | 0 | 0 | 0 | 0 | 0 | 21 | 0 | 0 | 1 |  |  |  | 0 | 0 | 0 | 0_ | 0_ | _ | 0 | 0 | 0 | 103 | 0 | 0 | 0 |  | 0 | 21 | Dozor pro svařování
83 | VL15 | Štítky pro popis zařízení, armatur a pro označení směru proudění |  | kpl | 1 | 0 | 0 | 0 | 0 |  | 0 |  | 0 | 0 | 0 | 0 | 0 | 0 | 0 | 0 | 0 | 0 | 21 | 0 | 0 | 1 |  |  |  | 0 | 0 | 0 | 0_ | 0_ | _ | 0 | 0 | 0 | 104 | 0 | 0 | 0 |  | 0 | 21 | Štítky pro popis zařízení, armatur a pro označení směru proudění
84 | VL16 | Naplnění systému vodou s inhibitorem a odvzdušnění systému |  | kpl | 1 | 0 | 0 | 0 | 0 |  | 0 |  | 0 | 0 | 0 | 0 | 0 | 0 | 0 | 0 | 0 | 0 | 21 | 0 | 0 | 1 |  |  |  | 0 | 0 | 0 | 0_ | 0_ | _ | 0 | 0 | 0 | 105 | 0 | 0 | 0 |  | 0 | 21 | Naplnění systému vodou s inhibitorem a odvzdušnění systému
85 | VL17 | Výpočet a hydraulické vyvážení soustavy včetně nastavení regulačních ventilů u otopných těles, zprovoznění soustavy vytápění a zaškolení obsluhy |  | kpl | 1 | 0 | 0 | 0 | 0 |  | 0 |  | 0 | 0 | 0 | 0 | 0 | 0 | 0 | 0 | 0 | 0 | 21 | 0 | 0 | 1 |  |  |  | 0 | 0 | 0 | 0_ | 0_ | _ | 0 | 0 | 0 | 106 | 0 | 0 | 0 |  | 0 | 21 | Výpočet a hydraulické vyvážení soustavy včetně nastavení regulačních ventilů u otopných těles, zprovoznění soustavy vytápění a zaškolení obsluhy
86 | VL18 | Tlaková, stavební, topná a dilatační zkouška potrubí včetně protokolu |  | kpl | 1 | 0 | 0 | 0 | 0 |  | 0 |  | 0 | 0 | 0 | 0 | 0 | 0 | 0 | 0 | 0 | 0 | 21 | 0 | 0 | 1 |  |  |  | 0 | 0 | 0 | 0_ | 0_ | _ | 0 | 0 | 0 | 107 | 0 | 0 | 0 |  | 0 | 21 | Tlaková, stavební, topná a dilatační zkouška potrubí včetně protokolu
87 | VL19 | Stavební přípomoci |  | kpl | 1 | 0 | 0 | 0 | 0 |  | 0 |  | 0 | 0 | 0 | 0 | 0 | 0 | 0 | 0 | 0 | 0 | 21 | 0 | 0 | 1 |  |  |  | 0 | 0 | 0 | 0_ | 0_ | _ | 0 | 0 | 0 | 108 | 0 | 0 | 0 |  | 0 | 21 | Stavební přípomoci
88 | VL20 | Uvedení topného systému do provozu |  | kpl | 1 | 0 | 0 | 0 | 0 |  | 0 |  | 0 | 0 | 0 | 0 | 0 | 0 | 0 | 0 | 0 | 0 | 21 | 0 | 0 | 1 |  |  |  | 0 | 0 | 0 | 0_ | 0_ | _ | 0 | 0 | 0 | 109 | 0 | 0 | 0 |  | 0 | 21 | Uvedení topného systému do provozu
[7 empty] | Celkem: |  | 0
Poznámka:
Veškeré zde uvedené konkrétní typy výrobky, je možné nahradit jiným výrobkem ve stejné kvality a stejným zpsobem využití. Jedná se o projekční rozpočet s ceníkovými cenami. Jedná se o materiálovou specifikaci nenahrazující výrobní přípravu dodavatele. Výpis obsahuje pouze základní položky ve smyslu dodávka. Při zpracování nabídky je nutné vycházet ze všech částí dokumentace (tj. technické zprávy, všech výkresy i specifikace materiálu. Pouhým oceněním výkazu výměr není možné vypracovat kvalitní nabídku. Předpokládá se, že dodávka je nabízena jako kompletní dílo včetně kompletní montáže, veškerého souvisejícího doplňkového, podružného a montážního materiálu tak, aby celé zařízení bylo funkční a splňovalo všechny přdedpisy, které se na ně vztahují (součástí potrubí jsou nejen kolena, oblouky, redukce, šroubení, prostupové manžety ale i podpěry, konzoly a závěsy a veškeré ocelové konstrukce nezbytné pro uložení. Potenciálním dodavatelem musí být odborná firma, která se obeznámila se všemi okolnostmi této zakázky a zahrnula je do nabízené ceny. Součástí ceny musí být veškeré náklady, aby cena byla konečná a zahrnovala celou dodávku akce. Dodavatel ručí za to, že v nabízené ceně je navrženo veškeré potřebné zařízení a výkony.

## Krycí list rozpočtu
Krycí list slepého rozpočtu
Název stavby: |  | Rekonstrukce výměníkové stanice- Dlouhá 13 |  | Objednatel: |  |  | IČO/DIČ:
Druh stavby: |  | D.1.4.1- Vytápění |  | Projektant: | Ing. Lukáš Něčas |  | IČO/DIČ:
Lokalita: |  | Dlouhá 738/13, 741 01, Nový Jičín |  | Zhotovitel: | - |  | IČO/DIČ: | -/-
Začátek výstavby: |  |  |  | Konec výstavby: | 31.01.2025 |  | Položek: | 88
JKSO: |  |  |  | Zpracoval: | Ing. Lukáš Němec |  | Datum: | 10.10.2024
Rozpočtové náklady v Kč
A | Základní rozpočtové náklady |  | B | Doplňkové náklady |  | C | Náklady na umístění stavby (NUS)
HSV | Dodávky | 0 | Práce přesčas |  | 0 | Zařízení staveniště |  | 0
| Montáž | 0 | Bez pevné podl. |  | 0 | Mimostav. doprava |  | 0
PSV | Dodávky | 0 | Kulturní památka |  | 0 | Územní vlivy |  | 0
| Montáž | 0 |  |  |  | Provozní vlivy |  | 0
"M" | Dodávky | 0 |  |  |  | Ostatní |  | 0
| Montáž | 0 |  |  |  | NUS z rozpočtu |  | 0
Ostatní materiál |  | 0
Přesun hmot a sutí |  | 0
ZRN celkem |  | 0 | DN celkem |  | 0 | NUS celkem |  | 0
|  |  | DN celkem z obj. |  | 0 | NUS celkem z obj. |  | 0
[6 empty] | VORN celkem |  | 0
[6 empty] | VORN celkem z obj. |  | 0
Základ 0% |  | 0
Základ 12% |  | 0 | DPH 12% |  | 0 | Celkem bez DPH |  | 0
Základ 21% |  | 0 | DPH 21% |  | 0 | Celkem včetně DPH |  | 0
Projektant |  |  | Objednatel |  |  | Zhotovitel
Datum, razítko a podpis |  |  | Datum, razítko a podpis |  |  | Datum, razítko a podpis
Poznámka:
Veškeré zde uvedené konkrétní typy výrobky, je možné nahradit jiným výrobkem ve stejné kvality a stejným zpsobem využití. Jedná se o projekční rozpočet s ceníkovými cenami. Jedná se o materiálovou specifikaci nenahrazující výrobní přípravu dodavatele. Výpis obsahuje pouze základní položky ve smyslu dodávka. Při zpracování nabídky je nutné vycházet ze všech částí dokumentace (tj. technické zprávy, všech výkresy i specifikace materiálu. Pouhým oceněním výkazu výměr není možné vypracovat kvalitní nabídku. Předpokládá se, že dodávka je nabízena jako kompletní dílo včetně kompletní montáže, veškerého souvisejícího doplňkového, podružného a montážního materiálu tak, aby celé zařízení bylo funkční a splňovalo všechny přdedpisy, které se na ně vztahují (součástí potrubí jsou nejen kolena, oblouky, redukce, šroubení, prostupové manžety ale i podpěry, konzoly a závěsy a veškeré ocelové konstrukce nezbytné pro uložení. Potenciálním dodavatelem musí být odborná firma, která se obeznámila se všemi okolnostmi této zakázky a zahrnula je do nabízené ceny. Součástí ceny musí být veškeré náklady, aby cena byla konečná a zahrnovala celou dodávku akce. Dodavatel ručí za to, že v nabízené ceně je navrženo veškeré potřebné zařízení a výkony.

## VORN (hidden)
Vedlejší a ostatní rozpočtové náklady
Název stavby: | Rekonstrukce výměníkové stanice- Dlouhá 13 | Objednatel: |  |  | IČO/DIČ:
Druh stavby: | D.1.4.1- Vytápění | Projektant: | Ing. Lukáš Něčas |  | IČO/DIČ:
Lokalita: | Dlouhá 738/13, 741 01, Nový Jičín | Zhotovitel: | - |  | IČO/DIČ: | -/-
Začátek výstavby: |  | Konec výstavby: | 31.01.2025 |  | Položek: | 88
JKSO: |  | Zpracoval: | Ing. Lukáš Němec |  | Datum: | 10.10.2024
Vedlejší rozpočtové náklady VRN
Doplňkové náklady DN |  |  | Kč | % | Základna | Kč
Práce přesčas |  |  | 0 |  |  | 0
Bez pevné podl. |  |  | 0 |  |  | 0
Kulturní památka |  |  | 0 |  |  | 0
Celkem DN | [5 empty] | 0
Náklady na umístění stavby (NUS) |  |  | Kč | % | Základna | Kč
Zařízení staveniště |  |  | 0 |  |  | 0
Mimostav. doprava |  |  | 0 |  |  | 0
Územní vlivy |  |  | 0 |  |  | 0
Provozní vlivy |  |  | 0 |  |  | 0
Ostatní |  |  | 0 |  |  | 0
NUS z rozpočtu |  |  | 0 |  |  | 0
Celkem NUS | [5 empty] | 0
Celkem VRN |  |  | 0
Ostatní rozpočtové náklady ORN
Ostatní rozpočtové náklady (ORN) |  |  | Kč | % | Základna | Kč
|  |  | 0 |  |  | 0
Celkem ORN | [5 empty] | 0