## Rekapitulace stavby
Export Komplet | [29 empty] | 2.0 | ZAMOK |  |  |  |  | False | False | {09189d5c-6151-47ae-9120-d8ef83d6bb6f}
[35 empty] | 0,01 | 21
[35 empty] | 0,01 | 12
|  | REKAPITULACE STAVBY | [19 empty] | v --- níže se nacházejí doplnkové a pomocné údaje k sestavám --- v | [11 empty] | Návod na vyplnění | 0,001
|  | Kód: | [5 empty] | MestoNJ104 | [25 empty] | Měnit lze pouze buňky se žlutým podbarvením! 1) na prvním listu Rekapitulace stavby vyplňte v sestavě a) Souhrnný list - údaje o Uchazeči (přenesou se do ostatních sestav i v jiných listech) b) Rekapitulace objektů - potřebné Ostatní náklady 2) na vybraných listech vyplňte v sestavě a) Krycí list - údaje o Uchazeči, pokud se liší od údajů o Uchazeči na Souhrnném listu (údaje se přenesou do ostatních sestav v daném listu) b) Rekapitulace rozpočtu - potřebné Ostatní náklady c) Celkové náklady za stavbu - ceny u položek - množství, pokud má žluté podbarvení - a v případě potřeby poznámku (ta je ve skrytém sloupci) | 0,01
|  | Stavba: | [5 empty] | Chodníkové těleso, Žilina u Nového Jičína,úsek Pstruží Potok-Životice u NJ | [26 empty] | 0,01
|  | KSO: | [15 empty] | CC-CZ: | [16 empty] | 0,01
|  | Místo: | [5 empty] | Žilina u Nového Jičína | [9 empty] | Datum: |  | 13. 3. 2025 | [14 empty] | 0,01
0,01
|  | Zadavatel: | [15 empty] | IČ: |  | 00298212 | [14 empty] | 0,01
|  |  | Městský úřad Nový Jičín | [14 empty] | DIČ: | [16 empty] | 0,01
0,01
|  | Uchazeč: | [15 empty] | IČ: |  | Vyplň údaj | [14 empty] | 0,01
|  |  | Vyplň údaj | [14 empty] | DIČ: |  | Vyplň údaj | [14 empty] | 0,01
False
|  | Projektant: | [15 empty] | IČ: |  | 03692485 | [14 empty] | False
|  |  | Projekční a inženýrská činnost Groman | [14 empty] | DIČ: | [16 empty] | True
0,01
|  | Zpracovatel: | [15 empty] | IČ: | [16 empty] | 0,01
|  |  | Fajfrová Irena | [14 empty] | DIČ: | [16 empty] | True
Poznámka:
|  | Cena bez DPH | [15 empty] | 0
[9 empty] | Sazba daně |  |  |  | Základ daně |  |  |  |  | Výše daně
|  | DPH |  | základní |  |  |  |  | 21% |  |  |  | 0 |  |  |  |  | 0
|  |  |  | snížená |  |  |  |  | 12% |  |  |  | 0 |  |  |  |  | 0
|  |  |  | zákl. přenesená |  |  |  |  | 21% |  |  |  | 0 |  |  |  |  | 0
|  |  |  | sníž. přenesená |  |  |  |  | 12% |  |  |  | 0 |  |  |  |  | 0
|  |  |  | nulová |  |  |  |  | 0% |  |  |  | 0 |  |  |  |  | 0
|  | Cena s DPH | [8 empty] | v |  |  | CZK |  |  |  | 0
|  | Projektant | [13 empty] | Zpracovatel
|  | Datum a podpis: | [9 empty] | Razítko |  |  |  | Datum a podpis: |  |  | Razítko
|  | Objednavatel | [13 empty] | Uchazeč
|  | Datum a podpis: | [9 empty] | Razítko |  |  |  | Datum a podpis: |  |  | Razítko
REKAPITULACE OBJEKTŮ STAVBY A SOUPISŮ PRACÍ
| Kód: | [7 empty] | MestoNJ104
| Stavba: | [7 empty] | Chodníkové těleso, Žilina u Nového Jičína,úsek Pstruží Potok-Životice u NJ
| Místo: | [7 empty] | Žilina u Nového Jičína | [7 empty] | Datum: |  | 13. 3. 2025
| Zadavatel: | [7 empty] | Městský úřad Nový Jičín | [7 empty] | Projektant: |  | Projekční a inženýrská činnost Groman |  |  | Informatívní údaje z listů zakázek
| Uchazeč: | [15 empty] | Zpracovatel: |  | Fajfrová Irena
| Kód |  |  |  |  | Popis | [8 empty] | Cena bez DPH [CZK] |  |  |  |  | Cena s DPH [CZK] | Typ | z toho Ostat. náklady [CZK] | DPH [CZK] | Normohodiny [h] | DPH základní [CZK] | DPH snížená [CZK] | DPH základní přenesená [CZK] | DPH snížená přenesená [CZK] | Základna DPH základní | Základna DPH snížená | Základna DPH zákl. přenesená | Základna DPH sníž. přenesená | Základna DPH nulová
| Náklady z rozpočtů | [13 empty] | 0 |  |  |  |  | 0 |  | 0 | 0 | 0 | 0 | 0 | 0 | 0 | 0 | 0 | 0 | 0 | 0 |  | D | 0 | ###NOIMPORT### | IMPORT | {09189d5c-6151-47ae-9120-d8ef83d6bb6f} | {00000000-0000-0000-0000-000000000000}
|  | 1 |  |  |  |  | Chodníkové těleso,Žilina u Nového Jičína,úsek Pstruží Potok-Životice u NJ | [7 empty] | 0 |  |  |  |  | 0 | STA | 0 | 0 | 0 | 0 | 0 | 0 | 0 | 0 | 0 | 0 | 0 | 0 |  | D | 1 | ###NOIMPORT### | IMPORT | {ea949ca3-2eac-43c6-bee3-0b3b9ba88dba} | {09189d5c-6151-47ae-9120-d8ef83d6bb6f} | 2
|  |  | 01 |  |  |  |  | Způsobilé výdaje - HLAVNÍ | [6 empty] | 0 |  |  |  |  | 0 | Soupis | 0 | 0 | 0 | 0 | 0 | 0 | 0 | 0 | 0 | 0 | 0 | 0 |  | D | 2 | ###NOIMPORT### | IMPORT | {e0b6e2c7-68ba-4371-b5b8-c0389452dc05} | {ea949ca3-2eac-43c6-bee3-0b3b9ba88dba}
/ |  |  |  | 101 |  |  |  |  | SO 01 Chodníkové těleso | [5 empty] | 0 |  |  |  |  | 0 | Soupis | 0 | 0 | 0 | 0 | 0 | 0 | 0 | 0 | 0 | 0 | 0 | 0 |  |  | 3 |  | IMPORT | {833e4366-56ee-4bcd-b6e4-7afd3d3416b7} | {e0b6e2c7-68ba-4371-b5b8-c0389452dc05}
|  |  |  | 102 |  |  |  |  | SO 02 Opěrné zdi | [5 empty] | 0 |  |  |  |  | 0 | Soupis | 0 | 0 | 0 | 0 | 0 | 0 | 0 | 0 | 0 | 0 | 0 | 0 |  | D | 3 | ###NOIMPORT### | IMPORT | {9e8c6737-9190-4566-b102-0fc86c0f9448} | {e0b6e2c7-68ba-4371-b5b8-c0389452dc05}
/ |  |  |  |  | 112 |  |  |  |  | Opěrná stěna staničení (84.40-202.60m) dl. 103,10m |  |  |  |  | 0 |  |  |  |  | 0 | Soupis | 0 | 0 | 0 | 0 | 0 | 0 | 0 | 0 | 0 | 0 | 0 | 0 |  |  | 4 |  | IMPORT | {9cc769e5-cb0b-42ab-b2c4-2f643136a7d7} | {9e8c6737-9190-4566-b102-0fc86c0f9448}
/ |  |  |  |  | 113 |  |  |  |  | Zemní opěrná stěna staničení (202.60-266.00m) dl.63,40m |  |  |  |  | 0 |  |  |  |  | 0 | Soupis | 0 | 0 | 0 | 0 | 0 | 0 | 0 | 0 | 0 | 0 | 0 | 0 |  |  | 4 |  | IMPORT | {a3df489b-0e3c-45d9-a3ad-a36eec1a38f3} | {9e8c6737-9190-4566-b102-0fc86c0f9448}
/ |  |  |  |  | 114 |  |  |  |  | Zemní opěrná stěna staničení (272.00-553.72m) dl.281,72m |  |  |  |  | 0 |  |  |  |  | 0 | Soupis | 0 | 0 | 0 | 0 | 0 | 0 | 0 | 0 | 0 | 0 | 0 | 0 |  |  | 4 |  | IMPORT | {f0d578ee-c749-4b30-a07f-efdea3330618} | {9e8c6737-9190-4566-b102-0fc86c0f9448}
/ |  |  |  | 103 |  |  |  |  | Vedlejší rozpočtové náklady | [5 empty] | 0 |  |  |  |  | 0 | Soupis | 0 | 0 | 0 | 0 | 0 | 0 | 0 | 0 | 0 | 0 | 0 | 0 |  |  | 3 |  | IMPORT | {8d531724-2319-40aa-ae1e-1a6365c988c0} | {e0b6e2c7-68ba-4371-b5b8-c0389452dc05}
|  |  | 02 |  |  |  |  | Způsobilé výdaje – NEPŘÍMÉ (další náklady související s projektem) | [6 empty] | 0 |  |  |  |  | 0 | Soupis | 0 | 0 | 0 | 0 | 0 | 0 | 0 | 0 | 0 | 0 | 0 | 0 |  | D | 2 | ###NOIMPORT### | IMPORT | {a759c03f-3b06-47b9-99ce-120f81fcdc5e} | {ea949ca3-2eac-43c6-bee3-0b3b9ba88dba}
|  |  |  | 300 |  |  |  |  | SO 03 Účelové odvodnění | [5 empty] | 0 |  |  |  |  | 0 | Soupis | 0 | 0 | 0 | 0 | 0 | 0 | 0 | 0 | 0 | 0 | 0 | 0 |  | D | 3 | ###NOIMPORT### | IMPORT | {fa8cb985-863c-403b-b879-70e19b420a5f} | {a759c03f-3b06-47b9-99ce-120f81fcdc5e}
/ |  |  |  |  | 321 |  |  |  |  | Úsek 1 DN400 - vyústní objekt – Šk6 délka 195.65m |  |  |  |  | 0 |  |  |  |  | 0 | Soupis | 0 | 0 | 0 | 0 | 0 | 0 | 0 | 0 | 0 | 0 | 0 | 0 |  |  | 4 |  | IMPORT | {8e28da74-7d8c-4186-b52d-72efb44106b5} | {fa8cb985-863c-403b-b879-70e19b420a5f}
/ |  |  |  |  | 322 |  |  |  |  | Úsek 2 DN400 - Šk7 (napojení na stáv. trubní propust DN500)-Šk11 délka 111.00m) |  |  |  |  | 0 |  |  |  |  | 0 | Soupis | 0 | 0 | 0 | 0 | 0 | 0 | 0 | 0 | 0 | 0 | 0 | 0 |  |  | 4 |  | IMPORT | {1b27d14b-2c8c-423e-b6c0-8b1035afb6b0} | {fa8cb985-863c-403b-b879-70e19b420a5f}
/ |  |  |  |  | 323 |  |  |  |  | Úsek 3 DN400 – Šk12 (napojení na stáv. trubní propust DN500)-Šk13 délka 38.50m |  |  |  |  | 0 |  |  |  |  | 0 | Soupis | 0 | 0 | 0 | 0 | 0 | 0 | 0 | 0 | 0 | 0 | 0 | 0 |  |  | 4 |  | IMPORT | {5d2f9ad4-d924-4c88-8c77-b15202d62284} | {fa8cb985-863c-403b-b879-70e19b420a5f}
/ |  |  |  |  | 324 |  |  |  |  | Úsek 4 DN400 – Šk14 (napojení na stáv. trubní propust DN500) –Šk16 délka 52.00m |  |  |  |  | 0 |  |  |  |  | 0 | Soupis | 0 | 0 | 0 | 0 | 0 | 0 | 0 | 0 | 0 | 0 | 0 | 0 |  |  | 4 |  | IMPORT | {f137aca6-4721-4dd7-b180-ad66706207ed} | {fa8cb985-863c-403b-b879-70e19b420a5f}
/ |  |  |  | 400 |  |  |  |  | Vedlejší rozpočtové náklady | [5 empty] | 0 |  |  |  |  | 0 | Soupis | 0 | 0 | 0 | 0 | 0 | 0 | 0 | 0 | 0 | 0 | 0 | 0 |  |  | 3 |  | IMPORT | {db01c22f-d88b-44a4-8b72-fdbff53c5af9} | {a759c03f-3b06-47b9-99ce-120f81fcdc5e}

## 101 - SO 01 Chodníkové tě...
[18 empty] | {833e4366-56ee-4bcd-b6e4-7afd3d3416b7} | [5 empty] | d1 | 700,1 | 2
[18 empty] | 2 | [5 empty] | dl1 | 127,5 | 2
| KRYCÍ LIST SOUPISU PRACÍ | [7 empty] | v --- níže se nacházejí doplnkové a pomocné údaje k sestavám --- v | [8 empty] | False | [5 empty] | k | 592,4 | 2
[24 empty] | k1 | 183 | 2
| Stavba: | [22 empty] | n | 702,25 | 2
|  | Chodníkové těleso, Žilina u Nového Jičína,úsek Pstruží Potok-Životice u NJ | [21 empty] | o | 533,978 | 2
| Objekt: | [22 empty] | or | 928 | 2
|  | 1 - Chodníkové těleso,Žilina u Nového Jičína,úsek Pstruží Potok-Životice u NJ | [21 empty] | or1 | 228 | 2
| Soupis: | [22 empty] | r | 59,108 | 2
|  | 01 - Způsobilé výdaje - HLAVNÍ | [21 empty] | r1 | 73,62 | 2
| Úroveň 3: | [22 empty] | sut | 241,704 | 2
|  | 101 - SO 01 Chodníkové těleso | [21 empty] | sut2 | 378,337 | 2
[24 empty] | v | 1177,12 | 2
| KSO: |  |  |  |  | CC-CZ: | [17 empty] | z | 24,54 | 2
| Místo: |  | Žilina u Nového Jičína |  |  | Datum: | 13. 3. 2025
| Zadavatel: |  |  |  |  | IČ: | 00298212
|  | Městský úřad Nový Jičín |  |  |  | DIČ:
| Uchazeč: |  |  |  |  | IČ: | Vyplň údaj
|  | Vyplň údaj |  |  |  | DIČ: | Vyplň údaj
| Projektant: |  |  |  |  | IČ: | 03692485
|  | Projekční a inženýrská činnost Groman |  |  |  | DIČ:
| Zpracovatel: |  |  |  |  | IČ:
|  | Fajfrová Irena |  |  |  | DIČ:
Poznámka:
| Cena bez DPH | [5 empty] | 0
|  |  | Základ daně |  |  | Sazba daně | Výše daně
| DPH | základní | 0 |  |  | 21% | 0
|  | snížená | 0 |  |  | 12% | 0
|  | zákl. přenesená | 0 |  |  | 21% | 0
|  | sníž. přenesená | 0 |  |  | 12% | 0
|  | nulová | 0 |  |  | 0% | 0
| Cena s DPH |  |  | v | CZK |  | 0
| Projektant |  |  | Zpracovatel
| Datum a podpis: |  | Razítko | Datum a podpis: |  |  | Razítko
| Objednavatel |  |  | Uchazeč
| Datum a podpis: |  | Razítko | Datum a podpis: |  |  | Razítko
REKAPITULACE ČLENĚNÍ SOUPISU PRACÍ
Stavba:
Chodníkové těleso, Žilina u Nového Jičína,úsek Pstruží Potok-Životice u NJ
Objekt:
1 - Chodníkové těleso,Žilina u Nového Jičína,úsek Pstruží Potok-Životice u NJ
Soupis:
01 - Způsobilé výdaje - HLAVNÍ
Úroveň 3:
101 - SO 01 Chodníkové těleso
Místo: |  |  | Žilina u Nového Jičína |  |  | Datum: | 13. 3. 2025
Zadavatel: |  |  | Městský úřad Nový Jičín |  |  | Projektant: | Projekční a inženýrská činnost Groman
Uchazeč: |  |  | Vyplň údaj |  |  | Zpracovatel: | Fajfrová Irena
Kód dílu - Popis | [6 empty] | Cena celkem [CZK]
Náklady ze soupisu prací | [6 empty] | 0 | [11 empty] | -1
| HSV - Práce a dodávky HSV | [5 empty] | 0
| 1 - Zemní práce | [5 empty] | 0
| 3 - Svislé a kompletní konstrukce | [5 empty] | 0
| 4 - Vodorovné konstrukce | [5 empty] | 0
| 5 - Komunikace pozemní | [5 empty] | 0
| 9 - Ostatní konstrukce a práce, bourání | [5 empty] | 0
| 997 - Přesun sutě | [5 empty] | 0
| 998 - Přesun hmot | [5 empty] | 0
| VRN - Vedlejší rozpočtové náklady | [5 empty] | 0
| VRN1 - Průzkumné, geodetické a projektové práce | [5 empty] | 0
SOUPIS PRACÍ
Stavba:
Chodníkové těleso, Žilina u Nového Jičína,úsek Pstruží Potok-Životice u NJ
Objekt:
1 - Chodníkové těleso,Žilina u Nového Jičína,úsek Pstruží Potok-Životice u NJ
Soupis:
01 - Způsobilé výdaje - HLAVNÍ
Úroveň 3:
101 - SO 01 Chodníkové těleso
Místo: |  |  | Žilina u Nového Jičína |  |  | Datum: | 13. 3. 2025
Zadavatel: |  |  | Městský úřad Nový Jičín |  |  | Projektant: | Projekční a inženýrská činnost Groman
Uchazeč: |  |  | Vyplň údaj |  |  | Zpracovatel: | Fajfrová Irena
PČ | Typ | Kód | Popis | MJ | Množství | J.cena [CZK] | Cena celkem [CZK] | Cenová soustava |  | DPH | J. Nh [h] | Nh celkem [h] | J. hmotnost [t] | Hmotnost celkem [t] | J. suť [t] | Suť Celkem [t]
Náklady soupisu celkem | [6 empty] | 0 |  |  |  |  | 0 |  | 1506.7971 |  | 620.0405 |  | D | -1 | [13 empty] | 0
| D | HSV | Práce a dodávky HSV |  |  |  | 0 |  |  |  |  | 0 |  | 1506.7971 |  | 620.0405 | 1 | D | 0 |  |  |  | ROZPOCET | [9 empty] | 0
| D | 1 | Zemní práce |  |  |  | 0 |  |  |  |  | 0 |  | 59.2767 |  | 246.564 | 1 | D | 1 |  |  |  | ROZPOCET | [9 empty] | 0
1 | K | 111209111 | Spálení proutí a klestu | m2 | 425 |  | 0 | CS ÚRS 2025 01 |  | základní |  | 0 | 3e-05 | 0.01275 | 0 | 0 | 4 | K | 2 |  |  |  | ROZPOCET |  |  |  | 0 | 0 | 0 | 0 | 0 | 1 | 0 | 4 | -1304415875
2 | K | 111251102 | Odstranění křovin a stromů průměru kmene do 100 mm i s kořeny sklonu terénu do 1:5 z celkové plochy přes 100 do 500 m2 strojně | m2 | 425 |  | 0 | CS ÚRS 2025 01 |  | základní |  | 0 | 0 | 0 | 0 | 0 | 4 | K | 2 |  |  |  | ROZPOCET |  |  |  | 0 | 0 | 0 | 0 | 0 | 1 | 0 | 4 | 1716965324
3 | K | 113107221 | Odstranění podkladu z kameniva drceného tl do 100 mm strojně pl přes 200 m2 | m2 | 296.2 |  | 0 | CS ÚRS 2025 01 |  | základní |  | 0 | 0 | 0 | 0.17 | 50.354 | 4 | K | 2 |  |  |  | ROZPOCET |  |  |  | 0 | 0 | 0 | 0 | 0 | 1 | 0 | 4 | 1682562082
| VV |  | k*0,5 |  | 296.2 | [12 empty] | VV | 2 | 2 | True | 1 | ROZPOCET
4 | K | 113107242 | Odstranění podkladu živičného tl přes 50 do 100 mm strojně pl přes 200 m2 | m2 | 296.2 |  | 0 | CS ÚRS 2025 01 |  | základní |  | 0 | 0 | 0 | 0.22 | 65.164 | 4 | K | 2 |  |  |  | ROZPOCET |  |  |  | 0 | 0 | 0 | 0 | 0 | 1 | 0 | 4 | 1095187690
| VV |  | k*0,5 |  | 296.2 | [12 empty] | VV | 2 | 2 | True | 1 | ROZPOCET
5 | K | 113107321 | Odstranění podkladu z kameniva drceného tl 100 mm strojně pl do 50 m2 | m2 | 106 |  | 0 | CS ÚRS 2025 01 |  | základní |  | 0 | 0 | 0 | 0.17 | 18.02 | 4 | K | 2 |  |  |  | ROZPOCET |  |  |  | 0 | 0 | 0 | 0 | 0 | 1 | 0 | 4 | -983256269
| VV |  | odstranění sjezdů | [14 empty] | VV | 2 | 1 | True | 0 | ROZPOCET
| VV |  | 20,0+20,0+19,0+13,0+18,0+16,0 |  | 106 | [12 empty] | VV | 2 | 2 | True | 1 | ROZPOCET
6 | K | 113107323 | Odstranění podkladu z kameniva drceného tl přes 200 do 300 mm strojně pl do 50 m2 | m2 | 48 |  | 0 | CS ÚRS 2025 01 |  | základní |  | 0 | 0 | 0 | 0.44 | 21.12 | 4 | K | 2 |  |  |  | ROZPOCET |  |  |  | 0 | 0 | 0 | 0 | 0 | 1 | 0 | 4 | 1835376025
| VV |  | odstranění sjezdů | [14 empty] | VV | 2 | 1 | True | 0 | ROZPOCET
| VV |  | odstranění stáv. propustku, štěrkový povrch | [14 empty] | VV | 2 | 1 | True | 0 | ROZPOCET
| VV |  | 30,0+18,0 |  | 48 | [12 empty] | VV | 2 | 2 | True | 1 | ROZPOCET
7 | K | 113107335 | Odstranění podkladu z betonu vyztuženého sítěmi tl do 100 mm strojně pl do 50 m2 | m2 | 20 |  | 0 | CS ÚRS 2025 01 |  | základní |  | 0 | 0 | 0 | 0.243 | 4.86 | 4 | K | 2 |  |  |  | ROZPOCET |  |  |  | 0 | 0 | 0 | 0 | 0 | 1 | 0 | 4 | -315859457
| VV |  | odstranění sjezdů | [14 empty] | VV | 2 | 1 | True | 0 | ROZPOCET
| VV |  | 20,0 |  | 20 | [12 empty] | VV | 2 | 2 | True | 1 | ROZPOCET
8 | K | 113107342 | Odstranění podkladu živičného tl přes 50 do 100 mm strojně pl do 50 m2 | m2 | 86 |  | 0 | CS ÚRS 2025 01 |  | základní |  | 0 | 0 | 0 | 0.22 | 18.92 | 4 | K | 2 |  |  |  | ROZPOCET |  |  |  | 0 | 0 | 0 | 0 | 0 | 1 | 0 | 4 | -958523862
| VV |  | odstranění sjezdů | [14 empty] | VV | 2 | 1 | True | 0 | ROZPOCET
| VV |  | 20,0+19,0+13,0+18,0+16,0 |  | 86 | [12 empty] | VV | 2 | 2 | True | 1 | ROZPOCET
9 | K | 113154533 | Frézování živičného krytu tl 50 mm pruh š do 1 m pl přes 500 do 2000 m2 | m2 | 592.4 |  | 0 | CS ÚRS 2025 01 |  | základní |  | 0 | 1e-05 | 0.005924 | 0.115 | 68.126 | 4 | K | 2 |  |  |  | ROZPOCET |  |  |  | 0 | 0 | 0 | 0 | 0 | 1 | 0 | 4 | 202636655
| VV |  | oprava pracovní rýhy | [14 empty] | VV | 2 | 1 | True | 0 | ROZPOCET
| VV |  | 592,4*1,0 |  | 592.4 | [12 empty] | VV | 2 | 2 | True | 0 | ROZPOCET
| VV | k | Mezisoučet |  | 592.4 | [12 empty] | VV | 2 | 3 | True | 1 | ROZPOCET
10 | K | 119003211 | Mobilní plotová zábrana s reflexním pásem výšky do 1,5 m pro zabezpečení výkopu zřízení | m | 600 |  | 0 | CS ÚRS 2025 01 |  | základní |  | 0 | 0.00042 | 0.252 | 0 | 0 | 4 | K | 2 |  |  |  | ROZPOCET |  |  |  | 0 | 0 | 0 | 0 | 0 | 1 | 0 | 4 | 590518501
11 | K | 119003212 | Mobilní plotová zábrana s reflexním pásem výšky do 1,5 m pro zabezpečení výkopu odstranění | m | 600 |  | 0 | CS ÚRS 2025 01 |  | základní |  | 0 | 0 | 0 | 0 | 0 | 4 | K | 2 |  |  |  | ROZPOCET |  |  |  | 0 | 0 | 0 | 0 | 0 | 1 | 0 | 4 | -1698352940
12 | K | 121151125 | Sejmutí ornice plochy přes 500 m2 tl vrstvy přes 250 do 300 mm strojně | m2 | 928 |  | 0 | CS ÚRS 2025 01 |  | základní |  | 0 | 0 | 0 | 0 | 0 | 4 | K | 2 |  |  |  | ROZPOCET |  |  |  | 0 | 0 | 0 | 0 | 0 | 1 | 0 | 4 | -1337114176
| VV |  | odpočet přejezdy,OZ | [14 empty] | VV | 2 | 1 | True | 0 | ROZPOCET
| VV |  | (600-50,0-21-65)*2,0 |  | 928 | [12 empty] | VV | 2 | 2 | True | 0 | ROZPOCET
| VV |  | Mezisoučet |  | 928 | [12 empty] | VV | 2 | 3 | True | 0 | ROZPOCET
| VV | or | 928 |  | 928 | [12 empty] | VV | 2 | 2 | True | 1 | ROZPOCET
13 | K | 122252206 | Odkopávky a prokopávky nezapažené pro silnice a dálnice v hornině třídy těžitelnosti I objem do 5000 m3 strojně | m3 | 1177.12 |  | 0 | CS ÚRS 2025 01 |  | základní |  | 0 | 0 | 0 | 0 | 0 | 4 | K | 2 |  |  |  | ROZPOCET |  |  |  | 0 | 0 | 0 | 0 | 0 | 1 | 0 | 4 | 1801573749
| VV | v1 | "úsek 587,0-789,6" 773,61 |  | 773.61 | [12 empty] | VV | 2 | 2 | True | 0 | ROZPOCET
| VV | v2 | "úsek 789,6-1179,4" 403,51 |  | 403.51 | [12 empty] | VV | 2 | 2 | True | 0 | ROZPOCET
| VV | v | Mezisoučet |  | 1177.12 | [12 empty] | VV | 2 | 3 | True | 1 | ROZPOCET
14 | K | 132251103 | Hloubení rýh nezapažených š do 800 mm v hornině třídy těžitelnosti I skupiny 3 objem do 100 m3 strojně | m3 | 59.108 |  | 0 | CS ÚRS 2025 01 |  | základní |  | 0 | 0 | 0 | 0 | 0 | 4 | K | 2 |  |  |  | ROZPOCET |  |  |  | 0 | 0 | 0 | 0 | 0 | 1 | 0 | 4 | -768497282
| VV |  | obrubníky | [14 empty] | VV | 2 | 1 | True | 0 | ROZPOCET
| VV |  | 589*0,45*0,15 |  | 39.758 | [12 empty] | VV | 2 | 2 | True | 0 | ROZPOCET
| VV |  | 132,0*0,25*0,15 |  | 4.95 | [12 empty] | VV | 2 | 2 | True | 0 | ROZPOCET
| VV |  | palisáda | [14 empty] | VV | 2 | 1 | True | 0 | ROZPOCET
| VV |  | 0,6*1,2*20,0 |  | 14.4 | [12 empty] | VV | 2 | 2 | True | 0 | ROZPOCET
| VV | r | Součet |  | 59.108 | [12 empty] | VV | 2 | 4 | True | 1 | ROZPOCET
15 | K | 132254201 | Hloubení zapažených rýh š do 2000 mm v hornině třídy těžitelnosti I skupiny 3 objem do 20 m3 | m3 | 73.62 |  | 0 | CS ÚRS 2025 01 |  | základní |  | 0 | 0 | 0 | 0 | 0 | 4 | K | 2 |  |  |  | ROZPOCET |  |  |  | 0 | 0 | 0 | 0 | 0 | 1 | 0 | 4 | 1857195150
| VV |  | obnova stáv.vjezdů | [14 empty] | VV | 2 | 1 | True | 0 | ROZPOCET
| VV | r1 | (10,7+7,0+7,0+5,2+5,0+6,0)*1,2*1,5 |  | 73.62 | [12 empty] | VV | 2 | 2 | True | 1 | ROZPOCET
16 | K | 151101101 | Zřízení příložného pažení a rozepření stěn rýh hl do 2 m | m2 | 122.7 |  | 0 | CS ÚRS 2025 01 |  | základní |  | 0 | 0.00084 | 0.10307 | 0 | 0 | 4 | K | 2 |  |  |  | ROZPOCET |  |  |  | 0 | 0 | 0 | 0 | 0 | 1 | 0 | 4 | 1873924155
| VV |  | r1/1,2*2 |  | 122.7 | [12 empty] | VV | 2 | 2 | True | 1 | ROZPOCET
17 | K | 151101111 | Odstranění příložného pažení a rozepření stěn rýh hl do 2 m | m2 | 122.7 |  | 0 | CS ÚRS 2025 01 |  | základní |  | 0 | 0 | 0 | 0 | 0 | 4 | K | 2 |  |  |  | ROZPOCET |  |  |  | 0 | 0 | 0 | 0 | 0 | 1 | 0 | 4 | -86287827
18 | K | 162301501 | Vodorovné přemístění křovin do 5 km D kmene do 100 mm | m2 | 425 |  | 0 | CS ÚRS 2025 01 |  | základní |  | 0 | 0 | 0 | 0 | 0 | 4 | K | 2 |  |  |  | ROZPOCET |  |  |  | 0 | 0 | 0 | 0 | 0 | 1 | 0 | 4 | 1244743459
19 | K | 162651112 | Vodorovné přemístění přes 4 000 do 5000 m výkopku/sypaniny z horniny třídy těžitelnosti I skupiny 1 až 3 | m3 | 1453.58 |  | 0 | CS ÚRS 2025 01 |  | základní |  | 0 | 0 | 0 | 0 | 0 | 4 | K | 2 |  |  |  | ROZPOCET |  |  |  | 0 | 0 | 0 | 0 | 0 | 1 | 0 | 4 | 191518599
| VV |  | odvoz zeminy na mezideponii | [14 empty] | VV | 2 | 1 | True | 0 | ROZPOCET
| VV |  | n+z |  | 726.79 | [12 empty] | VV | 2 | 2 | True | 0 | ROZPOCET
| VV |  | dovoz zeminy z mezideponie | [14 empty] | VV | 2 | 1 | True | 0 | ROZPOCET
| VV |  | n+z |  | 726.79 | [12 empty] | VV | 2 | 2 | True | 0 | ROZPOCET
| VV |  | Součet |  | 1453.58 | [12 empty] | VV | 2 | 4 | True | 1 | ROZPOCET
20 | K | 162651112 | Vodorovné přemístění přes 4 000 do 5000 m výkopku/sypaniny z horniny třídy těžitelnosti I skupiny 1 až 3 | m3 | 45.6 |  | 0 | CS ÚRS 2025 01 |  | základní |  | 0 | 0 | 0 | 0 | 0 | 4 | K | 2 |  |  |  | ROZPOCET |  |  |  | 0 | 0 | 0 | 0 | 0 | 1 | 0 | 4 | -863853293
| VV |  | dovoz ornice z mezideponie | [14 empty] | VV | 2 | 1 | True | 0 | ROZPOCET
| VV |  | or1*0,1 |  | 22.8 | [12 empty] | VV | 2 | 2 | True | 0 | ROZPOCET
| VV |  | odvoz ornice na mezideponii | [14 empty] | VV | 2 | 1 | True | 0 | ROZPOCET
| VV |  | or1*0,1 |  | 22.8 | [12 empty] | VV | 2 | 2 | True | 0 | ROZPOCET
| VV |  | Součet |  | 45.6 | [12 empty] | VV | 2 | 4 | True | 1 | ROZPOCET
21 | K | 162751117 | Vodorovné přemístění do 10000 m výkopku/sypaniny z horniny třídy těžitelnosti I, skupiny 1 až 3 | m3 | 533.978 |  | 0 | CS ÚRS 2025 01 |  | základní |  | 0 | 0 | 0 | 0 | 0 | 4 | K | 2 |  |  |  | ROZPOCET |  |  |  | 0 | 0 | 0 | 0 | 0 | 1 | 0 | 4 | -175213935
| VV |  | odvoz přebytečné zeminy | [14 empty] | VV | 2 | 1 | True | 0 | ROZPOCET
| VV |  | v+r |  | 1236.228 | [12 empty] | VV | 2 | 2 | True | 0 | ROZPOCET
| VV |  | -n |  | -702.25 | [12 empty] | VV | 2 | 2 | True | 0 | ROZPOCET
| VV | o | Součet |  | 533.978 | [12 empty] | VV | 2 | 4 | True | 1 | ROZPOCET
22 | K | 162751117 | Vodorovné přemístění do 10000 m výkopku/sypaniny z horniny třídy těžitelnosti I, skupiny 1 až 3 | m3 | 255.6 |  | 0 | CS ÚRS 2025 01 |  | základní |  | 0 | 0 | 0 | 0 | 0 | 4 | K | 2 |  |  |  | ROZPOCET |  |  |  | 0 | 0 | 0 | 0 | 0 | 1 | 0 | 4 | -423642057
| VV |  | odvoz přebytečné ornice | [14 empty] | VV | 2 | 1 | True | 0 | ROZPOCET
| VV |  | or*0,3 |  | 278.4 | [12 empty] | VV | 2 | 2 | True | 0 | ROZPOCET
| VV |  | -or1*0,1 |  | -22.8 | [12 empty] | VV | 2 | 2 | True | 0 | ROZPOCET
| VV |  | Součet |  | 255.6 | [12 empty] | VV | 2 | 4 | True | 1 | ROZPOCET
23 | K | 162751119 | Příplatek k vodorovnému přemístění výkopku/sypaniny z horniny třídy těžitelnosti I, skupiny 1 až 3 ZKD 1000 m přes 10000 m | m3 | 5339.78 |  | 0 | CS ÚRS 2025 01 |  | základní |  | 0 | 0 | 0 | 0 | 0 | 4 | K | 2 |  |  |  | ROZPOCET |  |  |  | 0 | 0 | 0 | 0 | 0 | 1 | 0 | 4 | 305524388
| VV |  | o*10 |  | 5339.78 | [12 empty] | VV | 2 | 2 | True | 1 | ROZPOCET
24 | K | 167151101 | Nakládání výkopku z hornin třídy těžitelnosti I, skupiny 1 až 3 do 100 m3 | m3 | 22.8 |  | 0 | CS ÚRS 2025 01 |  | základní |  | 0 | 0 | 0 | 0 | 0 | 4 | K | 2 |  |  |  | ROZPOCET |  |  |  | 0 | 0 | 0 | 0 | 0 | 1 | 0 | 4 | 2065581095
| VV |  | dovoz ornice | [14 empty] | VV | 2 | 1 | True | 0 | ROZPOCET
| VV |  | or1*0,1 |  | 22.8 | [12 empty] | VV | 2 | 2 | True | 1 | ROZPOCET
25 | K | 167151101 | Nakládání výkopku z hornin třídy těžitelnosti I, skupiny 1 až 3 do 100 m3 | m3 | 726.79 |  | 0 | CS ÚRS 2025 01 |  | základní |  | 0 | 0 | 0 | 0 | 0 | 4 | K | 2 |  |  |  | ROZPOCET |  |  |  | 0 | 0 | 0 | 0 | 0 | 1 | 0 | 4 | 2108070276
| VV |  | dovoz zeminy pro násypy | [14 empty] | VV | 2 | 1 | True | 0 | ROZPOCET
| VV |  | n+z |  | 726.79 | [12 empty] | VV | 2 | 2 | True | 1 | ROZPOCET
26 | K | 171152101 | Uložení sypaniny z hornin soudržných do násypů zhutněných silnic a dálnic | m3 | 702.25 |  | 0 | CS ÚRS 2025 01 |  | základní |  | 0 | 0 | 0 | 0 | 0 | 4 | K | 2 |  |  |  | ROZPOCET |  |  |  | 0 | 0 | 0 | 0 | 0 | 1 | 0 | 4 | 1469838420
| VV |  | "úsek 587,0-789,6" 497,92 |  | 497.92 | [12 empty] | VV | 2 | 2 | True | 0 | ROZPOCET
| VV |  | "úsek 789,6-1179,4" 204,33 |  | 204.33 | [12 empty] | VV | 2 | 2 | True | 0 | ROZPOCET
| VV | n | Mezisoučet |  | 702.25 | [12 empty] | VV | 2 | 3 | True | 1 | ROZPOCET
27 | K | 171201231.1 | Poplatek za uložení zeminy a kamení na recyklační skládce (skládkovné) kód odpadu 17 05 04 - nezpůsobilý výdaj | t | 403.51 |  | 0 |  |  | základní |  | 0 | 0 | 0 | 0 | 0 | 4 | K | 2 |  |  |  | ROZPOCET |  |  |  | 0 | 0 | 0 | 0 | 0 | 1 | 0 | 4 | -1776399729
| VV |  | 403,51*0,5*2,0 |  | 403.51 | [12 empty] | VV | 2 | 2 | True | 1 | ROZPOCET
28 | K | 171201231 | Poplatek za uložení zeminy a kamení na recyklační skládce (skládkovné) kód odpadu 17 05 04 | t | 664.446 |  | 0 | CS ÚRS 2025 01 |  | základní |  | 0 | 0 | 0 | 0 | 0 | 4 | K | 2 |  |  |  | ROZPOCET |  |  |  | 0 | 0 | 0 | 0 | 0 | 1 | 0 | 4 | 1513619882
| VV |  | (o-403,51*0,5)*2,0 |  | 664.446 | [12 empty] | VV | 2 | 2 | True | 1 | ROZPOCET
29 | K | 171251201 | Uložení sypaniny na skládky nebo meziskládky | m3 | 533.978 |  | 0 | CS ÚRS 2025 01 |  | základní |  | 0 | 0 | 0 | 0 | 0 | 4 | K | 2 |  |  |  | ROZPOCET |  |  |  | 0 | 0 | 0 | 0 | 0 | 1 | 0 | 4 | -555685705
| VV |  | o |  | 533.978 | [12 empty] | VV | 2 | 2 | True | 1 | ROZPOCET
30 | K | 171251201 | Uložení sypaniny na skládky nebo meziskládky | m3 | 278.4 |  | 0 | CS ÚRS 2025 01 |  | základní |  | 0 | 0 | 0 | 0 | 0 | 4 | K | 2 |  |  |  | ROZPOCET |  |  |  | 0 | 0 | 0 | 0 | 0 | 1 | 0 | 4 | -235094793
| VV |  | or*0,3 |  | 278.4 | [12 empty] | VV | 2 | 2 | True | 1 | ROZPOCET
31 | K | 174151101 | Zásyp jam, šachet rýh nebo kolem objektů sypaninou se zhutněním | m3 | 24.54 |  | 0 | CS ÚRS 2025 01 |  | základní |  | 0 | 0 | 0 | 0 | 0 | 4 | K | 2 |  |  |  | ROZPOCET |  |  |  | 0 | 0 | 0 | 0 | 0 | 1 | 0 | 4 | -338804934
| VV |  | obnova stáv.vjezdů | [14 empty] | VV | 2 | 1 | True | 0 | ROZPOCET
| VV | z | (10,7+7,0+7,0+5,2+5,0+6,0)*1,2*0,5 |  | 24.54 | [12 empty] | VV | 2 | 2 | True | 1 | ROZPOCET
32 | K | 175151101 | Obsypání potrubí strojně sypaninou bez prohození, uloženou do 3 m | m3 | 29.448 |  | 0 | CS ÚRS 2025 01 |  | základní |  | 0 | 0 | 0 | 0 | 0 | 4 | K | 2 |  |  |  | ROZPOCET |  |  |  | 0 | 0 | 0 | 0 | 0 | 1 | 0 | 4 | 1399759782
| VV |  | obnova stáv.vjezdů | [14 empty] | VV | 2 | 1 | True | 0 | ROZPOCET
| VV |  | (10,7+7,0+7,0+5,2+5,0+6,0)*1,2*0,6 |  | 29.448 | [12 empty] | VV | 2 | 2 | True | 1 | ROZPOCET
33 | M | 58337331 | štěrkopísek frakce 0/22 | t | 58.896 |  | 0 | CS ÚRS 2025 01 |  | základní |  | 0 | 1 | 58.896 | 0 | 0 | 8 | M | 2 |  |  |  | ROZPOCET |  |  |  | 0 | 0 | 0 | 0 | 0 | 1 | 0 | 4 | 396312562
| VV |  | 29,448*2,0 |  | 58.896 | [12 empty] | VV | 2 | 2 | True | 1 | ROZPOCET
34 | K | 181152302 | Úprava pláně pro silnice a dálnice v zářezech se zhutněním | m2 | 1650 |  | 0 | CS ÚRS 2025 01 |  | základní |  | 0 | 0 | 0 | 0 | 0 | 4 | K | 2 |  |  |  | ROZPOCET |  |  |  | 0 | 0 | 0 | 0 | 0 | 1 | 0 | 4 | 295757126
| VV |  | d1+dl1+k+47+k1 |  | 1650 | [12 empty] | VV | 2 | 2 | True | 0 | ROZPOCET
| VV |  | 1650 |  | 1650 | [12 empty] | VV | 2 | 2 | True | 1 | ROZPOCET
35 | K | 181311103 | Rozprostření ornice tl vrstvy do 200 mm v rovině nebo ve svahu do 1:5 ručně | m2 | 228 |  | 0 | CS ÚRS 2025 01 |  | základní |  | 0 | 0 | 0 | 0 | 0 | 4 | K | 2 |  |  |  | ROZPOCET |  |  |  | 0 | 0 | 0 | 0 | 0 | 1 | 0 | 4 | -828622826
| VV |  | za chodník.obrubníkem,palisáda | [14 empty] | VV | 2 | 1 | True | 0 | ROZPOCET
| VV | or1 | (132,0+20,0)*1,5 |  | 228 | [12 empty] | VV | 2 | 2 | True | 1 | ROZPOCET
36 | K | 181411131 | Založení parkového trávníku výsevem plochy do 1000 m2 v rovině a ve svahu do 1:5 | m2 | 228 |  | 0 | CS ÚRS 2025 01 |  | základní |  | 0 | 0 | 0 | 0 | 0 | 4 | K | 2 |  |  |  | ROZPOCET |  |  |  | 0 | 0 | 0 | 0 | 0 | 1 | 0 | 4 | 454643387
| VV |  | or1 |  | 228 | [12 empty] | VV | 2 | 2 | True | 1 | ROZPOCET
37 | M | 00572410 | osivo směs travní parková | kg | 6.942 |  | 0 | CS ÚRS 2025 01 |  | základní |  | 0 | 0.001 | 0.006942 | 0 | 0 | 8 | M | 2 |  |  |  | ROZPOCET |  |  |  | 0 | 0 | 0 | 0 | 0 | 1 | 0 | 4 | 429368697
38 | K | 182112121 | Svahování v zářezech v hornině třídy těžitelnosti I skupiny 3 ručně | m2 | 150.21 |  | 0 | CS ÚRS 2025 01 |  | základní |  | 0 | 0 | 0 | 0 | 0 | 4 | K | 2 |  |  |  | ROZPOCET |  |  |  | 0 | 0 | 0 | 0 | 0 | 1 | 0 | 4 | 1522653630
| VV |  | 8,34+141,87 |  | 150.21 | [12 empty] | VV | 2 | 2 | True | 1 | ROZPOCET
39 | K | 182251101 | Svahování násypů | m2 | 783.13 |  | 0 | CS ÚRS 2025 01 |  | základní |  | 0 | 0 | 0 | 0 | 0 | 4 | K | 2 |  |  |  | ROZPOCET |  |  |  | 0 | 0 | 0 | 0 | 0 | 1 | 0 | 4 | 852064994
| VV |  | 469,86+313,27 |  | 783.13 | [12 empty] | VV | 2 | 2 | True | 1 | ROZPOCET
40 | K | 183403153 | Obdělání půdy hrabáním v rovině a svahu do 1:5 | m2 | 228 |  | 0 | CS ÚRS 2025 01 |  | základní |  | 0 | 0 | 0 | 0 | 0 | 4 | K | 2 |  |  |  | ROZPOCET |  |  |  | 0 | 0 | 0 | 0 | 0 | 1 | 0 | 4 | -2133651695
| VV |  | or1 |  | 228 | [12 empty] | VV | 2 | 2 | True | 1 | ROZPOCET
41 | K | 183403161 | Obdělání půdy válením v rovině a svahu do 1:5 | m2 | 228 |  | 0 | CS ÚRS 2025 01 |  | základní |  | 0 | 0 | 0 | 0 | 0 | 4 | K | 2 |  |  |  | ROZPOCET |  |  |  | 0 | 0 | 0 | 0 | 0 | 1 | 0 | 4 | -1134408642
| D | 3 | Svislé a kompletní konstrukce |  |  |  | 0 |  |  |  |  | 0 |  | 16.7514 |  | 0 | 1 | D | 1 |  |  |  | ROZPOCET | [9 empty] | 0
42 | K | 339921133 | Osazování betonových palisád do betonového základu v řadě výšky prvku přes 1 do 1,5 m | m | 20 |  | 0 | CS ÚRS 2025 01 |  | základní |  | 0 | 0.29757 | 5.9514 | 0 | 0 | 4 | K | 2 |  |  |  | ROZPOCET |  |  |  | 0 | 0 | 0 | 0 | 0 | 1 | 0 | 4 | 976885488
43 | M | 59228415 | palisáda betonová tyčová půlkulatá přírodní 175x200x1200mm | kus | 150 |  | 0 | CS ÚRS 2025 01 |  | základní |  | 0 | 0.072 | 10.8 | 0 | 0 | 8 | M | 2 |  |  |  | ROZPOCET |  |  |  | 0 | 0 | 0 | 0 | 0 | 1 | 0 | 4 | 1939946482
| VV |  | 20*7,5 'Přepočtené koeficientem množství |  | 150 | [12 empty] | VV | 2 | 2 | False | 1 | ROZPOCET
| D | 4 | Vodorovné konstrukce |  |  |  | 0 |  |  |  |  | 0 |  | 26.199 |  | 0 | 1 | D | 1 |  |  |  | ROZPOCET | [9 empty] | 0
44 | K | 451573111 | Lože pod potrubí otevřený výkop ze štěrkopísku | m3 | 7.362 |  | 0 | CS ÚRS 2025 01 |  | základní |  | 0 | 1.8908 | 13.9198 | 0 | 0 | 4 | K | 2 |  |  |  | ROZPOCET |  |  |  | 0 | 0 | 0 | 0 | 0 | 1 | 0 | 4 | 957619843
| VV |  | obnova stáv.vjezdů | [14 empty] | VV | 2 | 1 | True | 0 | ROZPOCET
| VV |  | (10,7+7,0+7,0+5,2+5,0+6,0)*1,2*0,15 |  | 7.362 | [12 empty] | VV | 2 | 2 | True | 1 | ROZPOCET
45 | K | 452311151 | Podkladní desky z betonu prostého bez zvýšených nároků na prostředí tř. C 20/25 otevřený výkop | m3 | 4.908 |  | 0 | CS ÚRS 2025 01 |  | základní |  | 0 | 2.5019 | 12.2792 | 0 | 0 | 4 | K | 2 |  |  |  | ROZPOCET |  |  |  | 0 | 0 | 0 | 0 | 0 | 1 | 0 | 4 | 1204481795
| VV |  | obnova stáv.vjezdů | [14 empty] | VV | 2 | 1 | True | 0 | ROZPOCET
| VV |  | (10,7+7,0+7,0+5,2+5,0+6,0)*1,2*0,1 |  | 4.908 | [12 empty] | VV | 2 | 2 | True | 1 | ROZPOCET
| D | 5 | Komunikace pozemní |  |  |  | 0 |  |  |  |  | 0 |  | 905.3021 |  | 0 | 1 | D | 1 |  |  |  | ROZPOCET | [9 empty] | 0
46 | K | 564730111 | Podklad z kameniva hrubého drceného vel. 16-32 mm plochy přes 100 m2 tl 100 mm | m2 | 183 |  | 0 | CS ÚRS 2025 01 |  | základní |  | 0 | 0.198 | 36.234 | 0 | 0 | 4 | K | 2 |  |  |  | ROZPOCET |  |  |  | 0 | 0 | 0 | 0 | 0 | 1 | 0 | 4 | 1878708468
| VV |  | k1 |  | 183 | [12 empty] | VV | 2 | 2 | True | 1 | ROZPOCET
47 | K | 564730111 | Podklad z kameniva hrubého drceného vel. 16-32 mm plochy přes 100 m2 tl 100 mm | m2 | 296.2 |  | 0 | CS ÚRS 2025 01 |  | základní |  | 0 | 0.198 | 58.6476 | 0 | 0 | 4 | K | 2 |  |  |  | ROZPOCET |  |  |  | 0 | 0 | 0 | 0 | 0 | 1 | 0 | 4 | 1060551358
| VV |  | k*0,5 |  | 296.2 | [12 empty] | VV | 2 | 2 | True | 1 | ROZPOCET
48 | K | 564831111 | Podklad ze štěrkodrtě ŠD plochy přes 100 m2 tl 100 mm | m2 | 310.05 |  | 0 | CS ÚRS 2025 01 |  | základní |  | 0 | 0.23 | 71.3115 | 0 | 0 | 4 | K | 2 |  |  |  | ROZPOCET |  |  |  | 0 | 0 | 0 | 0 | 0 | 1 | 0 | 4 | -204103577
| VV |  | obrubníky | [14 empty] | VV | 2 | 1 | True | 0 | ROZPOCET
| VV |  | 589*0,45 |  | 265.05 | [12 empty] | VV | 2 | 2 | True | 0 | ROZPOCET
| VV |  | 132,0*0,25 |  | 33 | [12 empty] | VV | 2 | 2 | True | 0 | ROZPOCET
| VV |  | palisáda | [14 empty] | VV | 2 | 1 | True | 0 | ROZPOCET
| VV |  | 0,6*20,0 |  | 12 | [12 empty] | VV | 2 | 2 | True | 0 | ROZPOCET
| VV |  | Součet |  | 310.05 | [12 empty] | VV | 2 | 4 | True | 1 | ROZPOCET
49 | K | 564851111 | Podklad ze štěrkodrtě ŠD plochy přes 100 m2 tl 150 mm 0/32 | m2 | 700.1 |  | 0 | CS ÚRS 2025 01 |  | základní |  | 0 | 0.345 | 241.5345 | 0 | 0 | 4 | K | 2 |  |  |  | ROZPOCET |  |  |  | 0 | 0 | 0 | 0 | 0 | 1 | 0 | 4 | 569097156
| VV |  | d1 |  | 700.1 | [12 empty] | VV | 2 | 2 | True | 1 | ROZPOCET
50 | K | 564871111 | Podklad ze štěrkodrtě ŠD plochy přes 100 m2 tl 250 mm | m2 | 127.5 |  | 0 | CS ÚRS 2025 01 |  | základní |  | 0 | 0.575 | 73.3125 | 0 | 0 | 4 | K | 2 |  |  |  | ROZPOCET |  |  |  | 0 | 0 | 0 | 0 | 0 | 1 | 0 | 4 | 1296384128
| VV |  | dl1 |  | 127.5 | [12 empty] | VV | 2 | 2 | True | 1 | ROZPOCET
51 | K | 573231106 | Postřik živičný spojovací ze silniční emulze v množství 0,30 kg/m2 | m2 | 888.6 |  | 0 | CS ÚRS 2025 01 |  | základní |  | 0 | 0.00031 | 0.27547 | 0 | 0 | 4 | K | 2 |  |  |  | ROZPOCET |  |  |  | 0 | 0 | 0 | 0 | 0 | 1 | 0 | 4 | -1450633222
| VV |  | k+k*0,5 |  | 888.6 | [12 empty] | VV | 2 | 2 | True | 1 | ROZPOCET
52 | K | 573231106 | Postřik živičný spojovací ze silniční emulze v množství 0,30 kg/m2 | m2 | 366 |  | 0 | CS ÚRS 2025 01 |  | základní |  | 0 | 0.00031 | 0.11346 | 0 | 0 | 4 | K | 2 |  |  |  | ROZPOCET |  |  |  | 0 | 0 | 0 | 0 | 0 | 1 | 0 | 4 | -1297318907
| VV |  | k1*2 |  | 366 | [12 empty] | VV | 2 | 2 | True | 1 | ROZPOCET
53 | K | 577144111 | Asfaltový beton vrstva obrusná ACO 11 (ABS) tř. I tl 50 mm š do 3 m z nemodifikovaného asfaltu | m2 | 592.4 |  | 0 | CS ÚRS 2025 01 |  | základní |  | 0 | 0.12966 | 76.8106 | 0 | 0 | 4 | K | 2 |  |  |  | ROZPOCET |  |  |  | 0 | 0 | 0 | 0 | 0 | 1 | 0 | 4 | 1545143763
| VV |  | oprava pracovní rýhy | [14 empty] | VV | 2 | 1 | True | 0 | ROZPOCET
| VV |  | k |  | 592.4 | [12 empty] | VV | 2 | 2 | True | 1 | ROZPOCET
54 | K | 577144121 | Asfaltový beton vrstva obrusná ACO 11 (ABS) tř. I tl 50 mm š přes 3 m z nemodifikovaného asfaltu | m2 | 183 |  | 0 | CS ÚRS 2025 01 |  | základní |  | 0 | 0.12966 | 23.7278 | 0 | 0 | 4 | K | 2 |  |  |  | ROZPOCET |  |  |  | 0 | 0 | 0 | 0 | 0 | 1 | 0 | 4 | -1801782817
| VV |  | obnova sjezdů | [14 empty] | VV | 2 | 1 | True | 0 | ROZPOCET
| VV |  | 40,0+19,0+30,0+13,0+18,0+16,0 |  | 136 | [12 empty] | VV | 2 | 2 | True | 0 | ROZPOCET
| VV |  | doasfaltování | [14 empty] | VV | 2 | 1 | True | 0 | ROZPOCET
| VV |  | 10,0+2,5+9,0+6,0+4,5+4,0+5,0+6,0 |  | 47 | [12 empty] | VV | 2 | 2 | True | 0 | ROZPOCET
| VV | k1 | Mezisoučet |  | 183 | [12 empty] | VV | 2 | 3 | True | 1 | ROZPOCET
55 | K | 577145112 | Asfaltový beton vrstva ložní ACL 16 (ABH) tl 50 mm š do 3 m z nemodifikovaného asfaltu | m2 | 592.4 |  | 0 | CS ÚRS 2025 01 |  | základní |  | 0 | 0.12966 | 76.8106 | 0 | 0 | 4 | K | 2 |  |  |  | ROZPOCET |  |  |  | 0 | 0 | 0 | 0 | 0 | 1 | 0 | 4 | 2096518062
| VV |  | tl.100mm=50+50mm | [14 empty] | VV | 2 | 1 | True | 0 | ROZPOCET
| VV |  | k*0,5*2 |  | 592.4 | [12 empty] | VV | 2 | 2 | True | 1 | ROZPOCET
56 | K | 577145142 | Asfaltový beton vrstva ložní ACL 16 (ABH) tl 50 mm š přes 3 m z modifikovaného asfaltu | m2 | 366 |  | 0 | CS ÚRS 2025 01 |  | základní |  | 0 | 0.12966 | 47.4556 | 0 | 0 | 4 | K | 2 |  |  |  | ROZPOCET |  |  |  | 0 | 0 | 0 | 0 | 0 | 1 | 0 | 4 | -48335183
| VV |  | tl.100mm=50mm*2 | [14 empty] | VV | 2 | 1 | True | 0 | ROZPOCET
| VV |  | k1*2 |  | 366 | [12 empty] | VV | 2 | 2 | True | 1 | ROZPOCET
57 | K | 596211113 | Kladení dlažby z betonových zámkových dlaždic komunikací pro pěší s ložem z kameniva těženého nebo drceného tl. do 40 mm, s vyplněním spár s dvojitým hutněním, vibrováním a se smetením přebytečného materiálu na krajnici tl. 60 mm skupiny A, pro plochy pře | m2 | 700.1 |  | 0 | CS ÚRS 2025 01 |  | základní |  | 0 | 0.08922 | 62.4629 | 0 | 0 | 4 | K | 2 |  |  |  | ROZPOCET |  |  |  | 0 | 0 | 0 | 0 | 0 | 1 | 0 | 4 | -1923833877
| VV |  | dlažba -zkosená hrana | [14 empty] | VV | 2 | 1 | True | 0 | ROZPOCET
| VV |  | 14,5+45,5+65+120+54,0+51,0+43,5+37,0+21,0+97,0+76,0+43,0+29 |  | 696.5 | [12 empty] | VV | 2 | 2 | True | 0 | ROZPOCET
| VV |  | dlažba rovná hrana -místa pro přecházení | [14 empty] | VV | 2 | 1 | True | 0 | ROZPOCET
| VV |  | 1,0+1,0 |  | 2 | [12 empty] | VV | 2 | 2 | True | 0 | ROZPOCET
| VV |  | Mezisoučet |  | 698.5 | [12 empty] | VV | 2 | 3 | True | 0 | ROZPOCET
| VV |  | dlažba slepecká | [14 empty] | VV | 2 | 1 | True | 0 | ROZPOCET
| VV |  | 0,8+0,8 |  | 1.6 | [12 empty] | VV | 2 | 2 | True | 0 | ROZPOCET
| VV | d1 | Součet |  | 700.1 | [12 empty] | VV | 2 | 4 | True | 1 | ROZPOCET
58 | M | 59245018 | dlažba skladebná betonová 200x100mm tl 60mm přírodní - zkosená | m2 | 731.325 |  | 0 | CS ÚRS 2025 01 |  | základní |  | 0 | 0.132 | 96.5349 | 0 | 0 | 8 | M | 2 |  |  |  | ROZPOCET |  |  |  | 0 | 0 | 0 | 0 | 0 | 1 | 0 | 4 | -343759026
| VV |  | 696,5 |  | 696.5 | [12 empty] | VV | 2 | 2 | True | 1 | ROZPOCET
| VV |  | 696,5*1,05 'Přepočtené koeficientem množství |  | 731.325 | [12 empty] | VV | 2 | 2 | False | 1 | ROZPOCET
59 | M | 59245006 | dlažba tvar obdélník betonová pro nevidomé 200x100x60mm barevná | m2 | 1.68 |  | 0 | CS ÚRS 2025 01 |  | základní |  | 0 | 0.131 | 0.22008 | 0 | 0 | 8 | M | 2 |  |  |  | ROZPOCET |  |  |  | 0 | 0 | 0 | 0 | 0 | 1 | 0 | 4 | 735755977
| VV |  | 1,6 |  | 1.6 | [12 empty] | VV | 2 | 2 | True | 1 | ROZPOCET
| VV |  | 1,6*1,05 'Přepočtené koeficientem množství |  | 1.68 | [12 empty] | VV | 2 | 2 | False | 1 | ROZPOCET
60 | M | 59245030 | dlažba skladebná betonová 200x200mm tl 80mm přírodní - rovné hrany | m2 | 2.1 |  | 0 | CS ÚRS 2025 01 |  | základní |  | 0 | 0.176 | 0.3696 | 0 | 0 | 8 | M | 2 |  |  |  | ROZPOCET |  |  |  | 0 | 0 | 0 | 0 | 0 | 1 | 0 | 4 | 1357742734
| VV |  | 2,0 |  | 2 | [12 empty] | VV | 2 | 2 | True | 1 | ROZPOCET
| VV |  | 2*1,05 'Přepočtené koeficientem množství |  | 2.1 | [12 empty] | VV | 2 | 2 | False | 1 | ROZPOCET
61 | K | 596211115 | Příplatek za kombinaci více než dvou barev u kladení betonových dlažeb pro pěší tl 60 mm skupiny A | m2 | 3 |  | 0 | CS ÚRS 2025 01 |  | základní |  | 0 | 0 | 0 | 0 | 0 | 4 | K | 2 |  |  |  | ROZPOCET |  |  |  | 0 | 0 | 0 | 0 | 0 | 1 | 0 | 4 | -1140095523
| VV |  | 2+1 |  | 3 | [12 empty] | VV | 2 | 2 | True | 1 | ROZPOCET
62 | K | 596212212 | Kladení dlažby z betonových zámkových dlaždic pozemních komunikací s ložem z kameniva těženého nebo drceného tl. do 50 mm, s vyplněním spár, s dvojitým hutněním vibrováním a se smetením přebytečného materiálu na krajnici tl. 80 mm skupiny A, pro plochy př | m2 | 127.5 |  | 0 | CS ÚRS 2025 01 |  | základní |  | 0 | 0.11162 | 14.2316 | 0 | 0 | 4 | K | 2 |  |  |  | ROZPOCET |  |  |  | 0 | 0 | 0 | 0 | 0 | 1 | 0 | 4 | 2027930718
| VV |  | vjezdy | [14 empty] | VV | 2 | 1 | True | 0 | ROZPOCET
| VV |  | 9+9,5+10,0+8,5+9,5+8*2+8,5*2+10 |  | 89.5 | [12 empty] | VV | 2 | 2 | True | 0 | ROZPOCET
| VV |  | 4,5+2,8+5,0+2,1+2,7+2,0+1,9+2,8+2,3+2,5 |  | 28.6 | [12 empty] | VV | 2 | 2 | True | 0 | ROZPOCET
| VV |  | 4,4+5,0 |  | 9.4 | [12 empty] | VV | 2 | 2 | True | 0 | ROZPOCET
| VV | dl1 | Součet |  | 127.5 | [12 empty] | VV | 2 | 4 | True | 1 | ROZPOCET
63 | M | 59245030 | dlažba skladebná betonová 200x200mm tl 80mm přírodní - rovné hrany | m2 | 92.185 |  | 0 | CS ÚRS 2025 01 |  | základní |  | 0 | 0.176 | 16.2246 | 0 | 0 | 8 | M | 2 |  |  |  | ROZPOCET |  |  |  | 0 | 0 | 0 | 0 | 0 | 1 | 0 | 4 | -1984413366
| VV |  | 89,5 |  | 89.5 | [12 empty] | VV | 2 | 2 | True | 1 | ROZPOCET
| VV |  | 89,5*1,03 'Přepočtené koeficientem množství |  | 92.185 | [12 empty] | VV | 2 | 2 | False | 1 | ROZPOCET
64 | M | 59245225 | dlažba tvar obdélník betonová pro nevidomé 200x100x80mm přírodní | m2 | 29.458 |  | 0 | CS ÚRS 2025 01 |  | základní |  | 0 | 0.175 | 5.1551 | 0 | 0 | 8 | M | 2 |  |  |  | ROZPOCET |  |  |  | 0 | 0 | 0 | 0 | 0 | 1 | 0 | 4 | 897838484
| VV |  | 28,6 |  | 28.6 | [12 empty] | VV | 2 | 2 | True | 1 | ROZPOCET
| VV |  | 28,6*1,03 'Přepočtené koeficientem množství |  | 29.458 | [12 empty] | VV | 2 | 2 | False | 1 | ROZPOCET
65 | M | 59246088 | dlažba pro nevidomé betonová 200x200mm tl 80mm barevná - vodící linie | m2 | 9.87 |  | 0 | CS ÚRS 2025 01 |  | základní |  | 0 | 0.176 | 1.7371 | 0 | 0 | 8 | M | 2 |  |  |  | ROZPOCET |  |  |  | 0 | 0 | 0 | 0 | 0 | 1 | 0 | 4 | 2022681218
| VV |  | 9,4 |  | 9.4 | [12 empty] | VV | 2 | 2 | True | 1 | ROZPOCET
| VV |  | 9,4*1,05 'Přepočtené koeficientem množství |  | 9.87 | [12 empty] | VV | 2 | 2 | False | 1 | ROZPOCET
66 | K | 596212214 | Příplatek za kombinaci dvou barev u betonových dlažeb pozemních komunikací tl 80 mm skupiny A | m2 | 38 |  | 0 | CS ÚRS 2025 01 |  | základní |  | 0 | 0 | 0 | 0 | 0 | 4 | K | 2 |  |  |  | ROZPOCET |  |  |  | 0 | 0 | 0 | 0 | 0 | 1 | 0 | 4 | 365659760
| VV |  | 28,6+9,4 |  | 38 | [12 empty] | VV | 2 | 2 | True | 1 | ROZPOCET
67 | K | 599141111 | Vyplnění spár mezi silničními dílci živičnou zálivkou | m | 592.4 |  | 0 | CS ÚRS 2025 01 |  | základní |  | 0 | 0.0036 | 2.1326 | 0 | 0 | 4 | K | 2 |  |  |  | ROZPOCET |  |  |  | 0 | 0 | 0 | 0 | 0 | 1 | 0 | 4 | 262825797
| D | 9 | Ostatní konstrukce a práce, bourání |  |  |  | 0 |  |  |  |  | 0 |  | 499.2679 |  | 373.4765 | 1 | D | 1 |  |  |  | ROZPOCET | [9 empty] | 0
68 | K | 912111112 | Montáž zábrany parkovací sloupku v do 800 mm se zabetonovanou patkou | kus | 2 |  | 0 | CS ÚRS 2025 01 |  | základní |  | 0 | 0.11171 | 0.22342 | 0 | 0 | 4 | K | 2 |  |  |  | ROZPOCET |  |  |  | 0 | 0 | 0 | 0 | 0 | 1 | 0 | 4 | 12098670
69 | M | 74910177 | sloupek parkovací pevný 60x60x800mm Zn základní k zabetonování | kus | 2 |  | 0 | CS ÚRS 2025 01 |  | základní |  | 0 | 0.006 | 0.012 | 0 | 0 | 8 | M | 2 |  |  |  | ROZPOCET |  |  |  | 0 | 0 | 0 | 0 | 0 | 1 | 0 | 4 | -491353059
70 | K | 915221111 | Vodorovné dopravní značení vodící čáry souvislé š 250 mm bílý plast | m | 593 |  | 0 | CS ÚRS 2025 01 |  | základní |  | 0 | 0.0004 | 0.2372 | 0 | 0 | 4 | K | 2 |  |  |  | ROZPOCET |  |  |  | 0 | 0 | 0 | 0 | 0 | 1 | 0 | 4 | -1457796993
| VV |  | "V4" 593 |  | 593 | [12 empty] | VV | 2 | 2 | True | 1 | ROZPOCET
71 | K | 915611111 | Předznačení vodorovného liniového značení | m | 593 |  | 0 | CS ÚRS 2025 01 |  | základní |  | 0 | 0 | 0 | 0 | 0 | 4 | K | 2 |  |  |  | ROZPOCET |  |  |  | 0 | 0 | 0 | 0 | 0 | 1 | 0 | 4 | 159075797
72 | K | 916131213 | Osazení silničního obrubníku betonového stojatého s boční opěrou do lože z betonu prostého | m | 589 |  | 0 | CS ÚRS 2025 01 |  | základní |  | 0 | 0.1685 | 99.2465 | 0 | 0 | 4 | K | 2 |  |  |  | ROZPOCET |  |  |  | 0 | 0 | 0 | 0 | 0 | 1 | 0 | 4 | -2042305055
| VV |  | 589,0-61,47-28 |  | 499.53 | [12 empty] | VV | 2 | 2 | True | 0 | ROZPOCET
| VV |  | nájezdový | [14 empty] | VV | 2 | 1 | True | 0 | ROZPOCET
| VV |  | 9,67+6,0+4,5+6,0+4,14+3,96+5,05*2+5,6+11,5 |  | 61.47 | [12 empty] | VV | 2 | 2 | True | 0 | ROZPOCET
| VV |  | "přechodový " 28 |  | 28 | [12 empty] | VV | 2 | 2 | True | 0 | ROZPOCET
| VV |  | Součet |  | 589 | [12 empty] | VV | 2 | 4 | True | 1 | ROZPOCET
73 | M | 59217031 | obrubník betonový silniční 1000x150x250mm | m | 538.682 |  | 0 | CS ÚRS 2025 01 |  | základní |  | 0 | 0.08 | 43.0946 | 0 | 0 | 8 | M | 2 |  |  |  | ROZPOCET |  |  |  | 0 | 0 | 0 | 0 | 0 | 1 | 0 | 4 | 249407935
| VV |  | 589,0-49,97-26 |  | 513.03 | [12 empty] | VV | 2 | 2 | True | 1 | ROZPOCET
| VV |  | 513,03*1,05 'Přepočtené koeficientem množství |  | 538.682 | [12 empty] | VV | 2 | 2 | False | 1 | ROZPOCET
74 | M | 59217029 | obrubník betonový silniční nájezdový 1000x150x150mm | m | 65.1 |  | 0 | CS ÚRS 2025 01 |  | základní |  | 0 | 0.0483 | 3.1443 | 0 | 0 | 8 | M | 2 |  |  |  | ROZPOCET |  |  |  | 0 | 0 | 0 | 0 | 0 | 1 | 0 | 4 | 1863792539
| VV |  | 62 |  | 62 | [12 empty] | VV | 2 | 2 | True | 1 | ROZPOCET
| VV |  | 62*1,05 'Přepočtené koeficientem množství |  | 65.1 | [12 empty] | VV | 2 | 2 | False | 1 | ROZPOCET
75 | M | 59217030 | obrubník betonový silniční přechodový 1000x150x150-250mm | m | 29.4 |  | 0 | CS ÚRS 2025 01 |  | základní |  | 0 | 0.06567 | 1.9307 | 0 | 0 | 8 | M | 2 |  |  |  | ROZPOCET |  |  |  | 0 | 0 | 0 | 0 | 0 | 1 | 0 | 4 | -1807812417
| VV |  | 28 |  | 28 | [12 empty] | VV | 2 | 2 | True | 1 | ROZPOCET
| VV |  | 28*1,05 'Přepočtené koeficientem množství |  | 29.4 | [12 empty] | VV | 2 | 2 | False | 1 | ROZPOCET
76 | K | 916331112 | Osazení zahradního obrubníku betonového do lože z betonu s boční opěrou | m | 132 |  | 0 | CS ÚRS 2025 01 |  | základní |  | 0 | 0.10095 | 13.3254 | 0 | 0 | 4 | K | 2 |  |  |  | ROZPOCET |  |  |  | 0 | 0 | 0 | 0 | 0 | 1 | 0 | 4 | -774702941
| VV |  | 64,5+4,5+6,0+4,2+4,0+5,0+5,1+38,7 |  | 132 | [12 empty] | VV | 2 | 2 | True | 1 | ROZPOCET
77 | M | 59217001 | obrubník betonový zahradní 1000x50x250mm | m | 138.6 |  | 0 | CS ÚRS 2025 01 |  | základní |  | 0 | 0.028 | 3.8808 | 0 | 0 | 8 | M | 2 |  |  |  | ROZPOCET |  |  |  | 0 | 0 | 0 | 0 | 0 | 1 | 0 | 4 | 1765613544
| VV |  | 132*1,05 'Přepočtené koeficientem množství |  | 138.6 | [12 empty] | VV | 2 | 2 | False | 1 | ROZPOCET
78 | K | 916991121 | Lože pod obrubníky, krajníky nebo obruby z dlažebních kostek z betonu prostého | m3 | 37.005 |  | 0 | CS ÚRS 2025 01 |  | základní |  | 0 | 2.2563 | 83.4959 | 0 | 0 | 4 | K | 2 |  |  |  | ROZPOCET |  |  |  | 0 | 0 | 0 | 0 | 0 | 1 | 0 | 4 | 1791398226
| VV |  | obrubníky | [14 empty] | VV | 2 | 1 | True | 0 | ROZPOCET
| VV |  | 589*0,45*0,1 |  | 26.505 | [12 empty] | VV | 2 | 2 | True | 0 | ROZPOCET
| VV |  | 132,0*0,25*0,1 |  | 3.3 | [12 empty] | VV | 2 | 2 | True | 0 | ROZPOCET
| VV |  | palisáda | [14 empty] | VV | 2 | 1 | True | 0 | ROZPOCET
| VV |  | 0,6*20,0*0,6 |  | 7.2 | [12 empty] | VV | 2 | 2 | True | 0 | ROZPOCET
| VV |  | Součet |  | 37.005 | [12 empty] | VV | 2 | 4 | True | 1 | ROZPOCET
79 | K | 919441221 | Čelo propustku z lomového kamene pro propustek z trub DN 600 až 800 | kus | 12 |  | 0 | CS ÚRS 2025 01 |  | základní |  | 0 | 16.7514 | 201.017 | 0 | 0 | 4 | K | 2 |  |  |  | ROZPOCET |  |  |  | 0 | 0 | 0 | 0 | 0 | 1 | 0 | 4 | 2119199931
| VV |  | 2*6 |  | 12 | [12 empty] | VV | 2 | 2 | True | 1 | ROZPOCET
80 | K | 919535558 | Obetonování trubního propustku betonem prostým tř. C 20/25 | m3 | 19.632 |  | 0 | CS ÚRS 2025 01 |  | základní |  | 0 | 2.5122 | 49.3205 | 0 | 0 | 4 | K | 2 |  |  |  | ROZPOCET |  |  |  | 0 | 0 | 0 | 0 | 0 | 1 | 0 | 4 | -1662614142
| VV |  | obnova stáv.vjezdů | [14 empty] | VV | 2 | 1 | True | 0 | ROZPOCET
| VV |  | (10,7+7,0+7,0+5,2+5,0+6,0)*1,2*0,4 |  | 19.632 | [12 empty] | VV | 2 | 2 | True | 1 | ROZPOCET
81 | K | 919551114 | Zřízení propustku z trub plastových PE rýhovaných se spojkami nebo s hrdlem DN 600 mm | m | 40.9 |  | 0 | CS ÚRS 2025 01 |  | základní |  | 0 | 0 | 0 | 0 | 0 | 4 | K | 2 |  |  |  | ROZPOCET |  |  |  | 0 | 0 | 0 | 0 | 0 | 1 | 0 | 4 | 322577976
| VV |  | obnova stáv.vjezdů | [14 empty] | VV | 2 | 1 | True | 0 | ROZPOCET
| VV |  | 10,7+7,0+7,0+5,2+5,0+6,0 |  | 40.9 | [12 empty] | VV | 2 | 2 | True | 1 | ROZPOCET
82 | M | 28617047 | trubka kanalizační PP korugovaná DN 400x6000mm SN10 | m | 41.514 |  | 0 | CS ÚRS 2025 01 |  | základní |  | 0 | 0.00818 | 0.33958 | 0 | 0 | 8 | M | 2 |  |  |  | ROZPOCET |  |  |  | 0 | 0 | 0 | 0 | 0 | 1 | 0 | 4 | 1774762108
| VV |  | 40,9*1,015 'Přepočtené koeficientem množství |  | 41.514 | [12 empty] | VV | 2 | 2 | False | 1 | ROZPOCET
83 | K | 919735112 | Řezání stávajícího živičného krytu hl do 100 mm | m | 592.4 |  | 0 | CS ÚRS 2025 01 |  | základní |  | 0 | 0 | 0 | 0 | 0 | 4 | K | 2 |  |  |  | ROZPOCET |  |  |  | 0 | 0 | 0 | 0 | 0 | 1 | 0 | 4 | -336273479
84 | K | 961044111 | Bourání základů z betonu prostého | m3 | 46.416 |  | 0 | CS ÚRS 2025 01 |  | základní |  | 0 | 0 | 0 | 2 | 92.832 | 4 | K | 2 |  |  |  | ROZPOCET |  |  |  | 0 | 0 | 0 | 0 | 0 | 1 | 0 | 4 | 337645766
| VV |  | kamenné opěrné zdi pod terénem - odhad | [14 empty] | VV | 2 | 1 | True | 0 | ROZPOCET
| VV |  | 20,6*0,6*0,6 |  | 7.416 | [12 empty] | VV | 2 | 2 | True | 0 | ROZPOCET
| VV |  | 65,0*1,0*0,6 |  | 39 | [12 empty] | VV | 2 | 2 | True | 0 | ROZPOCET
| VV |  | Součet |  | 46.416 | [12 empty] | VV | 2 | 4 | True | 1 | ROZPOCET
85 | K | 962022491 | Bourání zdiva nadzákladového kamenného na MC přes 1 m3 | m3 | 54.93 |  | 0 | CS ÚRS 2025 01 |  | základní |  | 0 | 0 | 0 | 2.5 | 137.325 | 4 | K | 2 |  |  |  | ROZPOCET |  |  |  | 0 | 0 | 0 | 0 | 0 | 1 | 0 | 4 | 1791909743
| VV |  | kamenné opěrné zdi nad terénem | [14 empty] | VV | 2 | 1 | True | 0 | ROZPOCET
| VV |  | 20,6*0,6*0,5 |  | 6.18 | [12 empty] | VV | 2 | 2 | True | 0 | ROZPOCET
| VV |  | 65,0*1,5*0,5 |  | 48.75 | [12 empty] | VV | 2 | 2 | True | 0 | ROZPOCET
| VV |  | Součet |  | 54.93 | [12 empty] | VV | 2 | 4 | True | 1 | ROZPOCET
86 | K | 966005211 | Rozebrání a odstranění silničního zábradlí se sloupky osazenými do říms nebo krycích desek | m | 8 |  | 0 | CS ÚRS 2025 01 |  | základní |  | 0 | 0 | 0 | 0.025 | 0.2 | 4 | K | 2 |  |  |  | ROZPOCET |  |  |  | 0 | 0 | 0 | 0 | 0 | 1 | 0 | 4 | 1241854066
| VV |  | zábradlí u propustku | [14 empty] | VV | 2 | 1 | True | 0 | ROZPOCET
| VV |  | 4,0*2 |  | 8 | [12 empty] | VV | 2 | 2 | True | 1 | ROZPOCET
87 | K | 966008113 | Bourání trubního propustku DN přes 500 do 800 | m | 34.9 |  | 0 | CS ÚRS 2025 01 |  | základní |  | 0 | 0 | 0 | 2.055 | 71.7195 | 4 | K | 2 |  |  |  | ROZPOCET |  |  |  | 0 | 0 | 0 | 0 | 0 | 1 | 0 | 4 | 1125160106
| VV |  | odstranění propustků | [14 empty] | VV | 2 | 1 | True | 0 | ROZPOCET
| VV |  | "599,13-608,80" 9,7 |  | 9.7 | [12 empty] | VV | 2 | 2 | True | 0 | ROZPOCET
| VV |  | "853,00-859,00" 6,0 |  | 6 | [12 empty] | VV | 2 | 2 | True | 0 | ROZPOCET
| VV |  | "899,54-905,54" 6,0 |  | 6 | [12 empty] | VV | 2 | 2 | True | 0 | ROZPOCET
| VV |  | "940,52-944,04" 4,2 |  | 4.2 | [12 empty] | VV | 2 | 2 | True | 0 | ROZPOCET
| VV |  | "974,77-978,73" 4,0 |  | 4 | [12 empty] | VV | 2 | 2 | True | 0 | ROZPOCET
| VV |  | "997,06-1002,11" 5,0 |  | 5 | [12 empty] | VV | 2 | 2 | True | 0 | ROZPOCET
| VV |  | Součet |  | 34.9 | [12 empty] | VV | 2 | 4 | True | 1 | ROZPOCET
88 | K | 966008311 | Bourání čela trubního propustku z betonu železového | m3 | 29.75 |  | 0 | CS ÚRS 2025 01 |  | základní |  | 0 | 0 | 0 | 2.4 | 71.4 | 4 | K | 2 |  |  |  | ROZPOCET |  |  |  | 0 | 0 | 0 | 0 | 0 | 1 | 0 | 4 | -1575204389
| VV |  | odstranění propustků | [14 empty] | VV | 2 | 1 | True | 0 | ROZPOCET
| VV |  | 3,0*2,0*0,5*2 |  | 6 | [12 empty] | VV | 2 | 2 | True | 0 | ROZPOCET
| VV |  | 3,0*1,5*0,5*2*5 |  | 22.5 | [12 empty] | VV | 2 | 2 | True | 0 | ROZPOCET
| VV |  | snížení stáv.propustku | [14 empty] | VV | 2 | 1 | True | 0 | ROZPOCET
| VV |  | 5,0*0,5*0,5 |  | 1.25 | [12 empty] | VV | 2 | 2 | True | 0 | ROZPOCET
| VV |  | Součet |  | 29.75 | [12 empty] | VV | 2 | 4 | True | 1 | ROZPOCET
| D | 997 | Přesun sutě |  |  |  | 0 |  |  |  |  | 0 |  | 0 |  | 0 | 1 | D | 1 |  |  |  | ROZPOCET | [9 empty] | 0
89 | K | 997221551 | Vodorovná doprava suti ze sypkých materiálů do 1 km | t | 241.704 |  | 0 | CS ÚRS 2025 01 |  | základní |  | 0 | 0 | 0 | 0 | 0 | 4 | K | 2 |  |  |  | ROZPOCET |  |  |  | 0 | 0 | 0 | 0 | 0 | 1 | 0 | 4 | 1153041496
| VV | sut | 241,704 |  | 241.704 | [12 empty] | VV | 2 | 2 | True | 1 | ROZPOCET
90 | K | 997221559 | Příplatek ZKD 1 km u vodorovné dopravy suti ze sypkých materiálů | t | 4592.376 |  | 0 | CS ÚRS 2025 01 |  | základní |  | 0 | 0 | 0 | 0 | 0 | 4 | K | 2 |  |  |  | ROZPOCET |  |  |  | 0 | 0 | 0 | 0 | 0 | 1 | 0 | 4 | 1720000526
| VV |  | sut*19 |  | 4592.376 | [12 empty] | VV | 2 | 2 | True | 1 | ROZPOCET
91 | K | 997221561 | Vodorovná doprava suti z kusových materiálů do 1 km | t | 378.337 |  | 0 | CS ÚRS 2025 01 |  | základní |  | 0 | 0 | 0 | 0 | 0 | 4 | K | 2 |  |  |  | ROZPOCET |  |  |  | 0 | 0 | 0 | 0 | 0 | 1 | 0 | 4 | 303374277
| VV | sut2 | 620,041-sut |  | 378.337 | [12 empty] | VV | 2 | 2 | True | 1 | ROZPOCET
92 | K | 997221569 | Příplatek ZKD 1 km u vodorovné dopravy suti z kusových materiálů | t | 7188.403 |  | 0 | CS ÚRS 2025 01 |  | základní |  | 0 | 0 | 0 | 0 | 0 | 4 | K | 2 |  |  |  | ROZPOCET |  |  |  | 0 | 0 | 0 | 0 | 0 | 1 | 0 | 4 | 2121697749
| VV |  | sut2*19 |  | 7188.403 | [12 empty] | VV | 2 | 2 | True | 1 | ROZPOCET
93 | K | 997221611 | Nakládání suti na dopravní prostředky pro vodorovnou dopravu | t | 620.041 |  | 0 | CS ÚRS 2025 01 |  | základní |  | 0 | 0 | 0 | 0 | 0 | 4 | K | 2 |  |  |  | ROZPOCET |  |  |  | 0 | 0 | 0 | 0 | 0 | 1 | 0 | 4 | 1837057734
94 | K | 997221862 | Poplatek za uložení stavebního odpadu na recyklační skládce (skládkovné) z armovaného betonu pod kódem 17 01 01 | t | 378.337 |  | 0 | CS ÚRS 2025 01 |  | základní |  | 0 | 0 | 0 | 0 | 0 | 4 | K | 2 |  |  |  | ROZPOCET |  |  |  | 0 | 0 | 0 | 0 | 0 | 1 | 0 | 4 | 2010551979
| VV |  | sut2 |  | 378.337 | [12 empty] | VV | 2 | 2 | True | 1 | ROZPOCET
95 | K | 997221875 | Poplatek za uložení stavebního odpadu na recyklační skládce (skládkovné) asfaltového bez obsahu dehtu zatříděného do Katalogu odpadů pod kódem 17 03 02 | t | 152.21 |  | 0 | CS ÚRS 2025 01 |  | základní |  | 0 | 0 | 0 | 0 | 0 | 4 | K | 2 |  |  |  | ROZPOCET |  |  |  | 0 | 0 | 0 | 0 | 0 | 1 | 0 | 4 | 852499890
96 | K | 997221873 | Poplatek za uložení stavebního odpadu na recyklační skládce (skládkovné) zeminy a kamení zatříděného do Katalogu odpadů pod kódem 17 05 04 | t | 89.494 |  | 0 | CS ÚRS 2025 01 |  | základní |  | 0 | 0 | 0 | 0 | 0 | 4 | K | 2 |  |  |  | ROZPOCET |  |  |  | 0 | 0 | 0 | 0 | 0 | 1 | 0 | 4 | -744194275
| VV |  | sut-152,21 |  | 89.494 | [12 empty] | VV | 2 | 2 | True | 1 | ROZPOCET
| D | 998 | Přesun hmot |  |  |  | 0 |  |  |  |  | 0 |  | 0 |  | 0 | 1 | D | 1 |  |  |  | ROZPOCET | [9 empty] | 0
97 | K | 998223011 | Přesun hmot pro pozemní komunikace s krytem dlážděným | t | 1506.797 |  | 0 | CS ÚRS 2025 01 |  | základní |  | 0 | 0 | 0 | 0 | 0 | 4 | K | 2 |  |  |  | ROZPOCET |  |  |  | 0 | 0 | 0 | 0 | 0 | 1 | 0 | 4 | 276772361
| D | VRN | Vedlejší rozpočtové náklady |  |  |  | 0 |  |  |  |  | 0 |  | 0 |  | 0 | 5 | D | 0 |  |  |  | ROZPOCET | [9 empty] | 0
| D | VRN1 | Průzkumné, geodetické a projektové práce |  |  |  | 0 |  |  |  |  | 0 |  | 0 |  | 0 | 5 | D | 1 |  |  |  | ROZPOCET | [9 empty] | 0
98 | K | 012103000 | Geodetické práce před výstavbou | kpl | 1 |  | 0 | CS ÚRS 2025 01 |  | základní |  | 0 | 0 | 0 | 0 | 0 | 1024 | K | 2 |  |  |  | ROZPOCET |  |  |  | 0 | 0 | 0 | 0 | 0 | 1 | 0 | 1024 | -81339789
99 | K | 012203000 | Geodetické práce při provádění stavby | kpl | 1 |  | 0 | CS ÚRS 2025 01 |  | základní |  | 0 | 0 | 0 | 0 | 0 | 1024 | K | 2 |  |  |  | ROZPOCET |  |  |  | 0 | 0 | 0 | 0 | 0 | 1 | 0 | 1024 | -1943841600
100 | K | 012303000 | Geodetické práce po výstavbě | kpl | 1 |  | 0 | CS ÚRS 2025 01 |  | základní |  | 0 | 0 | 0 | 0 | 0 | 1024 | K | 2 |  |  |  | ROZPOCET |  |  |  | 0 | 0 | 0 | 0 | 0 | 1 | 0 | 1024 | 191027196
101 | K | 012403001 | vytýčení a ochrana inženýrských sítí | kpl | 1 |  | 0 | CS ÚRS 2025 01 |  | základní |  | 0 | 0 | 0 | 0 | 0 | 1024 | K | 2 |  |  |  | ROZPOCET |  |  |  | 0 | 0 | 0 | 0 | 0 | 1 | 0 | 1024 | 866857634
103 | K | 043134000 | Zkoušky zatěžovací - zkoušky únosnosti zemní pláně | kus | 10 |  | 0 | CS ÚRS 2025 01 |  | základní |  | 0 | 0 | 0 | 0 | 0 | 1024 | K | 2 |  |  |  | ROZPOCET |  |  |  | 0 | 0 | 0 | 0 | 0 | 1 | 0 | 1024 | -578071502

## 112 - Opěrná stěna stanič...
[18 empty] | {9cc769e5-cb0b-42ab-b2c4-2f643136a7d7} | [5 empty] | o | 419,514 | 2
[18 empty] | 2 | [5 empty] | or1 | 240 | 2
| KRYCÍ LIST SOUPISU PRACÍ | [7 empty] | v --- níže se nacházejí doplnkové a pomocné údaje k sestavám --- v | [8 empty] | False | [5 empty] | r | 837,351 | 2
[24 empty] | r2 | 34,875 | 2
| Stavba: | [22 empty] | z | 417,837 | 2
Chodníkové těleso, Žilina u Nového Jičína,úsek Pstruží Potok-Životice u NJ
Objekt:
1 - Chodníkové těleso,Žilina u Nového Jičína,úsek Pstruží Potok-Životice u NJ
Soupis:
01 - Způsobilé výdaje - HLAVNÍ
Úroveň 4:
112 - Opěrná stěna staničení (84.40-202.60m) dl. 103,10m
| KSO: |  |  |  |  | CC-CZ:
| Místo: |  | Žilina u Nového Jičína |  |  | Datum: | 13. 3. 2025
| Zadavatel: |  |  |  |  | IČ: | 00298212
|  | Městský úřad Nový Jičín |  |  |  | DIČ:
| Uchazeč: |  |  |  |  | IČ: | Vyplň údaj
|  | Vyplň údaj |  |  |  | DIČ: | Vyplň údaj
| Projektant: |  |  |  |  | IČ: | 03692485
|  | Projekční a inženýrská činnost Groman |  |  |  | DIČ:
| Zpracovatel: |  |  |  |  | IČ:
|  | Fajfrová Irena |  |  |  | DIČ:
Poznámka:
| Cena bez DPH | [5 empty] | 0
|  |  | Základ daně |  |  | Sazba daně | Výše daně
| DPH | základní | 0 |  |  | 21% | 0
|  | snížená | 0 |  |  | 12% | 0
|  | zákl. přenesená | 0 |  |  | 21% | 0
|  | sníž. přenesená | 0 |  |  | 12% | 0
|  | nulová | 0 |  |  | 0% | 0
| Cena s DPH |  |  | v | CZK |  | 0
| Projektant |  |  | Zpracovatel
| Datum a podpis: |  | Razítko | Datum a podpis: |  |  | Razítko
| Objednavatel |  |  | Uchazeč
| Datum a podpis: |  | Razítko | Datum a podpis: |  |  | Razítko
REKAPITULACE ČLENĚNÍ SOUPISU PRACÍ
Stavba:
Chodníkové těleso, Žilina u Nového Jičína,úsek Pstruží Potok-Životice u NJ
Objekt:
1 - Chodníkové těleso,Žilina u Nového Jičína,úsek Pstruží Potok-Životice u NJ
Soupis:
01 - Způsobilé výdaje - HLAVNÍ
Úroveň 4:
112 - Opěrná stěna staničení (84.40-202.60m) dl. 103,10m
Místo: |  |  | Žilina u Nového Jičína |  |  | Datum: | 13. 3. 2025
Zadavatel: |  |  | Městský úřad Nový Jičín |  |  | Projektant: | Projekční a inženýrská činnost Groman
Uchazeč: |  |  | Vyplň údaj |  |  | Zpracovatel: | Fajfrová Irena
Kód dílu - Popis | [6 empty] | Cena celkem [CZK]
Náklady ze soupisu prací | [6 empty] | 0 | [11 empty] | -1
| HSV - Práce a dodávky HSV | [5 empty] | 0
| 1 - Zemní práce | [5 empty] | 0
| 2 - Zakládání | [5 empty] | 0
| 3 - Svislé a kompletní konstrukce | [5 empty] | 0
| 4 - Vodorovné konstrukce | [5 empty] | 0
| 6 - Úpravy povrchů, podlahy a osazování výplní | [5 empty] | 0
| 9 - Ostatní konstrukce a práce, bourání | [5 empty] | 0
| 998 - Přesun hmot | [5 empty] | 0
| PSV - Práce a dodávky PSV | [5 empty] | 0
| 711 - Izolace proti vodě, vlhkosti a plynům | [5 empty] | 0
| VRN - Vedlejší rozpočtové náklady | [5 empty] | 0
| VRN1 - Průzkumné, geodetické a projektové práce | [5 empty] | 0
SOUPIS PRACÍ
Stavba:
Chodníkové těleso, Žilina u Nového Jičína,úsek Pstruží Potok-Životice u NJ
Objekt:
1 - Chodníkové těleso,Žilina u Nového Jičína,úsek Pstruží Potok-Životice u NJ
Soupis:
01 - Způsobilé výdaje - HLAVNÍ
Úroveň 4:
112 - Opěrná stěna staničení (84.40-202.60m) dl. 103,10m
Místo: |  |  | Žilina u Nového Jičína |  |  | Datum: | 13. 3. 2025
Zadavatel: |  |  | Městský úřad Nový Jičín |  |  | Projektant: | Projekční a inženýrská činnost Groman
Uchazeč: |  |  | Vyplň údaj |  |  | Zpracovatel: | Fajfrová Irena
PČ | Typ | Kód | Popis | MJ | Množství | J.cena [CZK] | Cena celkem [CZK] | Cenová soustava |  | DPH | J. Nh [h] | Nh celkem [h] | J. hmotnost [t] | Hmotnost celkem [t] | J. suť [t] | Suť Celkem [t]
Náklady soupisu celkem | [6 empty] | 0 |  |  |  |  | 0 |  | 1017.1278 |  | 0 |  | D | -1 | [13 empty] | 0
| D | HSV | Práce a dodávky HSV |  |  |  | 0 |  |  |  |  | 0 |  | 1015.1396 |  | 0 | 1 | D | 0 |  |  |  | ROZPOCET | [9 empty] | 0
| D | 1 | Zemní práce |  |  |  | 0 |  |  |  |  | 0 |  | 1.5786 |  | 0 | 1 | D | 1 |  |  |  | ROZPOCET | [9 empty] | 0
1 | K | 115101201 | Čerpání vody na dopravní výšku do 10 m průměrný přítok do 500 l/min | hod | 336 |  | 0 | CS ÚRS 2025 01 |  | základní |  | 0 | 3e-05 | 0.01008 | 0 | 0 | 4 | K | 2 |  |  |  | ROZPOCET |  |  |  | 0 | 0 | 0 | 0 | 0 | 1 | 0 | 4 | 1620973964
| VV |  | 24*14 |  | 336 | [12 empty] | VV | 2 | 2 | True | 1 | ROZPOCET
2 | K | 115101301 | Pohotovost čerpací soupravy pro dopravní výšku do 10 m přítok do 500 l/min | den | 14 |  | 0 | CS ÚRS 2025 01 |  | základní |  | 0 | 0 | 0 | 0 | 0 | 4 | K | 2 |  |  |  | ROZPOCET |  |  |  | 0 | 0 | 0 | 0 | 0 | 1 | 0 | 4 | -362045390
3 | K | 119003211 | Mobilní plotová zábrana s reflexním pásem výšky do 1,5 m pro zabezpečení výkopu zřízení | m | 130 |  | 0 | CS ÚRS 2025 01 |  | základní |  | 0 | 0.00042 | 0.0546 | 0 | 0 | 4 | K | 2 |  |  |  | ROZPOCET |  |  |  | 0 | 0 | 0 | 0 | 0 | 1 | 0 | 4 | -1303679219
4 | K | 119003212 | Mobilní plotová zábrana s reflexním pásem výšky do 1,5 m pro zabezpečení výkopu odstranění | m | 130 |  | 0 | CS ÚRS 2025 01 |  | základní |  | 0 | 0 | 0 | 0 | 0 | 4 | K | 2 |  |  |  | ROZPOCET |  |  |  | 0 | 0 | 0 | 0 | 0 | 1 | 0 | 4 | 128054412
5 | K | 131251105 | Hloubení jam nezapažených v hornině třídy těžitelnosti I skupiny 3 objemu do 1000 m3 strojně | m3 | 837.351 |  | 0 | CS ÚRS 2025 01 |  | základní |  | 0 | 0 | 0 | 0 | 0 | 4 | K | 2 |  |  |  | ROZPOCET |  |  |  | 0 | 0 | 0 | 0 | 0 | 1 | 0 | 4 | 950209171
| VV |  | výkop pro OZ | [14 empty] | VV | 2 | 1 | True | 0 | ROZPOCET
| VV |  | 103,1*(2,1+1,0+4,0)*0,5*(1,7+1,9)*0,5 |  | 658.809 | [12 empty] | VV | 2 | 2 | True | 0 | ROZPOCET
| VV |  | 103,1*(1,47+0,3*2)*1,0 |  | 213.417 | [12 empty] | VV | 2 | 2 | True | 0 | ROZPOCET
| VV |  | -r2 |  | -34.875 | [12 empty] | VV | 2 | 2 | True | 0 | ROZPOCET
| VV | r | Součet |  | 837.351 | [12 empty] | VV | 2 | 4 | True | 1 | ROZPOCET
6 | K | 131251202 | Hloubení jam zapažených v hornině třídy těžitelnosti I skupiny 3 objem do 50 m3 strojně | m3 | 34.875 |  | 0 | CS ÚRS 2025 01 |  | základní |  | 0 | 0 | 0 | 0 | 0 | 4 | K | 2 |  |  |  | ROZPOCET |  |  |  | 0 | 0 | 0 | 0 | 0 | 1 | 0 | 4 | 2107949755
| VV | r2 | 15,0*(2,1+1,0)*0,5*1,5 |  | 34.875 | [12 empty] | VV | 2 | 2 | True | 1 | ROZPOCET
7 | K | 151711111 | Osazení zápor ocelových dl do 8 m | m | 30 |  | 0 | CS ÚRS 2025 01 |  | základní |  | 0 | 0.00102 | 0.0306 | 0 | 0 | 4 | K | 2 |  |  |  | ROZPOCET |  |  |  | 0 | 0 | 0 | 0 | 0 | 1 | 0 | 4 | 1104040288
| VV |  | 15,0*2 |  | 30 | [12 empty] | VV | 2 | 2 | True | 1 | ROZPOCET
8 | M | 13010712 | ocel profilová jakost S235JR (11 375) průřez I (IPN) 100 | t | 0.288 |  | 0 | CS ÚRS 2025 01 |  | základní |  | 0 | 1 | 0.288 | 0 | 0 | 8 | M | 2 |  |  |  | ROZPOCET |  |  |  | 0 | 0 | 0 | 0 | 0 | 1 | 0 | 4 | -1737257225
| VV |  | 30*8,34*1,15*0,001 |  | 0.288 | [12 empty] | VV | 2 | 2 | True | 1 | ROZPOCET
9 | K | 151711131 | Vytažení zápor ocelových dl do 8 m | m | 30 |  | 0 | CS ÚRS 2025 01 |  | základní |  | 0 | 0 | 0 | 0 | 0 | 4 | K | 2 |  |  |  | ROZPOCET |  |  |  | 0 | 0 | 0 | 0 | 0 | 1 | 0 | 4 | 984808924
10 | K | 151721111 | Zřízení pažení do ocelových zápor hl výkopu do 4 m s jeho následným odstraněním | m2 | 45 |  | 0 | CS ÚRS 2025 01 |  | základní |  | 0 | 0.0264 | 1.188 | 0 | 0 | 4 | K | 2 |  |  |  | ROZPOCET |  |  |  | 0 | 0 | 0 | 0 | 0 | 1 | 0 | 4 | -1730065782
| VV |  | 15,0*1,5*2 |  | 45 | [12 empty] | VV | 2 | 2 | True | 1 | ROZPOCET
11 | K | 162651112 | Vodorovné přemístění přes 4 000 do 5000 m výkopku/sypaniny z horniny třídy těžitelnosti I skupiny 1 až 3 | m3 | 24 |  | 0 | CS ÚRS 2025 01 |  | základní |  | 0 | 0 | 0 | 0 | 0 | 4 | K | 2 |  |  |  | ROZPOCET |  |  |  | 0 | 0 | 0 | 0 | 0 | 1 | 0 | 4 | -284246290
| VV |  | dovoz ornice z mezideponie | [14 empty] | VV | 2 | 1 | True | 0 | ROZPOCET
| VV |  | or1*0,1 |  | 24 | [12 empty] | VV | 2 | 2 | True | 1 | ROZPOCET
12 | K | 162751117 | Vodorovné přemístění přes 9 000 do 10000 m výkopku/sypaniny z horniny třídy těžitelnosti I skupiny 1 až 3 | m3 | 419.514 |  | 0 | CS ÚRS 2025 01 |  | základní |  | 0 | 0 | 0 | 0 | 0 | 4 | K | 2 |  |  |  | ROZPOCET |  |  |  | 0 | 0 | 0 | 0 | 0 | 1 | 0 | 4 | -1408712318
| VV |  | odvoz přebytečné zeminy | [14 empty] | VV | 2 | 1 | True | 0 | ROZPOCET
| VV | o | r-z |  | 419.514 | [12 empty] | VV | 2 | 2 | True | 1 | ROZPOCET
13 | K | 162751119 | Příplatek k vodorovnému přemístění výkopku/sypaniny z horniny třídy těžitelnosti I skupiny 1 až 3 ZKD 1000 m přes 10000 m | m3 | 4195.14 |  | 0 | CS ÚRS 2025 01 |  | základní |  | 0 | 0 | 0 | 0 | 0 | 4 | K | 2 |  |  |  | ROZPOCET |  |  |  | 0 | 0 | 0 | 0 | 0 | 1 | 0 | 4 | -1725459612
| VV |  | o*10 |  | 4195.14 | [12 empty] | VV | 2 | 2 | True | 1 | ROZPOCET
14 | K | 167151101 | Nakládání výkopku z hornin třídy těžitelnosti I, skupiny 1 až 3 do 100 m3 | m3 | 24 |  | 0 | CS ÚRS 2025 01 |  | základní |  | 0 | 0 | 0 | 0 | 0 | 4 | K | 2 |  |  |  | ROZPOCET |  |  |  | 0 | 0 | 0 | 0 | 0 | 1 | 0 | 4 | 1343463827
| VV |  | dovoz ornice | [14 empty] | VV | 2 | 1 | True | 0 | ROZPOCET
| VV |  | or1*0,1 |  | 24 | [12 empty] | VV | 2 | 2 | True | 1 | ROZPOCET
15 | K | 171201231 | Poplatek za uložení zeminy a kamení na recyklační skládce (skládkovné) kód odpadu 17 05 04 | t | 839.028 |  | 0 | CS ÚRS 2025 01 |  | základní |  | 0 | 0 | 0 | 0 | 0 | 4 | K | 2 |  |  |  | ROZPOCET |  |  |  | 0 | 0 | 0 | 0 | 0 | 1 | 0 | 4 | 1422437476
| VV |  | o*2,0 |  | 839.028 | [12 empty] | VV | 2 | 2 | True | 1 | ROZPOCET
16 | K | 171251201 | Uložení sypaniny na skládky nebo meziskládky | m3 | 419.514 |  | 0 | CS ÚRS 2025 01 |  | základní |  | 0 | 0 | 0 | 0 | 0 | 4 | K | 2 |  |  |  | ROZPOCET |  |  |  | 0 | 0 | 0 | 0 | 0 | 1 | 0 | 4 | 1170018900
| VV |  | o |  | 419.514 | [12 empty] | VV | 2 | 2 | True | 1 | ROZPOCET
17 | K | 174151101 | Zásyp jam, šachet rýh nebo kolem objektů sypaninou se zhutněním | m3 | 417.837 |  | 0 | CS ÚRS 2025 01 |  | základní |  | 0 | 0 | 0 | 0 | 0 | 4 | K | 2 |  |  |  | ROZPOCET |  |  |  | 0 | 0 | 0 | 0 | 0 | 1 | 0 | 4 | -805246708
| VV |  | r |  | 837.351 | [12 empty] | VV | 2 | 2 | True | 0 | ROZPOCET
| VV |  | -(33+297,864+88,65) |  | -419.514 | [12 empty] | VV | 2 | 2 | True | 0 | ROZPOCET
| VV | z | Součet |  | 417.837 | [12 empty] | VV | 2 | 4 | True | 1 | ROZPOCET
18 | K | 181311103 | Rozprostření ornice tl vrstvy do 200 mm v rovině nebo ve svahu do 1:5 ručně | m2 | 240 |  | 0 | CS ÚRS 2025 01 |  | základní |  | 0 | 0 | 0 | 0 | 0 | 4 | K | 2 |  |  |  | ROZPOCET |  |  |  | 0 | 0 | 0 | 0 | 0 | 1 | 0 | 4 | -256381395
| VV |  | za OZ | [14 empty] | VV | 2 | 1 | True | 0 | ROZPOCET
| VV | or1 | 120,0*2,0 |  | 240 | [12 empty] | VV | 2 | 2 | True | 1 | ROZPOCET
19 | K | 181411131 | Založení parkového trávníku výsevem plochy do 1000 m2 v rovině a ve svahu do 1:5 | m2 | 240 |  | 0 | CS ÚRS 2025 01 |  | základní |  | 0 | 0 | 0 | 0 | 0 | 4 | K | 2 |  |  |  | ROZPOCET |  |  |  | 0 | 0 | 0 | 0 | 0 | 1 | 0 | 4 | 704998007
| VV |  | or1 |  | 240 | [12 empty] | VV | 2 | 2 | True | 1 | ROZPOCET
20 | M | 00572410 | osivo směs travní parková | kg | 7.308 |  | 0 | CS ÚRS 2025 01 |  | základní |  | 0 | 0.001 | 0.007308 | 0 | 0 | 8 | M | 2 |  |  |  | ROZPOCET |  |  |  | 0 | 0 | 0 | 0 | 0 | 1 | 0 | 4 | 1469186468
21 | K | 181951112 | Úprava pláně v hornině třídy těžitelnosti I skupiny 1 až 3 se zhutněním strojně | m2 | 180 |  | 0 | CS ÚRS 2025 01 |  | základní |  | 0 | 0 | 0 | 0 | 0 | 4 | K | 2 |  |  |  | ROZPOCET |  |  |  | 0 | 0 | 0 | 0 | 0 | 1 | 0 | 4 | 33370090
| VV |  | 120*1,5 |  | 180 | [12 empty] | VV | 2 | 2 | True | 1 | ROZPOCET
22 | K | 183403153 | Obdělání půdy hrabáním v rovině a svahu do 1:5 | m2 | 240 |  | 0 | CS ÚRS 2025 01 |  | základní |  | 0 | 0 | 0 | 0 | 0 | 4 | K | 2 |  |  |  | ROZPOCET |  |  |  | 0 | 0 | 0 | 0 | 0 | 1 | 0 | 4 | 213570714
| VV |  | or1 |  | 240 | [12 empty] | VV | 2 | 2 | True | 1 | ROZPOCET
23 | K | 183403161 | Obdělání půdy válením v rovině a svahu do 1:5 | m2 | 240 |  | 0 | CS ÚRS 2025 01 |  | základní |  | 0 | 0 | 0 | 0 | 0 | 4 | K | 2 |  |  |  | ROZPOCET |  |  |  | 0 | 0 | 0 | 0 | 0 | 1 | 0 | 4 | -1212258936
| D | 2 | Zakládání |  |  |  | 0 |  |  |  |  | 0 |  | 63.6276 |  | 0 | 1 | D | 1 |  |  |  | ROZPOCET | [9 empty] | 0
24 | K | 211571111 | Výplň odvodňovacích žeber nebo trativodů štěrkopískem tříděným | m3 | 33 |  | 0 | CS ÚRS 2025 01 |  | základní |  | 0 | 1.9205 | 63.3765 | 0 | 0 | 4 | K | 2 |  |  |  | ROZPOCET |  |  |  | 0 | 0 | 0 | 0 | 0 | 1 | 0 | 4 | 607089471
| VV |  | 120,000*(0,6+0,5)*0,5*0,5 |  | 33 | [12 empty] | VV | 2 | 2 | True | 1 | ROZPOCET
25 | K | 211971110 | Zřízení opláštění žeber nebo trativodů geotextilií v rýze nebo zářezu sklonu do 1:2 | m2 | 240 |  | 0 | CS ÚRS 2025 01 |  | základní |  | 0 | 0.00017 | 0.0408 | 0 | 0 | 4 | K | 2 |  |  |  | ROZPOCET |  |  |  | 0 | 0 | 0 | 0 | 0 | 1 | 0 | 4 | 591745845
| VV |  | 120,0*0,5*4 |  | 240 | [12 empty] | VV | 2 | 2 | True | 1 | ROZPOCET
26 | M | 69311067 | geotextilie netkaná separační, ochranná, filtrační, drenážní PP 250g/m2 | m2 | 284.28 |  | 0 | CS ÚRS 2025 01 |  | základní |  | 0 | 0.00025 | 0.07107 | 0 | 0 | 8 | M | 2 |  |  |  | ROZPOCET |  |  |  | 0 | 0 | 0 | 0 | 0 | 1 | 0 | 4 | 2130435805
| VV |  | 240*1,1845 'Přepočtené koeficientem množství |  | 284.28 | [12 empty] | VV | 2 | 2 | False | 1 | ROZPOCET
27 | K | 212755216 | Trativody z drenážních trubek plastových flexibilních D 160 mm bez lože | m | 120 |  | 0 | CS ÚRS 2025 01 |  | základní |  | 0 | 0.00116 | 0.1392 | 0 | 0 | 4 | K | 2 |  |  |  | ROZPOCET |  |  |  | 0 | 0 | 0 | 0 | 0 | 1 | 0 | 4 | -1019056844
| D | 3 | Svislé a kompletní konstrukce |  |  |  | 0 |  |  |  |  | 0 |  | 940.3279 |  | 0 | 1 | D | 1 |  |  |  | ROZPOCET | [9 empty] | 0
28 | K | 317321018 | Římsy opěrných zdí a valů ze ŽB tř. C 30/37 | m3 | 13.403 |  | 0 | CS ÚRS 2025 01 |  | základní |  | 0 | 2.5021 | 33.5363 | 0 | 0 | 4 | K | 2 |  |  |  | ROZPOCET |  |  |  | 0 | 0 | 0 | 0 | 0 | 1 | 0 | 4 | 1640091851
| VV |  | 103,1*0,65*0,2 |  | 13.403 | [12 empty] | VV | 2 | 2 | True | 1 | ROZPOCET
29 | K | 317353111 | Bednění říms opěrných zdí a valů přímých, zalomených nebo zakřivených zřízení | m2 | 72.17 |  | 0 | CS ÚRS 2025 01 |  | základní |  | 0 | 0.02519 | 1.818 | 0 | 0 | 4 | K | 2 |  |  |  | ROZPOCET |  |  |  | 0 | 0 | 0 | 0 | 0 | 1 | 0 | 4 | 568078443
| VV |  | 103,1*0,2*2 |  | 41.24 | [12 empty] | VV | 2 | 2 | True | 0 | ROZPOCET
| VV |  | 103,1*(0,65-0,35) |  | 30.93 | [12 empty] | VV | 2 | 2 | True | 0 | ROZPOCET
| VV |  | Součet |  | 72.17 | [12 empty] | VV | 2 | 4 | True | 1 | ROZPOCET
30 | K | 317353112 | Bednění říms opěrných zdí a valů přímých, zalomených nebo zakřivených odstranění | m2 | 72.17 |  | 0 | CS ÚRS 2025 01 |  | základní |  | 0 | 0 | 0 | 0 | 0 | 4 | K | 2 |  |  |  | ROZPOCET |  |  |  | 0 | 0 | 0 | 0 | 0 | 1 | 0 | 4 | 100369430
31 | K | 317361016 | Výztuž říms opěrných zdí a valů z betonářské oceli 10 505 | t | 0.702 |  | 0 | CS ÚRS 2025 01 |  | základní |  | 0 | 1.0474 | 0.73528 | 0 | 0 | 4 | K | 2 |  |  |  | ROZPOCET |  |  |  | 0 | 0 | 0 | 0 | 0 | 1 | 0 | 4 | -88092902
| VV |  | 701,89*0,001 |  | 0.702 | [12 empty] | VV | 2 | 2 | True | 1 | ROZPOCET
32 | K | 326218311 | Zdivo obkladní z nepravidelných kamenů na maltu, objem jednoho kamene do 0,02 m3 | m3 | 32.992 |  | 0 | CS ÚRS 2025 01 |  | základní |  | 0 | 2.7068 | 89.3031 | 0 | 0 | 4 | K | 2 |  |  |  | ROZPOCET |  |  |  | 0 | 0 | 0 | 0 | 0 | 1 | 0 | 4 | -328719323
| VV |  | 103,1*(0,2*2+1,3+1,5)*0,5*0,2 |  | 32.992 | [12 empty] | VV | 2 | 2 | True | 1 | ROZPOCET
33 | K | 326218391 | Příplatek k cenám zdiva obkladního LTM z kamene na maltu za jednostranné lícování | m3 | 32.992 |  | 0 | CS ÚRS 2025 01 |  | základní |  | 0 | 0 | 0 | 0 | 0 | 4 | K | 2 |  |  |  | ROZPOCET |  |  |  | 0 | 0 | 0 | 0 | 0 | 1 | 0 | 4 | 658588969
34 | K | 326218394 | Příplatek k cenám zdiva obkladního LTM z kamene na maltu za vytvoření svislé hrany rohu | m | 2.8 |  | 0 | CS ÚRS 2025 01 |  | základní |  | 0 | 0 | 0 | 0 | 0 | 4 | K | 2 |  |  |  | ROZPOCET |  |  |  | 0 | 0 | 0 | 0 | 0 | 1 | 0 | 4 | -1436653235
| VV |  | 1,3+1,5 |  | 2.8 | [12 empty] | VV | 2 | 2 | True | 1 | ROZPOCET
35 | K | 327323128 | Opěrné zdi a valy ze ŽB tř. C 30/37 | m3 | 259.812 |  | 0 | CS ÚRS 2025 01 |  | základní |  | 0 | 2.5019 | 650.0158 | 0 | 0 | 4 | K | 2 |  |  |  | ROZPOCET |  |  |  | 0 | 0 | 0 | 0 | 0 | 1 | 0 | 4 | 832693335
| VV |  | 103,1*2,65 |  | 273.215 | [12 empty] | VV | 2 | 2 | True | 0 | ROZPOCET
| VV |  | -103,1*0,65*0,2 |  | -13.403 | [12 empty] | VV | 2 | 2 | True | 0 | ROZPOCET
| VV |  | Součet |  | 259.812 | [12 empty] | VV | 2 | 4 | True | 1 | ROZPOCET
36 | K | 327351211 | Bednění opěrných zdí a valů svislých i skloněných zřízení | m2 | 592.06 |  | 0 | CS ÚRS 2025 01 |  | základní |  | 0 | 0.00335 | 1.9834 | 0 | 0 | 4 | K | 2 |  |  |  | ROZPOCET |  |  |  | 0 | 0 | 0 | 0 | 0 | 1 | 0 | 4 | 818168656
| VV |  | (103,1+1,47)*2*1,0 |  | 209.14 | [12 empty] | VV | 2 | 2 | True | 0 | ROZPOCET
| VV |  | 103,1*(1,5+1,7)*0,5*2 |  | 329.92 | [12 empty] | VV | 2 | 2 | True | 0 | ROZPOCET
| VV |  | 2,65*20 |  | 53 | [12 empty] | VV | 2 | 2 | True | 0 | ROZPOCET
| VV |  | Součet |  | 592.06 | [12 empty] | VV | 2 | 4 | True | 1 | ROZPOCET
37 | K | 327351221 | Bednění opěrných zdí a valů svislých i skloněných odstranění | m2 | 592.06 |  | 0 | CS ÚRS 2025 01 |  | základní |  | 0 | 0 | 0 | 0 | 0 | 4 | K | 2 |  |  |  | ROZPOCET |  |  |  | 0 | 0 | 0 | 0 | 0 | 1 | 0 | 4 | -1588224786
38 | K | 327361040 | Výztuž opěrných zdí a valů ze svařovaných sítí | t | 1.332 |  | 0 | CS ÚRS 2025 01 |  | základní |  | 0 | 1.0764 | 1.4337 | 0 | 0 | 4 | K | 2 |  |  |  | ROZPOCET |  |  |  | 0 | 0 | 0 | 0 | 0 | 1 | 0 | 4 | 1452260864
| VV |  | 26,64*50*0,001 |  | 1.332 | [12 empty] | VV | 2 | 2 | True | 1 | ROZPOCET
39 | K | 327501111 | Výplň za opěrami a protimrazové klíny z kameniva drceného nebo těženého | m3 | 77.325 |  | 0 | CS ÚRS 2025 01 |  | základní |  | 0 | 2.0875 | 161.4159 | 0 | 0 | 4 | K | 2 |  |  |  | ROZPOCET |  |  |  | 0 | 0 | 0 | 0 | 0 | 1 | 0 | 4 | 2084280703
| VV |  | 103,1*0,5*1,5 |  | 77.325 | [12 empty] | VV | 2 | 2 | True | 1 | ROZPOCET
40 | K | 3419410R01 | Distanční podložky na bázi silikátu | kus | 270 |  | 0 |  |  | základní |  | 0 | 0.00032 | 0.0864 | 0 | 0 | 4 | K | 2 |  |  |  | ROZPOCET |  |  |  | 0 | 0 | 0 | 0 | 0 | 1 | 0 | 4 | -1404110993
| VV |  | 103,1*0,65*4 |  | 268.06 | [12 empty] | VV | 2 | 2 | True | 0 | ROZPOCET
| VV |  | 270 |  | 270 | [12 empty] | VV | 2 | 2 | True | 1 | ROZPOCET
| D | 4 | Vodorovné konstrukce |  |  |  | 0 |  |  |  |  | 0 |  | 0 |  | 0 | 1 | D | 1 |  |  |  | ROZPOCET | [9 empty] | 0
| D | 6 | Úpravy povrchů, podlahy a osazování výplní |  |  |  | 0 |  |  |  |  | 0 |  | 0.14197 |  | 0 | 1 | D | 1 |  |  |  | ROZPOCET | [9 empty] | 0
41 | K | 628611141.1 | Nátěr betonu 1x podklad + 2x ochranný | m2 | 139.185 |  | 0 |  |  | základní |  | 0 | 0.00102 | 0.14197 | 0 | 0 | 4 | K | 2 |  |  |  | ROZPOCET |  |  |  | 0 | 0 | 0 | 0 | 0 | 1 | 0 | 4 | -1910609069
| VV |  | římsa | [14 empty] | VV | 2 | 1 | True | 0 | ROZPOCET
| VV |  | 103,1*(0,65+0,2*2+0,65-0,35) |  | 139.185 | [12 empty] | VV | 2 | 2 | True | 1 | ROZPOCET
| D | 9 | Ostatní konstrukce a práce, bourání |  |  |  | 0 |  |  |  |  | 0 |  | 9.4635 |  | 0 | 1 | D | 1 |  |  |  | ROZPOCET | [9 empty] | 0
42 | K | 931994132.1 | Těsnění dilatační spáry betonové konstrukce silikonovým tmelem vč.penetračního nátěru | m | 322.5 |  | 0 | CS ÚRS 2023 01 |  | základní |  | 0 | 0.00018 | 0.05805 | 0 | 0 | 4 | K | 2 |  |  |  | ROZPOCET |  |  |  | 0 | 0 | 0 | 0 | 0 | 1 | 0 | 4 | -1411824902
| VV |  | (2,8+3,0+0,65)*50 |  | 322.5 | [12 empty] | VV | 2 | 2 | True | 1 | ROZPOCET
43 | K | 953312122 | Vložky do svislých dilatačních spár z extrudovaných polystyrénových desek tl. přes 10 do 20 mm | m2 | 56.5 |  | 0 | CS ÚRS 2025 01 |  | základní |  | 0 | 0.00063 | 0.035595 | 0 | 0 | 4 | K | 2 |  |  |  | ROZPOCET |  |  |  | 0 | 0 | 0 | 0 | 0 | 1 | 0 | 4 | 1720267135
| VV |  | 10*2,65 |  | 26.5 | [12 empty] | VV | 2 | 2 | True | 0 | ROZPOCET
| VV |  | 3,0*0,2*50 |  | 30 | [12 empty] | VV | 2 | 2 | True | 0 | ROZPOCET
| VV |  | Součet |  | 56.5 | [12 empty] | VV | 2 | 4 | True | 1 | ROZPOCET
44 | K | 953333424.1 | profilové pryžové těsnění | m | 322.5 |  | 0 | CS ÚRS 2023 01 |  | základní |  | 0 | 0.00332 | 1.0707 | 0 | 0 | 4 | K | 2 |  |  |  | ROZPOCET |  |  |  | 0 | 0 | 0 | 0 | 0 | 1 | 0 | 4 | -1823891284
45 | K | 9853111R1 | fabion ze sanační hmoty | m | 104 |  | 0 | CS ÚRS 2021 02 |  | základní |  | 0 | 0.0798 | 8.2992 | 0 | 0 | 4 | K | 2 |  |  |  | ROZPOCET |  |  |  | 0 | 0 | 0 | 0 | 0 | 1 | 0 | 4 | 1283165601
46 | K | 993211121 | zajištění sloupů NN při výkopech opěrné zdi | kus | 3 |  | 0 | CS ÚRS 2025 01 |  | základní |  | 0 | 0 | 0 | 0 | 0 | 4 | K | 2 |  |  |  | ROZPOCET |  |  |  | 0 | 0 | 0 | 0 | 0 | 1 | 0 | 4 | -2040159777
| D | 998 | Přesun hmot |  |  |  | 0 |  |  |  |  | 0 |  | 0 |  | 0 | 1 | D | 1 |  |  |  | ROZPOCET | [9 empty] | 0
47 | K | 998153131 | Přesun hmot pro samostatné zdi a valy zděné z cihel, kamene, tvárnic nebo monolitické v do 12 m | t | 1015.14 |  | 0 | CS ÚRS 2025 01 |  | základní |  | 0 | 0 | 0 | 0 | 0 | 4 | K | 2 |  |  |  | ROZPOCET |  |  |  | 0 | 0 | 0 | 0 | 0 | 1 | 0 | 4 | 1214112367
| D | PSV | Práce a dodávky PSV |  |  |  | 0 |  |  |  |  | 0 |  | 1.9882 |  | 0 | 2 | D | 0 |  |  |  | ROZPOCET | [9 empty] | 0
| D | 711 | Izolace proti vodě, vlhkosti a plynům |  |  |  | 0 |  |  |  |  | 0 |  | 1.9882 |  | 0 | 2 | D | 1 |  |  |  | ROZPOCET | [9 empty] | 0
48 | K | 711112001 | Provedení izolace proti zemní vlhkosti svislé za studena nátěrem penetračním | m2 | 320 |  | 0 | CS ÚRS 2025 01 |  | základní |  | 0 | 0 | 0 | 0 | 0 | 16 | K | 2 |  |  |  | ROZPOCET |  |  |  | 0 | 0 | 0 | 0 | 0 | 1 | 0 | 16 | 1849836589
| VV |  | 103,1*0,5 |  | 51.55 | [12 empty] | VV | 2 | 2 | True | 0 | ROZPOCET
| VV |  | 103,1*0,6 |  | 61.86 | [12 empty] | VV | 2 | 2 | True | 0 | ROZPOCET
| VV |  | 103,1*2,0 |  | 206.2 | [12 empty] | VV | 2 | 2 | True | 0 | ROZPOCET
| VV |  | Mezisoučet |  | 319.61 | [12 empty] | VV | 2 | 3 | True | 0 | ROZPOCET
| VV |  | 320 |  | 320 | [12 empty] | VV | 2 | 2 | True | 1 | ROZPOCET
49 | M | 11163150 | lak penetrační asfaltový | t | 0.109 |  | 0 | CS ÚRS 2025 01 |  | základní |  | 0 | 1 | 0.109 | 0 | 0 | 32 | M | 2 |  |  |  | ROZPOCET |  |  |  | 0 | 0 | 0 | 0 | 0 | 1 | 0 | 16 | 2118510778
| VV |  | 320*0,00034 'Přepočtené koeficientem množství |  | 0.109 | [12 empty] | VV | 2 | 2 | False | 1 | ROZPOCET
50 | K | 711122131 | Provedení izolace proti zemní vlhkosti svislé za horka nátěrem asfaltovým | m2 | 640 |  | 0 | CS ÚRS 2025 01 |  | základní |  | 0 | 3e-05 | 0.0192 | 0 | 0 | 16 | K | 2 |  |  |  | ROZPOCET |  |  |  | 0 | 0 | 0 | 0 | 0 | 1 | 0 | 16 | -1274474883
| VV |  | 320,000*2 |  | 640 | [12 empty] | VV | 2 | 2 | True | 1 | ROZPOCET
51 | M | 11161332 | asfalt | t | 1.197 |  | 0 | CS ÚRS 2025 01 |  | základní |  | 0 | 1 | 1.197 | 0 | 0 | 32 | M | 2 |  |  |  | ROZPOCET |  |  |  | 0 | 0 | 0 | 0 | 0 | 1 | 0 | 16 | -2022222433
| VV |  | 640*0,00187 'Přepočtené koeficientem množství |  | 1.197 | [12 empty] | VV | 2 | 2 | False | 1 | ROZPOCET
52 | K | 711142559 | Provedení izolace proti zemní vlhkosti pásy přitavením svislé NAIP | m2 | 61.86 |  | 0 | CS ÚRS 2025 01 |  | základní |  | 0 | 0.0004 | 0.024744 | 0 | 0 | 16 | K | 2 |  |  |  | ROZPOCET |  |  |  | 0 | 0 | 0 | 0 | 0 | 1 | 0 | 16 | 533744338
| VV |  | natavovací izol.modifik.pás š.300mm | [14 empty] | VV | 2 | 1 | True | 0 | ROZPOCET
| VV |  | 103,1*0,3*2 |  | 61.86 | [12 empty] | VV | 2 | 2 | True | 1 | ROZPOCET
53 | M | 62853004 | pás asfaltový natavitelný modifikovaný SBS tl 4,0mm s vložkou ze skleněné tkaniny a spalitelnou PE fólií nebo jemnozrnným minerálním posypem na horním povrchu | m2 | 75.531 |  | 0 | CS ÚRS 2025 01 |  | základní |  | 0 | 0.0054 | 0.40787 | 0 | 0 | 32 | M | 2 |  |  |  | ROZPOCET |  |  |  | 0 | 0 | 0 | 0 | 0 | 1 | 0 | 16 | 1947935535
| VV |  | 61,86*1,221 'Přepočtené koeficientem množství |  | 75.531 | [12 empty] | VV | 2 | 2 | False | 1 | ROZPOCET
54 | K | 711491272 | Provedení doplňků izolace proti vodě na ploše svislé z textilií vrstva ochranná | m2 | 320 |  | 0 | CS ÚRS 2025 01 |  | základní |  | 0 | 0 | 0 | 0 | 0 | 16 | K | 2 |  |  |  | ROZPOCET |  |  |  | 0 | 0 | 0 | 0 | 0 | 1 | 0 | 16 | -142858212
55 | M | 69311083 | geotextilie netkaná separační, ochranná, filtrační, drenážní PP 600g/m2 | m2 | 384 |  | 0 | CS ÚRS 2025 01 |  | základní |  | 0 | 0.0006 | 0.2304 | 0 | 0 | 32 | M | 2 |  |  |  | ROZPOCET |  |  |  | 0 | 0 | 0 | 0 | 0 | 1 | 0 | 16 | -1815311694
| VV |  | 320*1,2 'Přepočtené koeficientem množství |  | 384 | [12 empty] | VV | 2 | 2 | False | 1 | ROZPOCET
56 | K | 998711201 | Přesun hmot procentní pro izolace proti vodě, vlhkosti a plynům v objektech v do 6 m | % |  |  | 0 | CS ÚRS 2025 01 |  | základní |  | 0 | 0 | 0 | 0 | 0 | 16 | K | 2 |  |  |  | ROZPOCET |  |  |  | 0 | 0 | 0 | 0 | 0 | 1 | 0 | 16 | -1097413038
| D | VRN | Vedlejší rozpočtové náklady |  |  |  | 0 |  |  |  |  | 0 |  | 0 |  | 0 | 5 | D | 0 |  |  |  | ROZPOCET | [9 empty] | 0
| D | VRN1 | Průzkumné, geodetické a projektové práce |  |  |  | 0 |  |  |  |  | 0 |  | 0 |  | 0 | 5 | D | 1 |  |  |  | ROZPOCET | [9 empty] | 0
57 | K | 012103000 | Geodetické práce před výstavbou | kpl | 1 |  | 0 | CS ÚRS 2025 01 |  | základní |  | 0 | 0 | 0 | 0 | 0 | 1024 | K | 2 |  |  |  | ROZPOCET |  |  |  | 0 | 0 | 0 | 0 | 0 | 1 | 0 | 1024 | 1857690716
58 | K | 012203000 | Geodetické práce při provádění stavby | kpl | 1 |  | 0 | CS ÚRS 2025 01 |  | základní |  | 0 | 0 | 0 | 0 | 0 | 1024 | K | 2 |  |  |  | ROZPOCET |  |  |  | 0 | 0 | 0 | 0 | 0 | 1 | 0 | 1024 | -1638930853
59 | K | 012303000 | Geodetické práce po výstavbě | kpl | 1 |  | 0 | CS ÚRS 2025 01 |  | základní |  | 0 | 0 | 0 | 0 | 0 | 1024 | K | 2 |  |  |  | ROZPOCET |  |  |  | 0 | 0 | 0 | 0 | 0 | 1 | 0 | 1024 | 1636802036
60 | K | 012403001 | vytýčení a ochrana inženýrských sítí | kpl | 1 |  | 0 | CS ÚRS 2025 01 |  | základní |  | 0 | 0 | 0 | 0 | 0 | 1024 | K | 2 |  |  |  | ROZPOCET |  |  |  | 0 | 0 | 0 | 0 | 0 | 1 | 0 | 1024 | 213444163

## 113 - Zemní opěrná stěna ...
[18 empty] | {a3df489b-0e3c-45d9-a3ad-a36eec1a38f3} | [5 empty] | o | 82,403 | 2
[18 empty] | 2 | [5 empty] | or1 | 130 | 2
| KRYCÍ LIST SOUPISU PRACÍ | [7 empty] | v --- níže se nacházejí doplnkové a pomocné údaje k sestavám --- v | [8 empty] | False | [5 empty] | r | 305,905 | 2
[24 empty] | z | 223,502 | 2
Stavba:
Chodníkové těleso, Žilina u Nového Jičína,úsek Pstruží Potok-Životice u NJ
Objekt:
1 - Chodníkové těleso,Žilina u Nového Jičína,úsek Pstruží Potok-Životice u NJ
Soupis:
01 - Způsobilé výdaje - HLAVNÍ
Úroveň 4:
113 - Zemní opěrná stěna staničení (202.60-266.00m) dl.63,40m
| KSO: |  |  |  |  | CC-CZ:
| Místo: |  | Žilina u Nového Jičína |  |  | Datum: | 13. 3. 2025
| Zadavatel: |  |  |  |  | IČ: | 00298212
|  | Městský úřad Nový Jičín |  |  |  | DIČ:
| Uchazeč: |  |  |  |  | IČ: | Vyplň údaj
|  | Vyplň údaj |  |  |  | DIČ: | Vyplň údaj
| Projektant: |  |  |  |  | IČ: | 03692485
|  | Projekční a inženýrská činnost Groman |  |  |  | DIČ:
| Zpracovatel: |  |  |  |  | IČ:
|  | Fajfrová Irena |  |  |  | DIČ:
Poznámka:
| Cena bez DPH | [5 empty] | 0
|  |  | Základ daně |  |  | Sazba daně | Výše daně
| DPH | základní | 0 |  |  | 21% | 0
|  | snížená | 0 |  |  | 12% | 0
|  | zákl. přenesená | 0 |  |  | 21% | 0
|  | sníž. přenesená | 0 |  |  | 12% | 0
|  | nulová | 0 |  |  | 0% | 0
| Cena s DPH |  |  | v | CZK |  | 0
| Projektant |  |  | Zpracovatel
| Datum a podpis: |  | Razítko | Datum a podpis: |  |  | Razítko
| Objednavatel |  |  | Uchazeč
| Datum a podpis: |  | Razítko | Datum a podpis: |  |  | Razítko
REKAPITULACE ČLENĚNÍ SOUPISU PRACÍ
Stavba:
Chodníkové těleso, Žilina u Nového Jičína,úsek Pstruží Potok-Životice u NJ
Objekt:
1 - Chodníkové těleso,Žilina u Nového Jičína,úsek Pstruží Potok-Životice u NJ
Soupis:
01 - Způsobilé výdaje - HLAVNÍ
Úroveň 4:
113 - Zemní opěrná stěna staničení (202.60-266.00m) dl.63,40m
Místo: |  |  | Žilina u Nového Jičína |  |  | Datum: | 13. 3. 2025
Zadavatel: |  |  | Městský úřad Nový Jičín |  |  | Projektant: | Projekční a inženýrská činnost Groman
Uchazeč: |  |  | Vyplň údaj |  |  | Zpracovatel: | Fajfrová Irena
Kód dílu - Popis | [6 empty] | Cena celkem [CZK]
Náklady ze soupisu prací | [6 empty] | 0 | [11 empty] | -1
| HSV - Práce a dodávky HSV | [5 empty] | 0
| 1 - Zemní práce | [5 empty] | 0
| 2 - Zakládání | [5 empty] | 0
| 3 - Svislé a kompletní konstrukce | [5 empty] | 0
| 6 - Úpravy povrchů, podlahy a osazování výplní | [5 empty] | 0
| 9 - Ostatní konstrukce a práce, bourání | [5 empty] | 0
| 998 - Přesun hmot | [5 empty] | 0
| PSV - Práce a dodávky PSV | [5 empty] | 0
| 711 - Izolace proti vodě, vlhkosti a plynům | [5 empty] | 0
| VRN - Vedlejší rozpočtové náklady | [5 empty] | 0
| VRN1 - Průzkumné, geodetické a projektové práce | [5 empty] | 0
SOUPIS PRACÍ
Stavba:
Chodníkové těleso, Žilina u Nového Jičína,úsek Pstruží Potok-Životice u NJ
Objekt:
1 - Chodníkové těleso,Žilina u Nového Jičína,úsek Pstruží Potok-Životice u NJ
Soupis:
01 - Způsobilé výdaje - HLAVNÍ
Úroveň 4:
113 - Zemní opěrná stěna staničení (202.60-266.00m) dl.63,40m
Místo: |  |  | Žilina u Nového Jičína |  |  | Datum: | 13. 3. 2025
Zadavatel: |  |  | Městský úřad Nový Jičín |  |  | Projektant: | Projekční a inženýrská činnost Groman
Uchazeč: |  |  | Vyplň údaj |  |  | Zpracovatel: | Fajfrová Irena
PČ | Typ | Kód | Popis | MJ | Množství | J.cena [CZK] | Cena celkem [CZK] | Cenová soustava |  | DPH | J. Nh [h] | Nh celkem [h] | J. hmotnost [t] | Hmotnost celkem [t] | J. suť [t] | Suť Celkem [t]
Náklady soupisu celkem | [6 empty] | 0 |  |  |  |  | 0 |  | 239.4882 |  | 0 |  | D | -1 | [13 empty] | 0
| D | HSV | Práce a dodávky HSV |  |  |  | 0 |  |  |  |  | 0 |  | 238.5531 |  | 0 | 1 | D | 0 |  |  |  | ROZPOCET | [9 empty] | 0
| D | 1 | Zemní práce |  |  |  | 0 |  |  |  |  | 0 |  | 0.043438 |  | 0 | 1 | D | 1 |  |  |  | ROZPOCET | [9 empty] | 0
1 | K | 115101201 | Čerpání vody na dopravní výšku do 10 m průměrný přítok do 500 l/min | hod | 336 |  | 0 | CS ÚRS 2025 01 |  | základní |  | 0 | 3e-05 | 0.01008 | 0 | 0 | 4 | K | 2 |  |  |  | ROZPOCET |  |  |  | 0 | 0 | 0 | 0 | 0 | 1 | 0 | 4 | -310070598
| VV |  | 24*14 |  | 336 | [12 empty] | VV | 2 | 2 | True | 1 | ROZPOCET
2 | K | 115101301 | Pohotovost čerpací soupravy pro dopravní výšku do 10 m přítok do 500 l/min | den | 14 |  | 0 | CS ÚRS 2025 01 |  | základní |  | 0 | 0 | 0 | 0 | 0 | 4 | K | 2 |  |  |  | ROZPOCET |  |  |  | 0 | 0 | 0 | 0 | 0 | 1 | 0 | 4 | -947043484
3 | K | 119003211 | Mobilní plotová zábrana s reflexním pásem výšky do 1,5 m pro zabezpečení výkopu zřízení | m | 70 |  | 0 | CS ÚRS 2025 01 |  | základní |  | 0 | 0.00042 | 0.0294 | 0 | 0 | 4 | K | 2 |  |  |  | ROZPOCET |  |  |  | 0 | 0 | 0 | 0 | 0 | 1 | 0 | 4 | 559464403
4 | K | 119003212 | Mobilní plotová zábrana s reflexním pásem výšky do 1,5 m pro zabezpečení výkopu odstranění | m | 70 |  | 0 | CS ÚRS 2025 01 |  | základní |  | 0 | 0 | 0 | 0 | 0 | 4 | K | 2 |  |  |  | ROZPOCET |  |  |  | 0 | 0 | 0 | 0 | 0 | 1 | 0 | 4 | 2080521661
5 | K | 131251104 | Hloubení jam nezapažených v hornině třídy těžitelnosti I skupiny 3 objem do 500 m3 strojně | m3 | 305.905 |  | 0 | CS ÚRS 2025 01 |  | základní |  | 0 | 0 | 0 | 0 | 0 | 4 | K | 2 |  |  |  | ROZPOCET |  |  |  | 0 | 0 | 0 | 0 | 0 | 1 | 0 | 4 | 370050051
| VV |  | výkop pro OZ | [14 empty] | VV | 2 | 1 | True | 0 | ROZPOCET
| VV |  | 63,4*((0,55+0,6*2+1,0)*2+1,0)*0,5*(0,8+1,2)*0,5 |  | 206.05 | [12 empty] | VV | 2 | 2 | True | 0 | ROZPOCET
| VV |  | 63,4*(0,55+0,6*2)*0,9 |  | 99.855 | [12 empty] | VV | 2 | 2 | True | 0 | ROZPOCET
| VV | r | Součet |  | 305.905 | [12 empty] | VV | 2 | 4 | True | 1 | ROZPOCET
6 | K | 162651112 | Vodorovné přemístění přes 4 000 do 5000 m výkopku/sypaniny z horniny třídy těžitelnosti I skupiny 1 až 3 | m3 | 13 |  | 0 | CS ÚRS 2025 01 |  | základní |  | 0 | 0 | 0 | 0 | 0 | 4 | K | 2 |  |  |  | ROZPOCET |  |  |  | 0 | 0 | 0 | 0 | 0 | 1 | 0 | 4 | 1158284971
| VV |  | dovoz ornice z mezideponie | [14 empty] | VV | 2 | 1 | True | 0 | ROZPOCET
| VV |  | or1*0,1 |  | 13 | [12 empty] | VV | 2 | 2 | True | 1 | ROZPOCET
7 | K | 162751117 | Vodorovné přemístění přes 9 000 do 10000 m výkopku/sypaniny z horniny třídy těžitelnosti I skupiny 1 až 3 | m3 | 82.403 |  | 0 | CS ÚRS 2025 01 |  | základní |  | 0 | 0 | 0 | 0 | 0 | 4 | K | 2 |  |  |  | ROZPOCET |  |  |  | 0 | 0 | 0 | 0 | 0 | 1 | 0 | 4 | -1618846414
| VV |  | odvoz přebytečné zeminy | [14 empty] | VV | 2 | 1 | True | 0 | ROZPOCET
| VV | o | r-z |  | 82.403 | [12 empty] | VV | 2 | 2 | True | 1 | ROZPOCET
8 | K | 162751119 | Příplatek k vodorovnému přemístění výkopku/sypaniny z horniny třídy těžitelnosti I skupiny 1 až 3 ZKD 1000 m přes 10000 m | m3 | 824.03 |  | 0 | CS ÚRS 2025 01 |  | základní |  | 0 | 0 | 0 | 0 | 0 | 4 | K | 2 |  |  |  | ROZPOCET |  |  |  | 0 | 0 | 0 | 0 | 0 | 1 | 0 | 4 | 1419609436
| VV |  | o*10 |  | 824.03 | [12 empty] | VV | 2 | 2 | True | 1 | ROZPOCET
9 | K | 167151101 | Nakládání výkopku z hornin třídy těžitelnosti I, skupiny 1 až 3 do 100 m3 | m3 | 13 |  | 0 | CS ÚRS 2025 01 |  | základní |  | 0 | 0 | 0 | 0 | 0 | 4 | K | 2 |  |  |  | ROZPOCET |  |  |  | 0 | 0 | 0 | 0 | 0 | 1 | 0 | 4 | -615887451
| VV |  | dovoz ornice | [14 empty] | VV | 2 | 1 | True | 0 | ROZPOCET
| VV |  | or1*0,1 |  | 13 | [12 empty] | VV | 2 | 2 | True | 1 | ROZPOCET
10 | K | 171201231.1 | Poplatek za uložení zeminy a kamení na recyklační skládce (skládkovné) kód odpadu 17 05 04 - nezpůsobilý výdaj | t | 82.403 |  | 0 |  |  | základní |  | 0 | 0 | 0 | 0 | 0 | 4 | K | 2 |  |  |  | ROZPOCET |  |  |  | 0 | 0 | 0 | 0 | 0 | 1 | 0 | 4 | -1758039764
| VV |  | o*0,5*2,0 |  | 82.403 | [12 empty] | VV | 2 | 2 | True | 1 | ROZPOCET
11 | K | 171201231 | Poplatek za uložení zeminy a kamení na recyklační skládce (skládkovné) kód odpadu 17 05 04 | t | 82.403 |  | 0 | CS ÚRS 2025 01 |  | základní |  | 0 | 0 | 0 | 0 | 0 | 4 | K | 2 |  |  |  | ROZPOCET |  |  |  | 0 | 0 | 0 | 0 | 0 | 1 | 0 | 4 | -1721768456
| VV |  | o*0,5*2,0 |  | 82.403 | [12 empty] | VV | 2 | 2 | True | 1 | ROZPOCET
12 | K | 171251201 | Uložení sypaniny na skládky nebo meziskládky | m3 | 82.403 |  | 0 | CS ÚRS 2025 01 |  | základní |  | 0 | 0 | 0 | 0 | 0 | 4 | K | 2 |  |  |  | ROZPOCET |  |  |  | 0 | 0 | 0 | 0 | 0 | 1 | 0 | 4 | 1052776656
| VV |  | o |  | 82.403 | [12 empty] | VV | 2 | 2 | True | 1 | ROZPOCET
13 | K | 174151101 | Zásyp jam, šachet rýh nebo kolem objektů sypaninou se zhutněním | m3 | 223.502 |  | 0 | CS ÚRS 2025 01 |  | základní |  | 0 | 0 | 0 | 0 | 0 | 4 | K | 2 |  |  |  | ROZPOCET |  |  |  | 0 | 0 | 0 | 0 | 0 | 1 | 0 | 4 | 2073665325
| VV |  | r |  | 305.905 | [12 empty] | VV | 2 | 2 | True | 0 | ROZPOCET
| VV |  | -(46,916+32+3,487) |  | -82.403 | [12 empty] | VV | 2 | 2 | True | 0 | ROZPOCET
| VV | z | Součet |  | 223.502 | [12 empty] | VV | 2 | 4 | True | 1 | ROZPOCET
14 | K | 181311103 | Rozprostření ornice tl vrstvy do 200 mm v rovině nebo ve svahu do 1:5 ručně | m2 | 130 |  | 0 | CS ÚRS 2025 01 |  | základní |  | 0 | 0 | 0 | 0 | 0 | 4 | K | 2 |  |  |  | ROZPOCET |  |  |  | 0 | 0 | 0 | 0 | 0 | 1 | 0 | 4 | 1870882874
| VV |  | za OZ | [14 empty] | VV | 2 | 1 | True | 0 | ROZPOCET
| VV | or1 | 65,0*2,0 |  | 130 | [12 empty] | VV | 2 | 2 | True | 1 | ROZPOCET
15 | K | 181411131 | Založení parkového trávníku výsevem plochy do 1000 m2 v rovině a ve svahu do 1:5 | m2 | 130 |  | 0 | CS ÚRS 2025 01 |  | základní |  | 0 | 0 | 0 | 0 | 0 | 4 | K | 2 |  |  |  | ROZPOCET |  |  |  | 0 | 0 | 0 | 0 | 0 | 1 | 0 | 4 | 459002784
| VV |  | or1 |  | 130 | [12 empty] | VV | 2 | 2 | True | 1 | ROZPOCET
16 | M | 00572410 | osivo směs travní parková | kg | 3.958 |  | 0 | CS ÚRS 2025 01 |  | základní |  | 0 | 0.001 | 0.003958 | 0 | 0 | 8 | M | 2 |  |  |  | ROZPOCET |  |  |  | 0 | 0 | 0 | 0 | 0 | 1 | 0 | 4 | -1080060637
17 | K | 181951112 | Úprava pláně v hornině třídy těžitelnosti I skupiny 1 až 3 se zhutněním strojně | m2 | 45.5 |  | 0 | CS ÚRS 2025 01 |  | základní |  | 0 | 0 | 0 | 0 | 0 | 4 | K | 2 |  |  |  | ROZPOCET |  |  |  | 0 | 0 | 0 | 0 | 0 | 1 | 0 | 4 | 1789482790
| VV |  | 65*0,7 |  | 45.5 | [12 empty] | VV | 2 | 2 | True | 1 | ROZPOCET
18 | K | 183403153 | Obdělání půdy hrabáním v rovině a svahu do 1:5 | m2 | 130 |  | 0 | CS ÚRS 2025 01 |  | základní |  | 0 | 0 | 0 | 0 | 0 | 4 | K | 2 |  |  |  | ROZPOCET |  |  |  | 0 | 0 | 0 | 0 | 0 | 1 | 0 | 4 | 242050347
| VV |  | or1 |  | 130 | [12 empty] | VV | 2 | 2 | True | 1 | ROZPOCET
19 | K | 183403161 | Obdělání půdy válením v rovině a svahu do 1:5 | m2 | 130 |  | 0 | CS ÚRS 2025 01 |  | základní |  | 0 | 0 | 0 | 0 | 0 | 4 | K | 2 |  |  |  | ROZPOCET |  |  |  | 0 | 0 | 0 | 0 | 0 | 1 | 0 | 4 | -67346129
| D | 2 | Zakládání |  |  |  | 0 |  |  |  |  | 0 |  | 34.4649 |  | 0 | 1 | D | 1 |  |  |  | ROZPOCET | [9 empty] | 0
20 | K | 211571111 | Výplň odvodňovacích žeber nebo trativodů štěrkopískem tříděným | m3 | 17.875 |  | 0 | CS ÚRS 2025 01 |  | základní |  | 0 | 1.9205 | 34.3289 | 0 | 0 | 4 | K | 2 |  |  |  | ROZPOCET |  |  |  | 0 | 0 | 0 | 0 | 0 | 1 | 0 | 4 | 1033320540
| VV |  | 65*(0,6+0,5)*0,5*0,5 |  | 17.875 | [12 empty] | VV | 2 | 2 | True | 1 | ROZPOCET
21 | K | 211971110 | Zřízení opláštění žeber nebo trativodů geotextilií v rýze nebo zářezu sklonu do 1:2 | m2 | 130 |  | 0 | CS ÚRS 2025 01 |  | základní |  | 0 | 0.00017 | 0.0221 | 0 | 0 | 4 | K | 2 |  |  |  | ROZPOCET |  |  |  | 0 | 0 | 0 | 0 | 0 | 1 | 0 | 4 | 1361370574
| VV |  | 65*0,5*4 |  | 130 | [12 empty] | VV | 2 | 2 | True | 1 | ROZPOCET
22 | M | 69311067 | geotextilie netkaná separační, ochranná, filtrační, drenážní PP 250g/m2 | m2 | 153.985 |  | 0 | CS ÚRS 2025 01 |  | základní |  | 0 | 0.00025 | 0.038496 | 0 | 0 | 8 | M | 2 |  |  |  | ROZPOCET |  |  |  | 0 | 0 | 0 | 0 | 0 | 1 | 0 | 4 | 1044732052
| VV |  | 130*1,1845 'Přepočtené koeficientem množství |  | 153.985 | [12 empty] | VV | 2 | 2 | False | 1 | ROZPOCET
23 | K | 212755216 | Trativody z drenážních trubek plastových flexibilních D 160 mm bez lože | m | 65 |  | 0 | CS ÚRS 2025 01 |  | základní |  | 0 | 0.00116 | 0.0754 | 0 | 0 | 4 | K | 2 |  |  |  | ROZPOCET |  |  |  | 0 | 0 | 0 | 0 | 0 | 1 | 0 | 4 | 744121489
| D | 3 | Svislé a kompletní konstrukce |  |  |  | 0 |  |  |  |  | 0 |  | 198.4783 |  | 0 | 1 | D | 1 |  |  |  | ROZPOCET | [9 empty] | 0
24 | K | 327313215 | Opěrné zdi a valy z betonu prostého tř. C 12/15 | m3 | 3.487 |  | 0 | CS ÚRS 2025 01 |  | základní |  | 0 | 2.301 | 8.0237 | 0 | 0 | 4 | K | 2 |  |  |  | ROZPOCET |  |  |  | 0 | 0 | 0 | 0 | 0 | 1 | 0 | 4 | -594288332
| VV |  | podkladní beton | [14 empty] | VV | 2 | 1 | True | 0 | ROZPOCET
| VV |  | 63,4*0,55*0,1 |  | 3.487 | [12 empty] | VV | 2 | 2 | True | 1 | ROZPOCET
25 | K | 327323128 | Opěrné zdi a valy ze ŽB tř. C 30/37 | m3 | 46.916 |  | 0 | CS ÚRS 2025 01 |  | základní |  | 0 | 2.5019 | 117.3777 | 0 | 0 | 4 | K | 2 |  |  |  | ROZPOCET |  |  |  | 0 | 0 | 0 | 0 | 0 | 1 | 0 | 4 | 1031052157
| VV |  | 63,4*0,55*0,8 |  | 27.896 | [12 empty] | VV | 2 | 2 | True | 0 | ROZPOCET
| VV |  | 63,4*(0,8+1,2)*0,5*0,3 |  | 19.02 | [12 empty] | VV | 2 | 2 | True | 0 | ROZPOCET
| VV |  | Součet |  | 46.916 | [12 empty] | VV | 2 | 4 | True | 1 | ROZPOCET
26 | K | 327351211 | Bednění opěrných zdí a valů svislých i skloněných zřízení | m2 | 245.87 |  | 0 | CS ÚRS 2025 01 |  | základní |  | 0 | 0.00335 | 0.82366 | 0 | 0 | 4 | K | 2 |  |  |  | ROZPOCET |  |  |  | 0 | 0 | 0 | 0 | 0 | 1 | 0 | 4 | 1860463432
| VV |  | (63,4+0,55)*2*(0,8+0,1) |  | 115.11 | [12 empty] | VV | 2 | 2 | True | 0 | ROZPOCET
| VV |  | 63,4*(0,8+1,2)*0,5*2 |  | 126.8 | [12 empty] | VV | 2 | 2 | True | 0 | ROZPOCET
| VV |  | 0,55*1,2*6 |  | 3.96 | [12 empty] | VV | 2 | 2 | True | 0 | ROZPOCET
| VV |  | Součet |  | 245.87 | [12 empty] | VV | 2 | 4 | True | 1 | ROZPOCET
27 | K | 327351221 | Bednění opěrných zdí a valů svislých i skloněných odstranění | m2 | 245.87 |  | 0 | CS ÚRS 2025 01 |  | základní |  | 0 | 0 | 0 | 0 | 0 | 4 | K | 2 |  |  |  | ROZPOCET |  |  |  | 0 | 0 | 0 | 0 | 0 | 1 | 0 | 4 | 2213622
28 | K | 327361006 | Výztuž opěrných zdí a valů D 12 mm z betonářské oceli 10 505 | t | 0.509 |  | 0 | CS ÚRS 2025 01 |  | základní |  | 0 | 1.0436 | 0.53119 | 0 | 0 | 4 | K | 2 |  |  |  | ROZPOCET |  |  |  | 0 | 0 | 0 | 0 | 0 | 1 | 0 | 4 | -1062740257
| VV |  | 640*1,0*2*0,398*0,001 |  | 0.509 | [12 empty] | VV | 2 | 2 | True | 1 | ROZPOCET
29 | K | 327361040 | Výztuž opěrných zdí a valů ze svařovaných sítí | t | 4.55 |  | 0 | CS ÚRS 2025 01 |  | základní |  | 0 | 1.0764 | 4.8974 | 0 | 0 | 4 | K | 2 |  |  |  | ROZPOCET |  |  |  | 0 | 0 | 0 | 0 | 0 | 1 | 0 | 4 | -1429031639
| VV |  | 47,4*6*8*0,001*2 |  | 4.55 | [12 empty] | VV | 2 | 2 | True | 1 | ROZPOCET
30 | K | 327501111 | Výplň za opěrami a protimrazové klíny z kameniva drceného nebo těženého | m3 | 32 |  | 0 | CS ÚRS 2025 01 |  | základní |  | 0 | 2.0875 | 66.8 | 0 | 0 | 4 | K | 2 |  |  |  | ROZPOCET |  |  |  | 0 | 0 | 0 | 0 | 0 | 1 | 0 | 4 | -995451992
| VV |  | 64*0,5*(0,8+1,2)*0,5 |  | 32 | [12 empty] | VV | 2 | 2 | True | 1 | ROZPOCET
31 | K | 3419410R01 | Distanční podložky na bázi silikátu | kus | 77 |  | 0 |  |  | základní |  | 0 | 0.00032 | 0.02464 | 0 | 0 | 4 | K | 2 |  |  |  | ROZPOCET |  |  |  | 0 | 0 | 0 | 0 | 0 | 1 | 0 | 4 | -1874731377
| VV |  | 63,4*0,3*4 |  | 76.08 | [12 empty] | VV | 2 | 2 | True | 0 | ROZPOCET
| VV |  | 77 |  | 77 | [12 empty] | VV | 2 | 2 | True | 1 | ROZPOCET
| D | 6 | Úpravy povrchů, podlahy a osazování výplní |  |  |  | 0 |  |  |  |  | 0 |  | 0.084068 |  | 0 | 1 | D | 1 |  |  |  | ROZPOCET | [9 empty] | 0
32 | K | 628611141.1 | Nátěr betonu 1x podklad + 2x ochranný | m2 | 82.42 |  | 0 |  |  | základní |  | 0 | 0.00102 | 0.084068 | 0 | 0 | 4 | K | 2 |  |  |  | ROZPOCET |  |  |  | 0 | 0 | 0 | 0 | 0 | 1 | 0 | 4 | 407028879
| VV |  | 63,4*(0,3+1,0) |  | 82.42 | [12 empty] | VV | 2 | 2 | True | 1 | ROZPOCET
| D | 9 | Ostatní konstrukce a práce, bourání |  |  |  | 0 |  |  |  |  | 0 |  | 5.4824 |  | 0 | 1 | D | 1 |  |  |  | ROZPOCET | [9 empty] | 0
33 | K | 931994132.1 | Těsnění dilatační spáry betonové konstrukce silikonovým tmelem vč.penetračního nátěru | m | 100.8 |  | 0 | CS ÚRS 2025 01 |  | základní |  | 0 | 0.00018 | 0.018144 | 0 | 0 | 4 | K | 2 |  |  |  | ROZPOCET |  |  |  | 0 | 0 | 0 | 0 | 0 | 1 | 0 | 4 | 2121906454
| VV |  | 1,8*6*8+0,3*6*8 |  | 100.8 | [12 empty] | VV | 2 | 2 | True | 1 | ROZPOCET
34 | K | 953312122 | Vložky do svislých dilatačních spár z extrudovaných polystyrénových desek tl. přes 10 do 20 mm | m2 | 35.52 |  | 0 | CS ÚRS 2025 01 |  | základní |  | 0 | 0.00063 | 0.022378 | 0 | 0 | 4 | K | 2 |  |  |  | ROZPOCET |  |  |  | 0 | 0 | 0 | 0 | 0 | 1 | 0 | 4 | 982544148
| VV |  | (0,55*0,8+1,0*0,3)*6*8 |  | 35.52 | [12 empty] | VV | 2 | 2 | True | 1 | ROZPOCET
35 | K | 953333424.1 | profilové pryžové těsnění | m | 100.8 |  | 0 | CS ÚRS 2025 01 |  | základní |  | 0 | 0.00332 | 0.33466 | 0 | 0 | 4 | K | 2 |  |  |  | ROZPOCET |  |  |  | 0 | 0 | 0 | 0 | 0 | 1 | 0 | 4 | 1390543307
36 | K | 9853111R1 | fabion ze sanační hmoty | m | 64 |  | 0 | CS ÚRS 2025 01 |  | základní |  | 0 | 0.0798 | 5.1072 | 0 | 0 | 4 | K | 2 |  |  |  | ROZPOCET |  |  |  | 0 | 0 | 0 | 0 | 0 | 1 | 0 | 4 | 923084305
| D | 998 | Přesun hmot |  |  |  | 0 |  |  |  |  | 0 |  | 0 |  | 0 | 1 | D | 1 |  |  |  | ROZPOCET | [9 empty] | 0
37 | K | 998153131 | Přesun hmot pro samostatné zdi a valy zděné z cihel, kamene, tvárnic nebo monolitické v do 12 m | t | 238.553 |  | 0 | CS ÚRS 2025 01 |  | základní |  | 0 | 0 | 0 | 0 | 0 | 4 | K | 2 |  |  |  | ROZPOCET |  |  |  | 0 | 0 | 0 | 0 | 0 | 1 | 0 | 4 | 2016931415
| D | PSV | Práce a dodávky PSV |  |  |  | 0 |  |  |  |  | 0 |  | 0.93504 |  | 0 | 2 | D | 0 |  |  |  | ROZPOCET | [9 empty] | 0
| D | 711 | Izolace proti vodě, vlhkosti a plynům |  |  |  | 0 |  |  |  |  | 0 |  | 0.93504 |  | 0 | 2 | D | 1 |  |  |  | ROZPOCET | [9 empty] | 0
38 | K | 711112001 | Provedení izolace proti zemní vlhkosti svislé za studena nátěrem penetračním | m2 | 156 |  | 0 | CS ÚRS 2025 01 |  | základní |  | 0 | 0 | 0 | 0 | 0 | 16 | K | 2 |  |  |  | ROZPOCET |  |  |  | 0 | 0 | 0 | 0 | 0 | 1 | 0 | 16 | 1297594715
| VV |  | 63,4*0,8 |  | 50.72 | [12 empty] | VV | 2 | 2 | True | 0 | ROZPOCET
| VV |  | 63,4*0,4 |  | 25.36 | [12 empty] | VV | 2 | 2 | True | 0 | ROZPOCET
| VV |  | 63,4*(1,0+0,25) |  | 79.25 | [12 empty] | VV | 2 | 2 | True | 0 | ROZPOCET
| VV |  | Mezisoučet |  | 155.33 | [12 empty] | VV | 2 | 3 | True | 0 | ROZPOCET
| VV |  | 156 |  | 156 | [12 empty] | VV | 2 | 2 | True | 1 | ROZPOCET
39 | M | 11163150 | lak penetrační asfaltový | t | 0.053 |  | 0 | CS ÚRS 2025 01 |  | základní |  | 0 | 1 | 0.053 | 0 | 0 | 32 | M | 2 |  |  |  | ROZPOCET |  |  |  | 0 | 0 | 0 | 0 | 0 | 1 | 0 | 16 | 437271961
| VV |  | 156*0,00034 'Přepočtené koeficientem množství |  | 0.053 | [12 empty] | VV | 2 | 2 | False | 1 | ROZPOCET
40 | K | 711122131 | Provedení izolace proti zemní vlhkosti svislé za horka nátěrem asfaltovým | m2 | 312 |  | 0 | CS ÚRS 2025 01 |  | základní |  | 0 | 3e-05 | 0.00936 | 0 | 0 | 16 | K | 2 |  |  |  | ROZPOCET |  |  |  | 0 | 0 | 0 | 0 | 0 | 1 | 0 | 16 | 2136255293
| VV |  | 156,000*2 |  | 312 | [12 empty] | VV | 2 | 2 | True | 1 | ROZPOCET
41 | M | 11161332 | asfalt | t | 0.583 |  | 0 | CS ÚRS 2025 01 |  | základní |  | 0 | 1 | 0.583 | 0 | 0 | 32 | M | 2 |  |  |  | ROZPOCET |  |  |  | 0 | 0 | 0 | 0 | 0 | 1 | 0 | 16 | -1465892751
| VV |  | 312*0,00187 'Přepočtené koeficientem množství |  | 0.583 | [12 empty] | VV | 2 | 2 | False | 1 | ROZPOCET
42 | K | 711142559 | Provedení izolace proti zemní vlhkosti pásy přitavením svislé NAIP | m2 | 25.36 |  | 0 | CS ÚRS 2025 01 |  | základní |  | 0 | 0.0004 | 0.010144 | 0 | 0 | 16 | K | 2 |  |  |  | ROZPOCET |  |  |  | 0 | 0 | 0 | 0 | 0 | 1 | 0 | 16 | -1888218698
| VV |  | natavovací izol.modifik.pás š.200mm | [14 empty] | VV | 2 | 1 | True | 0 | ROZPOCET
| VV |  | 63,4*0,2*2 |  | 25.36 | [12 empty] | VV | 2 | 2 | True | 1 | ROZPOCET
43 | M | 62853004 | pás asfaltový natavitelný modifikovaný SBS tl 4,0mm s vložkou ze skleněné tkaniny a spalitelnou PE fólií nebo jemnozrnným minerálním posypem na horním povrchu | m2 | 30.965 |  | 0 | CS ÚRS 2025 01 |  | základní |  | 0 | 0.0054 | 0.16721 | 0 | 0 | 32 | M | 2 |  |  |  | ROZPOCET |  |  |  | 0 | 0 | 0 | 0 | 0 | 1 | 0 | 16 | -573160811
| VV |  | 25,36*1,221 'Přepočtené koeficientem množství |  | 30.965 | [12 empty] | VV | 2 | 2 | False | 1 | ROZPOCET
44 | K | 711491272 | Provedení doplňků izolace proti vodě na ploše svislé z textilií vrstva ochranná | m2 | 156 |  | 0 | CS ÚRS 2025 01 |  | základní |  | 0 | 0 | 0 | 0 | 0 | 16 | K | 2 |  |  |  | ROZPOCET |  |  |  | 0 | 0 | 0 | 0 | 0 | 1 | 0 | 16 | -1976629118
45 | M | 69311083 | geotextilie netkaná separační, ochranná, filtrační, drenážní PP 600g/m2 | m2 | 187.2 |  | 0 | CS ÚRS 2025 01 |  | základní |  | 0 | 0.0006 | 0.11232 | 0 | 0 | 32 | M | 2 |  |  |  | ROZPOCET |  |  |  | 0 | 0 | 0 | 0 | 0 | 1 | 0 | 16 | -1642894847
| VV |  | 156*1,2 'Přepočtené koeficientem množství |  | 187.2 | [12 empty] | VV | 2 | 2 | False | 1 | ROZPOCET
46 | K | 998711201 | Přesun hmot procentní pro izolace proti vodě, vlhkosti a plynům v objektech v do 6 m | % |  |  | 0 | CS ÚRS 2025 01 |  | základní |  | 0 | 0 | 0 | 0 | 0 | 16 | K | 2 |  |  |  | ROZPOCET |  |  |  | 0 | 0 | 0 | 0 | 0 | 1 | 0 | 16 | -414333948
| D | VRN | Vedlejší rozpočtové náklady |  |  |  | 0 |  |  |  |  | 0 |  | 0 |  | 0 | 5 | D | 0 |  |  |  | ROZPOCET | [9 empty] | 0
| D | VRN1 | Průzkumné, geodetické a projektové práce |  |  |  | 0 |  |  |  |  | 0 |  | 0 |  | 0 | 5 | D | 1 |  |  |  | ROZPOCET | [9 empty] | 0
47 | K | 012103000 | Geodetické práce před výstavbou | kpl | 1 |  | 0 | CS ÚRS 2025 01 |  | základní |  | 0 | 0 | 0 | 0 | 0 | 1024 | K | 2 |  |  |  | ROZPOCET |  |  |  | 0 | 0 | 0 | 0 | 0 | 1 | 0 | 1024 | -829957108
48 | K | 012203000 | Geodetické práce při provádění stavby | kpl | 1 |  | 0 | CS ÚRS 2025 01 |  | základní |  | 0 | 0 | 0 | 0 | 0 | 1024 | K | 2 |  |  |  | ROZPOCET |  |  |  | 0 | 0 | 0 | 0 | 0 | 1 | 0 | 1024 | 1917434341
49 | K | 012303000 | Geodetické práce po výstavbě | kpl | 1 |  | 0 | CS ÚRS 2025 01 |  | základní |  | 0 | 0 | 0 | 0 | 0 | 1024 | K | 2 |  |  |  | ROZPOCET |  |  |  | 0 | 0 | 0 | 0 | 0 | 1 | 0 | 1024 | 1145871789
50 | K | 012403001 | vytýčení a ochrana inženýrských sítí | kpl | 1 |  | 0 | CS ÚRS 2025 01 |  | základní |  | 0 | 0 | 0 | 0 | 0 | 1024 | K | 2 |  |  |  | ROZPOCET |  |  |  | 0 | 0 | 0 | 0 | 0 | 1 | 0 | 1024 | 169974339

## 114 - Zemní opěrná stěna ...
[18 empty] | {f0d578ee-c749-4b30-a07f-efdea3330618} | [5 empty] | o | 364,968 | 2
[18 empty] | 2 | [5 empty] | or1 | 570 | 2
| KRYCÍ LIST SOUPISU PRACÍ | [7 empty] | v --- níže se nacházejí doplnkové a pomocné údaje k sestavám --- v | [8 empty] | False | [5 empty] | r | 1359,299 | 2
[24 empty] | z | 994,331 | 2
Stavba:
Chodníkové těleso, Žilina u Nového Jičína,úsek Pstruží Potok-Životice u NJ
Objekt:
1 - Chodníkové těleso,Žilina u Nového Jičína,úsek Pstruží Potok-Životice u NJ
Soupis:
01 - Způsobilé výdaje - HLAVNÍ
Úroveň 4:
114 - Zemní opěrná stěna staničení (272.00-553.72m) dl.281,72m
| KSO: |  |  |  |  | CC-CZ:
| Místo: |  | Žilina u Nového Jičína |  |  | Datum: | 13. 3. 2025
| Zadavatel: |  |  |  |  | IČ: | 00298212
|  | Městský úřad Nový Jičín |  |  |  | DIČ:
| Uchazeč: |  |  |  |  | IČ: | Vyplň údaj
|  | Vyplň údaj |  |  |  | DIČ: | Vyplň údaj
| Projektant: |  |  |  |  | IČ: | 03692485
|  | Projekční a inženýrská činnost Groman |  |  |  | DIČ:
| Zpracovatel: |  |  |  |  | IČ:
|  | Fajfrová Irena |  |  |  | DIČ:
Poznámka:
| Cena bez DPH | [5 empty] | 0
|  |  | Základ daně |  |  | Sazba daně | Výše daně
| DPH | základní | 0 |  |  | 21% | 0
|  | snížená | 0 |  |  | 12% | 0
|  | zákl. přenesená | 0 |  |  | 21% | 0
|  | sníž. přenesená | 0 |  |  | 12% | 0
|  | nulová | 0 |  |  | 0% | 0
| Cena s DPH |  |  | v | CZK |  | 0
| Projektant |  |  | Zpracovatel
| Datum a podpis: |  | Razítko | Datum a podpis: |  |  | Razítko
| Objednavatel |  |  | Uchazeč
| Datum a podpis: |  | Razítko | Datum a podpis: |  |  | Razítko
REKAPITULACE ČLENĚNÍ SOUPISU PRACÍ
Stavba:
Chodníkové těleso, Žilina u Nového Jičína,úsek Pstruží Potok-Životice u NJ
Objekt:
1 - Chodníkové těleso,Žilina u Nového Jičína,úsek Pstruží Potok-Životice u NJ
Soupis:
01 - Způsobilé výdaje - HLAVNÍ
Úroveň 4:
114 - Zemní opěrná stěna staničení (272.00-553.72m) dl.281,72m
Místo: |  |  | Žilina u Nového Jičína |  |  | Datum: | 13. 3. 2025
Zadavatel: |  |  | Městský úřad Nový Jičín |  |  | Projektant: | Projekční a inženýrská činnost Groman
Uchazeč: |  |  | Vyplň údaj |  |  | Zpracovatel: | Fajfrová Irena
Kód dílu - Popis | [6 empty] | Cena celkem [CZK]
Náklady ze soupisu prací | [6 empty] | 0 | [11 empty] | -1
| HSV - Práce a dodávky HSV | [5 empty] | 0
| 1 - Zemní práce | [5 empty] | 0
| 2 - Zakládání | [5 empty] | 0
| 3 - Svislé a kompletní konstrukce | [5 empty] | 0
| 6 - Úpravy povrchů, podlahy a osazování výplní | [5 empty] | 0
| 9 - Ostatní konstrukce a práce, bourání | [5 empty] | 0
| 998 - Přesun hmot | [5 empty] | 0
| PSV - Práce a dodávky PSV | [5 empty] | 0
| 711 - Izolace proti vodě, vlhkosti a plynům | [5 empty] | 0
| M - Práce a dodávky M | [5 empty] | 0
| 46-M - Zemní práce při extr.mont.pracích | [5 empty] | 0
| VRN - Vedlejší rozpočtové náklady | [5 empty] | 0
| VRN1 - Průzkumné, geodetické a projektové práce | [5 empty] | 0
SOUPIS PRACÍ
Stavba:
Chodníkové těleso, Žilina u Nového Jičína,úsek Pstruží Potok-Životice u NJ
Objekt:
1 - Chodníkové těleso,Žilina u Nového Jičína,úsek Pstruží Potok-Životice u NJ
Soupis:
01 - Způsobilé výdaje - HLAVNÍ
Úroveň 4:
114 - Zemní opěrná stěna staničení (272.00-553.72m) dl.281,72m
Místo: |  |  | Žilina u Nového Jičína |  |  | Datum: | 13. 3. 2025
Zadavatel: |  |  | Městský úřad Nový Jičín |  |  | Projektant: | Projekční a inženýrská činnost Groman
Uchazeč: |  |  | Vyplň údaj |  |  | Zpracovatel: | Fajfrová Irena
PČ | Typ | Kód | Popis | MJ | Množství | J.cena [CZK] | Cena celkem [CZK] | Cenová soustava |  | DPH | J. Nh [h] | Nh celkem [h] | J. hmotnost [t] | Hmotnost celkem [t] | J. suť [t] | Suť Celkem [t]
Náklady soupisu celkem | [6 empty] | 0 |  |  |  |  | 0 |  | 1057.1121 |  | 0 |  | D | -1 | [13 empty] | 0
| D | HSV | Práce a dodávky HSV |  |  |  | 0 |  |  |  |  | 0 |  | 1052.9622 |  | 0 | 1 | D | 0 |  |  |  | ROZPOCET | [9 empty] | 0
| D | 1 | Zemní práce |  |  |  | 0 |  |  |  |  | 0 |  | 0.14924 |  | 0 | 1 | D | 1 |  |  |  | ROZPOCET | [9 empty] | 0
1 | K | 115101201 | Čerpání vody na dopravní výšku do 10 m průměrný přítok do 500 l/min | hod | 336 |  | 0 | CS ÚRS 2025 01 |  | základní |  | 0 | 3e-05 | 0.01008 | 0 | 0 | 4 | K | 2 |  |  |  | ROZPOCET |  |  |  | 0 | 0 | 0 | 0 | 0 | 1 | 0 | 4 | 84106373
| VV |  | 24*14 |  | 336 | [12 empty] | VV | 2 | 2 | True | 1 | ROZPOCET
2 | K | 115101301 | Pohotovost čerpací soupravy pro dopravní výšku do 10 m přítok do 500 l/min | den | 14 |  | 0 | CS ÚRS 2025 01 |  | základní |  | 0 | 0 | 0 | 0 | 0 | 4 | K | 2 |  |  |  | ROZPOCET |  |  |  | 0 | 0 | 0 | 0 | 0 | 1 | 0 | 4 | -2055131841
3 | K | 119003211 | Mobilní plotová zábrana s reflexním pásem výšky do 1,5 m pro zabezpečení výkopu zřízení | m | 290 |  | 0 | CS ÚRS 2025 01 |  | základní |  | 0 | 0.00042 | 0.1218 | 0 | 0 | 4 | K | 2 |  |  |  | ROZPOCET |  |  |  | 0 | 0 | 0 | 0 | 0 | 1 | 0 | 4 | 119914021
4 | K | 119003212 | Mobilní plotová zábrana s reflexním pásem výšky do 1,5 m pro zabezpečení výkopu odstranění | m | 290 |  | 0 | CS ÚRS 2025 01 |  | základní |  | 0 | 0 | 0 | 0 | 0 | 4 | K | 2 |  |  |  | ROZPOCET |  |  |  | 0 | 0 | 0 | 0 | 0 | 1 | 0 | 4 | 2015364495
5 | K | 131251106 | Hloubení jam nezapažených v hornině třídy těžitelnosti I skupiny 3 objem do 5000 m3 strojně | m3 | 1359.299 |  | 0 | CS ÚRS 2025 01 |  | základní |  | 0 | 0 | 0 | 0 | 0 | 4 | K | 2 |  |  |  | ROZPOCET |  |  |  | 0 | 0 | 0 | 0 | 0 | 1 | 0 | 4 | 803074074
| VV |  | výkop pro OZ | [14 empty] | VV | 2 | 1 | True | 0 | ROZPOCET
| VV |  | 281,72*((0,55+0,6*2+1,0)*2+1,0)*0,5*(0,8+1,2)*0,5 |  | 915.59 | [12 empty] | VV | 2 | 2 | True | 0 | ROZPOCET
| VV |  | 281,72*(0,55+0,6*2)*0,9 |  | 443.709 | [12 empty] | VV | 2 | 2 | True | 0 | ROZPOCET
| VV | r | Součet |  | 1359.299 | [12 empty] | VV | 2 | 4 | True | 1 | ROZPOCET
6 | K | 162651112 | Vodorovné přemístění přes 4 000 do 5000 m výkopku/sypaniny z horniny třídy těžitelnosti I skupiny 1 až 3 | m3 | 57 |  | 0 | CS ÚRS 2025 01 |  | základní |  | 0 | 0 | 0 | 0 | 0 | 4 | K | 2 |  |  |  | ROZPOCET |  |  |  | 0 | 0 | 0 | 0 | 0 | 1 | 0 | 4 | 1182385817
| VV |  | dovoz ornice z mezideponie | [14 empty] | VV | 2 | 1 | True | 0 | ROZPOCET
| VV |  | or1*0,1 |  | 57 | [12 empty] | VV | 2 | 2 | True | 1 | ROZPOCET
7 | K | 162751117 | Vodorovné přemístění přes 9 000 do 10000 m výkopku/sypaniny z horniny třídy těžitelnosti I skupiny 1 až 3 | m3 | 364.968 |  | 0 | CS ÚRS 2025 01 |  | základní |  | 0 | 0 | 0 | 0 | 0 | 4 | K | 2 |  |  |  | ROZPOCET |  |  |  | 0 | 0 | 0 | 0 | 0 | 1 | 0 | 4 | 1275388219
| VV |  | odvoz přebytečné zeminy | [14 empty] | VV | 2 | 1 | True | 0 | ROZPOCET
| VV | o | r-z |  | 364.968 | [12 empty] | VV | 2 | 2 | True | 1 | ROZPOCET
8 | K | 162751119 | Příplatek k vodorovnému přemístění výkopku/sypaniny z horniny třídy těžitelnosti I skupiny 1 až 3 ZKD 1000 m přes 10000 m | m3 | 3649.68 |  | 0 | CS ÚRS 2025 01 |  | základní |  | 0 | 0 | 0 | 0 | 0 | 4 | K | 2 |  |  |  | ROZPOCET |  |  |  | 0 | 0 | 0 | 0 | 0 | 1 | 0 | 4 | -1626842625
| VV |  | o*10 |  | 3649.68 | [12 empty] | VV | 2 | 2 | True | 1 | ROZPOCET
9 | K | 167151101 | Nakládání výkopku z hornin třídy těžitelnosti I, skupiny 1 až 3 do 100 m3 | m3 | 57 |  | 0 | CS ÚRS 2025 01 |  | základní |  | 0 | 0 | 0 | 0 | 0 | 4 | K | 2 |  |  |  | ROZPOCET |  |  |  | 0 | 0 | 0 | 0 | 0 | 1 | 0 | 4 | -991608501
| VV |  | dovoz ornice | [14 empty] | VV | 2 | 1 | True | 0 | ROZPOCET
| VV |  | or1*0,1 |  | 57 | [12 empty] | VV | 2 | 2 | True | 1 | ROZPOCET
10 | K | 171201231.1 | Poplatek za uložení zeminy a kamení na recyklační skládce (skládkovné) kód odpadu 17 05 04 - nezpůsobilý výdaj | t | 364.968 |  | 0 |  |  | základní |  | 0 | 0 | 0 | 0 | 0 | 4 | K | 2 |  |  |  | ROZPOCET |  |  |  | 0 | 0 | 0 | 0 | 0 | 1 | 0 | 4 | -684539729
| VV |  | o*0,5*2,0 |  | 364.968 | [12 empty] | VV | 2 | 2 | True | 1 | ROZPOCET
11 | K | 171201231 | Poplatek za uložení zeminy a kamení na recyklační skládce (skládkovné) kód odpadu 17 05 04 | t | 364.968 |  | 0 | CS ÚRS 2025 01 |  | základní |  | 0 | 0 | 0 | 0 | 0 | 4 | K | 2 |  |  |  | ROZPOCET |  |  |  | 0 | 0 | 0 | 0 | 0 | 1 | 0 | 4 | 1298529123
| VV |  | o*0,5*2,0 |  | 364.968 | [12 empty] | VV | 2 | 2 | True | 1 | ROZPOCET
12 | K | 171251201 | Uložení sypaniny na skládky nebo meziskládky | m3 | 364.968 |  | 0 | CS ÚRS 2025 01 |  | základní |  | 0 | 0 | 0 | 0 | 0 | 4 | K | 2 |  |  |  | ROZPOCET |  |  |  | 0 | 0 | 0 | 0 | 0 | 1 | 0 | 4 | -330675052
| VV |  | o |  | 364.968 | [12 empty] | VV | 2 | 2 | True | 1 | ROZPOCET
13 | K | 174151101 | Zásyp jam, šachet rýh nebo kolem objektů sypaninou se zhutněním | m3 | 994.331 |  | 0 | CS ÚRS 2025 01 |  | základní |  | 0 | 0 | 0 | 0 | 0 | 4 | K | 2 |  |  |  | ROZPOCET |  |  |  | 0 | 0 | 0 | 0 | 0 | 1 | 0 | 4 | -1337006069
| VV |  | r |  | 1359.299 | [12 empty] | VV | 2 | 2 | True | 0 | ROZPOCET
| VV |  | -(15,495+208,473+141) |  | -364.968 | [12 empty] | VV | 2 | 2 | True | 0 | ROZPOCET
| VV | z | Součet |  | 994.331 | [12 empty] | VV | 2 | 4 | True | 1 | ROZPOCET
14 | K | 181311103 | Rozprostření ornice tl vrstvy do 200 mm v rovině nebo ve svahu do 1:5 ručně | m2 | 570 |  | 0 | CS ÚRS 2025 01 |  | základní |  | 0 | 0 | 0 | 0 | 0 | 4 | K | 2 |  |  |  | ROZPOCET |  |  |  | 0 | 0 | 0 | 0 | 0 | 1 | 0 | 4 | -1279539704
| VV |  | za OZ | [14 empty] | VV | 2 | 1 | True | 0 | ROZPOCET
| VV | or1 | 285,0*2,0 |  | 570 | [12 empty] | VV | 2 | 2 | True | 1 | ROZPOCET
15 | K | 181411131 | Založení parkového trávníku výsevem plochy do 1000 m2 v rovině a ve svahu do 1:5 | m2 | 570 |  | 0 | CS ÚRS 2025 01 |  | základní |  | 0 | 0 | 0 | 0 | 0 | 4 | K | 2 |  |  |  | ROZPOCET |  |  |  | 0 | 0 | 0 | 0 | 0 | 1 | 0 | 4 | -311891801
| VV |  | or1 |  | 570 | [12 empty] | VV | 2 | 2 | True | 1 | ROZPOCET
16 | M | 00572410 | osivo směs travní parková | kg | 17.355 |  | 0 | CS ÚRS 2025 01 |  | základní |  | 0 | 0.001 | 0.017355 | 0 | 0 | 8 | M | 2 |  |  |  | ROZPOCET |  |  |  | 0 | 0 | 0 | 0 | 0 | 1 | 0 | 4 | -1776368403
17 | K | 181951112 | Úprava pláně v hornině třídy těžitelnosti I skupiny 1 až 3 se zhutněním strojně | m2 | 199.5 |  | 0 | CS ÚRS 2025 01 |  | základní |  | 0 | 0 | 0 | 0 | 0 | 4 | K | 2 |  |  |  | ROZPOCET |  |  |  | 0 | 0 | 0 | 0 | 0 | 1 | 0 | 4 | 300243950
| VV |  | 285*0,7 |  | 199.5 | [12 empty] | VV | 2 | 2 | True | 1 | ROZPOCET
18 | K | 183403153 | Obdělání půdy hrabáním v rovině a svahu do 1:5 | m2 | 570 |  | 0 | CS ÚRS 2025 01 |  | základní |  | 0 | 0 | 0 | 0 | 0 | 4 | K | 2 |  |  |  | ROZPOCET |  |  |  | 0 | 0 | 0 | 0 | 0 | 1 | 0 | 4 | -1595126301
| VV |  | or1 |  | 570 | [12 empty] | VV | 2 | 2 | True | 1 | ROZPOCET
19 | K | 183403161 | Obdělání půdy válením v rovině a svahu do 1:5 | m2 | 570 |  | 0 | CS ÚRS 2025 01 |  | základní |  | 0 | 0 | 0 | 0 | 0 | 4 | K | 2 |  |  |  | ROZPOCET |  |  |  | 0 | 0 | 0 | 0 | 0 | 1 | 0 | 4 | 817248869
| D | 2 | Zakládání |  |  |  | 0 |  |  |  |  | 0 |  | 151.1155 |  | 0 | 1 | D | 1 |  |  |  | ROZPOCET | [9 empty] | 0
20 | K | 211571111 | Výplň odvodňovacích žeber nebo trativodů štěrkopískem tříděným | m3 | 78.375 |  | 0 | CS ÚRS 2025 01 |  | základní |  | 0 | 1.9205 | 150.5192 | 0 | 0 | 4 | K | 2 |  |  |  | ROZPOCET |  |  |  | 0 | 0 | 0 | 0 | 0 | 1 | 0 | 4 | -138598825
| VV |  | 285*(0,6+0,5)*0,5*0,5 |  | 78.375 | [12 empty] | VV | 2 | 2 | True | 1 | ROZPOCET
21 | K | 211971110 | Zřízení opláštění žeber nebo trativodů geotextilií v rýze nebo zářezu sklonu do 1:2 | m2 | 570 |  | 0 | CS ÚRS 2025 01 |  | základní |  | 0 | 0.00017 | 0.0969 | 0 | 0 | 4 | K | 2 |  |  |  | ROZPOCET |  |  |  | 0 | 0 | 0 | 0 | 0 | 1 | 0 | 4 | -51191210
| VV |  | 285*0,5*4 |  | 570 | [12 empty] | VV | 2 | 2 | True | 1 | ROZPOCET
22 | M | 69311067 | geotextilie netkaná separační, ochranná, filtrační, drenážní PP 250g/m2 | m2 | 675.165 |  | 0 | CS ÚRS 2025 01 |  | základní |  | 0 | 0.00025 | 0.16879 | 0 | 0 | 8 | M | 2 |  |  |  | ROZPOCET |  |  |  | 0 | 0 | 0 | 0 | 0 | 1 | 0 | 4 | 1522544276
| VV |  | 570*1,1845 'Přepočtené koeficientem množství |  | 675.165 | [12 empty] | VV | 2 | 2 | False | 1 | ROZPOCET
23 | K | 212755216 | Trativody z drenážních trubek plastových flexibilních D 160 mm bez lože | m | 285 |  | 0 | CS ÚRS 2025 01 |  | základní |  | 0 | 0.00116 | 0.3306 | 0 | 0 | 4 | K | 2 |  |  |  | ROZPOCET |  |  |  | 0 | 0 | 0 | 0 | 0 | 1 | 0 | 4 | -2145710426
| D | 3 | Svislé a kompletní konstrukce |  |  |  | 0 |  |  |  |  | 0 |  | 877.2441 |  | 0 | 1 | D | 1 |  |  |  | ROZPOCET | [9 empty] | 0
24 | K | 327313215 | Opěrné zdi a valy z betonu prostého tř. C 12/15 | m3 | 15.495 |  | 0 | CS ÚRS 2025 01 |  | základní |  | 0 | 2.301 | 35.6543 | 0 | 0 | 4 | K | 2 |  |  |  | ROZPOCET |  |  |  | 0 | 0 | 0 | 0 | 0 | 1 | 0 | 4 | -113337192
| VV |  | podkladní beton | [14 empty] | VV | 2 | 1 | True | 0 | ROZPOCET
| VV |  | 281,72*0,55*0,1 |  | 15.495 | [12 empty] | VV | 2 | 2 | True | 1 | ROZPOCET
25 | K | 327323128 | Opěrné zdi a valy ze ŽB tř. C 30/37 | m3 | 208.473 |  | 0 | CS ÚRS 2025 01 |  | základní |  | 0 | 2.5019 | 521.5723 | 0 | 0 | 4 | K | 2 |  |  |  | ROZPOCET |  |  |  | 0 | 0 | 0 | 0 | 0 | 1 | 0 | 4 | -1519148096
| VV |  | 281,72*0,55*0,8 |  | 123.957 | [12 empty] | VV | 2 | 2 | True | 0 | ROZPOCET
| VV |  | 281,72*(0,8+1,2)*0,5*0,3 |  | 84.516 | [12 empty] | VV | 2 | 2 | True | 0 | ROZPOCET
| VV |  | Součet |  | 208.473 | [12 empty] | VV | 2 | 4 | True | 1 | ROZPOCET
26 | K | 327351211 | Bednění opěrných zdí a valů svislých i skloněných zřízení | m2 | 1087.366 |  | 0 | CS ÚRS 2025 01 |  | základní |  | 0 | 0.00335 | 3.6427 | 0 | 0 | 4 | K | 2 |  |  |  | ROZPOCET |  |  |  | 0 | 0 | 0 | 0 | 0 | 1 | 0 | 4 | 1476803719
| VV |  | (281,72+0,55)*2*(0,8+0,1) |  | 508.086 | [12 empty] | VV | 2 | 2 | True | 0 | ROZPOCET
| VV |  | 281,72*(0,8+1,2)*0,5*2 |  | 563.44 | [12 empty] | VV | 2 | 2 | True | 0 | ROZPOCET
| VV |  | 0,55*1,2*24 |  | 15.84 | [12 empty] | VV | 2 | 2 | True | 0 | ROZPOCET
| VV |  | Součet |  | 1087.366 | [12 empty] | VV | 2 | 4 | True | 1 | ROZPOCET
27 | K | 327351221 | Bednění opěrných zdí a valů svislých i skloněných odstranění | m2 | 1087.366 |  | 0 | CS ÚRS 2025 01 |  | základní |  | 0 | 0 | 0 | 0 | 0 | 4 | K | 2 |  |  |  | ROZPOCET |  |  |  | 0 | 0 | 0 | 0 | 0 | 1 | 0 | 4 | 1614418929
28 | K | 327361006 | Výztuž opěrných zdí a valů D 12 mm z betonářské oceli 10 505 | t | 2.239 |  | 0 | CS ÚRS 2025 01 |  | základní |  | 0 | 1.0436 | 2.3366 | 0 | 0 | 4 | K | 2 |  |  |  | ROZPOCET |  |  |  | 0 | 0 | 0 | 0 | 0 | 1 | 0 | 4 | -95275252
| VV |  | 2747,8*0,001 |  | 2.748 | [12 empty] | VV | 2 | 2 | True | 0 | ROZPOCET
| VV |  | -640*1,0*2*0,398*0,001 |  | -0.509 | [12 empty] | VV | 2 | 2 | True | 0 | ROZPOCET
| VV |  | Součet |  | 2.239 | [12 empty] | VV | 2 | 4 | True | 1 | ROZPOCET
29 | K | 327361040 | Výztuž opěrných zdí a valů ze svařovaných sítí | t | 18.202 |  | 0 | CS ÚRS 2025 01 |  | základní |  | 0 | 1.0764 | 19.5919 | 0 | 0 | 4 | K | 2 |  |  |  | ROZPOCET |  |  |  | 0 | 0 | 0 | 0 | 0 | 1 | 0 | 4 | -310449203
| VV |  | 22752,0*0,001 |  | 22.752 | [12 empty] | VV | 2 | 2 | True | 0 | ROZPOCET
| VV |  | -47,4*6*8*0,001*2 |  | -4.55 | [12 empty] | VV | 2 | 2 | True | 0 | ROZPOCET
| VV |  | Součet |  | 18.202 | [12 empty] | VV | 2 | 4 | True | 1 | ROZPOCET
30 | K | 327501111 | Výplň za opěrami a protimrazové klíny z kameniva drceného nebo těženého | m3 | 141 |  | 0 | CS ÚRS 2025 01 |  | základní |  | 0 | 2.0875 | 294.3375 | 0 | 0 | 4 | K | 2 |  |  |  | ROZPOCET |  |  |  | 0 | 0 | 0 | 0 | 0 | 1 | 0 | 4 | -832405902
| VV |  | 282*0,5*(0,8+1,2)*0,5 |  | 141 | [12 empty] | VV | 2 | 2 | True | 1 | ROZPOCET
31 | K | 3419410R01 | Distanční podložky na bázi silikátu | kus | 340 |  | 0 |  |  | základní |  | 0 | 0.00032 | 0.1088 | 0 | 0 | 4 | K | 2 |  |  |  | ROZPOCET |  |  |  | 0 | 0 | 0 | 0 | 0 | 1 | 0 | 4 | -1482615642
| VV |  | 281,72*0,3*4 |  | 338.064 | [12 empty] | VV | 2 | 2 | True | 0 | ROZPOCET
| VV |  | 340 |  | 340 | [12 empty] | VV | 2 | 2 | True | 1 | ROZPOCET
| D | 6 | Úpravy povrchů, podlahy a osazování výplní |  |  |  | 0 |  |  |  |  | 0 |  | 0.37356 |  | 0 | 1 | D | 1 |  |  |  | ROZPOCET | [9 empty] | 0
32 | K | 628611141.1 | Nátěr betonu 1x podklad + 2x ochranný | m2 | 366.236 |  | 0 |  |  | základní |  | 0 | 0.00102 | 0.37356 | 0 | 0 | 4 | K | 2 |  |  |  | ROZPOCET |  |  |  | 0 | 0 | 0 | 0 | 0 | 1 | 0 | 4 | 1231554837
| VV |  | 281,72*(0,3+1,0) |  | 366.236 | [12 empty] | VV | 2 | 2 | True | 1 | ROZPOCET
| D | 9 | Ostatní konstrukce a práce, bourání |  |  |  | 0 |  |  |  |  | 0 |  | 24.0798 |  | 0 | 1 | D | 1 |  |  |  | ROZPOCET | [9 empty] | 0
33 | K | 911121111 | Montáž +dodávka zábradlí ocelového vč.kotvení , povrchové úpravy a všech doplňků | m | 251.5 |  | 0 | CS ÚRS 2025 01 |  | základní |  | 0 | 0.0003 | 0.07545 | 0 | 0 | 4 | K | 2 |  |  |  | ROZPOCET |  |  |  | 0 | 0 | 0 | 0 | 0 | 1 | 0 | 4 | 1180157720
| VV |  | 39,0+34,0+30,0+17,0+74,0+57,5 |  | 251.5 | [12 empty] | VV | 2 | 2 | True | 1 | ROZPOCET
34 | K | 931994132.1 | Těsnění dilatační spáry betonové konstrukce silikonovým tmelem vč.penetračního nátěru | m | 403.2 |  | 0 | CS ÚRS 2025 01 |  | základní |  | 0 | 0.00018 | 0.072576 | 0 | 0 | 4 | K | 2 |  |  |  | ROZPOCET |  |  |  | 0 | 0 | 0 | 0 | 0 | 1 | 0 | 4 | -2077916284
| VV |  | 1,8*24*8+0,3*24*8 |  | 403.2 | [12 empty] | VV | 2 | 2 | True | 1 | ROZPOCET
35 | K | 953312122 | Vložky do svislých dilatačních spár z extrudovaných polystyrénových desek tl. přes 10 do 20 mm | m2 | 142.08 |  | 0 | CS ÚRS 2025 01 |  | základní |  | 0 | 0.00063 | 0.08951 | 0 | 0 | 4 | K | 2 |  |  |  | ROZPOCET |  |  |  | 0 | 0 | 0 | 0 | 0 | 1 | 0 | 4 | 1145129692
| VV |  | (0,55*0,8+1,0*0,3)*24*8 |  | 142.08 | [12 empty] | VV | 2 | 2 | True | 1 | ROZPOCET
36 | K | 953333424.1 | profilové pryžové těsnění | m | 403.2 |  | 0 | CS ÚRS 2025 01 |  | základní |  | 0 | 0.00332 | 1.3386 | 0 | 0 | 4 | K | 2 |  |  |  | ROZPOCET |  |  |  | 0 | 0 | 0 | 0 | 0 | 1 | 0 | 4 | -535591381
37 | K | 9853111R1 | fabion ze sanační hmoty | m | 282 |  | 0 | CS ÚRS 2025 01 |  | základní |  | 0 | 0.0798 | 22.5036 | 0 | 0 | 4 | K | 2 |  |  |  | ROZPOCET |  |  |  | 0 | 0 | 0 | 0 | 0 | 1 | 0 | 4 | 385951014
| D | 998 | Přesun hmot |  |  |  | 0 |  |  |  |  | 0 |  | 0 |  | 0 | 1 | D | 1 |  |  |  | ROZPOCET | [9 empty] | 0
38 | K | 998153131 | Přesun hmot pro samostatné zdi a valy zděné z cihel, kamene, tvárnic nebo monolitické v do 12 m | t | 1052.962 |  | 0 | CS ÚRS 2025 01 |  | základní |  | 0 | 0 | 0 | 0 | 0 | 4 | K | 2 |  |  |  | ROZPOCET |  |  |  | 0 | 0 | 0 | 0 | 0 | 1 | 0 | 4 | -1080319889
| D | PSV | Práce a dodávky PSV |  |  |  | 0 |  |  |  |  | 0 |  | 4.1461 |  | 0 | 2 | D | 0 |  |  |  | ROZPOCET | [9 empty] | 0
| D | 711 | Izolace proti vodě, vlhkosti a plynům |  |  |  | 0 |  |  |  |  | 0 |  | 4.1461 |  | 0 | 2 | D | 1 |  |  |  | ROZPOCET | [9 empty] | 0
39 | K | 711112001 | Provedení izolace proti zemní vlhkosti svislé za studena nátěrem penetračním | m2 | 691 |  | 0 | CS ÚRS 2025 01 |  | základní |  | 0 | 0 | 0 | 0 | 0 | 16 | K | 2 |  |  |  | ROZPOCET |  |  |  | 0 | 0 | 0 | 0 | 0 | 1 | 0 | 16 | 952621965
| VV |  | 281,72*0,8 |  | 225.376 | [12 empty] | VV | 2 | 2 | True | 0 | ROZPOCET
| VV |  | 281,72*0,4 |  | 112.688 | [12 empty] | VV | 2 | 2 | True | 0 | ROZPOCET
| VV |  | 281,72*(1,0+0,25) |  | 352.15 | [12 empty] | VV | 2 | 2 | True | 0 | ROZPOCET
| VV |  | Mezisoučet |  | 690.214 | [12 empty] | VV | 2 | 3 | True | 0 | ROZPOCET
| VV |  | 691 |  | 691 | [12 empty] | VV | 2 | 2 | True | 1 | ROZPOCET
40 | M | 11163150 | lak penetrační asfaltový | t | 0.235 |  | 0 | CS ÚRS 2025 01 |  | základní |  | 0 | 1 | 0.235 | 0 | 0 | 32 | M | 2 |  |  |  | ROZPOCET |  |  |  | 0 | 0 | 0 | 0 | 0 | 1 | 0 | 16 | 1991144730
| VV |  | 691*0,00034 'Přepočtené koeficientem množství |  | 0.235 | [12 empty] | VV | 2 | 2 | False | 1 | ROZPOCET
41 | K | 711122131 | Provedení izolace proti zemní vlhkosti svislé za horka nátěrem asfaltovým | m2 | 1382 |  | 0 | CS ÚRS 2025 01 |  | základní |  | 0 | 3e-05 | 0.04146 | 0 | 0 | 16 | K | 2 |  |  |  | ROZPOCET |  |  |  | 0 | 0 | 0 | 0 | 0 | 1 | 0 | 16 | 1444996888
| VV |  | 691,000*2 |  | 1382 | [12 empty] | VV | 2 | 2 | True | 1 | ROZPOCET
42 | M | 11161332 | asfalt | t | 2.584 |  | 0 | CS ÚRS 2025 01 |  | základní |  | 0 | 1 | 2.584 | 0 | 0 | 32 | M | 2 |  |  |  | ROZPOCET |  |  |  | 0 | 0 | 0 | 0 | 0 | 1 | 0 | 16 | -1411953328
| VV |  | 1382*0,00187 'Přepočtené koeficientem množství |  | 2.584 | [12 empty] | VV | 2 | 2 | False | 1 | ROZPOCET
43 | K | 711142559 | Provedení izolace proti zemní vlhkosti pásy přitavením svislé NAIP | m2 | 112.688 |  | 0 | CS ÚRS 2025 01 |  | základní |  | 0 | 0.0004 | 0.045075 | 0 | 0 | 16 | K | 2 |  |  |  | ROZPOCET |  |  |  | 0 | 0 | 0 | 0 | 0 | 1 | 0 | 16 | 536404509
| VV |  | natavovací izol.modifik.pás š.200mm | [14 empty] | VV | 2 | 1 | True | 0 | ROZPOCET
| VV |  | 281,72*0,2*2 |  | 112.688 | [12 empty] | VV | 2 | 2 | True | 1 | ROZPOCET
44 | M | 62853004 | pás asfaltový natavitelný modifikovaný SBS tl 4,0mm s vložkou ze skleněné tkaniny a spalitelnou PE fólií nebo jemnozrnným minerálním posypem na horním povrchu | m2 | 137.592 |  | 0 | CS ÚRS 2025 01 |  | základní |  | 0 | 0.0054 | 0.743 | 0 | 0 | 32 | M | 2 |  |  |  | ROZPOCET |  |  |  | 0 | 0 | 0 | 0 | 0 | 1 | 0 | 16 | 1084058112
| VV |  | 112,688*1,221 'Přepočtené koeficientem množství |  | 137.592 | [12 empty] | VV | 2 | 2 | False | 1 | ROZPOCET
45 | K | 711491272 | Provedení doplňků izolace proti vodě na ploše svislé z textilií vrstva ochranná | m2 | 691 |  | 0 | CS ÚRS 2025 01 |  | základní |  | 0 | 0 | 0 | 0 | 0 | 16 | K | 2 |  |  |  | ROZPOCET |  |  |  | 0 | 0 | 0 | 0 | 0 | 1 | 0 | 16 | 1900452224
46 | M | 69311083 | geotextilie netkaná separační, ochranná, filtrační, drenážní PP 600g/m2 | m2 | 829.2 |  | 0 | CS ÚRS 2025 01 |  | základní |  | 0 | 0.0006 | 0.49752 | 0 | 0 | 32 | M | 2 |  |  |  | ROZPOCET |  |  |  | 0 | 0 | 0 | 0 | 0 | 1 | 0 | 16 | -2092734909
| VV |  | 691*1,2 'Přepočtené koeficientem množství |  | 829.2 | [12 empty] | VV | 2 | 2 | False | 1 | ROZPOCET
47 | K | 998711201 | Přesun hmot procentní pro izolace proti vodě, vlhkosti a plynům v objektech v do 6 m | % |  |  | 0 | CS ÚRS 2025 01 |  | základní |  | 0 | 0 | 0 | 0 | 0 | 16 | K | 2 |  |  |  | ROZPOCET |  |  |  | 0 | 0 | 0 | 0 | 0 | 1 | 0 | 16 | 1518620827
| D | M | Práce a dodávky M |  |  |  | 0 |  |  |  |  | 0 |  | 0.0038587 |  | 0 | 3 | D | 0 |  |  |  | ROZPOCET | [9 empty] | 0
| D | 46-M | Zemní práce při extr.mont.pracích |  |  |  | 0 |  |  |  |  | 0 |  | 0.0038587 |  | 0 | 3 | D | 1 |  |  |  | ROZPOCET | [9 empty] | 0
48 | K | 460791114 | Montáž trubek ochranných plastových uložených volně do rýhy tuhých D přes 90 do 110 mm | m | 2.5 |  | 0 | CS ÚRS 2025 01 |  | základní |  | 0 | 0 | 0 | 0 | 0 | 64 | K | 2 |  |  |  | ROZPOCET |  |  |  | 0 | 0 | 0 | 0 | 0 | 1 | 0 | 64 | 1355573605
49 | M | 34571098 | trubka elektroinstalační dělená (chránička) D 100/110mm, HDPE | m | 2.625 |  | 0 | CS ÚRS 2025 01 |  | základní |  | 0 | 0.00078 | 0.0020475 | 0 | 0 | 128 | M | 2 |  |  |  | ROZPOCET |  |  |  | 0 | 0 | 0 | 0 | 0 | 1 | 0 | 128 | -160930971
| VV |  | 2,5*1,05 'Přepočtené koeficientem množství |  | 2.625 | [12 empty] | VV | 2 | 2 | False | 1 | ROZPOCET
50 | K | 460791214 | Montáž trubek ochranných plastových uložených volně do rýhy ohebných přes 90 do 110 mm | m | 2.5 |  | 0 | CS ÚRS 2025 01 |  | základní |  | 0 | 0 | 0 | 0 | 0 | 64 | K | 2 |  |  |  | ROZPOCET |  |  |  | 0 | 0 | 0 | 0 | 0 | 1 | 0 | 64 | 653090308
51 | M | 34571355 | trubka elektroinstalační ohebná dvouplášťová korugovaná (chránička) D 94/110mm, HDPE+LDPE | m | 2.625 |  | 0 | CS ÚRS 2025 01 |  | základní |  | 0 | 0.00069 | 0.0018112 | 0 | 0 | 128 | M | 2 |  |  |  | ROZPOCET |  |  |  | 0 | 0 | 0 | 0 | 0 | 1 | 0 | 128 | -1052747576
| VV |  | 2,5*1,05 'Přepočtené koeficientem množství |  | 2.625 | [12 empty] | VV | 2 | 2 | False | 1 | ROZPOCET
52 | K | 469981111 | Přesun hmot pro pomocné stavební práce při elektromotážích | t | 0.004 |  | 0 | CS ÚRS 2025 01 |  | základní |  | 0 | 0 | 0 | 0 | 0 | 64 | K | 2 |  |  |  | ROZPOCET |  |  |  | 0 | 0 | 0 | 0 | 0 | 1 | 0 | 64 | -757070572
| D | VRN | Vedlejší rozpočtové náklady |  |  |  | 0 |  |  |  |  | 0 |  | 0 |  | 0 | 5 | D | 0 |  |  |  | ROZPOCET | [9 empty] | 0
| D | VRN1 | Průzkumné, geodetické a projektové práce |  |  |  | 0 |  |  |  |  | 0 |  | 0 |  | 0 | 5 | D | 1 |  |  |  | ROZPOCET | [9 empty] | 0
53 | K | 012103000 | Geodetické práce před výstavbou | kpl | 1 |  | 0 | CS ÚRS 2025 01 |  | základní |  | 0 | 0 | 0 | 0 | 0 | 1024 | K | 2 |  |  |  | ROZPOCET |  |  |  | 0 | 0 | 0 | 0 | 0 | 1 | 0 | 1024 | 1735797895
54 | K | 012203000 | Geodetické práce při provádění stavby | kpl | 1 |  | 0 | CS ÚRS 2025 01 |  | základní |  | 0 | 0 | 0 | 0 | 0 | 1024 | K | 2 |  |  |  | ROZPOCET |  |  |  | 0 | 0 | 0 | 0 | 0 | 1 | 0 | 1024 | -487917535
55 | K | 012303000 | Geodetické práce po výstavbě | kpl | 1 |  | 0 | CS ÚRS 2025 01 |  | základní |  | 0 | 0 | 0 | 0 | 0 | 1024 | K | 2 |  |  |  | ROZPOCET |  |  |  | 0 | 0 | 0 | 0 | 0 | 1 | 0 | 1024 | -2005399246
56 | K | 012403001 | vytýčení a ochrana inženýrských sítí | kpl | 1 |  | 0 | CS ÚRS 2025 01 |  | základní |  | 0 | 0 | 0 | 0 | 0 | 1024 | K | 2 |  |  |  | ROZPOCET |  |  |  | 0 | 0 | 0 | 0 | 0 | 1 | 0 | 1024 | -244915127

## 103 - Vedlejší rozpočtové...
{8d531724-2319-40aa-ae1e-1a6365c988c0}
2
| KRYCÍ LIST SOUPISU PRACÍ | [7 empty] | v --- níže se nacházejí doplnkové a pomocné údaje k sestavám --- v | [8 empty] | False
Stavba:
Chodníkové těleso, Žilina u Nového Jičína,úsek Pstruží Potok-Životice u NJ
Objekt:
1 - Chodníkové těleso,Žilina u Nového Jičína,úsek Pstruží Potok-Životice u NJ
Soupis:
01 - Způsobilé výdaje - HLAVNÍ
Úroveň 3:
103 - Vedlejší rozpočtové náklady
| KSO: |  |  |  |  | CC-CZ:
| Místo: |  | Žilina u Nového Jičína |  |  | Datum: | 13. 3. 2025
| Zadavatel: |  |  |  |  | IČ: | 00298212
|  | Městský úřad Nový Jičín |  |  |  | DIČ:
| Uchazeč: |  |  |  |  | IČ: | Vyplň údaj
|  | Vyplň údaj |  |  |  | DIČ: | Vyplň údaj
| Projektant: |  |  |  |  | IČ: | 03692485
|  | Projekční a inženýrská činnost Groman |  |  |  | DIČ:
| Zpracovatel: |  |  |  |  | IČ:
|  | Fajfrová Irena |  |  |  | DIČ:
Poznámka:
| Cena bez DPH | [5 empty] | 0
|  |  | Základ daně |  |  | Sazba daně | Výše daně
| DPH | základní | 0 |  |  | 21% | 0
|  | snížená | 0 |  |  | 12% | 0
|  | zákl. přenesená | 0 |  |  | 21% | 0
|  | sníž. přenesená | 0 |  |  | 12% | 0
|  | nulová | 0 |  |  | 0% | 0
| Cena s DPH |  |  | v | CZK |  | 0
| Projektant |  |  | Zpracovatel
| Datum a podpis: |  | Razítko | Datum a podpis: |  |  | Razítko
| Objednavatel |  |  | Uchazeč
| Datum a podpis: |  | Razítko | Datum a podpis: |  |  | Razítko
REKAPITULACE ČLENĚNÍ SOUPISU PRACÍ
Stavba:
Chodníkové těleso, Žilina u Nového Jičína,úsek Pstruží Potok-Životice u NJ
Objekt:
1 - Chodníkové těleso,Žilina u Nového Jičína,úsek Pstruží Potok-Životice u NJ
Soupis:
01 - Způsobilé výdaje - HLAVNÍ
Úroveň 3:
103 - Vedlejší rozpočtové náklady
Místo: |  |  | Žilina u Nového Jičína |  |  | Datum: | 13. 3. 2025
Zadavatel: |  |  | Městský úřad Nový Jičín |  |  | Projektant: | Projekční a inženýrská činnost Groman
Uchazeč: |  |  | Vyplň údaj |  |  | Zpracovatel: | Fajfrová Irena
Kód dílu - Popis | [6 empty] | Cena celkem [CZK]
Náklady ze soupisu prací | [6 empty] | 0 | [11 empty] | -1
| VRN - Vedlejší rozpočtové náklady | [5 empty] | 0
| VRN1 - Průzkumné, geodetické a projektové práce | [5 empty] | 0
SOUPIS PRACÍ
Stavba:
Chodníkové těleso, Žilina u Nového Jičína,úsek Pstruží Potok-Životice u NJ
Objekt:
1 - Chodníkové těleso,Žilina u Nového Jičína,úsek Pstruží Potok-Životice u NJ
Soupis:
01 - Způsobilé výdaje - HLAVNÍ
Úroveň 3:
103 - Vedlejší rozpočtové náklady
Místo: |  |  | Žilina u Nového Jičína |  |  | Datum: | 13. 3. 2025
Zadavatel: |  |  | Městský úřad Nový Jičín |  |  | Projektant: | Projekční a inženýrská činnost Groman
Uchazeč: |  |  | Vyplň údaj |  |  | Zpracovatel: | Fajfrová Irena
PČ | Typ | Kód | Popis | MJ | Množství | J.cena [CZK] | Cena celkem [CZK] | Cenová soustava |  | DPH | J. Nh [h] | Nh celkem [h] | J. hmotnost [t] | Hmotnost celkem [t] | J. suť [t] | Suť Celkem [t]
Náklady soupisu celkem | [6 empty] | 0 |  |  |  |  | 0 |  | 0 |  | 0 |  | D | -1 | [7 empty] | 0
| D | VRN | Vedlejší rozpočtové náklady |  |  |  | 0 |  |  |  |  | 0 |  | 0 |  | 0 | 5 | D | 0 | ROZPOCET | [6 empty] | 0
| D | VRN1 | Průzkumné, geodetické a projektové práce |  |  |  | 0 |  |  |  |  | 0 |  | 0 |  | 0 | 5 | D | 1 | ROZPOCET | [6 empty] | 0
1 | K | 012103000 | Geodetické práce před výstavbou | kpl | 1 |  | 0 | CS ÚRS 2025 01 |  | základní |  | 0 | 0 | 0 | 0 | 0 | 1024 | K | 2 | ROZPOCET | 0 | 0 | 0 | 0 | 0 | 1 | 0 | 1024 | 467913256
2 | K | 012203000 | Geodetické práce při provádění stavby | kpl | 1 |  | 0 | CS ÚRS 2025 01 |  | základní |  | 0 | 0 | 0 | 0 | 0 | 1024 | K | 2 | ROZPOCET | 0 | 0 | 0 | 0 | 0 | 1 | 0 | 1024 | -1550395328
3 | K | 012303000 | Geodetické práce po výstavbě | kpl | 1 |  | 0 | CS ÚRS 2025 01 |  | základní |  | 0 | 0 | 0 | 0 | 0 | 1024 | K | 2 | ROZPOCET | 0 | 0 | 0 | 0 | 0 | 1 | 0 | 1024 | 1358892035
4 | K | 012403001 | vytýčení a ochrana inženýrských sítí | kpl | 1 |  | 0 | CS ÚRS 2025 01 |  | základní |  | 0 | 0 | 0 | 0 | 0 | 1024 | K | 2 | ROZPOCET | 0 | 0 | 0 | 0 | 0 | 1 | 0 | 1024 | -291786295

## 321 - Úsek 1 DN400 - vyús...
[18 empty] | {8e28da74-7d8c-4186-b52d-72efb44106b5} | [5 empty] | k | 7,2 | 2
[18 empty] | 2 | [5 empty] | o | 335,113 | 2
| KRYCÍ LIST SOUPISU PRACÍ | [7 empty] | v --- níže se nacházejí doplnkové a pomocné údaje k sestavám --- v | [8 empty] | False | [5 empty] | p1 | 128,456 | 2
[24 empty] | p2 | 16,751 | 2
| Stavba: | [22 empty] | r | 242,624 | 2
|  | Chodníkové těleso, Žilina u Nového Jičína,úsek Pstruží Potok-Životice u NJ | [21 empty] | r1 | 40 | 2
| Objekt: | [22 empty] | r2 | 5,72 | 2
|  | 1 - Chodníkové těleso,Žilina u Nového Jičína,úsek Pstruží Potok-Životice u NJ | [21 empty] | r3 | 9,36 | 2
| Soupis: | [22 empty] | s | 29,909 | 2
|  | 02 - Způsobilé výdaje – NEPŘÍMÉ (další náklady související s projektem) | [21 empty] | s10 | 7,5 | 2
| Úroveň 4: | [22 empty] | sut1 | 4,363 | 2
321 - Úsek 1 DN400 - vyústní objekt – Šk6 délka 195.65m
| KSO: |  |  |  |  | CC-CZ:
| Místo: |  | Žilina u Nového Jičína |  |  | Datum: | 13. 3. 2025
| Zadavatel: |  |  |  |  | IČ: | 00298212
|  | Městský úřad Nový Jičín |  |  |  | DIČ:
| Uchazeč: |  |  |  |  | IČ: | Vyplň údaj
|  | Vyplň údaj |  |  |  | DIČ: | Vyplň údaj
| Projektant: |  |  |  |  | IČ: | 03692485
|  | Projekční a inženýrská činnost Groman |  |  |  | DIČ:
| Zpracovatel: |  |  |  |  | IČ:
|  | Fajfrová Irena |  |  |  | DIČ:
Poznámka:
| Cena bez DPH | [5 empty] | 0
|  |  | Základ daně |  |  | Sazba daně | Výše daně
| DPH | základní | 0 |  |  | 21% | 0
|  | snížená | 0 |  |  | 12% | 0
|  | zákl. přenesená | 0 |  |  | 21% | 0
|  | sníž. přenesená | 0 |  |  | 12% | 0
|  | nulová | 0 |  |  | 0% | 0
| Cena s DPH |  |  | v | CZK |  | 0
| Projektant |  |  | Zpracovatel
| Datum a podpis: |  | Razítko | Datum a podpis: |  |  | Razítko
| Objednavatel |  |  | Uchazeč
| Datum a podpis: |  | Razítko | Datum a podpis: |  |  | Razítko
REKAPITULACE ČLENĚNÍ SOUPISU PRACÍ
Stavba:
Chodníkové těleso, Žilina u Nového Jičína,úsek Pstruží Potok-Životice u NJ
Objekt:
1 - Chodníkové těleso,Žilina u Nového Jičína,úsek Pstruží Potok-Životice u NJ
Soupis:
02 - Způsobilé výdaje – NEPŘÍMÉ (další náklady související s projektem)
Úroveň 4:
321 - Úsek 1 DN400 - vyústní objekt – Šk6 délka 195.65m
Místo: |  |  | Žilina u Nového Jičína |  |  | Datum: | 13. 3. 2025
Zadavatel: |  |  | Městský úřad Nový Jičín |  |  | Projektant: | Projekční a inženýrská činnost Groman
Uchazeč: |  |  | Vyplň údaj |  |  | Zpracovatel: | Fajfrová Irena
Kód dílu - Popis | [6 empty] | Cena celkem [CZK]
Náklady ze soupisu prací | [6 empty] | 0 | [11 empty] | -1
| HSV - Práce a dodávky HSV | [5 empty] | 0
| 1 - Zemní práce | [5 empty] | 0
| 2 - Zakládání | [5 empty] | 0
| 3 - Svislé a kompletní konstrukce | [5 empty] | 0
| 4 - Vodorovné konstrukce | [5 empty] | 0
| 5 - Komunikace pozemní | [5 empty] | 0
| 8 - Trubní vedení | [5 empty] | 0
| 9 - Ostatní konstrukce a práce, bourání | [5 empty] | 0
| 997 - Přesun sutě | [5 empty] | 0
| 998 - Přesun hmot | [5 empty] | 0
| VRN - Vedlejší rozpočtové náklady | [5 empty] | 0
| VRN3 - Zařízení staveniště | [5 empty] | 0
| VRN4 - Inženýrská činnost | [5 empty] | 0
| VRN7 - Provozní vlivy | [5 empty] | 0
SOUPIS PRACÍ
Stavba:
Chodníkové těleso, Žilina u Nového Jičína,úsek Pstruží Potok-Životice u NJ
Objekt:
1 - Chodníkové těleso,Žilina u Nového Jičína,úsek Pstruží Potok-Životice u NJ
Soupis:
02 - Způsobilé výdaje – NEPŘÍMÉ (další náklady související s projektem)
Úroveň 4:
321 - Úsek 1 DN400 - vyústní objekt – Šk6 délka 195.65m
Místo: |  |  | Žilina u Nového Jičína |  |  | Datum: | 13. 3. 2025
Zadavatel: |  |  | Městský úřad Nový Jičín |  |  | Projektant: | Projekční a inženýrská činnost Groman
Uchazeč: |  |  | Vyplň údaj |  |  | Zpracovatel: | Fajfrová Irena
PČ | Typ | Kód | Popis | MJ | Množství | J.cena [CZK] | Cena celkem [CZK] | Cenová soustava |  | DPH | J. Nh [h] | Nh celkem [h] | J. hmotnost [t] | Hmotnost celkem [t] | J. suť [t] | Suť Celkem [t]
Náklady soupisu celkem | [6 empty] | 0 |  |  |  |  | 0 |  | 648.4907 |  | 8.0732 |  | D | -1 | [13 empty] | 0
| D | HSV | Práce a dodávky HSV |  |  |  | 0 |  |  |  |  | 0 |  | 648.4907 |  | 8.0732 | 1 | D | 0 |  |  |  | ROZPOCET | [9 empty] | 0
| D | 1 | Zemní práce |  |  |  | 0 |  |  |  |  | 0 |  | 525.5052 |  | 4.3632 | 1 | D | 1 |  |  |  | ROZPOCET | [9 empty] | 0
1 | K | 113107322 | Odstranění podkladu z kameniva drceného tl 200 mm strojně pl do 50 m2 | m2 | 7.2 |  | 0 | CS ÚRS 2025 01 |  | základní |  | 0 | 0 | 0 | 0.29 | 2.088 | 4 | K | 2 |  |  |  | ROZPOCET |  |  |  | 0 | 0 | 0 | 0 | 0 | 1 | 0 | 4 | -2122254993
| VV |  | k |  | 7.2 | [12 empty] | VV | 2 | 2 | True | 1 | ROZPOCET
2 | K | 113107343 | Odstranění podkladu živičného tl 150 mm strojně pl do 50 m2 | m2 | 7.2 |  | 0 | CS ÚRS 2025 01 |  | základní |  | 0 | 0 | 0 | 0.316 | 2.2752 | 4 | K | 2 |  |  |  | ROZPOCET |  |  |  | 0 | 0 | 0 | 0 | 0 | 1 | 0 | 4 | 1982970132
| VV |  | UV | [14 empty] | VV | 2 | 1 | True | 0 | ROZPOCET
| VV |  | 1,2*1,2*5 |  | 7.2 | [12 empty] | VV | 2 | 2 | True | 0 | ROZPOCET
| VV | k | Součet |  | 7.2 | [12 empty] | VV | 2 | 4 | True | 1 | ROZPOCET
3 | K | 115101201 | Čerpání vody na dopravní výšku do 10 m průměrný přítok do 500 l/min | hod | 140 |  | 0 | CS ÚRS 2025 01 |  | základní |  | 0 | 3e-05 | 0.0042 | 0 | 0 | 4 | K | 2 |  |  |  | ROZPOCET |  |  |  | 0 | 0 | 0 | 0 | 0 | 1 | 0 | 4 | 436663487
| VV |  | 10*14 |  | 140 | [12 empty] | VV | 2 | 2 | True | 1 | ROZPOCET
4 | K | 115101301 | Pohotovost čerpací soupravy pro dopravní výšku do 10 m přítok do 500 l/min | den | 14 |  | 0 | CS ÚRS 2025 01 |  | základní |  | 0 | 0 | 0 | 0 | 0 | 4 | K | 2 |  |  |  | ROZPOCET |  |  |  | 0 | 0 | 0 | 0 | 0 | 1 | 0 | 4 | 1072052285
5 | K | 119001405 | Dočasné zajištění potrubí z PE DN do 200 mm | m | 2 |  | 0 | CS ÚRS 2025 01 |  | základní |  | 0 | 0.0369 | 0.0738 | 0 | 0 | 4 | K | 2 |  |  |  | ROZPOCET |  |  |  | 0 | 0 | 0 | 0 | 0 | 1 | 0 | 4 | -1862767518
| VV |  | 2,0 |  | 2 | [12 empty] | VV | 2 | 2 | True | 1 | ROZPOCET
6 | K | 119003211 | Mobilní plotová zábrana s reflexním pásem výšky do 1,5 m pro zabezpečení výkopu zřízení | m | 312 |  | 0 | CS ÚRS 2025 01 |  | základní |  | 0 | 0.00042 | 0.13104 | 0 | 0 | 4 | K | 2 |  |  |  | ROZPOCET |  |  |  | 0 | 0 | 0 | 0 | 0 | 1 | 0 | 4 | -886043224
| VV |  | 200,0+3,0*4*6 |  | 272 | [12 empty] | VV | 2 | 2 | True | 0 | ROZPOCET
| VV |  | 2,0*4*5 |  | 40 | [12 empty] | VV | 2 | 2 | True | 0 | ROZPOCET
| VV |  | Součet |  | 312 | [12 empty] | VV | 2 | 4 | True | 1 | ROZPOCET
7 | K | 119003212 | Mobilní plotová zábrana s reflexním pásem výšky do 1,5 m pro zabezpečení výkopu odstranění | m | 312 |  | 0 | CS ÚRS 2025 01 |  | základní |  | 0 | 0 | 0 | 0 | 0 | 4 | K | 2 |  |  |  | ROZPOCET |  |  |  | 0 | 0 | 0 | 0 | 0 | 1 | 0 | 4 | -3326117
8 | K | 132251101 | Hloubení rýh nezapažených š do 800 mm v hornině třídy těžitelnosti I skupiny 3 objem do 20 m3 strojně | m3 | 5.72 |  | 0 | CS ÚRS 2025 01 |  | základní |  | 0 | 0 | 0 | 0 | 0 | 4 | K | 2 |  |  |  | ROZPOCET |  |  |  | 0 | 0 | 0 | 0 | 0 | 1 | 0 | 4 | 853825267
| VV |  | výkop pro liniové odvodnění | [14 empty] | VV | 2 | 1 | True | 0 | ROZPOCET
| VV | r2 | (9,5+6,5)*(0,35+0,15*2)*0,55 |  | 5.72 | [12 empty] | VV | 2 | 2 | True | 1 | ROZPOCET
9 | K | 132251102 | Hloubení rýh nezapažených š do 800 mm v hornině třídy těžitelnosti I skupiny 3 objem do 50 m3 strojně | m3 | 40 |  | 0 | CS ÚRS 2025 01 |  | základní |  | 0 | 0 | 0 | 0 | 0 | 4 | K | 2 |  |  |  | ROZPOCET |  |  |  | 0 | 0 | 0 | 0 | 0 | 1 | 0 | 4 | 1516455412
| VV |  | výkop pro drenáž | [14 empty] | VV | 2 | 1 | True | 0 | ROZPOCET
| VV | r1 | 200*(0,3+0,5)*0,5*0,5 |  | 40 | [12 empty] | VV | 2 | 2 | True | 1 | ROZPOCET
10 | K | 132254101 | Hloubení rýh zapažených š do 800 mm v hornině třídy těžitelnosti I skupiny 3 objem do 20 m3 strojně | m3 | 9.36 |  | 0 | CS ÚRS 2025 01 |  | základní |  | 0 | 0 | 0 | 0 | 0 | 4 | K | 2 |  |  |  | ROZPOCET |  |  |  | 0 | 0 | 0 | 0 | 0 | 1 | 0 | 4 | 2015849901
| VV |  | výkop pro propoj.potrubí | [14 empty] | VV | 2 | 1 | True | 0 | ROZPOCET
| VV | r3 | 0,6*1,3*(2,0*5+1,0*2) |  | 9.36 | [12 empty] | VV | 2 | 2 | True | 1 | ROZPOCET
11 | K | 132254104 | Hloubení rýh zapažených š do 800 mm v hornině třídy těžitelnosti I skupiny 3 objem přes 100 m3 strojně | m3 | 242.624 |  | 0 | CS ÚRS 2025 01 |  | základní |  | 0 | 0 | 0 | 0 | 0 | 4 | K | 2 |  |  |  | ROZPOCET |  |  |  | 0 | 0 | 0 | 0 | 0 | 1 | 0 | 4 | -1993997888
| VV |  | úsek 4 | [14 empty] | VV | 2 | 1 | True | 0 | ROZPOCET
| VV |  | 0,8*(1,69+1,75)*0,5*14,0 |  | 19.264 | [12 empty] | VV | 2 | 2 | True | 0 | ROZPOCET
| VV |  | 0,8*(1,75+1,58)*0,5*50,0 |  | 66.6 | [12 empty] | VV | 2 | 2 | True | 0 | ROZPOCET
| VV |  | 0,8*(1,58+1,49)*0,5*50,0 |  | 61.4 | [12 empty] | VV | 2 | 2 | True | 0 | ROZPOCET
| VV |  | 0,8*1,49*(30,0+50,0) |  | 95.36 | [12 empty] | VV | 2 | 2 | True | 0 | ROZPOCET
| VV | r | Součet |  | 242.624 | [12 empty] | VV | 2 | 4 | True | 1 | ROZPOCET
12 | K | 133254101 | Hloubení šachet zapažených v hornině třídy těžitelnosti I skupiny 3 objem do 20 m3 | m3 | 7.5 |  | 0 | CS ÚRS 2025 01 |  | základní |  | 0 | 0 | 0 | 0 | 0 | 4 | K | 2 |  |  |  | ROZPOCET |  |  |  | 0 | 0 | 0 | 0 | 0 | 1 | 0 | 4 | 536002334
| VV |  | výkop pro UV | [14 empty] | VV | 2 | 1 | True | 0 | ROZPOCET
| VV | s10 | 1,0*1,0*1,5*5 |  | 7.5 | [12 empty] | VV | 2 | 2 | True | 1 | ROZPOCET
13 | K | 133254102 | Hloubení šachet zapažených v hornině třídy těžitelnosti I skupiny 3 objem do 50 m3 | m3 | 29.909 |  | 0 | CS ÚRS 2025 01 |  | základní |  | 0 | 0 | 0 | 0 | 0 | 4 | K | 2 |  |  |  | ROZPOCET |  |  |  | 0 | 0 | 0 | 0 | 0 | 1 | 0 | 4 | 1457940424
| VV |  | plast.šachty | [14 empty] | VV | 2 | 1 | True | 0 | ROZPOCET
| VV | s1 | 1,2*1,2*(1,63+1,54*3) |  | 9 | [12 empty] | VV | 2 | 2 | True | 0 | ROZPOCET
| VV |  | prefa šachty DN 1000 | [14 empty] | VV | 2 | 1 | True | 0 | ROZPOCET
| VV | s2 | 2,4*2,4*(1,83+1,8) |  | 20.909 | [12 empty] | VV | 2 | 2 | True | 0 | ROZPOCET
| VV | s | Součet |  | 29.909 | [12 empty] | VV | 2 | 4 | True | 1 | ROZPOCET
14 | K | 151101101 | Zřízení příložného pažení a rozepření stěn rýh hl do 2 m | m2 | 637.76 |  | 0 | CS ÚRS 2025 01 |  | základní |  | 0 | 0.00084 | 0.53572 | 0 | 0 | 4 | K | 2 |  |  |  | ROZPOCET |  |  |  | 0 | 0 | 0 | 0 | 0 | 1 | 0 | 4 | 1558758536
| VV |  | r/0,8*2 |  | 606.56 | [12 empty] | VV | 2 | 2 | True | 0 | ROZPOCET
| VV |  | r3/0,6*2 |  | 31.2 | [12 empty] | VV | 2 | 2 | True | 0 | ROZPOCET
| VV |  | Součet |  | 637.76 | [12 empty] | VV | 2 | 4 | True | 1 | ROZPOCET
15 | K | 151101111 | Odstranění příložného pažení a rozepření stěn rýh hl do 2 m | m2 | 637.76 |  | 0 | CS ÚRS 2025 01 |  | základní |  | 0 | 0 | 0 | 0 | 0 | 4 | K | 2 |  |  |  | ROZPOCET |  |  |  | 0 | 0 | 0 | 0 | 0 | 1 | 0 | 4 | -250982721
16 | K | 151101201 | Zřízení příložného pažení stěn výkopu hl do 4 m | m2 | 94.848 |  | 0 | CS ÚRS 2025 01 |  | základní |  | 0 | 0.0007 | 0.066394 | 0 | 0 | 4 | K | 2 |  |  |  | ROZPOCET |  |  |  | 0 | 0 | 0 | 0 | 0 | 1 | 0 | 4 | 704806790
| VV |  | plast.šachty | [14 empty] | VV | 2 | 1 | True | 0 | ROZPOCET
| VV |  | 1,2*4*(1,63+1,54*3) |  | 30 | [12 empty] | VV | 2 | 2 | True | 0 | ROZPOCET
| VV |  | prefa šachty DN 1000 | [14 empty] | VV | 2 | 1 | True | 0 | ROZPOCET
| VV |  | 2,4*4*(1,83+1,8) |  | 34.848 | [12 empty] | VV | 2 | 2 | True | 0 | ROZPOCET
| VV |  | UV | [14 empty] | VV | 2 | 1 | True | 0 | ROZPOCET
| VV |  | 1,0*4*1,5*5 |  | 30 | [12 empty] | VV | 2 | 2 | True | 0 | ROZPOCET
| VV |  | Součet |  | 94.848 | [12 empty] | VV | 2 | 4 | True | 1 | ROZPOCET
17 | K | 151101211 | Odstranění příložného pažení stěn hl do 4 m | m2 | 94.848 |  | 0 | CS ÚRS 2025 01 |  | základní |  | 0 | 0 | 0 | 0 | 0 | 4 | K | 2 |  |  |  | ROZPOCET |  |  |  | 0 | 0 | 0 | 0 | 0 | 1 | 0 | 4 | -1540473351
18 | K | 162751117 | Vodorovné přemístění do 10000 m výkopku/sypaniny z horniny třídy těžitelnosti I, skupiny 1 až 3 | m3 | 335.113 |  | 0 | CS ÚRS 2025 01 |  | základní |  | 0 | 0 | 0 | 0 | 0 | 4 | K | 2 |  |  |  | ROZPOCET |  |  |  | 0 | 0 | 0 | 0 | 0 | 1 | 0 | 4 | -582714989
| VV |  | odvoz přebytečné zeminy | [14 empty] | VV | 2 | 1 | True | 0 | ROZPOCET
| VV |  | r+s+r1+r3+r2+s10 |  | 335.113 | [12 empty] | VV | 2 | 2 | True | 0 | ROZPOCET
| VV | o | Součet |  | 335.113 | [12 empty] | VV | 2 | 4 | True | 1 | ROZPOCET
19 | K | 162751119 | Příplatek k vodorovnému přemístění výkopku/sypaniny z horniny třídy těžitelnosti I, skupiny 1 až 3 ZKD 1000 m přes 10000 m | m3 | 3351.13 |  | 0 | CS ÚRS 2025 01 |  | základní |  | 0 | 0 | 0 | 0 | 0 | 4 | K | 2 |  |  |  | ROZPOCET |  |  |  | 0 | 0 | 0 | 0 | 0 | 1 | 0 | 4 | -1128280857
| VV |  | o*10 |  | 3351.13 | [12 empty] | VV | 2 | 2 | True | 1 | ROZPOCET
20 | K | 171201231 | Poplatek za uložení zeminy a kamení na recyklační skládce (skládkovné) kód odpadu 17 05 04 | t | 670.226 |  | 0 | CS ÚRS 2025 01 |  | základní |  | 0 | 0 | 0 | 0 | 0 | 4 | K | 2 |  |  |  | ROZPOCET |  |  |  | 0 | 0 | 0 | 0 | 0 | 1 | 0 | 4 | 1691689295
| VV |  | o*2,0 |  | 670.226 | [12 empty] | VV | 2 | 2 | True | 1 | ROZPOCET
21 | K | 171251201 | Uložení sypaniny na skládky nebo meziskládky | m3 | 335.113 |  | 0 | CS ÚRS 2025 01 |  | základní |  | 0 | 0 | 0 | 0 | 0 | 4 | K | 2 |  |  |  | ROZPOCET |  |  |  | 0 | 0 | 0 | 0 | 0 | 1 | 0 | 4 | 613412945
| VV |  | o |  | 335.113 | [12 empty] | VV | 2 | 2 | True | 1 | ROZPOCET
22 | K | 174151101 | Zásyp jam, šachet rýh nebo kolem objektů sypaninou se zhutněním | m3 | 133.891 |  | 0 | CS ÚRS 2025 01 |  | základní |  | 0 | 0 | 0 | 0 | 0 | 4 | K | 2 |  |  |  | ROZPOCET |  |  |  | 0 | 0 | 0 | 0 | 0 | 1 | 0 | 4 | 1747555044
| VV |  | v komunikaci a chodníku | [14 empty] | VV | 2 | 1 | True | 0 | ROZPOCET
| VV |  | r+s+r3+s10 |  | 289.393 | [12 empty] | VV | 2 | 2 | True | 0 | ROZPOCET
| VV |  | -p1-p2 |  | -145.207 | [12 empty] | VV | 2 | 2 | True | 0 | ROZPOCET
| VV |  | -1,3*1,3*(1,83+1,8) |  | -6.135 | [12 empty] | VV | 2 | 2 | True | 0 | ROZPOCET
| VV |  | -0,65*0,65*(1,63+1,54*3) |  | -2.641 | [12 empty] | VV | 2 | 2 | True | 0 | ROZPOCET
| VV |  | -0,45*0,45*1,5*5 |  | -1.519 | [12 empty] | VV | 2 | 2 | True | 0 | ROZPOCET
| VV | z | Součet |  | 133.891 | [12 empty] | VV | 2 | 4 | True | 1 | ROZPOCET
23 | M | 58333674 | kamenivo těžené hrubé frakce 16/32 | t | 267.782 |  | 0 | CS ÚRS 2025 01 |  | základní |  | 0 | 1 | 267.782 | 0 | 0 | 8 | M | 2 |  |  |  | ROZPOCET |  |  |  | 0 | 0 | 0 | 0 | 0 | 1 | 0 | 4 | 123739896
24 | K | 175151101 | Obsypání potrubí strojně sypaninou bez prohození, uloženou do 3 m | m3 | 128.456 |  | 0 | CS ÚRS 2025 01 |  | základní |  | 0 | 0 | 0 | 0 | 0 | 4 | K | 2 |  |  |  | ROZPOCET |  |  |  | 0 | 0 | 0 | 0 | 0 | 1 | 0 | 4 | -40974691
| VV |  | 0,8*0,8*195,65 |  | 125.216 | [12 empty] | VV | 2 | 2 | True | 0 | ROZPOCET
| VV |  | 0,6*0,45*(2,0*5+1,0*2) |  | 3.24 | [12 empty] | VV | 2 | 2 | True | 0 | ROZPOCET
| VV | p1 | Součet |  | 128.456 | [12 empty] | VV | 2 | 4 | True | 1 | ROZPOCET
25 | M | 58333651 | kamenivo těžené hrubé frakce 8/16 | t | 256.912 |  | 0 | CS ÚRS 2025 01 |  | základní |  | 0 | 1 | 256.912 | 0 | 0 | 8 | M | 2 |  |  |  | ROZPOCET |  |  |  | 0 | 0 | 0 | 0 | 0 | 1 | 0 | 4 | -2112900907
| VV |  | 128,456*2 'Přepočtené koeficientem množství |  | 256.912 | [12 empty] | VV | 2 | 2 | False | 1 | ROZPOCET
| D | 2 | Zakládání |  |  |  | 0 |  |  |  |  | 0 |  | 41.0591 |  | 0 | 1 | D | 1 |  |  |  | ROZPOCET | [9 empty] | 0
26 | K | 211971110 | Zřízení opláštění žeber nebo trativodů geotextilií v rýze nebo zářezu sklonu do 1:2 | m2 | 200 |  | 0 | CS ÚRS 2025 01 |  | základní |  | 0 | 0.00017 | 0.034 | 0 | 0 | 4 | K | 2 |  |  |  | ROZPOCET |  |  |  | 0 | 0 | 0 | 0 | 0 | 1 | 0 | 4 | 1616110205
27 | M | 69311081 | geotextilie netkaná separační, ochranná, filtrační, drenážní PES 300g/m2 | m2 | 236.9 |  | 0 | CS ÚRS 2025 01 |  | základní |  | 0 | 0.0003 | 0.07107 | 0 | 0 | 8 | M | 2 |  |  |  | ROZPOCET |  |  |  | 0 | 0 | 0 | 0 | 0 | 1 | 0 | 4 | -6319699
| VV |  | 200*1,1845 'Přepočtené koeficientem množství |  | 236.9 | [12 empty] | VV | 2 | 2 | False | 1 | ROZPOCET
28 | K | 212752401 | Trativod z drenážních trubek korugovaných PE-HD SN 8 perforace 360° včetně lože otevřený výkop DN 100 pro liniové stavby | m | 200 |  | 0 | CS ÚRS 2025 01 |  | základní |  | 0 | 0.20477 | 40.954 | 0 | 0 | 4 | K | 2 |  |  |  | ROZPOCET |  |  |  | 0 | 0 | 0 | 0 | 0 | 1 | 0 | 4 | -866944087
| D | 3 | Svislé a kompletní konstrukce |  |  |  | 0 |  |  |  |  | 0 |  | 0 |  | 0 | 1 | D | 1 |  |  |  | ROZPOCET | [9 empty] | 0
29 | K | 359901211 | Monitoring stoky jakékoli výšky na nové kanalizaci | m | 207.65 |  | 0 | CS ÚRS 2025 01 |  | základní |  | 0 | 0 | 0 | 0 | 0 | 4 | K | 2 |  |  |  | ROZPOCET |  |  |  | 0 | 0 | 0 | 0 | 0 | 1 | 0 | 4 | 1477534055
| VV |  | 195,65+12,0 |  | 207.65 | [12 empty] | VV | 2 | 2 | True | 1 | ROZPOCET
| D | 4 | Vodorovné konstrukce |  |  |  | 0 |  |  |  |  | 0 |  | 39.77 |  | 0 | 1 | D | 1 |  |  |  | ROZPOCET | [9 empty] | 0
30 | K | 451313531 | Podkladní vrstva z betonu prostého se zvýšenými nároky na prostředí pod dlažbu tl přes 150 do 200 mm | m2 | 3 |  | 0 | CS ÚRS 2025 01 |  | základní |  | 0 | 0.49066 | 1.472 | 0 | 0 | 4 | K | 2 |  |  |  | ROZPOCET |  |  |  | 0 | 0 | 0 | 0 | 0 | 1 | 0 | 4 | 1319452901
31 | K | 451572111 | Lože pod potrubí otevřený výkop z kameniva drobného těženého | m3 | 16.751 |  | 0 | CS ÚRS 2025 01 |  | základní |  | 0 | 1.8908 | 31.6723 | 0 | 0 | 4 | K | 2 |  |  |  | ROZPOCET |  |  |  | 0 | 0 | 0 | 0 | 0 | 1 | 0 | 4 | -575643213
| VV |  | 0,8*0,1*195,65 |  | 15.652 | [12 empty] | VV | 2 | 2 | True | 0 | ROZPOCET
| VV |  | šachty | [14 empty] | VV | 2 | 1 | True | 0 | ROZPOCET
| VV |  | 0,65*0,65*0,15*4 |  | 0.254 | [12 empty] | VV | 2 | 2 | True | 0 | ROZPOCET
| VV |  | propoj.potrubí | [14 empty] | VV | 2 | 1 | True | 0 | ROZPOCET
| VV |  | 0,6*0,1*(2,0*5+1,0*2) |  | 0.72 | [12 empty] | VV | 2 | 2 | True | 0 | ROZPOCET
| VV |  | UV | [14 empty] | VV | 2 | 1 | True | 0 | ROZPOCET
| VV |  | 0,5*0,5*0,1*5 |  | 0.125 | [12 empty] | VV | 2 | 2 | True | 0 | ROZPOCET
| VV | p2 | Mezisoučet |  | 16.751 | [12 empty] | VV | 2 | 3 | True | 1 | ROZPOCET
32 | K | 452112112 | Osazení betonových prstenců nebo rámů v do 100 mm | kus | 5 |  | 0 | CS ÚRS 2025 01 |  | základní |  | 0 | 0.08742 | 0.4371 | 0 | 0 | 4 | K | 2 |  |  |  | ROZPOCET |  |  |  | 0 | 0 | 0 | 0 | 0 | 1 | 0 | 4 | 66377404
33 | M | 59223864 | prstenec betonový pro uliční vpusť vyrovnávací 39 x 6 x 13 cm | kus | 5 |  | 0 | CS ÚRS 2025 01 |  | základní |  | 0 | 0.027 | 0.135 | 0 | 0 | 8 | M | 2 |  |  |  | ROZPOCET |  |  |  | 0 | 0 | 0 | 0 | 0 | 1 | 0 | 4 | 576571667
34 | K | 461211721 | Patka z lomového kamene pro dlažbu na sucho s vyspárováním cementovou maltou | m3 | 1.28 |  | 0 | CS ÚRS 2025 01 |  | základní |  | 0 | 2.7999 | 3.5839 | 0 | 0 | 4 | K | 2 |  |  |  | ROZPOCET |  |  |  | 0 | 0 | 0 | 0 | 0 | 1 | 0 | 4 | 2007916529
| VV |  | vyústní objekt | [14 empty] | VV | 2 | 1 | True | 0 | ROZPOCET
| VV |  | 2,0*0,8*0,8 |  | 1.28 | [12 empty] | VV | 2 | 2 | True | 1 | ROZPOCET
35 | K | 465513227 | Dlažba z lomového kamene na cementovou maltu s vyspárováním tl 250 mm | m2 | 3 |  | 0 | CS ÚRS 2025 01 |  | základní |  | 0 | 0.82327 | 2.4698 | 0 | 0 | 4 | K | 2 |  |  |  | ROZPOCET |  |  |  | 0 | 0 | 0 | 0 | 0 | 1 | 0 | 4 | -1049920624
| VV |  | vyústní objekt | [14 empty] | VV | 2 | 1 | True | 0 | ROZPOCET
| VV |  | 2,0*1,5 |  | 3 | [12 empty] | VV | 2 | 2 | True | 1 | ROZPOCET
| D | 5 | Komunikace pozemní |  |  |  | 0 |  |  |  |  | 0 |  | 2.8915 |  | 0 | 1 | D | 1 |  |  |  | ROZPOCET | [9 empty] | 0
36 | K | 573231106 | Postřik živičný spojovací ze silniční emulze v množství 0,30 kg/m2 | m2 | 14.4 |  | 0 | CS ÚRS 2025 01 |  | základní |  | 0 | 0.00031 | 0.004464 | 0 | 0 | 4 | K | 2 |  |  |  | ROZPOCET |  |  |  | 0 | 0 | 0 | 0 | 0 | 1 | 0 | 4 | -577612064
| VV |  | k*2 |  | 14.4 | [12 empty] | VV | 2 | 2 | True | 1 | ROZPOCET
37 | K | 577144111 | Asfaltový beton vrstva obrusná ACO 11 (ABS) tř. I tl 50 mm š do 3 m z nemodifikovaného asfaltu | m2 | 7.2 |  | 0 | CS ÚRS 2025 01 |  | základní |  | 0 | 0.12966 | 0.93355 | 0 | 0 | 4 | K | 2 |  |  |  | ROZPOCET |  |  |  | 0 | 0 | 0 | 0 | 0 | 1 | 0 | 4 | -251591104
| VV |  | k |  | 7.2 | [12 empty] | VV | 2 | 2 | True | 1 | ROZPOCET
38 | K | 577145112 | Asfaltový beton vrstva ložní ACL 16 (ABH) tl 50 mm š do 3 m z nemodifikovaného asfaltu | m2 | 14.4 |  | 0 | CS ÚRS 2025 01 |  | základní |  | 0 | 0.12966 | 1.8671 | 0 | 0 | 4 | K | 2 |  |  |  | ROZPOCET |  |  |  | 0 | 0 | 0 | 0 | 0 | 1 | 0 | 4 | 1832889146
| VV |  | k*2 |  | 14.4 | [12 empty] | VV | 2 | 2 | True | 1 | ROZPOCET
39 | K | 599141111 | Vyplnění spár mezi silničními dílci živičnou zálivkou | m | 24 |  | 0 | CS ÚRS 2025 01 |  | základní |  | 0 | 0.0036 | 0.0864 | 0 | 0 | 4 | K | 2 |  |  |  | ROZPOCET |  |  |  | 0 | 0 | 0 | 0 | 0 | 1 | 0 | 4 | -1927812082
| D | 8 | Trubní vedení |  |  |  | 0 |  |  |  |  | 0 |  | 23.2039 |  | 0 | 1 | D | 1 |  |  |  | ROZPOCET | [9 empty] | 0
40 | K | 83739R01 | napojení liniového odvodnění na potrubí DN 400 | kus | 2 |  | 0 | CS ÚRS 2025 01 |  | základní |  | 0 | 1.792 | 3.584 | 0 | 0 | 4 | K | 2 |  |  |  | ROZPOCET |  |  |  | 0 | 0 | 0 | 0 | 0 | 1 | 0 | 4 | -1874651281
41 | K | 871313122 | Montáž kanalizačního potrubí hladkého plnostěnného SN 10 z PVC-U DN 160 | m | 12 |  | 0 | CS ÚRS 2025 01 |  | základní |  | 0 | 1e-05 | 0.00012 | 0 | 0 | 4 | K | 2 |  |  |  | ROZPOCET |  |  |  | 0 | 0 | 0 | 0 | 0 | 1 | 0 | 4 | 1092598696
| VV |  | propojovací potrubí | [14 empty] | VV | 2 | 1 | True | 0 | ROZPOCET
| VV |  | 2,0*5+1,0*2 |  | 12 | [12 empty] | VV | 2 | 2 | True | 1 | ROZPOCET
42 | M | 28611173 | trubka kanalizační PVC-U plnostěnná jednovrstvá DN 160x1000mm SN10 | m | 12.36 |  | 0 | CS ÚRS 2025 01 |  | základní |  | 0 | 0.00241 | 0.029788 | 0 | 0 | 8 | M | 2 |  |  |  | ROZPOCET |  |  |  | 0 | 0 | 0 | 0 | 0 | 1 | 0 | 4 | 1107070881
| VV |  | 12*1,03 'Přepočtené koeficientem množství |  | 12.36 | [12 empty] | VV | 2 | 2 | False | 1 | ROZPOCET
43 | K | 871390310 | Montáž kanalizačního potrubí hladkého plnostěnného SN 10 z polypropylenu DN 400 | m | 195.65 |  | 0 | CS ÚRS 2025 01 |  | základní |  | 0 | 3e-05 | 0.0058695 | 0 | 0 | 4 | K | 2 |  |  |  | ROZPOCET |  |  |  | 0 | 0 | 0 | 0 | 0 | 1 | 0 | 4 | -839204088
44 | M | 28617007 | trubka kanalizační PP plnostěnná třívrstvá DN 400x1000mm SN10 | m | 198.585 |  | 0 | CS ÚRS 2025 01 |  | základní |  | 0 | 0.0183 | 3.6341 | 0 | 0 | 8 | M | 2 |  |  |  | ROZPOCET |  |  |  | 0 | 0 | 0 | 0 | 0 | 1 | 0 | 4 | 1218955982
| VV |  | 195,65*1,015 'Přepočtené koeficientem množství |  | 198.585 | [12 empty] | VV | 2 | 2 | False | 1 | ROZPOCET
45 | K | 877390310 | Montáž kolen na kanalizačním potrubí z PP nebo tvrdého PVC-U trub hladkých plnostěnných DN 400 | kus | 1 |  | 0 | CS ÚRS 2025 01 |  | základní |  | 0 | 0 | 0 | 0 | 0 | 4 | K | 2 |  |  |  | ROZPOCET |  |  |  | 0 | 0 | 0 | 0 | 0 | 1 | 0 | 4 | -1838470998
46 | M | 28611596 | zátka kanalizace plastové KG DN 400 | kus | 1 |  | 0 | CS ÚRS 2025 01 |  | základní |  | 0 | 0.00365 | 0.00365 | 0 | 0 | 8 | M | 2 |  |  |  | ROZPOCET |  |  |  | 0 | 0 | 0 | 0 | 0 | 1 | 0 | 4 | -61408068
47 | K | 892351111 | Tlaková zkouška vodou potrubí DN 150 nebo 200 | m | 12 |  | 0 | CS ÚRS 2025 01 |  | základní |  | 0 | 0 | 0 | 0 | 0 | 4 | K | 2 |  |  |  | ROZPOCET |  |  |  | 0 | 0 | 0 | 0 | 0 | 1 | 0 | 4 | -60131804
48 | K | 892421111 | Tlaková zkouška vodou potrubí DN 400 nebo 500 | m | 195.65 |  | 0 | CS ÚRS 2025 01 |  | základní |  | 0 | 0 | 0 | 0 | 0 | 4 | K | 2 |  |  |  | ROZPOCET |  |  |  | 0 | 0 | 0 | 0 | 0 | 1 | 0 | 4 | 1180693397
49 | K | 894411141 | Zřízení šachet kanalizačních z betonových dílců na potrubí DN 500 dno beton tř. C 25/30 | kus | 2 |  | 0 | CS ÚRS 2025 01 |  | základní |  | 0 | 2.3752 | 4.7505 | 0 | 0 | 4 | K | 2 |  |  |  | ROZPOCET |  |  |  | 0 | 0 | 0 | 0 | 0 | 1 | 0 | 4 | 31606019
| VV |  | 2 |  | 2 | [12 empty] | VV | 2 | 2 | True | 1 | ROZPOCET
50 | M | 59224161 | skruž kanalizační s ocelovými stupadly 100x50x12cm | kus | 2 |  | 0 | CS ÚRS 2025 01 |  | základní |  | 0 | 0.506 | 1.012 | 0 | 0 | 8 | M | 2 |  |  |  | ROZPOCET |  |  |  | 0 | 0 | 0 | 0 | 0 | 1 | 0 | 4 | 2079830780
51 | M | 59224187 | prstenec šachtový vyrovnávací betonový 625x120x100mm | kus | 2 |  | 0 | CS ÚRS 2025 01 |  | základní |  | 0 | 0.068 | 0.136 | 0 | 0 | 8 | M | 2 |  |  |  | ROZPOCET |  |  |  | 0 | 0 | 0 | 0 | 0 | 1 | 0 | 4 | -1606730733
52 | M | 59224176 | prstenec šachtový vyrovnávací betonový 625x120x80mm | kus | 1 |  | 0 | CS ÚRS 2025 01 |  | základní |  | 0 | 0.051 | 0.051 | 0 | 0 | 8 | M | 2 |  |  |  | ROZPOCET |  |  |  | 0 | 0 | 0 | 0 | 0 | 1 | 0 | 4 | 1706723336
53 | M | 59224348 | těsnění elastomerové pro spojení šachetních dílů DN 1000 | kus | 2 |  | 0 | CS ÚRS 2025 01 |  | základní |  | 0 | 0.002 | 0.004 | 0 | 0 | 8 | M | 2 |  |  |  | ROZPOCET |  |  |  | 0 | 0 | 0 | 0 | 0 | 1 | 0 | 4 | 489384283
54 | M | 59224338 | dno betonové šachty kanalizační přímé 100x80x50cm | kus | 2 |  | 0 | CS ÚRS 2025 01 |  | základní |  | 0 | 1.87 | 3.74 | 0 | 0 | 8 | M | 2 |  |  |  | ROZPOCET |  |  |  | 0 | 0 | 0 | 0 | 0 | 1 | 0 | 4 | 716884922
55 | M | 59224315 | deska betonová zákrytová pro kruhové šachty 100/62,5x16,5cm | kus | 2 |  | 0 | CS ÚRS 2025 01 |  | základní |  | 0 | 0.449 | 0.898 | 0 | 0 | 8 | M | 2 |  |  |  | ROZPOCET |  |  |  | 0 | 0 | 0 | 0 | 0 | 1 | 0 | 4 | 2020375705
56 | K | 894812329 | Revizní a čistící šachta z PP typ DN 600/400 šachtové dno průtočné | kus | 4 |  | 0 | CS ÚRS 2025 01 |  | základní |  | 0 | 0.11207 | 0.44828 | 0 | 0 | 4 | K | 2 |  |  |  | ROZPOCET |  |  |  | 0 | 0 | 0 | 0 | 0 | 1 | 0 | 4 | -31028941
| VV |  | 4 |  | 4 | [12 empty] | VV | 2 | 2 | True | 1 | ROZPOCET
57 | K | 894812331 | Revizní a čistící šachta z PP DN 600 šachtová roura korugovaná světlé hloubky 1000 mm | kus | 4 |  | 0 | CS ÚRS 2025 01 |  | základní |  | 0 | 0.01212 | 0.04848 | 0 | 0 | 4 | K | 2 |  |  |  | ROZPOCET |  |  |  | 0 | 0 | 0 | 0 | 0 | 1 | 0 | 4 | -2017882435
58 | K | 894812339 | Příplatek k rourám revizní a čistící šachty z PP DN 600 za uříznutí šachtové roury | kus | 4 |  | 0 | CS ÚRS 2025 01 |  | základní |  | 0 | 0 | 0 | 0 | 0 | 4 | K | 2 |  |  |  | ROZPOCET |  |  |  | 0 | 0 | 0 | 0 | 0 | 1 | 0 | 4 | 214331446
59 | K | 894812356 | Revizní a čistící šachta z PP DN 600 poklop litinový pro třídu zatížení B125 s betonovým prstencem | kus | 3 |  | 0 | CS ÚRS 2025 01 |  | základní |  | 0 | 0.304 | 0.912 | 0 | 0 | 4 | K | 2 |  |  |  | ROZPOCET |  |  |  | 0 | 0 | 0 | 0 | 0 | 1 | 0 | 4 | 1942968792
60 | K | 894812376 | Revizní a čistící šachta z PP DN 600 poklop litinový pro třídu zatížení D400 s betonovým prstencem | kus | 1 |  | 0 | CS ÚRS 2025 01 |  | základní |  | 0 | 0.42116 | 0.42116 | 0 | 0 | 4 | K | 2 |  |  |  | ROZPOCET |  |  |  | 0 | 0 | 0 | 0 | 0 | 1 | 0 | 4 | -1216780416
61 | K | 895941302 | Osazení vpusti uliční DN 450 z betonových dílců dno s kalištěm | kus | 5 |  | 0 | CS ÚRS 2025 01 |  | základní |  | 0 | 0.12422 | 0.6211 | 0 | 0 | 4 | K | 2 |  |  |  | ROZPOCET |  |  |  | 0 | 0 | 0 | 0 | 0 | 1 | 0 | 4 | 536342211
| VV |  | "UV17-UV21" 5 |  | 5 | [12 empty] | VV | 2 | 2 | True | 1 | ROZPOCET
62 | M | 59223854 | skruž pro uliční vpusť s výtokovým otvorem PVC betonová 450x350x50mm | kus | 5 |  | 0 | CS ÚRS 2025 01 |  | základní |  | 0 | 0.08 | 0.4 | 0 | 0 | 8 | M | 2 |  |  |  | ROZPOCET |  |  |  | 0 | 0 | 0 | 0 | 0 | 1 | 0 | 4 | 998146844
63 | M | 59223856 | skruž betonová pro uliční vpusť horní 45x19,5x5 cm | kus | 5 |  | 0 | CS ÚRS 2025 01 |  | základní |  | 0 | 0.04 | 0.2 | 0 | 0 | 8 | M | 2 |  |  |  | ROZPOCET |  |  |  | 0 | 0 | 0 | 0 | 0 | 1 | 0 | 4 | -1924919321
64 | M | 59223852 | dno pro uliční vpusť s kalovou prohlubní betonové 450x300x50mm | kus | 5 |  | 0 | CS ÚRS 2025 01 |  | základní |  | 0 | 0.072 | 0.36 | 0 | 0 | 8 | M | 2 |  |  |  | ROZPOCET |  |  |  | 0 | 0 | 0 | 0 | 0 | 1 | 0 | 4 | 1070793601
65 | K | 895941312 | Osazení vpusti uliční DN 450 z betonových dílců skruž horní 195 mm | kus | 5 |  | 0 | CS ÚRS 2025 01 |  | základní |  | 0 | 0.02972 | 0.1486 | 0 | 0 | 4 | K | 2 |  |  |  | ROZPOCET |  |  |  | 0 | 0 | 0 | 0 | 0 | 1 | 0 | 4 | 1417924692
66 | K | 895941331 | Osazení vpusti uliční DN 450 z betonových dílců skruž průběžná s výtokem | kus | 5 |  | 0 | CS ÚRS 2025 01 |  | základní |  | 0 | 0.02972 | 0.1486 | 0 | 0 | 4 | K | 2 |  |  |  | ROZPOCET |  |  |  | 0 | 0 | 0 | 0 | 0 | 1 | 0 | 4 | 1347904378
67 | K | 899102112 | Osazení poklopů litinových nebo ocelových včetně rámů pro třídu zatížení A15, A50 | kus | 1 |  | 0 | CS ÚRS 2025 01 |  | základní |  | 0 | 0.09 | 0.09 | 0 | 0 | 4 | K | 2 |  |  |  | ROZPOCET |  |  |  | 0 | 0 | 0 | 0 | 0 | 1 | 0 | 4 | 528417365
68 | M | CSB.0059161.URS | Poklop A15 BEGU bez odvětrání, rám BEGU | kus | 1 |  | 0 |  |  | základní |  | 0 | 0.051 | 0.051 | 0 | 0 | 8 | M | 2 |  |  |  | ROZPOCET |  |  |  | 0 | 0 | 0 | 0 | 0 | 1 | 0 | 4 | -1699441050
69 | K | 899103112 | Osazení poklopů litinových nebo ocelových včetně rámů pro třídu zatížení B125, C250 | kus | 1 |  | 0 | CS ÚRS 2025 01 |  | základní |  | 0 | 0.09 | 0.09 | 0 | 0 | 4 | K | 2 |  |  |  | ROZPOCET |  |  |  | 0 | 0 | 0 | 0 | 0 | 1 | 0 | 4 | -1626634214
70 | M | 55241011 | poklop třída B125, kruhový rám, vstup 600mm bez ventilace | kus | 1 |  | 0 | CS ÚRS 2025 01 |  | základní |  | 0 | 0.046 | 0.046 | 0 | 0 | 8 | M | 2 |  |  |  | ROZPOCET |  |  |  | 0 | 0 | 0 | 0 | 0 | 1 | 0 | 4 | 2017425859
71 | K | 899204112 | Osazení mříží litinových včetně rámů a košů na bahno pro třídu zatížení D400, E600 | kus | 5 |  | 0 | CS ÚRS 2025 01 |  | základní |  | 0 | 0.21734 | 1.0867 | 0 | 0 | 4 | K | 2 |  |  |  | ROZPOCET |  |  |  | 0 | 0 | 0 | 0 | 0 | 1 | 0 | 4 | -2026963926
72 | M | 55242320 | mříž vtoková litinová plochá 500x500mm | kus | 5 |  | 0 | CS ÚRS 2025 01 |  | základní |  | 0 | 0.0506 | 0.253 | 0 | 0 | 8 | M | 2 |  |  |  | ROZPOCET |  |  |  | 0 | 0 | 0 | 0 | 0 | 1 | 0 | 4 | 1732842074
73 | M | 59223871 | koš vysoký pro uliční vpusti žárově Pz plech pro rám 500/500mm | kus | 5 |  | 0 | CS ÚRS 2025 01 |  | základní |  | 0 | 0.006 | 0.03 | 0 | 0 | 8 | M | 2 |  |  |  | ROZPOCET |  |  |  | 0 | 0 | 0 | 0 | 0 | 1 | 0 | 4 | 2037991957
| D | 9 | Ostatní konstrukce a práce, bourání |  |  |  | 0 |  |  |  |  | 0 |  | 16.061 |  | 3.71 | 1 | D | 1 |  |  |  | ROZPOCET | [9 empty] | 0
74 | K | 916111123 | Osazení obruby z drobných kostek s boční opěrou do lože z betonu prostého | m | 64 |  | 0 | CS ÚRS 2025 01 |  | základní |  | 0 | 0.08978 | 5.7459 | 0 | 0 | 4 | K | 2 |  |  |  | ROZPOCET |  |  |  | 0 | 0 | 0 | 0 | 0 | 1 | 0 | 4 | -1455030598
| VV |  | dvouřádek | [14 empty] | VV | 2 | 1 | True | 0 | ROZPOCET
| VV |  | liniové odvodnění | [14 empty] | VV | 2 | 1 | True | 0 | ROZPOCET
| VV |  | (9,5+6,5)*2*2 |  | 64 | [12 empty] | VV | 2 | 2 | True | 1 | ROZPOCET
75 | M | 58381007 | kostka dlažební žula drobná 8/10 | m2 | 6.528 |  | 0 | CS ÚRS 2025 01 |  | základní |  | 0 | 0.222 | 1.4492 | 0 | 0 | 8 | M | 2 |  |  |  | ROZPOCET |  |  |  | 0 | 0 | 0 | 0 | 0 | 1 | 0 | 4 | 1460791387
| VV |  | 64*0,1*1,02 |  | 6.528 | [12 empty] | VV | 2 | 2 | True | 1 | ROZPOCET
76 | K | 919735113 | Řezání stávajícího živičného krytu hl do 150 mm | m | 24 |  | 0 | CS ÚRS 2025 01 |  | základní |  | 0 | 0 | 0 | 0 | 0 | 4 | K | 2 |  |  |  | ROZPOCET |  |  |  | 0 | 0 | 0 | 0 | 0 | 1 | 0 | 4 | -188072224
| VV |  | UV | [14 empty] | VV | 2 | 1 | True | 0 | ROZPOCET
| VV |  | 1,2*4*5 |  | 24 | [12 empty] | VV | 2 | 2 | True | 1 | ROZPOCET
77 | K | 935932422 | Odvodňovací žlab pro zatížení D400 vnitřní š 200 mm s roštem mřížkovým z litiny vč.obetonování a lože z betonu tř.C25/30 | m | 16 |  | 0 | CS ÚRS 2025 01 |  | základní |  | 0 | 0.51915 | 8.3064 | 0 | 0 | 4 | K | 2 |  |  |  | ROZPOCET |  |  |  | 0 | 0 | 0 | 0 | 0 | 1 | 0 | 4 | -2086868104
| VV |  | liniové odvodnění | [14 empty] | VV | 2 | 1 | True | 0 | ROZPOCET
| VV |  | 9,5+6,5 |  | 16 | [12 empty] | VV | 2 | 2 | True | 1 | ROZPOCET
78 | K | 935932617 | Vpusť s kalovým košem pro plastový žlab vnitřní š 200 mm | kus | 2 |  | 0 | CS ÚRS 2025 01 |  | základní |  | 0 | 0.2767 | 0.5534 | 0 | 0 | 4 | K | 2 |  |  |  | ROZPOCET |  |  |  | 0 | 0 | 0 | 0 | 0 | 1 | 0 | 4 | -1755496483
79 | K | 935932628 | Svislé odtokové hrdlo pro plastový žlab vnitřní š 200 mm z PP | kus | 2 |  | 0 | CS ÚRS 2025 01 |  | základní |  | 0 | 0.00014 | 0.00028 | 0 | 0 | 4 | K | 2 |  |  |  | ROZPOCET |  |  |  | 0 | 0 | 0 | 0 | 0 | 1 | 0 | 4 | 1886720857
80 | K | 935932634 | Sifon a sítko pro plastový žlab vnitřní š 200 mm z PP a Pz oceli | kus | 2 |  | 0 | CS ÚRS 2025 01 |  | základní |  | 0 | 0.002 | 0.004 | 0 | 0 | 4 | K | 2 |  |  |  | ROZPOCET |  |  |  | 0 | 0 | 0 | 0 | 0 | 1 | 0 | 4 | 851154958
81 | K | 935932644 | Spádová hrana pro plastový žlab | kus | 2 |  | 0 | CS ÚRS 2025 01 |  | základní |  | 0 | 0.00091 | 0.00182 | 0 | 0 | 4 | K | 2 |  |  |  | ROZPOCET |  |  |  | 0 | 0 | 0 | 0 | 0 | 1 | 0 | 4 | 2006761929
82 | K | 960211251 | Bourání vodních staveb zděných z kamene nebo z cihel, z vodní hladiny | m3 | 1.4 |  | 0 | CS ÚRS 2025 01 |  | základní |  | 0 | 0 | 0 | 2.65 | 3.71 | 4 | K | 2 |  |  |  | ROZPOCET |  |  |  | 0 | 0 | 0 | 0 | 0 | 1 | 0 | 4 | -1484882920
| VV |  | v místě vyustního objektu rozebrání zídky | [14 empty] | VV | 2 | 1 | True | 0 | ROZPOCET
| VV |  | 2,0*1,4*0,5 |  | 1.4 | [12 empty] | VV | 2 | 2 | True | 1 | ROZPOCET
| D | 997 | Přesun sutě |  |  |  | 0 |  |  |  |  | 0 |  | 0 |  | 0 | 1 | D | 1 |  |  |  | ROZPOCET | [9 empty] | 0
83 | K | 997221551 | Vodorovná doprava suti ze sypkých materiálů do 1 km | t | 4.363 |  | 0 | CS ÚRS 2025 01 |  | základní |  | 0 | 0 | 0 | 0 | 0 | 4 | K | 2 |  |  |  | ROZPOCET |  |  |  | 0 | 0 | 0 | 0 | 0 | 1 | 0 | 4 | -302377581
| VV | sut1 | 8,073-3,71 |  | 4.363 | [12 empty] | VV | 2 | 2 | True | 1 | ROZPOCET
84 | K | 997221559 | Příplatek ZKD 1 km u vodorovné dopravy suti ze sypkých materiálů | t | 82.897 |  | 0 | CS ÚRS 2025 01 |  | základní |  | 0 | 0 | 0 | 0 | 0 | 4 | K | 2 |  |  |  | ROZPOCET |  |  |  | 0 | 0 | 0 | 0 | 0 | 1 | 0 | 4 | 330434365
| VV |  | sut1*19 |  | 82.897 | [12 empty] | VV | 2 | 2 | True | 1 | ROZPOCET
85 | K | 997221611 | Nakládání suti na dopravní prostředky pro vodorovnou dopravu | t | 4.363 |  | 0 | CS ÚRS 2025 01 |  | základní |  | 0 | 0 | 0 | 0 | 0 | 4 | K | 2 |  |  |  | ROZPOCET |  |  |  | 0 | 0 | 0 | 0 | 0 | 1 | 0 | 4 | 2054773637
| VV |  | sut1 |  | 4.363 | [12 empty] | VV | 2 | 2 | True | 1 | ROZPOCET
86 | K | 997221875 | Poplatek za uložení stavebního odpadu na recyklační skládce (skládkovné) asfaltového bez obsahu dehtu zatříděného do Katalogu odpadů pod kódem 17 03 02 | t | 2.088 |  | 0 | CS ÚRS 2025 01 |  | základní |  | 0 | 0 | 0 | 0 | 0 | 4 | K | 2 |  |  |  | ROZPOCET |  |  |  | 0 | 0 | 0 | 0 | 0 | 1 | 0 | 4 | 1871284409
87 | K | 997221655 | Poplatek za uložení na skládce (skládkovné) zeminy a kamení kód odpadu 17 05 04 | t | 3.71 |  | 0 | CS ÚRS 2025 01 |  | základní |  | 0 | 0 | 0 | 0 | 0 | 4 | K | 2 |  |  |  | ROZPOCET |  |  |  | 0 | 0 | 0 | 0 | 0 | 1 | 0 | 4 | 133162448
88 | K | 997221873 | Poplatek za uložení stavebního odpadu na recyklační skládce (skládkovné) zeminy a kamení zatříděného do Katalogu odpadů pod kódem 17 05 04 | t | 2.275 |  | 0 | CS ÚRS 2025 01 |  | základní |  | 0 | 0 | 0 | 0 | 0 | 4 | K | 2 |  |  |  | ROZPOCET |  |  |  | 0 | 0 | 0 | 0 | 0 | 1 | 0 | 4 | 1399147445
| VV |  | 4,363-2,088 |  | 2.275 | [12 empty] | VV | 2 | 2 | True | 1 | ROZPOCET
89 | K | 997321511 | Vodorovná doprava suti a vybouraných hmot po suchu do 1 km | t | 3.71 |  | 0 | CS ÚRS 2025 01 |  | základní |  | 0 | 0 | 0 | 0 | 0 | 4 | K | 2 |  |  |  | ROZPOCET |  |  |  | 0 | 0 | 0 | 0 | 0 | 1 | 0 | 4 | 1199572277
90 | K | 997321519 | Příplatek ZKD 1 km vodorovné dopravy suti a vybouraných hmot po suchu | t | 70.49 |  | 0 | CS ÚRS 2025 01 |  | základní |  | 0 | 0 | 0 | 0 | 0 | 4 | K | 2 |  |  |  | ROZPOCET |  |  |  | 0 | 0 | 0 | 0 | 0 | 1 | 0 | 4 | -1273345273
| VV |  | 3,71*19 |  | 70.49 | [12 empty] | VV | 2 | 2 | True | 1 | ROZPOCET
| D | 998 | Přesun hmot |  |  |  | 0 |  |  |  |  | 0 |  | 0 |  | 0 | 1 | D | 1 |  |  |  | ROZPOCET | [9 empty] | 0
91 | K | 998276101 | Přesun hmot pro trubní vedení z trub z plastických hmot otevřený výkop | t | 648.491 |  | 0 | CS ÚRS 2025 01 |  | základní |  | 0 | 0 | 0 | 0 | 0 | 4 | K | 2 |  |  |  | ROZPOCET |  |  |  | 0 | 0 | 0 | 0 | 0 | 1 | 0 | 4 | 892775913
| D | VRN | Vedlejší rozpočtové náklady |  |  |  | 0 |  |  |  |  | 0 |  | 0 |  | 0 | 5 | D | 0 |  |  |  | ROZPOCET | [9 empty] | 0
| D | VRN3 | Zařízení staveniště |  |  |  | 0 |  |  |  |  | 0 |  | 0 |  | 0 | 5 | D | 1 |  |  |  | ROZPOCET | [9 empty] | 0
92 | K | 030001000 | Zařízení staveniště | kpl | 1 |  | 0 | CS ÚRS 2025 01 |  | základní |  | 0 | 0 | 0 | 0 | 0 | 1024 | K | 2 |  |  |  | ROZPOCET |  |  |  | 0 | 0 | 0 | 0 | 0 | 1 | 0 | 1024 | 878312070
| D | VRN4 | Inženýrská činnost |  |  |  | 0 |  |  |  |  | 0 |  | 0 |  | 0 | 5 | D | 1 |  |  |  | ROZPOCET | [9 empty] | 0
93 | K | 045002000 | Kompletační a koordinační činnost | kpl | 1 |  | 0 | CS ÚRS 2025 01 |  | základní |  | 0 | 0 | 0 | 0 | 0 | 1024 | K | 2 |  |  |  | ROZPOCET |  |  |  | 0 | 0 | 0 | 0 | 0 | 1 | 0 | 1024 | 2024194269
| D | VRN7 | Provozní vlivy |  |  |  | 0 |  |  |  |  | 0 |  | 0 |  | 0 | 5 | D | 1 |  |  |  | ROZPOCET | [9 empty] | 0
94 | K | 072002000 | dopravně inženýrská opatření včetně jejich projednání a zajištěn | kpl | 1 |  | 0 | CS ÚRS 2025 01 |  | základní |  | 0 | 0 | 0 | 0 | 0 | 1024 | K | 2 |  |  |  | ROZPOCET |  |  |  | 0 | 0 | 0 | 0 | 0 | 1 | 0 | 1024 | 1709099718

## 322 - Úsek 2 DN400 - Šk7 ...
[18 empty] | {1b27d14b-2c8c-423e-b6c0-8b1035afb6b0} | [5 empty] | k | 7,2 | 2
[18 empty] | 2 | [5 empty] | o | 207,333 | 2
| KRYCÍ LIST SOUPISU PRACÍ | [7 empty] | v --- níže se nacházejí doplnkové a pomocné údaje k sestavám --- v | [8 empty] | False | [5 empty] | or1 | 10 | 2
[24 empty] | p1 | 75,63 | 2
| Stavba: | [22 empty] | p2 | 10,152 | 2
|  | Chodníkové těleso, Žilina u Nového Jičína,úsek Pstruží Potok-Životice u NJ | [21 empty] | r | 128,842 | 2
| Objekt: | [22 empty] | r1 | 23 | 2
|  | 1 - Chodníkové těleso,Žilina u Nového Jičína,úsek Pstruží Potok-Životice u NJ | [21 empty] | r2 | 6,435 | 2
| Soupis: | [22 empty] | r3 | 13,26 | 2
|  | 02 - Způsobilé výdaje – NEPŘÍMÉ (další náklady související s projektem) | [21 empty] | s | 28,296 | 2
| Úroveň 4: | [22 empty] | s10 | 7,5 | 2
|  | 322 - Úsek 2 DN400 - Šk7 (napojení na stáv. trubní propust DN500)-Šk11 délka 111.00m) | [21 empty] | z | 81,391 | 2
| KSO: |  |  |  |  | CC-CZ:
| Místo: |  | Žilina u Nového Jičína |  |  | Datum: | 13. 3. 2025
| Zadavatel: |  |  |  |  | IČ: | 00298212
|  | Městský úřad Nový Jičín |  |  |  | DIČ:
| Uchazeč: |  |  |  |  | IČ: | Vyplň údaj
|  | Vyplň údaj |  |  |  | DIČ: | Vyplň údaj
| Projektant: |  |  |  |  | IČ: | 03692485
|  | Projekční a inženýrská činnost Groman |  |  |  | DIČ:
| Zpracovatel: |  |  |  |  | IČ:
|  | Fajfrová Irena |  |  |  | DIČ:
Poznámka:
| Cena bez DPH | [5 empty] | 0
|  |  | Základ daně |  |  | Sazba daně | Výše daně
| DPH | základní | 0 |  |  | 21% | 0
|  | snížená | 0 |  |  | 12% | 0
|  | zákl. přenesená | 0 |  |  | 21% | 0
|  | sníž. přenesená | 0 |  |  | 12% | 0
|  | nulová | 0 |  |  | 0% | 0
| Cena s DPH |  |  | v | CZK |  | 0
| Projektant |  |  | Zpracovatel
| Datum a podpis: |  | Razítko | Datum a podpis: |  |  | Razítko
| Objednavatel |  |  | Uchazeč
| Datum a podpis: |  | Razítko | Datum a podpis: |  |  | Razítko
REKAPITULACE ČLENĚNÍ SOUPISU PRACÍ
Stavba:
Chodníkové těleso, Žilina u Nového Jičína,úsek Pstruží Potok-Životice u NJ
Objekt:
1 - Chodníkové těleso,Žilina u Nového Jičína,úsek Pstruží Potok-Životice u NJ
Soupis:
02 - Způsobilé výdaje – NEPŘÍMÉ (další náklady související s projektem)
Úroveň 4:
322 - Úsek 2 DN400 - Šk7 (napojení na stáv. trubní propust DN500)-Šk11 délka 111.00m)
Místo: |  |  | Žilina u Nového Jičína |  |  | Datum: | 13. 3. 2025
Zadavatel: |  |  | Městský úřad Nový Jičín |  |  | Projektant: | Projekční a inženýrská činnost Groman
Uchazeč: |  |  | Vyplň údaj |  |  | Zpracovatel: | Fajfrová Irena
Kód dílu - Popis | [6 empty] | Cena celkem [CZK]
Náklady ze soupisu prací | [6 empty] | 0 | [11 empty] | -1
| HSV - Práce a dodávky HSV | [5 empty] | 0
| 1 - Zemní práce | [5 empty] | 0
| 2 - Zakládání | [5 empty] | 0
| 3 - Svislé a kompletní konstrukce | [5 empty] | 0
| 4 - Vodorovné konstrukce | [5 empty] | 0
| 5 - Komunikace pozemní | [5 empty] | 0
| 8 - Trubní vedení | [5 empty] | 0
| 9 - Ostatní konstrukce a práce, bourání | [5 empty] | 0
| 997 - Přesun sutě | [5 empty] | 0
| 998 - Přesun hmot | [5 empty] | 0
| VRN - Vedlejší rozpočtové náklady | [5 empty] | 0
| VRN3 - Zařízení staveniště | [5 empty] | 0
| VRN4 - Inženýrská činnost | [5 empty] | 0
| VRN7 - Provozní vlivy | [5 empty] | 0
SOUPIS PRACÍ
Stavba:
Chodníkové těleso, Žilina u Nového Jičína,úsek Pstruží Potok-Životice u NJ
Objekt:
1 - Chodníkové těleso,Žilina u Nového Jičína,úsek Pstruží Potok-Životice u NJ
Soupis:
02 - Způsobilé výdaje – NEPŘÍMÉ (další náklady související s projektem)
Úroveň 4:
322 - Úsek 2 DN400 - Šk7 (napojení na stáv. trubní propust DN500)-Šk11 délka 111.00m)
Místo: |  |  | Žilina u Nového Jičína |  |  | Datum: | 13. 3. 2025
Zadavatel: |  |  | Městský úřad Nový Jičín |  |  | Projektant: | Projekční a inženýrská činnost Groman
Uchazeč: |  |  | Vyplň údaj |  |  | Zpracovatel: | Fajfrová Irena
PČ | Typ | Kód | Popis | MJ | Množství | J.cena [CZK] | Cena celkem [CZK] | Cenová soustava |  | DPH | J. Nh [h] | Nh celkem [h] | J. hmotnost [t] | Hmotnost celkem [t] | J. suť [t] | Suť Celkem [t]
Náklady soupisu celkem | [6 empty] | 0 |  |  |  |  | 0 |  | 404.9864 |  | 10.6068 |  | D | -1 | [13 empty] | 0
| D | HSV | Práce a dodávky HSV |  |  |  | 0 |  |  |  |  | 0 |  | 404.9864 |  | 10.6068 | 1 | D | 0 |  |  |  | ROZPOCET | [9 empty] | 0
| D | 1 | Zemní práce |  |  |  | 0 |  |  |  |  | 0 |  | 314.5779 |  | 4.3632 | 1 | D | 1 |  |  |  | ROZPOCET | [9 empty] | 0
1 | K | 113107322 | Odstranění podkladu z kameniva drceného tl 200 mm strojně pl do 50 m2 | m2 | 7.2 |  | 0 | CS ÚRS 2025 01 |  | základní |  | 0 | 0 | 0 | 0.29 | 2.088 | 4 | K | 2 |  |  |  | ROZPOCET |  |  |  | 0 | 0 | 0 | 0 | 0 | 1 | 0 | 4 | 774453827
| VV |  | k |  | 7.2 | [12 empty] | VV | 2 | 2 | True | 1 | ROZPOCET
2 | K | 113107343 | Odstranění podkladu živičného tl 150 mm strojně pl do 50 m2 | m2 | 7.2 |  | 0 | CS ÚRS 2025 01 |  | základní |  | 0 | 0 | 0 | 0.316 | 2.2752 | 4 | K | 2 |  |  |  | ROZPOCET |  |  |  | 0 | 0 | 0 | 0 | 0 | 1 | 0 | 4 | 70196501
| VV |  | UV | [14 empty] | VV | 2 | 1 | True | 0 | ROZPOCET
| VV |  | 1,2*1,2*5 |  | 7.2 | [12 empty] | VV | 2 | 2 | True | 0 | ROZPOCET
| VV | k | Součet |  | 7.2 | [12 empty] | VV | 2 | 4 | True | 1 | ROZPOCET
3 | K | 115101201 | Čerpání vody na dopravní výšku do 10 m průměrný přítok do 500 l/min | hod | 140 |  | 0 | CS ÚRS 2025 01 |  | základní |  | 0 | 3e-05 | 0.0042 | 0 | 0 | 4 | K | 2 |  |  |  | ROZPOCET |  |  |  | 0 | 0 | 0 | 0 | 0 | 1 | 0 | 4 | 436663487
| VV |  | 10*14 |  | 140 | [12 empty] | VV | 2 | 2 | True | 1 | ROZPOCET
4 | K | 115101301 | Pohotovost čerpací soupravy pro dopravní výšku do 10 m přítok do 500 l/min | den | 14 |  | 0 | CS ÚRS 2025 01 |  | základní |  | 0 | 0 | 0 | 0 | 0 | 4 | K | 2 |  |  |  | ROZPOCET |  |  |  | 0 | 0 | 0 | 0 | 0 | 1 | 0 | 4 | 1072052285
5 | K | 119001405 | Dočasné zajištění potrubí z PE DN do 200 mm | m | 2 |  | 0 | CS ÚRS 2025 01 |  | základní |  | 0 | 0.0369 | 0.0738 | 0 | 0 | 4 | K | 2 |  |  |  | ROZPOCET |  |  |  | 0 | 0 | 0 | 0 | 0 | 1 | 0 | 4 | -1862767518
| VV |  | 2,0 |  | 2 | [12 empty] | VV | 2 | 2 | True | 1 | ROZPOCET
6 | K | 119003211 | Mobilní plotová zábrana s reflexním pásem výšky do 1,5 m pro zabezpečení výkopu zřízení | m | 215 |  | 0 | CS ÚRS 2025 01 |  | základní |  | 0 | 0.00042 | 0.0903 | 0 | 0 | 4 | K | 2 |  |  |  | ROZPOCET |  |  |  | 0 | 0 | 0 | 0 | 0 | 1 | 0 | 4 | -886043224
| VV |  | 115,0+3,0*4*5 |  | 175 | [12 empty] | VV | 2 | 2 | True | 0 | ROZPOCET
| VV |  | 2,0*4*5 |  | 40 | [12 empty] | VV | 2 | 2 | True | 0 | ROZPOCET
| VV |  | Součet |  | 215 | [12 empty] | VV | 2 | 4 | True | 1 | ROZPOCET
7 | K | 119003212 | Mobilní plotová zábrana s reflexním pásem výšky do 1,5 m pro zabezpečení výkopu odstranění | m | 215 |  | 0 | CS ÚRS 2025 01 |  | základní |  | 0 | 0 | 0 | 0 | 0 | 4 | K | 2 |  |  |  | ROZPOCET |  |  |  | 0 | 0 | 0 | 0 | 0 | 1 | 0 | 4 | -3326117
8 | K | 132251101 | Hloubení rýh nezapažených š do 800 mm v hornině třídy těžitelnosti I skupiny 3 objem do 20 m3 strojně | m3 | 6.435 |  | 0 | CS ÚRS 2025 01 |  | základní |  | 0 | 0 | 0 | 0 | 0 | 4 | K | 2 |  |  |  | ROZPOCET |  |  |  | 0 | 0 | 0 | 0 | 0 | 1 | 0 | 4 | -524777823
| VV |  | výkop pro liniové odvodnění | [14 empty] | VV | 2 | 1 | True | 0 | ROZPOCET
| VV |  | (5,5+5,5+3,5+3,5)*(0,35+0,15*2)*0,55 |  | 6.435 | [12 empty] | VV | 2 | 2 | True | 0 | ROZPOCET
| VV | r2 | Součet |  | 6.435 | [12 empty] | VV | 2 | 4 | True | 1 | ROZPOCET
9 | K | 132251102 | Hloubení rýh nezapažených š do 800 mm v hornině třídy těžitelnosti I skupiny 3 objem do 50 m3 strojně | m3 | 23 |  | 0 | CS ÚRS 2025 01 |  | základní |  | 0 | 0 | 0 | 0 | 0 | 4 | K | 2 |  |  |  | ROZPOCET |  |  |  | 0 | 0 | 0 | 0 | 0 | 1 | 0 | 4 | 1516455412
| VV |  | výkop pro drenáž | [14 empty] | VV | 2 | 1 | True | 0 | ROZPOCET
| VV | r1 | 115*(0,3+0,5)*0,5*0,5 |  | 23 | [12 empty] | VV | 2 | 2 | True | 1 | ROZPOCET
10 | K | 132254101 | Hloubení rýh zapažených š do 800 mm v hornině třídy těžitelnosti I, skupiny 3 objem do 20 m3 strojně | m3 | 13.26 |  | 0 | CS ÚRS 2025 01 |  | základní |  | 0 | 0 | 0 | 0 | 0 | 4 | K | 2 |  |  |  | ROZPOCET |  |  |  | 0 | 0 | 0 | 0 | 0 | 1 | 0 | 4 | 694034843
| VV |  | výkop pro propoj.potrubí | [14 empty] | VV | 2 | 1 | True | 0 | ROZPOCET
| VV |  | 0,6*1,3*(2,0*5+2,0+1,0*2+3,0) |  | 13.26 | [12 empty] | VV | 2 | 2 | True | 0 | ROZPOCET
| VV | r3 | Součet |  | 13.26 | [12 empty] | VV | 2 | 4 | True | 1 | ROZPOCET
11 | K | 132254104 | Hloubení rýh zapažených š do 800 mm v hornině třídy těžitelnosti I skupiny 3 objem přes 100 m3 strojně | m3 | 128.842 |  | 0 | CS ÚRS 2025 01 |  | základní |  | 0 | 0 | 0 | 0 | 0 | 4 | K | 2 |  |  |  | ROZPOCET |  |  |  | 0 | 0 | 0 | 0 | 0 | 1 | 0 | 4 | -1993997888
| VV |  | úsek 5 | [14 empty] | VV | 2 | 1 | True | 0 | ROZPOCET
| VV |  | 0,8*(1,4+1,3)*0,5*32,5 |  | 35.1 | [12 empty] | VV | 2 | 2 | True | 0 | ROZPOCET
| VV |  | 0,8*(1,3+1,4)*0,5*25,0 |  | 27 | [12 empty] | VV | 2 | 2 | True | 0 | ROZPOCET
| VV |  | 0,8*(1,4+1,49)*0,5*17,5 |  | 20.23 | [12 empty] | VV | 2 | 2 | True | 0 | ROZPOCET
| VV |  | 0,8*(1,49+1,74)*0,5*36,0 |  | 46.512 | [12 empty] | VV | 2 | 2 | True | 0 | ROZPOCET
| VV | r | Součet |  | 128.842 | [12 empty] | VV | 2 | 4 | True | 1 | ROZPOCET
12 | K | 133251101 | Hloubení šachet nezapažených v hornině třídy těžitelnosti I skupiny 3 objem do 20 m3 | m3 | 7.5 |  | 0 | CS ÚRS 2025 01 |  | základní |  | 0 | 0 | 0 | 0 | 0 | 4 | K | 2 |  |  |  | ROZPOCET |  |  |  | 0 | 0 | 0 | 0 | 0 | 1 | 0 | 4 | 1048920954
| VV |  | "výkop pro UV22-UV26 " | [14 empty] | VV | 2 | 1 | True | 0 | ROZPOCET
| VV |  | 1,0*1,0*1,5*5 |  | 7.5 | [12 empty] | VV | 2 | 2 | True | 0 | ROZPOCET
| VV | s10 | Součet |  | 7.5 | [12 empty] | VV | 2 | 4 | True | 1 | ROZPOCET
13 | K | 133254102 | Hloubení šachet zapažených v hornině třídy těžitelnosti I skupiny 3 objem do 50 m3 | m3 | 28.296 |  | 0 | CS ÚRS 2025 01 |  | základní |  | 0 | 0 | 0 | 0 | 0 | 4 | K | 2 |  |  |  | ROZPOCET |  |  |  | 0 | 0 | 0 | 0 | 0 | 1 | 0 | 4 | 1457940424
| VV |  | plast.šachty | [14 empty] | VV | 2 | 1 | True | 0 | ROZPOCET
| VV | s1 | 1,2*1,2*(1,54+1,79) |  | 4.795 | [12 empty] | VV | 2 | 2 | True | 0 | ROZPOCET
| VV |  | prefa šachty DN 1000+monolit DN 1000 | [14 empty] | VV | 2 | 1 | True | 0 | ROZPOCET
| VV | s2 | 2,4*2,4*(1,34+1,44+1,3) |  | 23.501 | [12 empty] | VV | 2 | 2 | True | 0 | ROZPOCET
| VV | s | Součet |  | 28.296 | [12 empty] | VV | 2 | 4 | True | 1 | ROZPOCET
14 | K | 151101101 | Zřízení příložného pažení a rozepření stěn rýh hl do 2 m | m2 | 366.305 |  | 0 | CS ÚRS 2025 01 |  | základní |  | 0 | 0.00084 | 0.3077 | 0 | 0 | 4 | K | 2 |  |  |  | ROZPOCET |  |  |  | 0 | 0 | 0 | 0 | 0 | 1 | 0 | 4 | 1558758536
| VV |  | r/0,8*2 |  | 322.105 | [12 empty] | VV | 2 | 2 | True | 0 | ROZPOCET
| VV |  | r3/0,6*2 |  | 44.2 | [12 empty] | VV | 2 | 2 | True | 0 | ROZPOCET
| VV |  | Součet |  | 366.305 | [12 empty] | VV | 2 | 4 | True | 1 | ROZPOCET
15 | K | 151101111 | Odstranění příložného pažení a rozepření stěn rýh hl do 2 m | m2 | 366.305 |  | 0 | CS ÚRS 2025 01 |  | základní |  | 0 | 0 | 0 | 0 | 0 | 4 | K | 2 |  |  |  | ROZPOCET |  |  |  | 0 | 0 | 0 | 0 | 0 | 1 | 0 | 4 | -250982721
16 | K | 151101201 | Zřízení příložného pažení stěn výkopu hl do 4 m | m2 | 85.152 |  | 0 | CS ÚRS 2025 01 |  | základní |  | 0 | 0.0007 | 0.059606 | 0 | 0 | 4 | K | 2 |  |  |  | ROZPOCET |  |  |  | 0 | 0 | 0 | 0 | 0 | 1 | 0 | 4 | 704806790
| VV |  | plast.šachty | [14 empty] | VV | 2 | 1 | True | 0 | ROZPOCET
| VV |  | 1,2*4*(1,54+1,79) |  | 15.984 | [12 empty] | VV | 2 | 2 | True | 0 | ROZPOCET
| VV |  | prefa šachty DN 1000+monolit DN 1000 | [14 empty] | VV | 2 | 1 | True | 0 | ROZPOCET
| VV |  | 2,4*4*(1,34+1,44+1,3) |  | 39.168 | [12 empty] | VV | 2 | 2 | True | 0 | ROZPOCET
| VV |  | pro UV | [14 empty] | VV | 2 | 1 | True | 0 | ROZPOCET
| VV |  | 1,0*4*1,5*5 |  | 30 | [12 empty] | VV | 2 | 2 | True | 0 | ROZPOCET
| VV |  | Součet |  | 85.152 | [12 empty] | VV | 2 | 4 | True | 1 | ROZPOCET
17 | K | 151101211 | Odstranění příložného pažení stěn hl do 4 m | m2 | 85.152 |  | 0 | CS ÚRS 2025 01 |  | základní |  | 0 | 0 | 0 | 0 | 0 | 4 | K | 2 |  |  |  | ROZPOCET |  |  |  | 0 | 0 | 0 | 0 | 0 | 1 | 0 | 4 | -1540473351
18 | K | 162651112 | Vodorovné přemístění přes 4 000 do 5000 m výkopku/sypaniny z horniny třídy těžitelnosti I skupiny 1 až 3 | m3 | 1 |  | 0 | CS ÚRS 2025 01 |  | základní |  | 0 | 0 | 0 | 0 | 0 | 4 | K | 2 |  |  |  | ROZPOCET |  |  |  | 0 | 0 | 0 | 0 | 0 | 1 | 0 | 4 | -440219069
| VV |  | dovoz ornice z mezideponie | [14 empty] | VV | 2 | 1 | True | 0 | ROZPOCET
| VV |  | or1*0,1 |  | 1 | [12 empty] | VV | 2 | 2 | True | 1 | ROZPOCET
19 | K | 162751117 | Vodorovné přemístění do 10000 m výkopku/sypaniny z horniny třídy těžitelnosti I, skupiny 1 až 3 | m3 | 207.333 |  | 0 | CS ÚRS 2025 01 |  | základní |  | 0 | 0 | 0 | 0 | 0 | 4 | K | 2 |  |  |  | ROZPOCET |  |  |  | 0 | 0 | 0 | 0 | 0 | 1 | 0 | 4 | -582714989
| VV |  | odvoz přebytečné zeminy | [14 empty] | VV | 2 | 1 | True | 0 | ROZPOCET
| VV |  | r+s+r1+r2+r3+s10 |  | 207.333 | [12 empty] | VV | 2 | 2 | True | 0 | ROZPOCET
| VV | o | Součet |  | 207.333 | [12 empty] | VV | 2 | 4 | True | 1 | ROZPOCET
20 | K | 162751119 | Příplatek k vodorovnému přemístění výkopku/sypaniny z horniny třídy těžitelnosti I, skupiny 1 až 3 ZKD 1000 m přes 10000 m | m3 | 2073.33 |  | 0 | CS ÚRS 2025 01 |  | základní |  | 0 | 0 | 0 | 0 | 0 | 4 | K | 2 |  |  |  | ROZPOCET |  |  |  | 0 | 0 | 0 | 0 | 0 | 1 | 0 | 4 | -1128280857
| VV |  | o*10 |  | 2073.33 | [12 empty] | VV | 2 | 2 | True | 1 | ROZPOCET
21 | K | 167151101 | Nakládání výkopku z hornin třídy těžitelnosti I, skupiny 1 až 3 do 100 m3 | m3 | 1 |  | 0 | CS ÚRS 2025 01 |  | základní |  | 0 | 0 | 0 | 0 | 0 | 4 | K | 2 |  |  |  | ROZPOCET |  |  |  | 0 | 0 | 0 | 0 | 0 | 1 | 0 | 4 | -701152173
| VV |  | dovoz ornice | [14 empty] | VV | 2 | 1 | True | 0 | ROZPOCET
| VV |  | or1*0,1 |  | 1 | [12 empty] | VV | 2 | 2 | True | 1 | ROZPOCET
22 | K | 171201231.1 | Poplatek za uložení zeminy a kamení na recyklační skládce (skládkovné) kód odpadu 17 05 04 - nezpůsobilý výdaj | t | 207.333 |  | 0 | CS ÚRS 2025 01 |  | základní |  | 0 | 0 | 0 | 0 | 0 | 4 | K | 2 |  |  |  | ROZPOCET |  |  |  | 0 | 0 | 0 | 0 | 0 | 1 | 0 | 4 | 1691689295
| VV |  | o*0,5*2,0 |  | 207.333 | [12 empty] | VV | 2 | 2 | True | 1 | ROZPOCET
23 | K | 171201231 | Poplatek za uložení zeminy a kamení na recyklační skládce (skládkovné) kód odpadu 17 05 04 | t | 207.333 |  | 0 | CS ÚRS 2025 01 |  | základní |  | 0 | 0 | 0 | 0 | 0 | 4 | K | 2 |  |  |  | ROZPOCET |  |  |  | 0 | 0 | 0 | 0 | 0 | 1 | 0 | 4 | -1872987530
| VV |  | o*0,5*2,0 |  | 207.333 | [12 empty] | VV | 2 | 2 | True | 1 | ROZPOCET
24 | K | 171251201 | Uložení sypaniny na skládky nebo meziskládky | m3 | 207.333 |  | 0 | CS ÚRS 2025 01 |  | základní |  | 0 | 0 | 0 | 0 | 0 | 4 | K | 2 |  |  |  | ROZPOCET |  |  |  | 0 | 0 | 0 | 0 | 0 | 1 | 0 | 4 | 613412945
| VV |  | o |  | 207.333 | [12 empty] | VV | 2 | 2 | True | 1 | ROZPOCET
25 | K | 174151101 | Zásyp jam, šachet rýh nebo kolem objektů sypaninou se zhutněním | m3 | 81.391 |  | 0 | CS ÚRS 2025 01 |  | základní |  | 0 | 0 | 0 | 0 | 0 | 4 | K | 2 |  |  |  | ROZPOCET |  |  |  | 0 | 0 | 0 | 0 | 0 | 1 | 0 | 4 | 1747555044
| VV |  | v komunikaci a chodníku | [14 empty] | VV | 2 | 1 | True | 0 | ROZPOCET
| VV |  | r+s+r3+s10 |  | 177.898 | [12 empty] | VV | 2 | 2 | True | 0 | ROZPOCET
| VV |  | -p1-p2 |  | -85.782 | [12 empty] | VV | 2 | 2 | True | 0 | ROZPOCET
| VV |  | -1,3*1,3*(1,34+1,54) |  | -4.867 | [12 empty] | VV | 2 | 2 | True | 0 | ROZPOCET
| VV |  | -0,65*0,65*(1,54+1,79) |  | -1.407 | [12 empty] | VV | 2 | 2 | True | 0 | ROZPOCET
| VV |  | -1,6*1,6*0,15 |  | -0.384 | [12 empty] | VV | 2 | 2 | True | 0 | ROZPOCET
| VV |  | -1,4*1,4*1,3 |  | -2.548 | [12 empty] | VV | 2 | 2 | True | 0 | ROZPOCET
| VV |  | -0,45*0,45*1,5*5 |  | -1.519 | [12 empty] | VV | 2 | 2 | True | 0 | ROZPOCET
| VV | z | Součet |  | 81.391 | [12 empty] | VV | 2 | 4 | True | 1 | ROZPOCET
26 | M | 58333674 | kamenivo těžené hrubé frakce 16/32 | t | 162.782 |  | 0 | CS ÚRS 2025 01 |  | základní |  | 0 | 1 | 162.782 | 0 | 0 | 8 | M | 2 |  |  |  | ROZPOCET |  |  |  | 0 | 0 | 0 | 0 | 0 | 1 | 0 | 4 | 123739896
27 | K | 175151101 | Obsypání potrubí strojně sypaninou bez prohození, uloženou do 3 m | m3 | 75.63 |  | 0 | CS ÚRS 2025 01 |  | základní |  | 0 | 0 | 0 | 0 | 0 | 4 | K | 2 |  |  |  | ROZPOCET |  |  |  | 0 | 0 | 0 | 0 | 0 | 1 | 0 | 4 | -40974691
| VV |  | 0,8*0,8*111,0 |  | 71.04 | [12 empty] | VV | 2 | 2 | True | 0 | ROZPOCET
| VV |  | 0,6*0,45*(2,0*5+7,0) |  | 4.59 | [12 empty] | VV | 2 | 2 | True | 0 | ROZPOCET
| VV | p1 | Součet |  | 75.63 | [12 empty] | VV | 2 | 4 | True | 1 | ROZPOCET
28 | M | 58333651 | kamenivo těžené hrubé frakce 8/16 | t | 151.26 |  | 0 | CS ÚRS 2025 01 |  | základní |  | 0 | 1 | 151.26 | 0 | 0 | 8 | M | 2 |  |  |  | ROZPOCET |  |  |  | 0 | 0 | 0 | 0 | 0 | 1 | 0 | 4 | -2112900907
| VV |  | 75,63*2 'Přepočtené koeficientem množství |  | 151.26 | [12 empty] | VV | 2 | 2 | False | 1 | ROZPOCET
29 | K | 181311103 | Rozprostření ornice tl vrstvy do 200 mm v rovině nebo ve svahu do 1:5 ručně | m2 | 10 |  | 0 | CS ÚRS 2025 01 |  | základní |  | 0 | 0 | 0 | 0 | 0 | 4 | K | 2 |  |  |  | ROZPOCET |  |  |  | 0 | 0 | 0 | 0 | 0 | 1 | 0 | 4 | -392941357
| VV |  | za vtokovým objektem | [14 empty] | VV | 2 | 1 | True | 0 | ROZPOCET
| VV | or1 | 5,0*2,0 |  | 10 | [12 empty] | VV | 2 | 2 | True | 1 | ROZPOCET
30 | K | 181411131 | Založení parkového trávníku výsevem plochy do 1000 m2 v rovině a ve svahu do 1:5 | m2 | 10 |  | 0 | CS ÚRS 2025 01 |  | základní |  | 0 | 0 | 0 | 0 | 0 | 4 | K | 2 |  |  |  | ROZPOCET |  |  |  | 0 | 0 | 0 | 0 | 0 | 1 | 0 | 4 | 1653944307
| VV |  | or1 |  | 10 | [12 empty] | VV | 2 | 2 | True | 1 | ROZPOCET
31 | M | 00572410 | osivo směs travní parková | kg | 0.304 |  | 0 | CS ÚRS 2025 01 |  | základní |  | 0 | 0.001 | 0.000304 | 0 | 0 | 8 | M | 2 |  |  |  | ROZPOCET |  |  |  | 0 | 0 | 0 | 0 | 0 | 1 | 0 | 4 | 1665325594
32 | K | 183403153 | Obdělání půdy hrabáním v rovině a svahu do 1:5 | m2 | 10 |  | 0 | CS ÚRS 2025 01 |  | základní |  | 0 | 0 | 0 | 0 | 0 | 4 | K | 2 |  |  |  | ROZPOCET |  |  |  | 0 | 0 | 0 | 0 | 0 | 1 | 0 | 4 | -1193462893
| VV |  | or1 |  | 10 | [12 empty] | VV | 2 | 2 | True | 1 | ROZPOCET
33 | K | 183403161 | Obdělání půdy válením v rovině a svahu do 1:5 | m2 | 10 |  | 0 | CS ÚRS 2025 01 |  | základní |  | 0 | 0 | 0 | 0 | 0 | 4 | K | 2 |  |  |  | ROZPOCET |  |  |  | 0 | 0 | 0 | 0 | 0 | 1 | 0 | 4 | 1068861863
| D | 2 | Zakládání |  |  |  | 0 |  |  |  |  | 0 |  | 23.609 |  | 0 | 1 | D | 1 |  |  |  | ROZPOCET | [9 empty] | 0
34 | K | 211971110 | Zřízení opláštění žeber nebo trativodů geotextilií v rýze nebo zářezu sklonu do 1:2 | m2 | 115 |  | 0 | CS ÚRS 2025 01 |  | základní |  | 0 | 0.00017 | 0.01955 | 0 | 0 | 4 | K | 2 |  |  |  | ROZPOCET |  |  |  | 0 | 0 | 0 | 0 | 0 | 1 | 0 | 4 | 1616110205
35 | M | 69311081 | geotextilie netkaná separační, ochranná, filtrační, drenážní PES 300g/m2 | m2 | 136.218 |  | 0 | CS ÚRS 2025 01 |  | základní |  | 0 | 0.0003 | 0.040865 | 0 | 0 | 8 | M | 2 |  |  |  | ROZPOCET |  |  |  | 0 | 0 | 0 | 0 | 0 | 1 | 0 | 4 | -6319699
| VV |  | 115*1,1845 'Přepočtené koeficientem množství |  | 136.218 | [12 empty] | VV | 2 | 2 | False | 1 | ROZPOCET
36 | K | 212752401 | Trativod z drenážních trubek korugovaných PE-HD SN 8 perforace 360° včetně lože otevřený výkop DN 100 pro liniové stavby | m | 115 |  | 0 | CS ÚRS 2025 01 |  | základní |  | 0 | 0.20477 | 23.5486 | 0 | 0 | 4 | K | 2 |  |  |  | ROZPOCET |  |  |  | 0 | 0 | 0 | 0 | 0 | 1 | 0 | 4 | -866944087
| D | 3 | Svislé a kompletní konstrukce |  |  |  | 0 |  |  |  |  | 0 |  | 2.9667 |  | 0 | 1 | D | 1 |  |  |  | ROZPOCET | [9 empty] | 0
37 | K | 359901211 | Monitoring stoky jakékoli výšky na nové kanalizaci | m | 128 |  | 0 | CS ÚRS 2025 01 |  | základní |  | 0 | 0 | 0 | 0 | 0 | 4 | K | 2 |  |  |  | ROZPOCET |  |  |  | 0 | 0 | 0 | 0 | 0 | 1 | 0 | 4 | 1477534055
| VV |  | 111+17 |  | 128 | [12 empty] | VV | 2 | 2 | True | 1 | ROZPOCET
38 | K | 380326142 | Kompletní konstrukce ČOV, nádrží ze ŽB se zvýšenými nároky na prostředí tř. C 35/45 tl přes 150 do 300 mm | m3 | 1.137 |  | 0 | CS ÚRS 2025 01 |  | základní |  | 0 | 2.5143 | 2.8588 | 0 | 0 | 4 | K | 2 |  |  |  | ROZPOCET |  |  |  | 0 | 0 | 0 | 0 | 0 | 1 | 0 | 4 | -683970074
| VV |  | "Šk23" | [14 empty] | VV | 2 | 1 | True | 0 | ROZPOCET
| VV |  | (3,14*0,7*0,7-3,14*0,5*0,5)*1,1 |  | 0.829 | [12 empty] | VV | 2 | 2 | True | 0 | ROZPOCET
| VV |  | 3,14*0,7*0,7*0,2 |  | 0.308 | [12 empty] | VV | 2 | 2 | True | 0 | ROZPOCET
| VV |  | Součet |  | 1.137 | [12 empty] | VV | 2 | 4 | True | 1 | ROZPOCET
39 | K | 380356221 | Bednění kompletních konstrukcí ČOV, nádrží nebo vodojemů omítaných ploch zaoblených zřízení | m2 | 9.169 |  | 0 | CS ÚRS 2025 01 |  | základní |  | 0 | 0.01177 | 0.10792 | 0 | 0 | 4 | K | 2 |  |  |  | ROZPOCET |  |  |  | 0 | 0 | 0 | 0 | 0 | 1 | 0 | 4 | 1769515099
| VV |  | 3,14*1,4*1,3 |  | 5.715 | [12 empty] | VV | 2 | 2 | True | 0 | ROZPOCET
| VV |  | 3,14*1,0*1,1 |  | 3.454 | [12 empty] | VV | 2 | 2 | True | 0 | ROZPOCET
| VV |  | Součet |  | 9.169 | [12 empty] | VV | 2 | 4 | True | 1 | ROZPOCET
40 | K | 380356222 | Bednění kompletních konstrukcí ČOV, nádrží nebo vodojemů omítaných ploch zaoblených odstranění | m2 | 9.169 |  | 0 | CS ÚRS 2025 01 |  | základní |  | 0 | 0 | 0 | 0 | 0 | 4 | K | 2 |  |  |  | ROZPOCET |  |  |  | 0 | 0 | 0 | 0 | 0 | 1 | 0 | 4 | -1005525446
| D | 4 | Vodorovné konstrukce |  |  |  | 0 |  |  |  |  | 0 |  | 21.9274 |  | 0 | 1 | D | 1 |  |  |  | ROZPOCET | [9 empty] | 0
41 | K | 451313511 | Podkladní vrstva z betonu prostého se zvýšenými nároky na prostředí pod dlažbu tl do 100 mm | m2 | 1 |  | 0 | CS ÚRS 2025 01 |  | základní |  | 0 | 0.24533 | 0.24533 | 0 | 0 | 4 | K | 2 |  |  |  | ROZPOCET |  |  |  | 0 | 0 | 0 | 0 | 0 | 1 | 0 | 4 | 1319452901
42 | K | 451571221 | Podklad pod dlažbu ze štěrkopísku tl do 100 mm | m2 | 1 |  | 0 | CS ÚRS 2025 01 |  | základní |  | 0 | 0.2004 | 0.2004 | 0 | 0 | 4 | K | 2 |  |  |  | ROZPOCET |  |  |  | 0 | 0 | 0 | 0 | 0 | 1 | 0 | 4 | -542534494
43 | K | 451572111 | Lože pod potrubí otevřený výkop z kameniva drobného těženého | m3 | 10.152 |  | 0 | CS ÚRS 2025 01 |  | základní |  | 0 | 1.8908 | 19.1951 | 0 | 0 | 4 | K | 2 |  |  |  | ROZPOCET |  |  |  | 0 | 0 | 0 | 0 | 0 | 1 | 0 | 4 | -575643213
| VV |  | 0,8*0,1*111,0 |  | 8.88 | [12 empty] | VV | 2 | 2 | True | 0 | ROZPOCET
| VV |  | 0,65*0,65*0,15*2 |  | 0.127 | [12 empty] | VV | 2 | 2 | True | 0 | ROZPOCET
| VV |  | propoj.potrubí | [14 empty] | VV | 2 | 1 | True | 0 | ROZPOCET
| VV |  | 0,6*0,1*17,0 |  | 1.02 | [12 empty] | VV | 2 | 2 | True | 0 | ROZPOCET
| VV |  | pro UV | [14 empty] | VV | 2 | 1 | True | 0 | ROZPOCET
| VV |  | 0,5*0,5*0,1*5 |  | 0.125 | [12 empty] | VV | 2 | 2 | True | 0 | ROZPOCET
| VV | p2 | Mezisoučet |  | 10.152 | [12 empty] | VV | 2 | 3 | True | 1 | ROZPOCET
44 | K | 452112112 | Osazení betonových prstenců nebo rámů v do 100 mm | kus | 5 |  | 0 | CS ÚRS 2025 01 |  | základní |  | 0 | 0.08742 | 0.4371 | 0 | 0 | 4 | K | 2 |  |  |  | ROZPOCET |  |  |  | 0 | 0 | 0 | 0 | 0 | 1 | 0 | 4 | 151501947
45 | M | 59223864 | prstenec betonový pro uliční vpusť vyrovnávací 39 x 6 x 13 cm | kus | 5 |  | 0 | CS ÚRS 2025 01 |  | základní |  | 0 | 0.027 | 0.135 | 0 | 0 | 8 | M | 2 |  |  |  | ROZPOCET |  |  |  | 0 | 0 | 0 | 0 | 0 | 1 | 0 | 4 | -1468006561
46 | K | 452311131 | Podkladní desky z betonu prostého tř. C 12/15 otevřený výkop | m3 | 0.384 |  | 0 | CS ÚRS 2025 01 |  | základní |  | 0 | 2.301 | 0.88359 | 0 | 0 | 4 | K | 2 |  |  |  | ROZPOCET |  |  |  | 0 | 0 | 0 | 0 | 0 | 1 | 0 | 4 | 1067646157
| VV |  | "Šk23" | [14 empty] | VV | 2 | 1 | True | 0 | ROZPOCET
| VV |  | 1,6*1,6*0,15 |  | 0.384 | [12 empty] | VV | 2 | 2 | True | 1 | ROZPOCET
47 | K | 452351111 | Bednění podkladních desek nebo sedlového lože pod potrubí, stoky a drobné objekty otevřený výkop zřízení | m2 | 0.96 |  | 0 | CS ÚRS 2025 01 |  | základní |  | 0 | 0.00788 | 0.0075648 | 0 | 0 | 4 | K | 2 |  |  |  | ROZPOCET |  |  |  | 0 | 0 | 0 | 0 | 0 | 1 | 0 | 4 | 2042858446
| VV |  | 1,6*4*0,15 |  | 0.96 | [12 empty] | VV | 2 | 2 | True | 1 | ROZPOCET
48 | K | 452351112 | Bednění podkladních desek nebo sedlového lože pod potrubí, stoky a drobné objekty otevřený výkop odstranění | m2 | 0.96 |  | 0 | CS ÚRS 2025 01 |  | základní |  | 0 | 0 | 0 | 0 | 0 | 4 | K | 2 |  |  |  | ROZPOCET |  |  |  | 0 | 0 | 0 | 0 | 0 | 1 | 0 | 4 | -2046737418
49 | K | 465513227 | Dlažba z lomového kamene na cementovou maltu s vyspárováním tl 250 mm | m2 | 1 |  | 0 | CS ÚRS 2025 01 |  | základní |  | 0 | 0.82327 | 0.82327 | 0 | 0 | 4 | K | 2 |  |  |  | ROZPOCET |  |  |  | 0 | 0 | 0 | 0 | 0 | 1 | 0 | 4 | -1049920624
| VV |  | vtokový objekt | [14 empty] | VV | 2 | 1 | True | 0 | ROZPOCET
| VV |  | 2,0*0,5 |  | 1 | [12 empty] | VV | 2 | 2 | True | 1 | ROZPOCET
| D | 5 | Komunikace pozemní |  |  |  | 0 |  |  |  |  | 0 |  | 2.8915 |  | 0 | 1 | D | 1 |  |  |  | ROZPOCET | [9 empty] | 0
50 | K | 573231106 | Postřik živičný spojovací ze silniční emulze v množství 0,30 kg/m2 | m2 | 14.4 |  | 0 | CS ÚRS 2025 01 |  | základní |  | 0 | 0.00031 | 0.004464 | 0 | 0 | 4 | K | 2 |  |  |  | ROZPOCET |  |  |  | 0 | 0 | 0 | 0 | 0 | 1 | 0 | 4 | 1861128129
| VV |  | k*2 |  | 14.4 | [12 empty] | VV | 2 | 2 | True | 1 | ROZPOCET
51 | K | 577144111 | Asfaltový beton vrstva obrusná ACO 11 (ABS) tř. I tl 50 mm š do 3 m z nemodifikovaného asfaltu | m2 | 7.2 |  | 0 | CS ÚRS 2025 01 |  | základní |  | 0 | 0.12966 | 0.93355 | 0 | 0 | 4 | K | 2 |  |  |  | ROZPOCET |  |  |  | 0 | 0 | 0 | 0 | 0 | 1 | 0 | 4 | -1721454238
| VV |  | k |  | 7.2 | [12 empty] | VV | 2 | 2 | True | 1 | ROZPOCET
52 | K | 577145112 | Asfaltový beton vrstva ložní ACL 16 (ABH) tl 50 mm š do 3 m z nemodifikovaného asfaltu | m2 | 14.4 |  | 0 | CS ÚRS 2025 01 |  | základní |  | 0 | 0.12966 | 1.8671 | 0 | 0 | 4 | K | 2 |  |  |  | ROZPOCET |  |  |  | 0 | 0 | 0 | 0 | 0 | 1 | 0 | 4 | 159599367
| VV |  | k*2 |  | 14.4 | [12 empty] | VV | 2 | 2 | True | 1 | ROZPOCET
53 | K | 599141111 | Vyplnění spár mezi silničními dílci živičnou zálivkou | m | 24 |  | 0 | CS ÚRS 2025 01 |  | základní |  | 0 | 0.0036 | 0.0864 | 0 | 0 | 4 | K | 2 |  |  |  | ROZPOCET |  |  |  | 0 | 0 | 0 | 0 | 0 | 1 | 0 | 4 | -163480475
| D | 8 | Trubní vedení |  |  |  | 0 |  |  |  |  | 0 |  | 20.4512 |  | 0 | 1 | D | 1 |  |  |  | ROZPOCET | [9 empty] | 0
54 | K | 83739R01 | napojení liniového odvodnění na potrubí DN 400 | kus | 2 |  | 0 | CS ÚRS 2025 01 |  | základní |  | 0 | 1.792 | 3.584 | 0 | 0 | 4 | K | 2 |  |  |  | ROZPOCET |  |  |  | 0 | 0 | 0 | 0 | 0 | 1 | 0 | 4 | -1023222934
55 | K | 871313122 | Montáž kanalizačního potrubí hladkého plnostěnného SN 10 z PVC-U DN 160 | m | 17 |  | 0 | CS ÚRS 2025 01 |  | základní |  | 0 | 1e-05 | 0.00017 | 0 | 0 | 4 | K | 2 |  |  |  | ROZPOCET |  |  |  | 0 | 0 | 0 | 0 | 0 | 1 | 0 | 4 | -1656977713
| VV |  | propojovací potrubí | [14 empty] | VV | 2 | 1 | True | 0 | ROZPOCET
| VV |  | 2,0*5+2,0+1,0*2+3,0 |  | 17 | [12 empty] | VV | 2 | 2 | True | 1 | ROZPOCET
56 | M | 28611173 | trubka kanalizační PVC-U plnostěnná jednovrstvá DN 160x1000mm SN10 | m | 17.51 |  | 0 | CS ÚRS 2025 01 |  | základní |  | 0 | 0.00241 | 0.042199 | 0 | 0 | 8 | M | 2 |  |  |  | ROZPOCET |  |  |  | 0 | 0 | 0 | 0 | 0 | 1 | 0 | 4 | -1104058812
| VV |  | 17*1,03 'Přepočtené koeficientem množství |  | 17.51 | [12 empty] | VV | 2 | 2 | False | 1 | ROZPOCET
57 | K | 871373122 | Montáž kanalizačního potrubí hladkého plnostěnného SN 10 z PVC-U DN 315 | m | 1.5 |  | 0 | CS ÚRS 2025 01 |  | základní |  | 0 | 2e-05 | 3e-05 | 0 | 0 | 4 | K | 2 |  |  |  | ROZPOCET |  |  |  | 0 | 0 | 0 | 0 | 0 | 1 | 0 | 4 | 1769124463
58 | M | 28611181 | trubka kanalizační PVC-U plnostěnná jednovrstvá DN 315x3000mm SN10 | m | 1.545 |  | 0 | CS ÚRS 2025 01 |  | základní |  | 0 | 0.01596 | 0.024658 | 0 | 0 | 8 | M | 2 |  |  |  | ROZPOCET |  |  |  | 0 | 0 | 0 | 0 | 0 | 1 | 0 | 4 | -285037473
| VV |  | 1,5*1,03 'Přepočtené koeficientem množství |  | 1.545 | [12 empty] | VV | 2 | 2 | False | 1 | ROZPOCET
59 | K | 871390310 | Montáž kanalizačního potrubí hladkého plnostěnného SN 10 z polypropylenu DN 400 | m | 111 |  | 0 | CS ÚRS 2025 01 |  | základní |  | 0 | 3e-05 | 0.00333 | 0 | 0 | 4 | K | 2 |  |  |  | ROZPOCET |  |  |  | 0 | 0 | 0 | 0 | 0 | 1 | 0 | 4 | 386897231
60 | M | 28617007 | trubka kanalizační PP plnostěnná třívrstvá DN 400x1000mm SN10 | m | 112.665 |  | 0 | CS ÚRS 2025 01 |  | základní |  | 0 | 0.0183 | 2.0618 | 0 | 0 | 8 | M | 2 |  |  |  | ROZPOCET |  |  |  | 0 | 0 | 0 | 0 | 0 | 1 | 0 | 4 | 1099823712
| VV |  | 111*1,015 'Přepočtené koeficientem množství |  | 112.665 | [12 empty] | VV | 2 | 2 | False | 1 | ROZPOCET
61 | K | 877390310 | Montáž kolen na kanalizačním potrubí z PP nebo tvrdého PVC-U trub hladkých plnostěnných DN 400 | kus | 1 |  | 0 | CS ÚRS 2025 01 |  | základní |  | 0 | 0 | 0 | 0 | 0 | 4 | K | 2 |  |  |  | ROZPOCET |  |  |  | 0 | 0 | 0 | 0 | 0 | 1 | 0 | 4 | -1600728001
62 | M | 28611596 | zátka kanalizace plastové KG DN 400 | kus | 1 |  | 0 | CS ÚRS 2025 01 |  | základní |  | 0 | 0.00365 | 0.00365 | 0 | 0 | 8 | M | 2 |  |  |  | ROZPOCET |  |  |  | 0 | 0 | 0 | 0 | 0 | 1 | 0 | 4 | -1783782289
63 | K | 892351111 | Tlaková zkouška vodou potrubí DN 150 nebo 200 | m | 17 |  | 0 | CS ÚRS 2025 01 |  | základní |  | 0 | 0 | 0 | 0 | 0 | 4 | K | 2 |  |  |  | ROZPOCET |  |  |  | 0 | 0 | 0 | 0 | 0 | 1 | 0 | 4 | -429650268
64 | K | 892421111 | Tlaková zkouška vodou potrubí DN 400 nebo 500 | m | 111 |  | 0 | CS ÚRS 2025 01 |  | základní |  | 0 | 0 | 0 | 0 | 0 | 4 | K | 2 |  |  |  | ROZPOCET |  |  |  | 0 | 0 | 0 | 0 | 0 | 1 | 0 | 4 | 1180693397
65 | K | 894411141 | Zřízení šachet kanalizačních z betonových dílců na potrubí DN 500 dno beton tř. C 25/30 | kus | 2 |  | 0 | CS ÚRS 2025 01 |  | základní |  | 0 | 2.3752 | 4.7505 | 0 | 0 | 4 | K | 2 |  |  |  | ROZPOCET |  |  |  | 0 | 0 | 0 | 0 | 0 | 1 | 0 | 4 | 31606019
| VV |  | 2 |  | 2 | [12 empty] | VV | 2 | 2 | True | 1 | ROZPOCET
66 | M | 59224185 | prstenec šachtový vyrovnávací betonový 625x120x60mm | kus | 1 |  | 0 | CS ÚRS 2025 01 |  | základní |  | 0 | 0.04 | 0.04 | 0 | 0 | 8 | M | 2 |  |  |  | ROZPOCET |  |  |  | 0 | 0 | 0 | 0 | 0 | 1 | 0 | 4 | -1606730733
67 | M | 59224176 | prstenec šachtový vyrovnávací betonový 625x120x80mm | kus | 1 |  | 0 | CS ÚRS 2025 01 |  | základní |  | 0 | 0.051 | 0.051 | 0 | 0 | 8 | M | 2 |  |  |  | ROZPOCET |  |  |  | 0 | 0 | 0 | 0 | 0 | 1 | 0 | 4 | 1706723336
68 | M | 59224188 | prstenec šachtový vyrovnávací betonový 625x120x120mm | kus | 2 |  | 0 | CS ÚRS 2025 01 |  | základní |  | 0 | 0.081 | 0.162 | 0 | 0 | 8 | M | 2 |  |  |  | ROZPOCET |  |  |  | 0 | 0 | 0 | 0 | 0 | 1 | 0 | 4 | -783154079
69 | M | 59224348 | těsnění elastomerové pro spojení šachetních dílů DN 1000 | kus | 2 |  | 0 | CS ÚRS 2025 01 |  | základní |  | 0 | 0.002 | 0.004 | 0 | 0 | 8 | M | 2 |  |  |  | ROZPOCET |  |  |  | 0 | 0 | 0 | 0 | 0 | 1 | 0 | 4 | 489384283
70 | M | 59224338 | dno betonové šachty kanalizační přímé 100x80x50cm | kus | 2 |  | 0 | CS ÚRS 2025 01 |  | základní |  | 0 | 1.87 | 3.74 | 0 | 0 | 8 | M | 2 |  |  |  | ROZPOCET |  |  |  | 0 | 0 | 0 | 0 | 0 | 1 | 0 | 4 | 716884922
71 | M | 59224315 | deska betonová zákrytová pro kruhové šachty 100/62,5x16,5cm | kus | 2 |  | 0 | CS ÚRS 2025 01 |  | základní |  | 0 | 0.449 | 0.898 | 0 | 0 | 8 | M | 2 |  |  |  | ROZPOCET |  |  |  | 0 | 0 | 0 | 0 | 0 | 1 | 0 | 4 | 2020375705
72 | K | 894414211 | Osazení betonových nebo železobetonových dílců pro šachty desek zákrytových | kus | 1 |  | 0 | CS ÚRS 2025 01 |  | základní |  | 0 | 0.03927 | 0.03927 | 0 | 0 | 4 | K | 2 |  |  |  | ROZPOCET |  |  |  | 0 | 0 | 0 | 0 | 0 | 1 | 0 | 4 | 550062191
| VV |  | "Šk23" 1 |  | 1 | [12 empty] | VV | 2 | 2 | True | 1 | ROZPOCET
73 | M | 59224075.1 | deska betonová zákrytová k ukončení šachet TZK-Q 625/200/120/L | kus | 1 |  | 0 |  |  | základní |  | 0 | 0.521 | 0.521 | 0 | 0 | 8 | M | 2 |  |  |  | ROZPOCET |  |  |  | 0 | 0 | 0 | 0 | 0 | 1 | 0 | 4 | 348218217
74 | K | 894812329 | Revizní a čistící šachta z PP typ DN 600/400 šachtové dno průtočné | kus | 2 |  | 0 | CS ÚRS 2025 01 |  | základní |  | 0 | 0.11207 | 0.22414 | 0 | 0 | 4 | K | 2 |  |  |  | ROZPOCET |  |  |  | 0 | 0 | 0 | 0 | 0 | 1 | 0 | 4 | -31028941
| VV |  | 2 |  | 2 | [12 empty] | VV | 2 | 2 | True | 1 | ROZPOCET
75 | K | 894812331 | Revizní a čistící šachta z PP DN 600 šachtová roura korugovaná světlé hloubky 1000 mm | kus | 1 |  | 0 | CS ÚRS 2025 01 |  | základní |  | 0 | 0.01212 | 0.01212 | 0 | 0 | 4 | K | 2 |  |  |  | ROZPOCET |  |  |  | 0 | 0 | 0 | 0 | 0 | 1 | 0 | 4 | -2017882435
76 | K | 894812332 | Revizní a čistící šachta z PP DN 600 šachtová roura korugovaná světlé hloubky 2000 mm | kus | 1 |  | 0 | CS ÚRS 2025 01 |  | základní |  | 0 | 0.02424 | 0.02424 | 0 | 0 | 4 | K | 2 |  |  |  | ROZPOCET |  |  |  | 0 | 0 | 0 | 0 | 0 | 1 | 0 | 4 | 1431931034
77 | K | 894812339 | Příplatek k rourám revizní a čistící šachty z PP DN 600 za uříznutí šachtové roury | kus | 2 |  | 0 | CS ÚRS 2025 01 |  | základní |  | 0 | 0 | 0 | 0 | 0 | 4 | K | 2 |  |  |  | ROZPOCET |  |  |  | 0 | 0 | 0 | 0 | 0 | 1 | 0 | 4 | 214331446
78 | K | 894812356 | Revizní a čistící šachta z PP DN 600 poklop litinový pro třídu zatížení B125 s betonovým prstencem | kus | 2 |  | 0 | CS ÚRS 2025 01 |  | základní |  | 0 | 0.304 | 0.608 | 0 | 0 | 4 | K | 2 |  |  |  | ROZPOCET |  |  |  | 0 | 0 | 0 | 0 | 0 | 1 | 0 | 4 | 1942968792
79 | K | 894812612 | Vyříznutí a utěsnění otvoru ve stěně šachty DN 160 | kus | 1 |  | 0 | CS ÚRS 2025 01 |  | základní |  | 0 | 0.00062 | 0.00062 | 0 | 0 | 4 | K | 2 |  |  |  | ROZPOCET |  |  |  | 0 | 0 | 0 | 0 | 0 | 1 | 0 | 4 | 2048772171
80 | M | 28661842 | spojka navrtávané kanalizace DN 150 do korugovaného potrubí | kus | 1 |  | 0 | CS ÚRS 2025 01 |  | základní |  | 0 | 0.00056 | 0.00056 | 0 | 0 | 8 | M | 2 |  |  |  | ROZPOCET |  |  |  | 0 | 0 | 0 | 0 | 0 | 1 | 0 | 4 | -1669024283
81 | K | 895941302 | Osazení vpusti uliční DN 450 z betonových dílců dno s kalištěm | kus | 5 |  | 0 | CS ÚRS 2025 01 |  | základní |  | 0 | 0.12422 | 0.6211 | 0 | 0 | 4 | K | 2 |  |  |  | ROZPOCET |  |  |  | 0 | 0 | 0 | 0 | 0 | 1 | 0 | 4 | -658458357
| VV |  | "UV22-UV26" 5 |  | 5 | [12 empty] | VV | 2 | 2 | True | 1 | ROZPOCET
82 | M | 59223854 | skruž pro uliční vpusť s výtokovým otvorem PVC betonová 450x350x50mm | kus | 5 |  | 0 | CS ÚRS 2025 01 |  | základní |  | 0 | 0.08 | 0.4 | 0 | 0 | 8 | M | 2 |  |  |  | ROZPOCET |  |  |  | 0 | 0 | 0 | 0 | 0 | 1 | 0 | 4 | 2082615562
83 | M | 59223856 | skruž betonová pro uliční vpusť horní 45x19,5x5 cm | kus | 5 |  | 0 | CS ÚRS 2025 01 |  | základní |  | 0 | 0.04 | 0.2 | 0 | 0 | 8 | M | 2 |  |  |  | ROZPOCET |  |  |  | 0 | 0 | 0 | 0 | 0 | 1 | 0 | 4 | 378906682
84 | M | 59223852 | dno pro uliční vpusť s kalovou prohlubní betonové 450x300x50mm | kus | 5 |  | 0 | CS ÚRS 2025 01 |  | základní |  | 0 | 0.072 | 0.36 | 0 | 0 | 8 | M | 2 |  |  |  | ROZPOCET |  |  |  | 0 | 0 | 0 | 0 | 0 | 1 | 0 | 4 | 453752901
85 | K | 895941312 | Osazení vpusti uliční DN 450 z betonových dílců skruž horní 195 mm | kus | 5 |  | 0 | CS ÚRS 2025 01 |  | základní |  | 0 | 0.02972 | 0.1486 | 0 | 0 | 4 | K | 2 |  |  |  | ROZPOCET |  |  |  | 0 | 0 | 0 | 0 | 0 | 1 | 0 | 4 | 2061468865
86 | K | 895941331 | Osazení vpusti uliční DN 450 z betonových dílců skruž průběžná s výtokem | kus | 5 |  | 0 | CS ÚRS 2025 01 |  | základní |  | 0 | 0.02972 | 0.1486 | 0 | 0 | 4 | K | 2 |  |  |  | ROZPOCET |  |  |  | 0 | 0 | 0 | 0 | 0 | 1 | 0 | 4 | 1302285274
87 | K | 899103112 | Osazení poklopů litinových nebo ocelových včetně rámů pro třídu zatížení B125, C250 | kus | 3 |  | 0 | CS ÚRS 2025 01 |  | základní |  | 0 | 0.09 | 0.27 | 0 | 0 | 4 | K | 2 |  |  |  | ROZPOCET |  |  |  | 0 | 0 | 0 | 0 | 0 | 1 | 0 | 4 | -1626634214
88 | M | 55241011 | poklop třída B125, kruhový rám, vstup 600mm bez ventilace | kus | 3 |  | 0 | CS ÚRS 2025 01 |  | základní |  | 0 | 0.046 | 0.138 | 0 | 0 | 8 | M | 2 |  |  |  | ROZPOCET |  |  |  | 0 | 0 | 0 | 0 | 0 | 1 | 0 | 4 | 2017425859
89 | K | 899204112 | Osazení mříží litinových včetně rámů a košů na bahno pro třídu zatížení D400, E600 | kus | 5 |  | 0 | CS ÚRS 2025 01 |  | základní |  | 0 | 0.21734 | 1.0867 | 0 | 0 | 4 | K | 2 |  |  |  | ROZPOCET |  |  |  | 0 | 0 | 0 | 0 | 0 | 1 | 0 | 4 | -616144983
90 | M | 55242320 | mříž vtoková litinová plochá 500x500mm | kus | 5 |  | 0 | CS ÚRS 2025 01 |  | základní |  | 0 | 0.0506 | 0.253 | 0 | 0 | 8 | M | 2 |  |  |  | ROZPOCET |  |  |  | 0 | 0 | 0 | 0 | 0 | 1 | 0 | 4 | -1002938865
91 | M | 59223871 | koš vysoký pro uliční vpusti žárově Pz plech pro rám 500/500mm | kus | 5 |  | 0 | CS ÚRS 2025 01 |  | základní |  | 0 | 0.006 | 0.03 | 0 | 0 | 8 | M | 2 |  |  |  | ROZPOCET |  |  |  | 0 | 0 | 0 | 0 | 0 | 1 | 0 | 4 | -1690799856
| D | 9 | Ostatní konstrukce a práce, bourání |  |  |  | 0 |  |  |  |  | 0 |  | 18.5628 |  | 6.2436 | 1 | D | 1 |  |  |  | ROZPOCET | [9 empty] | 0
92 | K | 916111123 | Osazení obruby z drobných kostek s boční opěrou do lože z betonu prostého | m | 72 |  | 0 | CS ÚRS 2025 01 |  | základní |  | 0 | 0.08978 | 6.4642 | 0 | 0 | 4 | K | 2 |  |  |  | ROZPOCET |  |  |  | 0 | 0 | 0 | 0 | 0 | 1 | 0 | 4 | 1527060755
| VV |  | dvouřádek | [14 empty] | VV | 2 | 1 | True | 0 | ROZPOCET
| VV |  | liniové odvodnění | [14 empty] | VV | 2 | 1 | True | 0 | ROZPOCET
| VV |  | (5,5*2+3,5*2)*2*2 |  | 72 | [12 empty] | VV | 2 | 2 | True | 1 | ROZPOCET
93 | M | 58381007 | kostka dlažební žula drobná 8/10 | m2 | 7.344 |  | 0 | CS ÚRS 2025 01 |  | základní |  | 0 | 0.222 | 1.6304 | 0 | 0 | 8 | M | 2 |  |  |  | ROZPOCET |  |  |  | 0 | 0 | 0 | 0 | 0 | 1 | 0 | 4 | 1816219416
| VV |  | 72*0,1*1,02 |  | 7.344 | [12 empty] | VV | 2 | 2 | True | 1 | ROZPOCET
94 | K | 919735113 | Řezání stávajícího živičného krytu hl do 150 mm | m | 24 |  | 0 | CS ÚRS 2025 01 |  | základní |  | 0 | 0 | 0 | 0 | 0 | 4 | K | 2 |  |  |  | ROZPOCET |  |  |  | 0 | 0 | 0 | 0 | 0 | 1 | 0 | 4 | -581552869
| VV |  | UV | [14 empty] | VV | 2 | 1 | True | 0 | ROZPOCET
| VV |  | 1,2*4*5 |  | 24 | [12 empty] | VV | 2 | 2 | True | 1 | ROZPOCET
95 | K | 935932422 | Odvodňovací žlab pro zatížení D400 vnitřní š 200 mm s roštem mřížkovým z litiny vč.obetonování a lože z betonu tř.C25/30 | m | 18 |  | 0 | CS ÚRS 2025 01 |  | základní |  | 0 | 0.51915 | 9.3447 | 0 | 0 | 4 | K | 2 |  |  |  | ROZPOCET |  |  |  | 0 | 0 | 0 | 0 | 0 | 1 | 0 | 4 | 766405479
| VV |  | liniové odvodnění | [14 empty] | VV | 2 | 1 | True | 0 | ROZPOCET
| VV |  | 5,5+5,5+3,5+3,5 |  | 18 | [12 empty] | VV | 2 | 2 | True | 1 | ROZPOCET
96 | K | 935932617 | Vpusť s kalovým košem pro plastový žlab vnitřní š 200 mm | kus | 4 |  | 0 | CS ÚRS 2025 01 |  | základní |  | 0 | 0.2767 | 1.1068 | 0 | 0 | 4 | K | 2 |  |  |  | ROZPOCET |  |  |  | 0 | 0 | 0 | 0 | 0 | 1 | 0 | 4 | 1100997499
97 | K | 935932628 | Svislé odtokové hrdlo pro plastový žlab vnitřní š 200 mm z PP | kus | 4 |  | 0 | CS ÚRS 2025 01 |  | základní |  | 0 | 0.00014 | 0.00056 | 0 | 0 | 4 | K | 2 |  |  |  | ROZPOCET |  |  |  | 0 | 0 | 0 | 0 | 0 | 1 | 0 | 4 | -131922809
98 | K | 935932634 | Sifon a sítko pro plastový žlab vnitřní š 200 mm z PP a Pz oceli | kus | 4 |  | 0 | CS ÚRS 2025 01 |  | základní |  | 0 | 0.002 | 0.008 | 0 | 0 | 4 | K | 2 |  |  |  | ROZPOCET |  |  |  | 0 | 0 | 0 | 0 | 0 | 1 | 0 | 4 | -1546467276
99 | K | 935932644 | Spádová hrana pro plastový žlab | kus | 4 |  | 0 | CS ÚRS 2025 01 |  | základní |  | 0 | 0.00091 | 0.00364 | 0 | 0 | 4 | K | 2 |  |  |  | ROZPOCET |  |  |  | 0 | 0 | 0 | 0 | 0 | 1 | 0 | 4 | -392109129
100 | K | 938902441 | Čištění propustků strojně tlakovou vodou D do 500 mm při tl nánosu přes 75% DN | m | 24.2 |  | 0 | CS ÚRS 2025 01 |  | základní |  | 0 | 0 | 0 | 0.258 | 6.2436 | 4 | K | 2 |  |  |  | ROZPOCET |  |  |  | 0 | 0 | 0 | 0 | 0 | 1 | 0 | 4 | -1507906422
| VV |  | 10,0+6,0+4,2+4,0 |  | 24.2 | [12 empty] | VV | 2 | 2 | True | 1 | ROZPOCET
101 | K | 953171001 | Osazování +dodávka svařovaná ocel.mříž 500x500 vč.kotvení,povrch.úpravy a všech doplňků | kus | 1 |  | 0 | CS ÚRS 2025 01 |  | základní |  | 0 | 0.00459 | 0.00459 | 0 | 0 | 4 | K | 2 |  |  |  | ROZPOCET |  |  |  | 0 | 0 | 0 | 0 | 0 | 1 | 0 | 4 | 919903720
| D | 997 | Přesun sutě |  |  |  | 0 |  |  |  |  | 0 |  | 0 |  | 0 | 1 | D | 1 |  |  |  | ROZPOCET | [9 empty] | 0
102 | K | 997221551 | Vodorovná doprava suti ze sypkých materiálů do 1 km | t | 10.607 |  | 0 | CS ÚRS 2025 01 |  | základní |  | 0 | 0 | 0 | 0 | 0 | 4 | K | 2 |  |  |  | ROZPOCET |  |  |  | 0 | 0 | 0 | 0 | 0 | 1 | 0 | 4 | -2119597841
103 | K | 997221559 | Příplatek ZKD 1 km u vodorovné dopravy suti ze sypkých materiálů | t | 201.533 |  | 0 | CS ÚRS 2025 01 |  | základní |  | 0 | 0 | 0 | 0 | 0 | 4 | K | 2 |  |  |  | ROZPOCET |  |  |  | 0 | 0 | 0 | 0 | 0 | 1 | 0 | 4 | -1686923369
| VV |  | 10,607*19 |  | 201.533 | [12 empty] | VV | 2 | 2 | True | 1 | ROZPOCET
104 | K | 997221611 | Nakládání suti na dopravní prostředky pro vodorovnou dopravu | t | 10.607 |  | 0 | CS ÚRS 2025 01 |  | základní |  | 0 | 0 | 0 | 0 | 0 | 4 | K | 2 |  |  |  | ROZPOCET |  |  |  | 0 | 0 | 0 | 0 | 0 | 1 | 0 | 4 | -1907895914
105 | K | 997221875 | Poplatek za uložení stavebního odpadu na recyklační skládce (skládkovné) asfaltového bez obsahu dehtu zatříděného do Katalogu odpadů pod kódem 17 03 02 | t | 2.088 |  | 0 | CS ÚRS 2025 01 |  | základní |  | 0 | 0 | 0 | 0 | 0 | 4 | K | 2 |  |  |  | ROZPOCET |  |  |  | 0 | 0 | 0 | 0 | 0 | 1 | 0 | 4 | -1883622271
106 | K | 997221655 | Poplatek za uložení na skládce (skládkovné) zeminy a kamení kód odpadu 17 05 04 | t | 6.244 |  | 0 | CS ÚRS 2025 01 |  | základní |  | 0 | 0 | 0 | 0 | 0 | 4 | K | 2 |  |  |  | ROZPOCET |  |  |  | 0 | 0 | 0 | 0 | 0 | 1 | 0 | 4 | 1142552562
| VV |  | čištění propustku | [14 empty] | VV | 2 | 1 | True | 0 | ROZPOCET
| VV |  | 6,244 |  | 6.244 | [12 empty] | VV | 2 | 2 | True | 1 | ROZPOCET
107 | K | 997221873 | Poplatek za uložení stavebního odpadu na recyklační skládce (skládkovné) zeminy a kamení zatříděného do Katalogu odpadů pod kódem 17 05 04 | t | 2.275 |  | 0 | CS ÚRS 2025 01 |  | základní |  | 0 | 0 | 0 | 0 | 0 | 4 | K | 2 |  |  |  | ROZPOCET |  |  |  | 0 | 0 | 0 | 0 | 0 | 1 | 0 | 4 | 235618256
| VV |  | 10,607-2,088-6,244 |  | 2.275 | [12 empty] | VV | 2 | 2 | True | 1 | ROZPOCET
| D | 998 | Přesun hmot |  |  |  | 0 |  |  |  |  | 0 |  | 0 |  | 0 | 1 | D | 1 |  |  |  | ROZPOCET | [9 empty] | 0
108 | K | 998276101 | Přesun hmot pro trubní vedení z trub z plastických hmot otevřený výkop | t | 404.986 |  | 0 | CS ÚRS 2025 01 |  | základní |  | 0 | 0 | 0 | 0 | 0 | 4 | K | 2 |  |  |  | ROZPOCET |  |  |  | 0 | 0 | 0 | 0 | 0 | 1 | 0 | 4 | 892775913
| D | VRN | Vedlejší rozpočtové náklady |  |  |  | 0 |  |  |  |  | 0 |  | 0 |  | 0 | 5 | D | 0 |  |  |  | ROZPOCET | [9 empty] | 0
| D | VRN3 | Zařízení staveniště |  |  |  | 0 |  |  |  |  | 0 |  | 0 |  | 0 | 5 | D | 1 |  |  |  | ROZPOCET | [9 empty] | 0
109 | K | 030001000 | Zařízení staveniště | kpl | 1 |  | 0 | CS ÚRS 2025 01 |  | základní |  | 0 | 0 | 0 | 0 | 0 | 1024 | K | 2 |  |  |  | ROZPOCET |  |  |  | 0 | 0 | 0 | 0 | 0 | 1 | 0 | 1024 | 2035100271
| D | VRN4 | Inženýrská činnost |  |  |  | 0 |  |  |  |  | 0 |  | 0 |  | 0 | 5 | D | 1 |  |  |  | ROZPOCET | [9 empty] | 0
110 | K | 045002000 | Kompletační a koordinační činnost | kpl | 1 |  | 0 | CS ÚRS 2025 01 |  | základní |  | 0 | 0 | 0 | 0 | 0 | 1024 | K | 2 |  |  |  | ROZPOCET |  |  |  | 0 | 0 | 0 | 0 | 0 | 1 | 0 | 1024 | 669738377
| D | VRN7 | Provozní vlivy |  |  |  | 0 |  |  |  |  | 0 |  | 0 |  | 0 | 5 | D | 1 |  |  |  | ROZPOCET | [9 empty] | 0
111 | K | 072002000 | dopravně inženýrská opatření včetně jejich projednání a zajištěn | kpl | 1 |  | 0 | CS ÚRS 2025 01 |  | základní |  | 0 | 0 | 0 | 0 | 0 | 1024 | K | 2 |  |  |  | ROZPOCET |  |  |  | 0 | 0 | 0 | 0 | 0 | 1 | 0 | 1024 | -566167431

## 323 - Úsek 3 DN400 – Šk12...
[18 empty] | {5d2f9ad4-d924-4c88-8c77-b15202d62284} | [5 empty] | k | 2,88 | 2
[18 empty] | 2 | [5 empty] | o | 73,067 | 2
| KRYCÍ LIST SOUPISU PRACÍ | [7 empty] | v --- níže se nacházejí doplnkové a pomocné údaje k sestavám --- v | [8 empty] | False | [5 empty] | or1 | 10 | 2
[24 empty] | p1 | 25,99 | 2
| Stavba: | [22 empty] | p2 | 3,557 | 2
|  | Chodníkové těleso, Žilina u Nového Jičína,úsek Pstruží Potok-Životice u NJ | [21 empty] | r | 51,59 | 2
| Objekt: | [22 empty] | r1 | 8 | 2
|  | 1 - Chodníkové těleso,Žilina u Nového Jičína,úsek Pstruží Potok-Životice u NJ | [21 empty] | r2 | 1,609 | 2
| Soupis: | [22 empty] | r3 | 3,9 | 2
|  | 02 - Způsobilé výdaje – NEPŘÍMÉ (další náklady související s projektem) | [21 empty] | s | 4,968 | 2
| Úroveň 4: | [22 empty] | s10 | 3 | 2
|  | 323 - Úsek 3 DN400 – Šk12 (napojení na stáv. trubní propust DN500)-Šk13 délka 38.50m | [21 empty] | z | 31,845 | 2
| KSO: |  |  |  |  | CC-CZ:
| Místo: |  | Žilina u Nového Jičína |  |  | Datum: | 13. 3. 2025
| Zadavatel: |  |  |  |  | IČ: | 00298212
|  | Městský úřad Nový Jičín |  |  |  | DIČ:
| Uchazeč: |  |  |  |  | IČ: | Vyplň údaj
|  | Vyplň údaj |  |  |  | DIČ: | Vyplň údaj
| Projektant: |  |  |  |  | IČ: | 03692485
|  | Projekční a inženýrská činnost Groman |  |  |  | DIČ:
| Zpracovatel: |  |  |  |  | IČ:
|  | Fajfrová Irena |  |  |  | DIČ:
Poznámka:
| Cena bez DPH | [5 empty] | 0
|  |  | Základ daně |  |  | Sazba daně | Výše daně
| DPH | základní | 0 |  |  | 21% | 0
|  | snížená | 0 |  |  | 12% | 0
|  | zákl. přenesená | 0 |  |  | 21% | 0
|  | sníž. přenesená | 0 |  |  | 12% | 0
|  | nulová | 0 |  |  | 0% | 0
| Cena s DPH |  |  | v | CZK |  | 0
| Projektant |  |  | Zpracovatel
| Datum a podpis: |  | Razítko | Datum a podpis: |  |  | Razítko
| Objednavatel |  |  | Uchazeč
| Datum a podpis: |  | Razítko | Datum a podpis: |  |  | Razítko
REKAPITULACE ČLENĚNÍ SOUPISU PRACÍ
Stavba:
Chodníkové těleso, Žilina u Nového Jičína,úsek Pstruží Potok-Životice u NJ
Objekt:
1 - Chodníkové těleso,Žilina u Nového Jičína,úsek Pstruží Potok-Životice u NJ
Soupis:
02 - Způsobilé výdaje – NEPŘÍMÉ (další náklady související s projektem)
Úroveň 4:
323 - Úsek 3 DN400 – Šk12 (napojení na stáv. trubní propust DN500)-Šk13 délka 38.50m
Místo: |  |  | Žilina u Nového Jičína |  |  | Datum: | 13. 3. 2025
Zadavatel: |  |  | Městský úřad Nový Jičín |  |  | Projektant: | Projekční a inženýrská činnost Groman
Uchazeč: |  |  | Vyplň údaj |  |  | Zpracovatel: | Fajfrová Irena
Kód dílu - Popis | [6 empty] | Cena celkem [CZK]
Náklady ze soupisu prací | [6 empty] | 0 | [11 empty] | -1
| HSV - Práce a dodávky HSV | [5 empty] | 0
| 1 - Zemní práce | [5 empty] | 0
| 2 - Zakládání | [5 empty] | 0
| 3 - Svislé a kompletní konstrukce | [5 empty] | 0
| 4 - Vodorovné konstrukce | [5 empty] | 0
| 5 - Komunikace pozemní | [5 empty] | 0
| 8 - Trubní vedení | [5 empty] | 0
| 9 - Ostatní konstrukce a práce, bourání | [5 empty] | 0
| 997 - Přesun sutě | [5 empty] | 0
| 998 - Přesun hmot | [5 empty] | 0
| VRN - Vedlejší rozpočtové náklady | [5 empty] | 0
| VRN3 - Zařízení staveniště | [5 empty] | 0
| VRN4 - Inženýrská činnost | [5 empty] | 0
| VRN7 - Provozní vlivy | [5 empty] | 0
SOUPIS PRACÍ
Stavba:
Chodníkové těleso, Žilina u Nového Jičína,úsek Pstruží Potok-Životice u NJ
Objekt:
1 - Chodníkové těleso,Žilina u Nového Jičína,úsek Pstruží Potok-Životice u NJ
Soupis:
02 - Způsobilé výdaje – NEPŘÍMÉ (další náklady související s projektem)
Úroveň 4:
323 - Úsek 3 DN400 – Šk12 (napojení na stáv. trubní propust DN500)-Šk13 délka 38.50m
Místo: |  |  | Žilina u Nového Jičína |  |  | Datum: | 13. 3. 2025
Zadavatel: |  |  | Městský úřad Nový Jičín |  |  | Projektant: | Projekční a inženýrská činnost Groman
Uchazeč: |  |  | Vyplň údaj |  |  | Zpracovatel: | Fajfrová Irena
PČ | Typ | Kód | Popis | MJ | Množství | J.cena [CZK] | Cena celkem [CZK] | Cenová soustava |  | DPH | J. Nh [h] | Nh celkem [h] | J. hmotnost [t] | Hmotnost celkem [t] | J. suť [t] | Suť Celkem [t]
Náklady soupisu celkem | [6 empty] | 0 |  |  |  |  | 0 |  | 142.8209 |  | 5.6153 |  | D | -1 | [13 empty] | 0
| D | HSV | Práce a dodávky HSV |  |  |  | 0 |  |  |  |  | 0 |  | 142.8209 |  | 5.6153 | 1 | D | 0 |  |  |  | ROZPOCET | [9 empty] | 0
| D | 1 | Zemní práce |  |  |  | 0 |  |  |  |  | 0 |  | 115.8469 |  | 1.7453 | 1 | D | 1 |  |  |  | ROZPOCET | [9 empty] | 0
1 | K | 113107322 | Odstranění podkladu z kameniva drceného tl 200 mm strojně pl do 50 m2 | m2 | 2.88 |  | 0 | CS ÚRS 2025 01 |  | základní |  | 0 | 0 | 0 | 0.29 | 0.8352 | 4 | K | 2 |  |  |  | ROZPOCET |  |  |  | 0 | 0 | 0 | 0 | 0 | 1 | 0 | 4 | 415802176
| VV |  | k |  | 2.88 | [12 empty] | VV | 2 | 2 | True | 1 | ROZPOCET
2 | K | 113107343 | Odstranění podkladu živičného tl 150 mm strojně pl do 50 m2 | m2 | 2.88 |  | 0 | CS ÚRS 2025 01 |  | základní |  | 0 | 0 | 0 | 0.316 | 0.91008 | 4 | K | 2 |  |  |  | ROZPOCET |  |  |  | 0 | 0 | 0 | 0 | 0 | 1 | 0 | 4 | -441734697
| VV |  | UV | [14 empty] | VV | 2 | 1 | True | 0 | ROZPOCET
| VV |  | 1,2*1,2*2 |  | 2.88 | [12 empty] | VV | 2 | 2 | True | 0 | ROZPOCET
| VV | k | Součet |  | 2.88 | [12 empty] | VV | 2 | 4 | True | 1 | ROZPOCET
3 | K | 115101201 | Čerpání vody na dopravní výšku do 10 m průměrný přítok do 500 l/min | hod | 140 |  | 0 | CS ÚRS 2025 01 |  | základní |  | 0 | 3e-05 | 0.0042 | 0 | 0 | 4 | K | 2 |  |  |  | ROZPOCET |  |  |  | 0 | 0 | 0 | 0 | 0 | 1 | 0 | 4 | 436663487
| VV |  | 10*14 |  | 140 | [12 empty] | VV | 2 | 2 | True | 1 | ROZPOCET
4 | K | 115101301 | Pohotovost čerpací soupravy pro dopravní výšku do 10 m přítok do 500 l/min | den | 14 |  | 0 | CS ÚRS 2025 01 |  | základní |  | 0 | 0 | 0 | 0 | 0 | 4 | K | 2 |  |  |  | ROZPOCET |  |  |  | 0 | 0 | 0 | 0 | 0 | 1 | 0 | 4 | 1072052285
5 | K | 119003211 | Mobilní plotová zábrana s reflexním pásem výšky do 1,5 m pro zabezpečení výkopu zřízení | m | 79 |  | 0 | CS ÚRS 2025 01 |  | základní |  | 0 | 0.00042 | 0.03318 | 0 | 0 | 4 | K | 2 |  |  |  | ROZPOCET |  |  |  | 0 | 0 | 0 | 0 | 0 | 1 | 0 | 4 | -886043224
| VV |  | 39+3,0*4*2 |  | 63 | [12 empty] | VV | 2 | 2 | True | 0 | ROZPOCET
| VV |  | 2,0*4*2 |  | 16 | [12 empty] | VV | 2 | 2 | True | 0 | ROZPOCET
| VV |  | Součet |  | 79 | [12 empty] | VV | 2 | 4 | True | 1 | ROZPOCET
6 | K | 119003212 | Mobilní plotová zábrana s reflexním pásem výšky do 1,5 m pro zabezpečení výkopu odstranění | m | 79 |  | 0 | CS ÚRS 2025 01 |  | základní |  | 0 | 0 | 0 | 0 | 0 | 4 | K | 2 |  |  |  | ROZPOCET |  |  |  | 0 | 0 | 0 | 0 | 0 | 1 | 0 | 4 | -3326117
7 | K | 132251101 | Hloubení rýh nezapažených š do 800 mm v hornině třídy těžitelnosti I skupiny 3 objem do 20 m3 strojně | m3 | 8 |  | 0 | CS ÚRS 2025 01 |  | základní |  | 0 | 0 | 0 | 0 | 0 | 4 | K | 2 |  |  |  | ROZPOCET |  |  |  | 0 | 0 | 0 | 0 | 0 | 1 | 0 | 4 | 1516455412
| VV |  | výkop pro drenáž | [14 empty] | VV | 2 | 1 | True | 0 | ROZPOCET
| VV | r1 | 40*(0,3+0,5)*0,5*0,5 |  | 8 | [12 empty] | VV | 2 | 2 | True | 1 | ROZPOCET
8 | K | 132251101 | Hloubení rýh nezapažených š do 800 mm v hornině třídy těžitelnosti I skupiny 3 objem do 20 m3 strojně | m3 | 1.609 |  | 0 | CS ÚRS 2025 01 |  | základní |  | 0 | 0 | 0 | 0 | 0 | 4 | K | 2 |  |  |  | ROZPOCET |  |  |  | 0 | 0 | 0 | 0 | 0 | 1 | 0 | 4 | 1780437080
| VV |  | výkop pro liniové odvodnění | [14 empty] | VV | 2 | 1 | True | 0 | ROZPOCET
| VV |  | 4,5*(0,35+0,15*2)*0,55 |  | 1.609 | [12 empty] | VV | 2 | 2 | True | 0 | ROZPOCET
| VV | r2 | Součet |  | 1.609 | [12 empty] | VV | 2 | 4 | True | 1 | ROZPOCET
9 | K | 132254101 | Hloubení rýh zapažených š do 800 mm v hornině třídy těžitelnosti I, skupiny 3 objem do 20 m3 strojně | m3 | 3.9 |  | 0 | CS ÚRS 2025 01 |  | základní |  | 0 | 0 | 0 | 0 | 0 | 4 | K | 2 |  |  |  | ROZPOCET |  |  |  | 0 | 0 | 0 | 0 | 0 | 1 | 0 | 4 | 1298293272
| VV |  | výkop pro propoj.potrubí | [14 empty] | VV | 2 | 1 | True | 0 | ROZPOCET
| VV |  | 0,6*1,3*(2,0*2+1,0) |  | 3.9 | [12 empty] | VV | 2 | 2 | True | 0 | ROZPOCET
| VV | r3 | Součet |  | 3.9 | [12 empty] | VV | 2 | 4 | True | 1 | ROZPOCET
10 | K | 132254103 | Hloubení rýh zapažených š do 800 mm v hornině třídy těžitelnosti I skupiny 3 objem do 100 m3 strojně | m3 | 51.59 |  | 0 | CS ÚRS 2025 01 |  | základní |  | 0 | 0 | 0 | 0 | 0 | 4 | K | 2 |  |  |  | ROZPOCET |  |  |  | 0 | 0 | 0 | 0 | 0 | 1 | 0 | 4 | -1993997888
| VV |  | úsek 6 | [14 empty] | VV | 2 | 1 | True | 0 | ROZPOCET
| VV |  | 0,8*(1,68+1,67)*0,5*38,5 |  | 51.59 | [12 empty] | VV | 2 | 2 | True | 0 | ROZPOCET
| VV | r | Součet |  | 51.59 | [12 empty] | VV | 2 | 4 | True | 1 | ROZPOCET
11 | K | 133251101 | Hloubení šachet nezapažených v hornině třídy těžitelnosti I skupiny 3 objem do 20 m3 | m3 | 3 |  | 0 | CS ÚRS 2025 01 |  | základní |  | 0 | 0 | 0 | 0 | 0 | 4 | K | 2 |  |  |  | ROZPOCET |  |  |  | 0 | 0 | 0 | 0 | 0 | 1 | 0 | 4 | -1403797016
| VV |  | "výkop pro UV27-UV28 " | [14 empty] | VV | 2 | 1 | True | 0 | ROZPOCET
| VV |  | 1,0*1,0*1,5*2 |  | 3 | [12 empty] | VV | 2 | 2 | True | 0 | ROZPOCET
| VV | s10 | Součet |  | 3 | [12 empty] | VV | 2 | 4 | True | 1 | ROZPOCET
12 | K | 133254101 | Hloubení šachet zapažených v hornině třídy těžitelnosti I skupiny 3 objem do 20 m3 | m3 | 4.968 |  | 0 | CS ÚRS 2025 01 |  | základní |  | 0 | 0 | 0 | 0 | 0 | 4 | K | 2 |  |  |  | ROZPOCET |  |  |  | 0 | 0 | 0 | 0 | 0 | 1 | 0 | 4 | 1457940424
| VV |  | plast.šachty | [14 empty] | VV | 2 | 1 | True | 0 | ROZPOCET
| VV | s1 | 1,2*1,2*(1,73+1,72) |  | 4.968 | [12 empty] | VV | 2 | 2 | True | 0 | ROZPOCET
| VV | s | Součet |  | 4.968 | [12 empty] | VV | 2 | 4 | True | 1 | ROZPOCET
13 | K | 151101101 | Zřízení příložného pažení a rozepření stěn rýh hl do 2 m | m2 | 141.975 |  | 0 | CS ÚRS 2025 01 |  | základní |  | 0 | 0.00084 | 0.11926 | 0 | 0 | 4 | K | 2 |  |  |  | ROZPOCET |  |  |  | 0 | 0 | 0 | 0 | 0 | 1 | 0 | 4 | 1558758536
| VV |  | r/0,8*2 |  | 128.975 | [12 empty] | VV | 2 | 2 | True | 0 | ROZPOCET
| VV |  | r3/0,6*2 |  | 13 | [12 empty] | VV | 2 | 2 | True | 0 | ROZPOCET
| VV |  | Součet |  | 141.975 | [12 empty] | VV | 2 | 4 | True | 1 | ROZPOCET
14 | K | 151101111 | Odstranění příložného pažení a rozepření stěn rýh hl do 2 m | m2 | 141.975 |  | 0 | CS ÚRS 2025 01 |  | základní |  | 0 | 0 | 0 | 0 | 0 | 4 | K | 2 |  |  |  | ROZPOCET |  |  |  | 0 | 0 | 0 | 0 | 0 | 1 | 0 | 4 | -250982721
15 | K | 151101201 | Zřízení příložného pažení stěn výkopu hl do 4 m | m2 | 28.56 |  | 0 | CS ÚRS 2025 01 |  | základní |  | 0 | 0.0007 | 0.019992 | 0 | 0 | 4 | K | 2 |  |  |  | ROZPOCET |  |  |  | 0 | 0 | 0 | 0 | 0 | 1 | 0 | 4 | 704806790
| VV |  | plast.šachty | [14 empty] | VV | 2 | 1 | True | 0 | ROZPOCET
| VV |  | 1,2*4*(1,73+1,72) |  | 16.56 | [12 empty] | VV | 2 | 2 | True | 0 | ROZPOCET
| VV |  | 1,0*4*1,5*2 |  | 12 | [12 empty] | VV | 2 | 2 | True | 0 | ROZPOCET
| VV |  | Součet |  | 28.56 | [12 empty] | VV | 2 | 4 | True | 1 | ROZPOCET
16 | K | 151101211 | Odstranění příložného pažení stěn hl do 4 m | m2 | 28.56 |  | 0 | CS ÚRS 2025 01 |  | základní |  | 0 | 0 | 0 | 0 | 0 | 4 | K | 2 |  |  |  | ROZPOCET |  |  |  | 0 | 0 | 0 | 0 | 0 | 1 | 0 | 4 | -1540473351
17 | K | 162651112 | Vodorovné přemístění přes 4 000 do 5000 m výkopku/sypaniny z horniny třídy těžitelnosti I skupiny 1 až 3 | m3 | 1 |  | 0 | CS ÚRS 2025 01 |  | základní |  | 0 | 0 | 0 | 0 | 0 | 4 | K | 2 |  |  |  | ROZPOCET |  |  |  | 0 | 0 | 0 | 0 | 0 | 1 | 0 | 4 | -440219069
| VV |  | dovoz ornice z mezideponie | [14 empty] | VV | 2 | 1 | True | 0 | ROZPOCET
| VV |  | or1*0,1 |  | 1 | [12 empty] | VV | 2 | 2 | True | 1 | ROZPOCET
18 | K | 162751117 | Vodorovné přemístění do 10000 m výkopku/sypaniny z horniny třídy těžitelnosti I, skupiny 1 až 3 | m3 | 73.067 |  | 0 | CS ÚRS 2025 01 |  | základní |  | 0 | 0 | 0 | 0 | 0 | 4 | K | 2 |  |  |  | ROZPOCET |  |  |  | 0 | 0 | 0 | 0 | 0 | 1 | 0 | 4 | -582714989
| VV |  | odvoz přebytečné zeminy | [14 empty] | VV | 2 | 1 | True | 0 | ROZPOCET
| VV |  | r+s+r1+r2+r3+s10 |  | 73.067 | [12 empty] | VV | 2 | 2 | True | 0 | ROZPOCET
| VV | o | Součet |  | 73.067 | [12 empty] | VV | 2 | 4 | True | 1 | ROZPOCET
19 | K | 162751119 | Příplatek k vodorovnému přemístění výkopku/sypaniny z horniny třídy těžitelnosti I, skupiny 1 až 3 ZKD 1000 m přes 10000 m | m3 | 730.67 |  | 0 | CS ÚRS 2025 01 |  | základní |  | 0 | 0 | 0 | 0 | 0 | 4 | K | 2 |  |  |  | ROZPOCET |  |  |  | 0 | 0 | 0 | 0 | 0 | 1 | 0 | 4 | -1128280857
| VV |  | o*10 |  | 730.67 | [12 empty] | VV | 2 | 2 | True | 1 | ROZPOCET
20 | K | 167151101 | Nakládání výkopku z hornin třídy těžitelnosti I, skupiny 1 až 3 do 100 m3 | m3 | 1 |  | 0 | CS ÚRS 2025 01 |  | základní |  | 0 | 0 | 0 | 0 | 0 | 4 | K | 2 |  |  |  | ROZPOCET |  |  |  | 0 | 0 | 0 | 0 | 0 | 1 | 0 | 4 | -701152173
| VV |  | dovoz ornice | [14 empty] | VV | 2 | 1 | True | 0 | ROZPOCET
| VV |  | or1*0,1 |  | 1 | [12 empty] | VV | 2 | 2 | True | 1 | ROZPOCET
21 | K | 171201231.1 | Poplatek za uložení zeminy a kamení na recyklační skládce (skládkovné) kód odpadu 17 05 04 - nezpůsobilý výdaj | t | 73.067 |  | 0 | CS ÚRS 2025 01 |  | základní |  | 0 | 0 | 0 | 0 | 0 | 4 | K | 2 |  |  |  | ROZPOCET |  |  |  | 0 | 0 | 0 | 0 | 0 | 1 | 0 | 4 | 1691689295
| VV |  | o*0,5*2,0 |  | 73.067 | [12 empty] | VV | 2 | 2 | True | 1 | ROZPOCET
22 | K | 171201231 | Poplatek za uložení zeminy a kamení na recyklační skládce (skládkovné) kód odpadu 17 05 04 | t | 73.067 |  | 0 | CS ÚRS 2025 01 |  | základní |  | 0 | 0 | 0 | 0 | 0 | 4 | K | 2 |  |  |  | ROZPOCET |  |  |  | 0 | 0 | 0 | 0 | 0 | 1 | 0 | 4 | -558819129
| VV |  | o*0,5*2,0 |  | 73.067 | [12 empty] | VV | 2 | 2 | True | 1 | ROZPOCET
23 | K | 171251201 | Uložení sypaniny na skládky nebo meziskládky | m3 | 73.067 |  | 0 | CS ÚRS 2025 01 |  | základní |  | 0 | 0 | 0 | 0 | 0 | 4 | K | 2 |  |  |  | ROZPOCET |  |  |  | 0 | 0 | 0 | 0 | 0 | 1 | 0 | 4 | 613412945
| VV |  | o |  | 73.067 | [12 empty] | VV | 2 | 2 | True | 1 | ROZPOCET
24 | K | 174151101 | Zásyp jam, šachet rýh nebo kolem objektů sypaninou se zhutněním | m3 | 31.845 |  | 0 | CS ÚRS 2025 01 |  | základní |  | 0 | 0 | 0 | 0 | 0 | 4 | K | 2 |  |  |  | ROZPOCET |  |  |  | 0 | 0 | 0 | 0 | 0 | 1 | 0 | 4 | 1747555044
| VV |  | v komunikaci a chodníku | [14 empty] | VV | 2 | 1 | True | 0 | ROZPOCET
| VV |  | r+s+r3+s10 |  | 63.458 | [12 empty] | VV | 2 | 2 | True | 0 | ROZPOCET
| VV |  | -p1-p2 |  | -29.547 | [12 empty] | VV | 2 | 2 | True | 0 | ROZPOCET
| VV |  | -0,65*0,65*(1,73+1,72) |  | -1.458 | [12 empty] | VV | 2 | 2 | True | 0 | ROZPOCET
| VV |  | -0,45*0,45*1,5*2 |  | -0.608 | [12 empty] | VV | 2 | 2 | True | 0 | ROZPOCET
| VV | z | Součet |  | 31.845 | [12 empty] | VV | 2 | 4 | True | 1 | ROZPOCET
25 | M | 58333674 | kamenivo těžené hrubé frakce 16/32 | t | 63.69 |  | 0 | CS ÚRS 2025 01 |  | základní |  | 0 | 1 | 63.69 | 0 | 0 | 8 | M | 2 |  |  |  | ROZPOCET |  |  |  | 0 | 0 | 0 | 0 | 0 | 1 | 0 | 4 | 123739896
26 | K | 175151101 | Obsypání potrubí strojně sypaninou bez prohození, uloženou do 3 m | m3 | 25.99 |  | 0 | CS ÚRS 2025 01 |  | základní |  | 0 | 0 | 0 | 0 | 0 | 4 | K | 2 |  |  |  | ROZPOCET |  |  |  | 0 | 0 | 0 | 0 | 0 | 1 | 0 | 4 | -40974691
| VV |  | 0,8*0,8*38,5 |  | 24.64 | [12 empty] | VV | 2 | 2 | True | 0 | ROZPOCET
| VV |  | 0,6*0,45*(2,0*2+1,0) |  | 1.35 | [12 empty] | VV | 2 | 2 | True | 0 | ROZPOCET
| VV | p1 | Součet |  | 25.99 | [12 empty] | VV | 2 | 4 | True | 1 | ROZPOCET
27 | M | 58333651 | kamenivo těžené hrubé frakce 8/16 | t | 51.98 |  | 0 | CS ÚRS 2025 01 |  | základní |  | 0 | 1 | 51.98 | 0 | 0 | 8 | M | 2 |  |  |  | ROZPOCET |  |  |  | 0 | 0 | 0 | 0 | 0 | 1 | 0 | 4 | -2112900907
| VV |  | 25,99*2 'Přepočtené koeficientem množství |  | 51.98 | [12 empty] | VV | 2 | 2 | False | 1 | ROZPOCET
28 | K | 181311103 | Rozprostření ornice tl vrstvy do 200 mm v rovině nebo ve svahu do 1:5 ručně | m2 | 10 |  | 0 | CS ÚRS 2025 01 |  | základní |  | 0 | 0 | 0 | 0 | 0 | 4 | K | 2 |  |  |  | ROZPOCET |  |  |  | 0 | 0 | 0 | 0 | 0 | 1 | 0 | 4 | -392941357
| VV |  | za vtokovým objektem | [14 empty] | VV | 2 | 1 | True | 0 | ROZPOCET
| VV | or1 | 5,0*2,0 |  | 10 | [12 empty] | VV | 2 | 2 | True | 1 | ROZPOCET
29 | K | 181411131 | Založení parkového trávníku výsevem plochy do 1000 m2 v rovině a ve svahu do 1:5 | m2 | 10 |  | 0 | CS ÚRS 2025 01 |  | základní |  | 0 | 0 | 0 | 0 | 0 | 4 | K | 2 |  |  |  | ROZPOCET |  |  |  | 0 | 0 | 0 | 0 | 0 | 1 | 0 | 4 | 1653944307
| VV |  | or1 |  | 10 | [12 empty] | VV | 2 | 2 | True | 1 | ROZPOCET
30 | M | 00572410 | osivo směs travní parková | kg | 0.304 |  | 0 | CS ÚRS 2025 01 |  | základní |  | 0 | 0.001 | 0.000304 | 0 | 0 | 8 | M | 2 |  |  |  | ROZPOCET |  |  |  | 0 | 0 | 0 | 0 | 0 | 1 | 0 | 4 | 1665325594
31 | K | 183403153 | Obdělání půdy hrabáním v rovině a svahu do 1:5 | m2 | 10 |  | 0 | CS ÚRS 2025 01 |  | základní |  | 0 | 0 | 0 | 0 | 0 | 4 | K | 2 |  |  |  | ROZPOCET |  |  |  | 0 | 0 | 0 | 0 | 0 | 1 | 0 | 4 | -1193462893
| VV |  | or1 |  | 10 | [12 empty] | VV | 2 | 2 | True | 1 | ROZPOCET
32 | K | 183403161 | Obdělání půdy válením v rovině a svahu do 1:5 | m2 | 10 |  | 0 | CS ÚRS 2025 01 |  | základní |  | 0 | 0 | 0 | 0 | 0 | 4 | K | 2 |  |  |  | ROZPOCET |  |  |  | 0 | 0 | 0 | 0 | 0 | 1 | 0 | 4 | 1068861863
| D | 2 | Zakládání |  |  |  | 0 |  |  |  |  | 0 |  | 8.2118 |  | 0 | 1 | D | 1 |  |  |  | ROZPOCET | [9 empty] | 0
33 | K | 211971110 | Zřízení opláštění žeber nebo trativodů geotextilií v rýze nebo zářezu sklonu do 1:2 | m2 | 40 |  | 0 | CS ÚRS 2025 01 |  | základní |  | 0 | 0.00017 | 0.0068 | 0 | 0 | 4 | K | 2 |  |  |  | ROZPOCET |  |  |  | 0 | 0 | 0 | 0 | 0 | 1 | 0 | 4 | 1616110205
34 | M | 69311081 | geotextilie netkaná separační, ochranná, filtrační, drenážní PES 300g/m2 | m2 | 47.38 |  | 0 | CS ÚRS 2025 01 |  | základní |  | 0 | 0.0003 | 0.014214 | 0 | 0 | 8 | M | 2 |  |  |  | ROZPOCET |  |  |  | 0 | 0 | 0 | 0 | 0 | 1 | 0 | 4 | -6319699
| VV |  | 40*1,1845 'Přepočtené koeficientem množství |  | 47.38 | [12 empty] | VV | 2 | 2 | False | 1 | ROZPOCET
35 | K | 212752401 | Trativod z drenážních trubek korugovaných PE-HD SN 8 perforace 360° včetně lože otevřený výkop DN 100 pro liniové stavby | m | 40 |  | 0 | CS ÚRS 2025 01 |  | základní |  | 0 | 0.20477 | 8.1908 | 0 | 0 | 4 | K | 2 |  |  |  | ROZPOCET |  |  |  | 0 | 0 | 0 | 0 | 0 | 1 | 0 | 4 | -866944087
| D | 3 | Svislé a kompletní konstrukce |  |  |  | 0 |  |  |  |  | 0 |  | 0 |  | 0 | 1 | D | 1 |  |  |  | ROZPOCET | [9 empty] | 0
36 | K | 359901211 | Monitoring stoky jakékoli výšky na nové kanalizaci | m | 45 |  | 0 | CS ÚRS 2025 01 |  | základní |  | 0 | 0 | 0 | 0 | 0 | 4 | K | 2 |  |  |  | ROZPOCET |  |  |  | 0 | 0 | 0 | 0 | 0 | 1 | 0 | 4 | 1477534055
| VV |  | 40,0+5,0 |  | 45 | [12 empty] | VV | 2 | 2 | True | 1 | ROZPOCET
| D | 4 | Vodorovné konstrukce |  |  |  | 0 |  |  |  |  | 0 |  | 8.2233 |  | 0 | 1 | D | 1 |  |  |  | ROZPOCET | [9 empty] | 0
37 | K | 451313511 | Podkladní vrstva z betonu prostého se zvýšenými nároky na prostředí pod dlažbu tl do 100 mm | m2 | 1 |  | 0 | CS ÚRS 2025 01 |  | základní |  | 0 | 0.24533 | 0.24533 | 0 | 0 | 4 | K | 2 |  |  |  | ROZPOCET |  |  |  | 0 | 0 | 0 | 0 | 0 | 1 | 0 | 4 | 1319452901
38 | K | 451571221 | Podklad pod dlažbu ze štěrkopísku tl do 100 mm | m2 | 1 |  | 0 | CS ÚRS 2025 01 |  | základní |  | 0 | 0.2004 | 0.2004 | 0 | 0 | 4 | K | 2 |  |  |  | ROZPOCET |  |  |  | 0 | 0 | 0 | 0 | 0 | 1 | 0 | 4 | -542534494
39 | K | 451572111 | Lože pod potrubí otevřený výkop z kameniva drobného těženého | m3 | 3.557 |  | 0 | CS ÚRS 2025 01 |  | základní |  | 0 | 1.8908 | 6.7255 | 0 | 0 | 4 | K | 2 |  |  |  | ROZPOCET |  |  |  | 0 | 0 | 0 | 0 | 0 | 1 | 0 | 4 | -575643213
| VV |  | 0,8*0,1*38,5 |  | 3.08 | [12 empty] | VV | 2 | 2 | True | 0 | ROZPOCET
| VV |  | 0,65*0,65*0,15*2 |  | 0.127 | [12 empty] | VV | 2 | 2 | True | 0 | ROZPOCET
| VV |  | 0,6*0,1*5,0 |  | 0.3 | [12 empty] | VV | 2 | 2 | True | 0 | ROZPOCET
| VV |  | 0,5*0,5*0,1*2 |  | 0.05 | [12 empty] | VV | 2 | 2 | True | 0 | ROZPOCET
| VV | p2 | Mezisoučet |  | 3.557 | [12 empty] | VV | 2 | 3 | True | 1 | ROZPOCET
40 | K | 452112112 | Osazení betonových prstenců nebo rámů v do 100 mm | kus | 2 |  | 0 | CS ÚRS 2025 01 |  | základní |  | 0 | 0.08742 | 0.17484 | 0 | 0 | 4 | K | 2 |  |  |  | ROZPOCET |  |  |  | 0 | 0 | 0 | 0 | 0 | 1 | 0 | 4 | -79149743
41 | M | 59223864 | prstenec betonový pro uliční vpusť vyrovnávací 39 x 6 x 13 cm | kus | 2 |  | 0 | CS ÚRS 2025 01 |  | základní |  | 0 | 0.027 | 0.054 | 0 | 0 | 8 | M | 2 |  |  |  | ROZPOCET |  |  |  | 0 | 0 | 0 | 0 | 0 | 1 | 0 | 4 | -134307598
42 | K | 465513227 | Dlažba z lomového kamene na cementovou maltu s vyspárováním tl 250 mm | m2 | 1 |  | 0 | CS ÚRS 2025 01 |  | základní |  | 0 | 0.82327 | 0.82327 | 0 | 0 | 4 | K | 2 |  |  |  | ROZPOCET |  |  |  | 0 | 0 | 0 | 0 | 0 | 1 | 0 | 4 | -1049920624
| VV |  | vtokový objekt č.2 | [14 empty] | VV | 2 | 1 | True | 0 | ROZPOCET
| VV |  | 2,0*0,5 |  | 1 | [12 empty] | VV | 2 | 2 | True | 1 | ROZPOCET
| D | 5 | Komunikace pozemní |  |  |  | 0 |  |  |  |  | 0 |  | 1.1566 |  | 0 | 1 | D | 1 |  |  |  | ROZPOCET | [9 empty] | 0
43 | K | 573231106 | Postřik živičný spojovací ze silniční emulze v množství 0,30 kg/m2 | m2 | 5.76 |  | 0 | CS ÚRS 2025 01 |  | základní |  | 0 | 0.00031 | 0.0017856 | 0 | 0 | 4 | K | 2 |  |  |  | ROZPOCET |  |  |  | 0 | 0 | 0 | 0 | 0 | 1 | 0 | 4 | -374342894
| VV |  | k*2 |  | 5.76 | [12 empty] | VV | 2 | 2 | True | 1 | ROZPOCET
44 | K | 577144111 | Asfaltový beton vrstva obrusná ACO 11 (ABS) tř. I tl 50 mm š do 3 m z nemodifikovaného asfaltu | m2 | 2.88 |  | 0 | CS ÚRS 2025 01 |  | základní |  | 0 | 0.12966 | 0.37342 | 0 | 0 | 4 | K | 2 |  |  |  | ROZPOCET |  |  |  | 0 | 0 | 0 | 0 | 0 | 1 | 0 | 4 | -254823293
| VV |  | k |  | 2.88 | [12 empty] | VV | 2 | 2 | True | 1 | ROZPOCET
45 | K | 577145112 | Asfaltový beton vrstva ložní ACL 16 (ABH) tl 50 mm š do 3 m z nemodifikovaného asfaltu | m2 | 5.76 |  | 0 | CS ÚRS 2025 01 |  | základní |  | 0 | 0.12966 | 0.74684 | 0 | 0 | 4 | K | 2 |  |  |  | ROZPOCET |  |  |  | 0 | 0 | 0 | 0 | 0 | 1 | 0 | 4 | -476393757
| VV |  | k*2 |  | 5.76 | [12 empty] | VV | 2 | 2 | True | 1 | ROZPOCET
46 | K | 599141111 | Vyplnění spár mezi silničními dílci živičnou zálivkou | m | 9.6 |  | 0 | CS ÚRS 2025 01 |  | základní |  | 0 | 0.0036 | 0.03456 | 0 | 0 | 4 | K | 2 |  |  |  | ROZPOCET |  |  |  | 0 | 0 | 0 | 0 | 0 | 1 | 0 | 4 | -472231370
| D | 8 | Trubní vedení |  |  |  | 0 |  |  |  |  | 0 |  | 4.7427 |  | 0 | 1 | D | 1 |  |  |  | ROZPOCET | [9 empty] | 0
47 | K | 83739R01 | napojení liniového odvodnění na potrubí DN 400 | kus | 1 |  | 0 | CS ÚRS 2025 01 |  | základní |  | 0 | 1.792 | 1.792 | 0 | 0 | 4 | K | 2 |  |  |  | ROZPOCET |  |  |  | 0 | 0 | 0 | 0 | 0 | 1 | 0 | 4 | 79562929
48 | K | 871313122 | Montáž kanalizačního potrubí hladkého plnostěnného SN 10 z PVC-U DN 160 | m | 5 |  | 0 | CS ÚRS 2025 01 |  | základní |  | 0 | 1e-05 | 5e-05 | 0 | 0 | 4 | K | 2 |  |  |  | ROZPOCET |  |  |  | 0 | 0 | 0 | 0 | 0 | 1 | 0 | 4 | -1550295583
49 | M | 28611173 | trubka kanalizační PVC-U plnostěnná jednovrstvá DN 160x1000mm SN10 | m | 5.15 |  | 0 | CS ÚRS 2025 01 |  | základní |  | 0 | 0.00241 | 0.012412 | 0 | 0 | 8 | M | 2 |  |  |  | ROZPOCET |  |  |  | 0 | 0 | 0 | 0 | 0 | 1 | 0 | 4 | -488177809
| VV |  | 5*1,03 'Přepočtené koeficientem množství |  | 5.15 | [12 empty] | VV | 2 | 2 | False | 1 | ROZPOCET
50 | K | 871315221 | Kanalizační potrubí z tvrdého PVC jednovrstvé tuhost třídy SN8 DN 160 | m | 5 |  | 0 | CS ÚRS 2025 01 |  | základní |  | 0 | 0.00276 | 0.0138 | 0 | 0 | 4 | K | 2 |  |  |  | ROZPOCET |  |  |  | 0 | 0 | 0 | 0 | 0 | 1 | 0 | 4 | -101160707
51 | K | 871373122 | Montáž kanalizačního potrubí hladkého plnostěnného SN 10 z PVC-U DN 315 | m | 1.5 |  | 0 | CS ÚRS 2025 01 |  | základní |  | 0 | 2e-05 | 3e-05 | 0 | 0 | 4 | K | 2 |  |  |  | ROZPOCET |  |  |  | 0 | 0 | 0 | 0 | 0 | 1 | 0 | 4 | 1161801698
52 | M | 28611181 | trubka kanalizační PVC-U plnostěnná jednovrstvá DN 315x3000mm SN10 | m | 1.545 |  | 0 | CS ÚRS 2025 01 |  | základní |  | 0 | 0.01596 | 0.024658 | 0 | 0 | 8 | M | 2 |  |  |  | ROZPOCET |  |  |  | 0 | 0 | 0 | 0 | 0 | 1 | 0 | 4 | -23470748
| VV |  | 1,5*1,03 'Přepočtené koeficientem množství |  | 1.545 | [12 empty] | VV | 2 | 2 | False | 1 | ROZPOCET
53 | K | 871390310 | Montáž kanalizačního potrubí hladkého plnostěnného SN 10 z polypropylenu DN 400 | m | 38.5 |  | 0 | CS ÚRS 2025 01 |  | základní |  | 0 | 3e-05 | 0.001155 | 0 | 0 | 4 | K | 2 |  |  |  | ROZPOCET |  |  |  | 0 | 0 | 0 | 0 | 0 | 1 | 0 | 4 | 2004362322
54 | M | 28617007 | trubka kanalizační PP plnostěnná třívrstvá DN 400x1000mm SN10 | m | 39.078 |  | 0 | CS ÚRS 2025 01 |  | základní |  | 0 | 0.0183 | 0.71513 | 0 | 0 | 8 | M | 2 |  |  |  | ROZPOCET |  |  |  | 0 | 0 | 0 | 0 | 0 | 1 | 0 | 4 | 1268466200
| VV |  | 38,5*1,015 'Přepočtené koeficientem množství |  | 39.078 | [12 empty] | VV | 2 | 2 | False | 1 | ROZPOCET
55 | K | 877390310 | Montáž kolen na kanalizačním potrubí z PP nebo tvrdého PVC-U trub hladkých plnostěnných DN 400 | kus | 1 |  | 0 | CS ÚRS 2025 01 |  | základní |  | 0 | 0 | 0 | 0 | 0 | 4 | K | 2 |  |  |  | ROZPOCET |  |  |  | 0 | 0 | 0 | 0 | 0 | 1 | 0 | 4 | 396127849
56 | M | 28611596 | zátka kanalizace plastové KG DN 400 | kus | 1 |  | 0 | CS ÚRS 2025 01 |  | základní |  | 0 | 0.00365 | 0.00365 | 0 | 0 | 8 | M | 2 |  |  |  | ROZPOCET |  |  |  | 0 | 0 | 0 | 0 | 0 | 1 | 0 | 4 | -2097209980
57 | K | 892351111 | Tlaková zkouška vodou potrubí DN 150 nebo 200 | m | 5 |  | 0 | CS ÚRS 2025 01 |  | základní |  | 0 | 0 | 0 | 0 | 0 | 4 | K | 2 |  |  |  | ROZPOCET |  |  |  | 0 | 0 | 0 | 0 | 0 | 1 | 0 | 4 | 2103006802
58 | K | 892421111 | Tlaková zkouška vodou potrubí DN 400 nebo 500 | m | 38.5 |  | 0 | CS ÚRS 2025 01 |  | základní |  | 0 | 0 | 0 | 0 | 0 | 4 | K | 2 |  |  |  | ROZPOCET |  |  |  | 0 | 0 | 0 | 0 | 0 | 1 | 0 | 4 | 1180693397
59 | K | 894812329 | Revizní a čistící šachta z PP typ DN 600/400 šachtové dno průtočné | kus | 2 |  | 0 | CS ÚRS 2025 01 |  | základní |  | 0 | 0.11207 | 0.22414 | 0 | 0 | 4 | K | 2 |  |  |  | ROZPOCET |  |  |  | 0 | 0 | 0 | 0 | 0 | 1 | 0 | 4 | -31028941
| VV |  | 2 |  | 2 | [12 empty] | VV | 2 | 2 | True | 1 | ROZPOCET
60 | K | 894812332 | Revizní a čistící šachta z PP DN 600 šachtová roura korugovaná světlé hloubky 2000 mm | kus | 2 |  | 0 | CS ÚRS 2025 01 |  | základní |  | 0 | 0.02424 | 0.04848 | 0 | 0 | 4 | K | 2 |  |  |  | ROZPOCET |  |  |  | 0 | 0 | 0 | 0 | 0 | 1 | 0 | 4 | 1431931034
61 | K | 894812339 | Příplatek k rourám revizní a čistící šachty z PP DN 600 za uříznutí šachtové roury | kus | 2 |  | 0 | CS ÚRS 2025 01 |  | základní |  | 0 | 0 | 0 | 0 | 0 | 4 | K | 2 |  |  |  | ROZPOCET |  |  |  | 0 | 0 | 0 | 0 | 0 | 1 | 0 | 4 | 214331446
62 | K | 894812356 | Revizní a čistící šachta z PP DN 600 poklop litinový pro třídu zatížení B125 s betonovým prstencem | kus | 2 |  | 0 | CS ÚRS 2025 01 |  | základní |  | 0 | 0.304 | 0.608 | 0 | 0 | 4 | K | 2 |  |  |  | ROZPOCET |  |  |  | 0 | 0 | 0 | 0 | 0 | 1 | 0 | 4 | 1942968792
63 | K | 895941302 | Osazení vpusti uliční DN 450 z betonových dílců dno s kalištěm | kus | 2 |  | 0 | CS ÚRS 2025 01 |  | základní |  | 0 | 0.12422 | 0.24844 | 0 | 0 | 4 | K | 2 |  |  |  | ROZPOCET |  |  |  | 0 | 0 | 0 | 0 | 0 | 1 | 0 | 4 | 2019531452
| VV |  | "UV27-UV28" 2 |  | 2 | [12 empty] | VV | 2 | 2 | True | 1 | ROZPOCET
64 | M | 59223854 | skruž pro uliční vpusť s výtokovým otvorem PVC betonová 450x350x50mm | kus | 2 |  | 0 | CS ÚRS 2025 01 |  | základní |  | 0 | 0.08 | 0.16 | 0 | 0 | 8 | M | 2 |  |  |  | ROZPOCET |  |  |  | 0 | 0 | 0 | 0 | 0 | 1 | 0 | 4 | 697513503
65 | M | 59223856 | skruž betonová pro uliční vpusť horní 45x19,5x5 cm | kus | 2 |  | 0 | CS ÚRS 2025 01 |  | základní |  | 0 | 0.04 | 0.08 | 0 | 0 | 8 | M | 2 |  |  |  | ROZPOCET |  |  |  | 0 | 0 | 0 | 0 | 0 | 1 | 0 | 4 | -715848001
66 | M | 59223852 | dno pro uliční vpusť s kalovou prohlubní betonové 450x300x50mm | kus | 2 |  | 0 | CS ÚRS 2025 01 |  | základní |  | 0 | 0.072 | 0.144 | 0 | 0 | 8 | M | 2 |  |  |  | ROZPOCET |  |  |  | 0 | 0 | 0 | 0 | 0 | 1 | 0 | 4 | -1181111905
67 | K | 895941312 | Osazení vpusti uliční DN 450 z betonových dílců skruž horní 195 mm | kus | 2 |  | 0 | CS ÚRS 2025 01 |  | základní |  | 0 | 0.02972 | 0.05944 | 0 | 0 | 4 | K | 2 |  |  |  | ROZPOCET |  |  |  | 0 | 0 | 0 | 0 | 0 | 1 | 0 | 4 | 660564273
68 | K | 895941331 | Osazení vpusti uliční DN 450 z betonových dílců skruž průběžná s výtokem | kus | 2 |  | 0 | CS ÚRS 2025 01 |  | základní |  | 0 | 0.02972 | 0.05944 | 0 | 0 | 4 | K | 2 |  |  |  | ROZPOCET |  |  |  | 0 | 0 | 0 | 0 | 0 | 1 | 0 | 4 | 2065825259
69 | K | 899204112 | Osazení mříží litinových včetně rámů a košů na bahno pro třídu zatížení D400, E600 | kus | 2 |  | 0 | CS ÚRS 2025 01 |  | základní |  | 0 | 0.21734 | 0.43468 | 0 | 0 | 4 | K | 2 |  |  |  | ROZPOCET |  |  |  | 0 | 0 | 0 | 0 | 0 | 1 | 0 | 4 | 1408195521
70 | M | 55242320 | mříž vtoková litinová plochá 500x500mm | kus | 2 |  | 0 | CS ÚRS 2025 01 |  | základní |  | 0 | 0.0506 | 0.1012 | 0 | 0 | 8 | M | 2 |  |  |  | ROZPOCET |  |  |  | 0 | 0 | 0 | 0 | 0 | 1 | 0 | 4 | -1580345095
71 | M | 59223871 | koš vysoký pro uliční vpusti žárově Pz plech pro rám 500/500mm | kus | 2 |  | 0 | CS ÚRS 2025 01 |  | základní |  | 0 | 0.006 | 0.012 | 0 | 0 | 8 | M | 2 |  |  |  | ROZPOCET |  |  |  | 0 | 0 | 0 | 0 | 0 | 1 | 0 | 4 | -410349506
| D | 9 | Ostatní konstrukce a práce, bourání |  |  |  | 0 |  |  |  |  | 0 |  | 4.6396 |  | 3.87 | 1 | D | 1 |  |  |  | ROZPOCET | [9 empty] | 0
72 | K | 916111123 | Osazení obruby z drobných kostek s boční opěrou do lože z betonu prostého | m | 18 |  | 0 | CS ÚRS 2025 01 |  | základní |  | 0 | 0.08978 | 1.616 | 0 | 0 | 4 | K | 2 |  |  |  | ROZPOCET |  |  |  | 0 | 0 | 0 | 0 | 0 | 1 | 0 | 4 | -791689417
| VV |  | dvouřádek | [14 empty] | VV | 2 | 1 | True | 0 | ROZPOCET
| VV |  | liniové odvodnění | [14 empty] | VV | 2 | 1 | True | 0 | ROZPOCET
| VV |  | 4,5*2*2 |  | 18 | [12 empty] | VV | 2 | 2 | True | 1 | ROZPOCET
73 | M | 58381007 | kostka dlažební žula drobná 8/10 | m2 | 1.836 |  | 0 | CS ÚRS 2025 01 |  | základní |  | 0 | 0.222 | 0.40759 | 0 | 0 | 8 | M | 2 |  |  |  | ROZPOCET |  |  |  | 0 | 0 | 0 | 0 | 0 | 1 | 0 | 4 | -454793203
| VV |  | 18*0,1*1,02 |  | 1.836 | [12 empty] | VV | 2 | 2 | True | 1 | ROZPOCET
74 | K | 919735113 | Řezání stávajícího živičného krytu hl do 150 mm | m | 9.6 |  | 0 | CS ÚRS 2025 01 |  | základní |  | 0 | 0 | 0 | 0 | 0 | 4 | K | 2 |  |  |  | ROZPOCET |  |  |  | 0 | 0 | 0 | 0 | 0 | 1 | 0 | 4 | -1308457040
| VV |  | UV | [14 empty] | VV | 2 | 1 | True | 0 | ROZPOCET
| VV |  | 1,2*4*2 |  | 9.6 | [12 empty] | VV | 2 | 2 | True | 1 | ROZPOCET
75 | K | 935932422 | Odvodňovací žlab pro zatížení D400 vnitřní š 200 mm s roštem mřížkovým z litiny vč.obetonování a lože z betonu tř.C25/30 | m | 4.5 |  | 0 | CS ÚRS 2025 01 |  | základní |  | 0 | 0.51915 | 2.3362 | 0 | 0 | 4 | K | 2 |  |  |  | ROZPOCET |  |  |  | 0 | 0 | 0 | 0 | 0 | 1 | 0 | 4 | 1809360451
76 | K | 935932617 | Vpusť s kalovým košem pro plastový žlab vnitřní š 200 mm | kus | 1 |  | 0 | CS ÚRS 2025 01 |  | základní |  | 0 | 0.2767 | 0.2767 | 0 | 0 | 4 | K | 2 |  |  |  | ROZPOCET |  |  |  | 0 | 0 | 0 | 0 | 0 | 1 | 0 | 4 | -1894918099
77 | K | 935932628 | Svislé odtokové hrdlo pro plastový žlab vnitřní š 200 mm z PP | kus | 1 |  | 0 | CS ÚRS 2025 01 |  | základní |  | 0 | 0.00014 | 0.00014 | 0 | 0 | 4 | K | 2 |  |  |  | ROZPOCET |  |  |  | 0 | 0 | 0 | 0 | 0 | 1 | 0 | 4 | 1939281837
78 | K | 935932634 | Sifon a sítko pro plastový žlab vnitřní š 200 mm z PP a Pz oceli | kus | 1 |  | 0 | CS ÚRS 2025 01 |  | základní |  | 0 | 0.002 | 0.002 | 0 | 0 | 4 | K | 2 |  |  |  | ROZPOCET |  |  |  | 0 | 0 | 0 | 0 | 0 | 1 | 0 | 4 | -1565213138
79 | K | 935932644 | Spádová hrana pro plastový žlab | kus | 1 |  | 0 | CS ÚRS 2025 01 |  | základní |  | 0 | 0.00091 | 0.00091 | 0 | 0 | 4 | K | 2 |  |  |  | ROZPOCET |  |  |  | 0 | 0 | 0 | 0 | 0 | 1 | 0 | 4 | 908138779
80 | K | 938902441 | Čištění propustků strojně tlakovou vodou D do 500 mm při tl nánosu přes 75% DN | m | 15 |  | 0 | CS ÚRS 2025 01 |  | základní |  | 0 | 0 | 0 | 0.258 | 3.87 | 4 | K | 2 |  |  |  | ROZPOCET |  |  |  | 0 | 0 | 0 | 0 | 0 | 1 | 0 | 4 | -1507906422
| D | 997 | Přesun sutě |  |  |  | 0 |  |  |  |  | 0 |  | 0 |  | 0 | 1 | D | 1 |  |  |  | ROZPOCET | [9 empty] | 0
81 | K | 997221551 | Vodorovná doprava suti ze sypkých materiálů do 1 km | t | 5.615 |  | 0 | CS ÚRS 2025 01 |  | základní |  | 0 | 0 | 0 | 0 | 0 | 4 | K | 2 |  |  |  | ROZPOCET |  |  |  | 0 | 0 | 0 | 0 | 0 | 1 | 0 | 4 | 1273551919
82 | K | 997221559 | Příplatek ZKD 1 km u vodorovné dopravy suti ze sypkých materiálů | t | 106.685 |  | 0 | CS ÚRS 2025 01 |  | základní |  | 0 | 0 | 0 | 0 | 0 | 4 | K | 2 |  |  |  | ROZPOCET |  |  |  | 0 | 0 | 0 | 0 | 0 | 1 | 0 | 4 | 211216603
| VV |  | 5,615*19 'Přepočtené koeficientem množství |  | 106.685 | [12 empty] | VV | 2 | 2 | False | 1 | ROZPOCET
83 | K | 997221611 | Nakládání suti na dopravní prostředky pro vodorovnou dopravu | t | 5.615 |  | 0 | CS ÚRS 2025 01 |  | základní |  | 0 | 0 | 0 | 0 | 0 | 4 | K | 2 |  |  |  | ROZPOCET |  |  |  | 0 | 0 | 0 | 0 | 0 | 1 | 0 | 4 | -1907895914
84 | K | 997221875 | Poplatek za uložení stavebního odpadu na recyklační skládce (skládkovné) asfaltového bez obsahu dehtu zatříděného do Katalogu odpadů pod kódem 17 03 02 | t | 0.91 |  | 0 | CS ÚRS 2025 01 |  | základní |  | 0 | 0 | 0 | 0 | 0 | 4 | K | 2 |  |  |  | ROZPOCET |  |  |  | 0 | 0 | 0 | 0 | 0 | 1 | 0 | 4 | 739215756
85 | K | 997221655 | Poplatek za uložení na skládce (skládkovné) zeminy a kamení kód odpadu 17 05 04 | t | 3.87 |  | 0 | CS ÚRS 2025 01 |  | základní |  | 0 | 0 | 0 | 0 | 0 | 4 | K | 2 |  |  |  | ROZPOCET |  |  |  | 0 | 0 | 0 | 0 | 0 | 1 | 0 | 4 | 1142552562
86 | K | 997221873 | Poplatek za uložení stavebního odpadu na recyklační skládce (skládkovné) zeminy a kamení zatříděného do Katalogu odpadů pod kódem 17 05 04 | t | 0.835 |  | 0 | CS ÚRS 2025 01 |  | základní |  | 0 | 0 | 0 | 0 | 0 | 4 | K | 2 |  |  |  | ROZPOCET |  |  |  | 0 | 0 | 0 | 0 | 0 | 1 | 0 | 4 | 524324731
| VV |  | 5,615-0,91-3,87 |  | 0.835 | [12 empty] | VV | 2 | 2 | True | 1 | ROZPOCET
| D | 998 | Přesun hmot |  |  |  | 0 |  |  |  |  | 0 |  | 0 |  | 0 | 1 | D | 1 |  |  |  | ROZPOCET | [9 empty] | 0
87 | K | 998276101 | Přesun hmot pro trubní vedení z trub z plastických hmot otevřený výkop | t | 142.821 |  | 0 | CS ÚRS 2025 01 |  | základní |  | 0 | 0 | 0 | 0 | 0 | 4 | K | 2 |  |  |  | ROZPOCET |  |  |  | 0 | 0 | 0 | 0 | 0 | 1 | 0 | 4 | 892775913
| D | VRN | Vedlejší rozpočtové náklady |  |  |  | 0 |  |  |  |  | 0 |  | 0 |  | 0 | 5 | D | 0 |  |  |  | ROZPOCET | [9 empty] | 0
| D | VRN3 | Zařízení staveniště |  |  |  | 0 |  |  |  |  | 0 |  | 0 |  | 0 | 5 | D | 1 |  |  |  | ROZPOCET | [9 empty] | 0
88 | K | 030001000 | Zařízení staveniště | kpl | 1 |  | 0 | CS ÚRS 2025 01 |  | základní |  | 0 | 0 | 0 | 0 | 0 | 1024 | K | 2 |  |  |  | ROZPOCET |  |  |  | 0 | 0 | 0 | 0 | 0 | 1 | 0 | 1024 | -1314009842
| D | VRN4 | Inženýrská činnost |  |  |  | 0 |  |  |  |  | 0 |  | 0 |  | 0 | 5 | D | 1 |  |  |  | ROZPOCET | [9 empty] | 0
89 | K | 045002000 | Kompletační a koordinační činnost | kpl | 1 |  | 0 | CS ÚRS 2025 01 |  | základní |  | 0 | 0 | 0 | 0 | 0 | 1024 | K | 2 |  |  |  | ROZPOCET |  |  |  | 0 | 0 | 0 | 0 | 0 | 1 | 0 | 1024 | -1967625266
| D | VRN7 | Provozní vlivy |  |  |  | 0 |  |  |  |  | 0 |  | 0 |  | 0 | 5 | D | 1 |  |  |  | ROZPOCET | [9 empty] | 0
90 | K | 072002000 | dopravně inženýrská opatření včetně jejich projednání a zajištění | kpl | 1 |  | 0 | CS ÚRS 2025 01 |  | základní |  | 0 | 0 | 0 | 0 | 0 | 1024 | K | 2 |  |  |  | ROZPOCET |  |  |  | 0 | 0 | 0 | 0 | 0 | 1 | 0 | 1024 | 830328202

## 324 - Úsek 4 DN400 – Šk14...
[18 empty] | {f137aca6-4721-4dd7-b180-ad66706207ed} | [5 empty] | k | 2,88 | 2
[18 empty] | 2 | [5 empty] | o | 133,836 | 2
| KRYCÍ LIST SOUPISU PRACÍ | [7 empty] | v --- níže se nacházejí doplnkové a pomocné údaje k sestavám --- v | [8 empty] | False | [5 empty] | or1 | 10 | 2
[24 empty] | p1 | 38,815 | 2
| Stavba: | [22 empty] | p2 | 5,528 | 2
|  | Chodníkové těleso, Žilina u Nového Jičína,úsek Pstruží Potok-Životice u NJ | [21 empty] | r | 76,12 | 2
| Objekt: | [22 empty] | r1 | 11 | 2
|  | 1 - Chodníkové těleso,Žilina u Nového Jičína,úsek Pstruží Potok-Životice u NJ | [21 empty] | r2 | 3,575 | 2
| Soupis: | [22 empty] | r3 | 15,99 | 2
|  | 02 - Způsobilé výdaje – NEPŘÍMÉ (další náklady související s projektem) | [21 empty] | s | 22,651 | 2
| Úroveň 4: | [22 empty] | s10 | 4,5 | 2
|  | 324 - Úsek 4 DN400 – Šk14 (napojení na stáv. trubní propust DN500) –Šk16 délka 52.00m | [21 empty] | z | 65,648 | 2
| KSO: |  |  |  |  | CC-CZ:
| Místo: |  | Žilina u Nového Jičína |  |  | Datum: | 13. 3. 2025
| Zadavatel: |  |  |  |  | IČ: | 00298212
|  | Městský úřad Nový Jičín |  |  |  | DIČ:
| Uchazeč: |  |  |  |  | IČ: | Vyplň údaj
|  | Vyplň údaj |  |  |  | DIČ: | Vyplň údaj
| Projektant: |  |  |  |  | IČ: | 03692485
|  | Projekční a inženýrská činnost Groman |  |  |  | DIČ:
| Zpracovatel: |  |  |  |  | IČ:
|  | Fajfrová Irena |  |  |  | DIČ:
Poznámka:
| Cena bez DPH | [5 empty] | 0
|  |  | Základ daně |  |  | Sazba daně | Výše daně
| DPH | základní | 0 |  |  | 21% | 0
|  | snížená | 0 |  |  | 12% | 0
|  | zákl. přenesená | 0 |  |  | 21% | 0
|  | sníž. přenesená | 0 |  |  | 12% | 0
|  | nulová | 0 |  |  | 0% | 0
| Cena s DPH |  |  | v | CZK |  | 0
| Projektant |  |  | Zpracovatel
| Datum a podpis: |  | Razítko | Datum a podpis: |  |  | Razítko
| Objednavatel |  |  | Uchazeč
| Datum a podpis: |  | Razítko | Datum a podpis: |  |  | Razítko
REKAPITULACE ČLENĚNÍ SOUPISU PRACÍ
Stavba:
Chodníkové těleso, Žilina u Nového Jičína,úsek Pstruží Potok-Životice u NJ
Objekt:
1 - Chodníkové těleso,Žilina u Nového Jičína,úsek Pstruží Potok-Životice u NJ
Soupis:
02 - Způsobilé výdaje – NEPŘÍMÉ (další náklady související s projektem)
Úroveň 4:
324 - Úsek 4 DN400 – Šk14 (napojení na stáv. trubní propust DN500) –Šk16 délka 52.00m
Místo: |  |  | Žilina u Nového Jičína |  |  | Datum: | 13. 3. 2025
Zadavatel: |  |  | Městský úřad Nový Jičín |  |  | Projektant: | Projekční a inženýrská činnost Groman
Uchazeč: |  |  | Vyplň údaj |  |  | Zpracovatel: | Fajfrová Irena
Kód dílu - Popis | [6 empty] | Cena celkem [CZK]
Náklady ze soupisu prací | [6 empty] | 0 | [11 empty] | -1
| HSV - Práce a dodávky HSV | [5 empty] | 0
| 1 - Zemní práce | [5 empty] | 0
| 2 - Zakládání | [5 empty] | 0
| 3 - Svislé a kompletní konstrukce | [5 empty] | 0
| 4 - Vodorovné konstrukce | [5 empty] | 0
| 5 - Komunikace pozemní | [5 empty] | 0
| 8 - Trubní vedení | [5 empty] | 0
| 9 - Ostatní konstrukce a práce, bourání | [5 empty] | 0
| 997 - Přesun sutě | [5 empty] | 0
| 998 - Přesun hmot | [5 empty] | 0
| VRN - Vedlejší rozpočtové náklady | [5 empty] | 0
| VRN3 - Zařízení staveniště | [5 empty] | 0
| VRN4 - Inženýrská činnost | [5 empty] | 0
| VRN7 - Provozní vlivy | [5 empty] | 0
SOUPIS PRACÍ
Stavba:
Chodníkové těleso, Žilina u Nového Jičína,úsek Pstruží Potok-Životice u NJ
Objekt:
1 - Chodníkové těleso,Žilina u Nového Jičína,úsek Pstruží Potok-Životice u NJ
Soupis:
02 - Způsobilé výdaje – NEPŘÍMÉ (další náklady související s projektem)
Úroveň 4:
324 - Úsek 4 DN400 – Šk14 (napojení na stáv. trubní propust DN500) –Šk16 délka 52.00m
Místo: |  |  | Žilina u Nového Jičína |  |  | Datum: | 13. 3. 2025
Zadavatel: |  |  | Městský úřad Nový Jičín |  |  | Projektant: | Projekční a inženýrská činnost Groman
Uchazeč: |  |  | Vyplň údaj |  |  | Zpracovatel: | Fajfrová Irena
PČ | Typ | Kód | Popis | MJ | Množství | J.cena [CZK] | Cena celkem [CZK] | Cenová soustava |  | DPH | J. Nh [h] | Nh celkem [h] | J. hmotnost [t] | Hmotnost celkem [t] | J. suť [t] | Suť Celkem [t]
Náklady soupisu celkem | [6 empty] | 0 |  |  |  |  | 0 |  | 258.9697 |  | 4.3253 |  | D | -1 | [13 empty] | 0
| D | HSV | Práce a dodávky HSV |  |  |  | 0 |  |  |  |  | 0 |  | 258.9697 |  | 4.3253 | 1 | D | 0 |  |  |  | ROZPOCET | [9 empty] | 0
| D | 1 | Zemní práce |  |  |  | 0 |  |  |  |  | 0 |  | 209.2958 |  | 1.7453 | 1 | D | 1 |  |  |  | ROZPOCET | [9 empty] | 0
1 | K | 113107322 | Odstranění podkladu z kameniva drceného tl 200 mm strojně pl do 50 m2 | m2 | 2.88 |  | 0 | CS ÚRS 2025 01 |  | základní |  | 0 | 0 | 0 | 0.29 | 0.8352 | 4 | K | 2 |  |  |  | ROZPOCET |  |  |  | 0 | 0 | 0 | 0 | 0 | 1 | 0 | 4 | 1260007077
| VV |  | k |  | 2.88 | [12 empty] | VV | 2 | 2 | True | 1 | ROZPOCET
2 | K | 113107343 | Odstranění podkladu živičného tl 150 mm strojně pl do 50 m2 | m2 | 2.88 |  | 0 | CS ÚRS 2025 01 |  | základní |  | 0 | 0 | 0 | 0.316 | 0.91008 | 4 | K | 2 |  |  |  | ROZPOCET |  |  |  | 0 | 0 | 0 | 0 | 0 | 1 | 0 | 4 | -2088950659
| VV |  | UV | [14 empty] | VV | 2 | 1 | True | 0 | ROZPOCET
| VV |  | 1,2*1,2*2 |  | 2.88 | [12 empty] | VV | 2 | 2 | True | 0 | ROZPOCET
| VV | k | Součet |  | 2.88 | [12 empty] | VV | 2 | 4 | True | 1 | ROZPOCET
3 | K | 115101201 | Čerpání vody na dopravní výšku do 10 m průměrný přítok do 500 l/min | hod | 140 |  | 0 | CS ÚRS 2025 01 |  | základní |  | 0 | 3e-05 | 0.0042 | 0 | 0 | 4 | K | 2 |  |  |  | ROZPOCET |  |  |  | 0 | 0 | 0 | 0 | 0 | 1 | 0 | 4 | 436663487
| VV |  | 10*14 |  | 140 | [12 empty] | VV | 2 | 2 | True | 1 | ROZPOCET
4 | K | 115101301 | Pohotovost čerpací soupravy pro dopravní výšku do 10 m přítok do 500 l/min | den | 14 |  | 0 | CS ÚRS 2025 01 |  | základní |  | 0 | 0 | 0 | 0 | 0 | 4 | K | 2 |  |  |  | ROZPOCET |  |  |  | 0 | 0 | 0 | 0 | 0 | 1 | 0 | 4 | 1072052285
5 | K | 119001405 | Dočasné zajištění potrubí z PE DN do 200 mm | m | 2 |  | 0 | CS ÚRS 2025 01 |  | základní |  | 0 | 0.0369 | 0.0738 | 0 | 0 | 4 | K | 2 |  |  |  | ROZPOCET |  |  |  | 0 | 0 | 0 | 0 | 0 | 1 | 0 | 4 | -1862767518
| VV |  | 2,0 |  | 2 | [12 empty] | VV | 2 | 2 | True | 1 | ROZPOCET
6 | K | 119003211 | Mobilní plotová zábrana s reflexním pásem výšky do 1,5 m pro zabezpečení výkopu zřízení | m | 107 |  | 0 | CS ÚRS 2025 01 |  | základní |  | 0 | 0.00042 | 0.04494 | 0 | 0 | 4 | K | 2 |  |  |  | ROZPOCET |  |  |  | 0 | 0 | 0 | 0 | 0 | 1 | 0 | 4 | -886043224
| VV |  | 55,0+3,0*4*3 |  | 91 | [12 empty] | VV | 2 | 2 | True | 0 | ROZPOCET
| VV |  | 2,0*4*2 |  | 16 | [12 empty] | VV | 2 | 2 | True | 0 | ROZPOCET
| VV |  | Součet |  | 107 | [12 empty] | VV | 2 | 4 | True | 1 | ROZPOCET
7 | K | 119003212 | Mobilní plotová zábrana s reflexním pásem výšky do 1,5 m pro zabezpečení výkopu odstranění | m | 107 |  | 0 | CS ÚRS 2025 01 |  | základní |  | 0 | 0 | 0 | 0 | 0 | 4 | K | 2 |  |  |  | ROZPOCET |  |  |  | 0 | 0 | 0 | 0 | 0 | 1 | 0 | 4 | -3326117
8 | K | 132251101 | Hloubení rýh nezapažených š do 800 mm v hornině třídy těžitelnosti I skupiny 3 objem do 20 m3 strojně | m3 | 3.575 |  | 0 | CS ÚRS 2025 01 |  | základní |  | 0 | 0 | 0 | 0 | 0 | 4 | K | 2 |  |  |  | ROZPOCET |  |  |  | 0 | 0 | 0 | 0 | 0 | 1 | 0 | 4 | 1465631041
| VV |  | výkop pro liniové odvodnění | [14 empty] | VV | 2 | 1 | True | 0 | ROZPOCET
| VV |  | (4,5+5,5)*(0,35+0,15*2)*0,55 |  | 3.575 | [12 empty] | VV | 2 | 2 | True | 0 | ROZPOCET
| VV | r2 | Součet |  | 3.575 | [12 empty] | VV | 2 | 4 | True | 1 | ROZPOCET
9 | K | 132251102 | Hloubení rýh nezapažených š do 800 mm v hornině třídy těžitelnosti I skupiny 3 objem do 50 m3 strojně | m3 | 11 |  | 0 | CS ÚRS 2025 01 |  | základní |  | 0 | 0 | 0 | 0 | 0 | 4 | K | 2 |  |  |  | ROZPOCET |  |  |  | 0 | 0 | 0 | 0 | 0 | 1 | 0 | 4 | 1516455412
| VV |  | výkop pro drenáž | [14 empty] | VV | 2 | 1 | True | 0 | ROZPOCET
| VV | r1 | 55*(0,3+0,5)*0,5*0,5 |  | 11 | [12 empty] | VV | 2 | 2 | True | 1 | ROZPOCET
10 | K | 132254101 | Hloubení rýh zapažených š do 800 mm v hornině třídy těžitelnosti I, skupiny 3 objem do 20 m3 strojně | m3 | 15.99 |  | 0 | CS ÚRS 2025 01 |  | základní |  | 0 | 0 | 0 | 0 | 0 | 4 | K | 2 |  |  |  | ROZPOCET |  |  |  | 0 | 0 | 0 | 0 | 0 | 1 | 0 | 4 | 14177169
| VV |  | výkop pro propoj.potrubí | [14 empty] | VV | 2 | 1 | True | 0 | ROZPOCET
| VV |  | 0,6*1,3*(2,0*2+9,5+3,5+3,5) |  | 15.99 | [12 empty] | VV | 2 | 2 | True | 0 | ROZPOCET
| VV | r3 | Součet |  | 15.99 | [12 empty] | VV | 2 | 4 | True | 1 | ROZPOCET
11 | K | 132254103 | Hloubení rýh zapažených š do 800 mm v hornině třídy těžitelnosti I skupiny 3 objem do 100 m3 strojně | m3 | 76.12 |  | 0 | CS ÚRS 2025 01 |  | základní |  | 0 | 0 | 0 | 0 | 0 | 4 | K | 2 |  |  |  | ROZPOCET |  |  |  | 0 | 0 | 0 | 0 | 0 | 1 | 0 | 4 | -1993997888
| VV |  | úsek 7 | [14 empty] | VV | 2 | 1 | True | 0 | ROZPOCET
| VV |  | 0,8*(1,74+1,96)*0,5*17,0 |  | 25.16 | [12 empty] | VV | 2 | 2 | True | 0 | ROZPOCET
| VV |  | 0,8*(1,96+1,68)*0,5*35,0 |  | 50.96 | [12 empty] | VV | 2 | 2 | True | 0 | ROZPOCET
| VV | r | Součet |  | 76.12 | [12 empty] | VV | 2 | 4 | True | 1 | ROZPOCET
12 | K | 133251101 | Hloubení šachet nezapažených v hornině třídy těžitelnosti I skupiny 3 objem do 20 m3 | m3 | 4.5 |  | 0 | CS ÚRS 2025 01 |  | základní |  | 0 | 0 | 0 | 0 | 0 | 4 | K | 2 |  |  |  | ROZPOCET |  |  |  | 0 | 0 | 0 | 0 | 0 | 1 | 0 | 4 | 1916348172
| VV |  | "výkop pro UV29-UV31 " | [14 empty] | VV | 2 | 1 | True | 0 | ROZPOCET
| VV |  | 1,0*1,0*1,5*3 |  | 4.5 | [12 empty] | VV | 2 | 2 | True | 0 | ROZPOCET
| VV | s10 | Součet |  | 4.5 | [12 empty] | VV | 2 | 4 | True | 1 | ROZPOCET
13 | K | 133254102 | Hloubení šachet zapažených v hornině třídy těžitelnosti I skupiny 3 objem do 50 m3 | m3 | 22.651 |  | 0 | CS ÚRS 2025 01 |  | základní |  | 0 | 0 | 0 | 0 | 0 | 4 | K | 2 |  |  |  | ROZPOCET |  |  |  | 0 | 0 | 0 | 0 | 0 | 1 | 0 | 4 | 1457940424
| VV |  | plast.šachty | [14 empty] | VV | 2 | 1 | True | 0 | ROZPOCET
| VV | s1 | 1,2*1,2*1,73 |  | 2.491 | [12 empty] | VV | 2 | 2 | True | 0 | ROZPOCET
| VV |  | šachty monolit DN 1000 | [14 empty] | VV | 2 | 1 | True | 0 | ROZPOCET
| VV | s2 | 2,4*2,4*(1,64+1,86) |  | 20.16 | [12 empty] | VV | 2 | 2 | True | 0 | ROZPOCET
| VV | s | Součet |  | 22.651 | [12 empty] | VV | 2 | 4 | True | 1 | ROZPOCET
14 | K | 151101101 | Zřízení příložného pažení a rozepření stěn rýh hl do 2 m | m2 | 243.6 |  | 0 | CS ÚRS 2025 01 |  | základní |  | 0 | 0.00084 | 0.20462 | 0 | 0 | 4 | K | 2 |  |  |  | ROZPOCET |  |  |  | 0 | 0 | 0 | 0 | 0 | 1 | 0 | 4 | 1558758536
| VV |  | r/0,8*2 |  | 190.3 | [12 empty] | VV | 2 | 2 | True | 0 | ROZPOCET
| VV |  | r3/0,6*2 |  | 53.3 | [12 empty] | VV | 2 | 2 | True | 0 | ROZPOCET
| VV |  | Součet |  | 243.6 | [12 empty] | VV | 2 | 4 | True | 1 | ROZPOCET
15 | K | 151101111 | Odstranění příložného pažení a rozepření stěn rýh hl do 2 m | m2 | 243.6 |  | 0 | CS ÚRS 2025 01 |  | základní |  | 0 | 0 | 0 | 0 | 0 | 4 | K | 2 |  |  |  | ROZPOCET |  |  |  | 0 | 0 | 0 | 0 | 0 | 1 | 0 | 4 | -250982721
16 | K | 151101201 | Zřízení příložného pažení stěn výkopu hl do 4 m | m2 | 59.904 |  | 0 | CS ÚRS 2025 01 |  | základní |  | 0 | 0.0007 | 0.041933 | 0 | 0 | 4 | K | 2 |  |  |  | ROZPOCET |  |  |  | 0 | 0 | 0 | 0 | 0 | 1 | 0 | 4 | 704806790
| VV |  | plast.šachty | [14 empty] | VV | 2 | 1 | True | 0 | ROZPOCET
| VV |  | 1,2*4*1,73 |  | 8.304 | [12 empty] | VV | 2 | 2 | True | 0 | ROZPOCET
| VV |  | šachty monolit DN 1000 | [14 empty] | VV | 2 | 1 | True | 0 | ROZPOCET
| VV |  | 2,4*4*(1,64+1,86) |  | 33.6 | [12 empty] | VV | 2 | 2 | True | 0 | ROZPOCET
| VV |  | UV | [14 empty] | VV | 2 | 1 | True | 0 | ROZPOCET
| VV |  | 1,0*4*1,5*3 |  | 18 | [12 empty] | VV | 2 | 2 | True | 0 | ROZPOCET
| VV |  | Součet |  | 59.904 | [12 empty] | VV | 2 | 4 | True | 1 | ROZPOCET
17 | K | 151101211 | Odstranění příložného pažení stěn hl do 4 m | m2 | 59.904 |  | 0 | CS ÚRS 2025 01 |  | základní |  | 0 | 0 | 0 | 0 | 0 | 4 | K | 2 |  |  |  | ROZPOCET |  |  |  | 0 | 0 | 0 | 0 | 0 | 1 | 0 | 4 | -1540473351
18 | K | 162651112 | Vodorovné přemístění přes 4 000 do 5000 m výkopku/sypaniny z horniny třídy těžitelnosti I skupiny 1 až 3 | m3 | 1 |  | 0 | CS ÚRS 2025 01 |  | základní |  | 0 | 0 | 0 | 0 | 0 | 4 | K | 2 |  |  |  | ROZPOCET |  |  |  | 0 | 0 | 0 | 0 | 0 | 1 | 0 | 4 | -440219069
| VV |  | dovoz ornice z mezideponie | [14 empty] | VV | 2 | 1 | True | 0 | ROZPOCET
| VV |  | or1*0,1 |  | 1 | [12 empty] | VV | 2 | 2 | True | 1 | ROZPOCET
19 | K | 162751117 | Vodorovné přemístění do 10000 m výkopku/sypaniny z horniny třídy těžitelnosti I, skupiny 1 až 3 | m3 | 133.836 |  | 0 | CS ÚRS 2025 01 |  | základní |  | 0 | 0 | 0 | 0 | 0 | 4 | K | 2 |  |  |  | ROZPOCET |  |  |  | 0 | 0 | 0 | 0 | 0 | 1 | 0 | 4 | -582714989
| VV |  | odvoz přebytečné zeminy | [14 empty] | VV | 2 | 1 | True | 0 | ROZPOCET
| VV |  | r+s+r1+r2+r3+s10 |  | 133.836 | [12 empty] | VV | 2 | 2 | True | 0 | ROZPOCET
| VV | o | Součet |  | 133.836 | [12 empty] | VV | 2 | 4 | True | 1 | ROZPOCET
20 | K | 162751119 | Příplatek k vodorovnému přemístění výkopku/sypaniny z horniny třídy těžitelnosti I, skupiny 1 až 3 ZKD 1000 m přes 10000 m | m3 | 1338.36 |  | 0 | CS ÚRS 2025 01 |  | základní |  | 0 | 0 | 0 | 0 | 0 | 4 | K | 2 |  |  |  | ROZPOCET |  |  |  | 0 | 0 | 0 | 0 | 0 | 1 | 0 | 4 | -1128280857
| VV |  | o*10 |  | 1338.36 | [12 empty] | VV | 2 | 2 | True | 1 | ROZPOCET
21 | K | 167151101 | Nakládání výkopku z hornin třídy těžitelnosti I, skupiny 1 až 3 do 100 m3 | m3 | 1 |  | 0 | CS ÚRS 2025 01 |  | základní |  | 0 | 0 | 0 | 0 | 0 | 4 | K | 2 |  |  |  | ROZPOCET |  |  |  | 0 | 0 | 0 | 0 | 0 | 1 | 0 | 4 | -701152173
| VV |  | dovoz ornice | [14 empty] | VV | 2 | 1 | True | 0 | ROZPOCET
| VV |  | or1*0,1 |  | 1 | [12 empty] | VV | 2 | 2 | True | 1 | ROZPOCET
22 | K | 171201231.1 | Poplatek za uložení zeminy a kamení na recyklační skládce (skládkovné) kód odpadu 17 05 04 - nezpůsobilý výdaj | t | 133.836 |  | 0 | CS ÚRS 2025 01 |  | základní |  | 0 | 0 | 0 | 0 | 0 | 4 | K | 2 |  |  |  | ROZPOCET |  |  |  | 0 | 0 | 0 | 0 | 0 | 1 | 0 | 4 | 1691689295
| VV |  | o*0,5*2,0 |  | 133.836 | [12 empty] | VV | 2 | 2 | True | 1 | ROZPOCET
23 | K | 171201231 | Poplatek za uložení zeminy a kamení na recyklační skládce (skládkovné) kód odpadu 17 05 04 | t | 133.836 |  | 0 | CS ÚRS 2025 01 |  | základní |  | 0 | 0 | 0 | 0 | 0 | 4 | K | 2 |  |  |  | ROZPOCET |  |  |  | 0 | 0 | 0 | 0 | 0 | 1 | 0 | 4 | 1318193979
| VV |  | o*0,5*2,0 |  | 133.836 | [12 empty] | VV | 2 | 2 | True | 1 | ROZPOCET
24 | K | 171251201 | Uložení sypaniny na skládky nebo meziskládky | m3 | 133.836 |  | 0 | CS ÚRS 2025 01 |  | základní |  | 0 | 0 | 0 | 0 | 0 | 4 | K | 2 |  |  |  | ROZPOCET |  |  |  | 0 | 0 | 0 | 0 | 0 | 1 | 0 | 4 | 613412945
| VV |  | o |  | 133.836 | [12 empty] | VV | 2 | 2 | True | 1 | ROZPOCET
25 | K | 174151101 | Zásyp jam, šachet rýh nebo kolem objektů sypaninou se zhutněním | m3 | 65.648 |  | 0 | CS ÚRS 2025 01 |  | základní |  | 0 | 0 | 0 | 0 | 0 | 4 | K | 2 |  |  |  | ROZPOCET |  |  |  | 0 | 0 | 0 | 0 | 0 | 1 | 0 | 4 | 1747555044
| VV |  | v komunikaci a chodníku | [14 empty] | VV | 2 | 1 | True | 0 | ROZPOCET
| VV |  | r+s+r3+s10 |  | 119.261 | [12 empty] | VV | 2 | 2 | True | 0 | ROZPOCET
| VV |  | -p1-p2 |  | -44.343 | [12 empty] | VV | 2 | 2 | True | 0 | ROZPOCET
| VV |  | -0,65*0,65*1,73 |  | -0.731 | [12 empty] | VV | 2 | 2 | True | 0 | ROZPOCET
| VV |  | -1,6*1,6*0,15*2 |  | -0.768 | [12 empty] | VV | 2 | 2 | True | 0 | ROZPOCET
| VV |  | -1,4*1,4*(1,64+1,86) |  | -6.86 | [12 empty] | VV | 2 | 2 | True | 0 | ROZPOCET
| VV |  | -0,45*0,45*1,5*3 |  | -0.911 | [12 empty] | VV | 2 | 2 | True | 0 | ROZPOCET
| VV | z | Součet |  | 65.648 | [12 empty] | VV | 2 | 4 | True | 1 | ROZPOCET
26 | M | 58333674 | kamenivo těžené hrubé frakce 16/32 | t | 131.296 |  | 0 | CS ÚRS 2025 01 |  | základní |  | 0 | 1 | 131.296 | 0 | 0 | 8 | M | 2 |  |  |  | ROZPOCET |  |  |  | 0 | 0 | 0 | 0 | 0 | 1 | 0 | 4 | 123739896
27 | K | 175151101 | Obsypání potrubí strojně sypaninou bez prohození, uloženou do 3 m | m3 | 38.815 |  | 0 | CS ÚRS 2025 01 |  | základní |  | 0 | 0 | 0 | 0 | 0 | 4 | K | 2 |  |  |  | ROZPOCET |  |  |  | 0 | 0 | 0 | 0 | 0 | 1 | 0 | 4 | -40974691
| VV |  | 0,8*0,8*52,0 |  | 33.28 | [12 empty] | VV | 2 | 2 | True | 0 | ROZPOCET
| VV |  | 0,6*0,45*(2,0*2+9,5+3,5*2) |  | 5.535 | [12 empty] | VV | 2 | 2 | True | 0 | ROZPOCET
| VV | p1 | Součet |  | 38.815 | [12 empty] | VV | 2 | 4 | True | 1 | ROZPOCET
28 | M | 58333651 | kamenivo těžené hrubé frakce 8/16 | t | 77.63 |  | 0 | CS ÚRS 2025 01 |  | základní |  | 0 | 1 | 77.63 | 0 | 0 | 8 | M | 2 |  |  |  | ROZPOCET |  |  |  | 0 | 0 | 0 | 0 | 0 | 1 | 0 | 4 | -2112900907
| VV |  | 38,815*2 'Přepočtené koeficientem množství |  | 77.63 | [12 empty] | VV | 2 | 2 | False | 1 | ROZPOCET
29 | K | 181311103 | Rozprostření ornice tl vrstvy do 200 mm v rovině nebo ve svahu do 1:5 ručně | m2 | 10 |  | 0 | CS ÚRS 2025 01 |  | základní |  | 0 | 0 | 0 | 0 | 0 | 4 | K | 2 |  |  |  | ROZPOCET |  |  |  | 0 | 0 | 0 | 0 | 0 | 1 | 0 | 4 | -392941357
| VV |  | za vtokovým objektem | [14 empty] | VV | 2 | 1 | True | 0 | ROZPOCET
| VV | or1 | 5,0*2,0 |  | 10 | [12 empty] | VV | 2 | 2 | True | 1 | ROZPOCET
30 | K | 181411131 | Založení parkového trávníku výsevem plochy do 1000 m2 v rovině a ve svahu do 1:5 | m2 | 10 |  | 0 | CS ÚRS 2025 01 |  | základní |  | 0 | 0 | 0 | 0 | 0 | 4 | K | 2 |  |  |  | ROZPOCET |  |  |  | 0 | 0 | 0 | 0 | 0 | 1 | 0 | 4 | 1653944307
| VV |  | or1 |  | 10 | [12 empty] | VV | 2 | 2 | True | 1 | ROZPOCET
31 | M | 00572410 | osivo směs travní parková | kg | 0.304 |  | 0 | CS ÚRS 2025 01 |  | základní |  | 0 | 0.001 | 0.000304 | 0 | 0 | 8 | M | 2 |  |  |  | ROZPOCET |  |  |  | 0 | 0 | 0 | 0 | 0 | 1 | 0 | 4 | 1665325594
32 | K | 183403153 | Obdělání půdy hrabáním v rovině a svahu do 1:5 | m2 | 10 |  | 0 | CS ÚRS 2025 01 |  | základní |  | 0 | 0 | 0 | 0 | 0 | 4 | K | 2 |  |  |  | ROZPOCET |  |  |  | 0 | 0 | 0 | 0 | 0 | 1 | 0 | 4 | -1193462893
| VV |  | or1 |  | 10 | [12 empty] | VV | 2 | 2 | True | 1 | ROZPOCET
33 | K | 183403161 | Obdělání půdy válením v rovině a svahu do 1:5 | m2 | 10 |  | 0 | CS ÚRS 2025 01 |  | základní |  | 0 | 0 | 0 | 0 | 0 | 4 | K | 2 |  |  |  | ROZPOCET |  |  |  | 0 | 0 | 0 | 0 | 0 | 1 | 0 | 4 | 1068861863
| D | 2 | Zakládání |  |  |  | 0 |  |  |  |  | 0 |  | 11.2912 |  | 0 | 1 | D | 1 |  |  |  | ROZPOCET | [9 empty] | 0
34 | K | 211971110 | Zřízení opláštění žeber nebo trativodů geotextilií v rýze nebo zářezu sklonu do 1:2 | m2 | 55 |  | 0 | CS ÚRS 2025 01 |  | základní |  | 0 | 0.00017 | 0.00935 | 0 | 0 | 4 | K | 2 |  |  |  | ROZPOCET |  |  |  | 0 | 0 | 0 | 0 | 0 | 1 | 0 | 4 | 1616110205
35 | M | 69311081 | geotextilie netkaná separační, ochranná, filtrační, drenážní PES 300g/m2 | m2 | 65.148 |  | 0 | CS ÚRS 2025 01 |  | základní |  | 0 | 0.0003 | 0.019544 | 0 | 0 | 8 | M | 2 |  |  |  | ROZPOCET |  |  |  | 0 | 0 | 0 | 0 | 0 | 1 | 0 | 4 | -6319699
| VV |  | 55*1,1845 'Přepočtené koeficientem množství |  | 65.148 | [12 empty] | VV | 2 | 2 | False | 1 | ROZPOCET
36 | K | 212752401 | Trativod z drenážních trubek korugovaných PE-HD SN 8 perforace 360° včetně lože otevřený výkop DN 100 pro liniové stavby | m | 55 |  | 0 | CS ÚRS 2025 01 |  | základní |  | 0 | 0.20477 | 11.2623 | 0 | 0 | 4 | K | 2 |  |  |  | ROZPOCET |  |  |  | 0 | 0 | 0 | 0 | 0 | 1 | 0 | 4 | -866944087
| D | 3 | Svislé a kompletní konstrukce |  |  |  | 0 |  |  |  |  | 0 |  | 7.7154 |  | 0 | 1 | D | 1 |  |  |  | ROZPOCET | [9 empty] | 0
37 | K | 359901211 | Monitoring stoky jakékoli výšky na nové kanalizaci | m | 72.5 |  | 0 | CS ÚRS 2025 01 |  | základní |  | 0 | 0 | 0 | 0 | 0 | 4 | K | 2 |  |  |  | ROZPOCET |  |  |  | 0 | 0 | 0 | 0 | 0 | 1 | 0 | 4 | 1477534055
| VV |  | 52+20,5 |  | 72.5 | [12 empty] | VV | 2 | 2 | True | 1 | ROZPOCET
38 | K | 380326142 | Kompletní konstrukce ČOV, nádrží ze ŽB se zvýšenými nároky na prostředí tř. C 35/45 tl přes 150 do 300 mm | m3 | 2.951 |  | 0 | CS ÚRS 2025 01 |  | základní |  | 0 | 2.5143 | 7.4197 | 0 | 0 | 4 | K | 2 |  |  |  | ROZPOCET |  |  |  | 0 | 0 | 0 | 0 | 0 | 1 | 0 | 4 | -683970074
| VV |  | "Šk30,Šk31" | [14 empty] | VV | 2 | 1 | True | 0 | ROZPOCET
| VV |  | (3,14*0,7*0,7-3,14*0,5*0,5)*(1,64-0,2) |  | 1.085 | [12 empty] | VV | 2 | 2 | True | 0 | ROZPOCET
| VV |  | (3,14*0,7*0,7-3,14*0,5*0,5)*(1,86-0,2) |  | 1.251 | [12 empty] | VV | 2 | 2 | True | 0 | ROZPOCET
| VV |  | 3,14*0,7*0,7*0,2*2 |  | 0.615 | [12 empty] | VV | 2 | 2 | True | 0 | ROZPOCET
| VV |  | Součet |  | 2.951 | [12 empty] | VV | 2 | 4 | True | 1 | ROZPOCET
39 | K | 380356221 | Bednění kompletních konstrukcí ČOV, nádrží nebo vodojemů omítaných ploch zaoblených zřízení | m2 | 25.12 |  | 0 | CS ÚRS 2025 01 |  | základní |  | 0 | 0.01177 | 0.29566 | 0 | 0 | 4 | K | 2 |  |  |  | ROZPOCET |  |  |  | 0 | 0 | 0 | 0 | 0 | 1 | 0 | 4 | 1769515099
| VV |  | 3,14*1,4*1,64 |  | 7.209 | [12 empty] | VV | 2 | 2 | True | 0 | ROZPOCET
| VV |  | 3,14*1,0*1,44 |  | 4.522 | [12 empty] | VV | 2 | 2 | True | 0 | ROZPOCET
| VV |  | 3,14*1,4*1,86 |  | 8.177 | [12 empty] | VV | 2 | 2 | True | 0 | ROZPOCET
| VV |  | 3,14*1,0*1,66 |  | 5.212 | [12 empty] | VV | 2 | 2 | True | 0 | ROZPOCET
| VV |  | Součet |  | 25.12 | [12 empty] | VV | 2 | 4 | True | 1 | ROZPOCET
40 | K | 380356222 | Bednění kompletních konstrukcí ČOV, nádrží nebo vodojemů omítaných ploch zaoblených odstranění | m2 | 25.12 |  | 0 | CS ÚRS 2025 01 |  | základní |  | 0 | 0 | 0 | 0 | 0 | 4 | K | 2 |  |  |  | ROZPOCET |  |  |  | 0 | 0 | 0 | 0 | 0 | 1 | 0 | 4 | -1005525446
| D | 4 | Vodorovné konstrukce |  |  |  | 0 |  |  |  |  | 0 |  | 14.4284 |  | 0 | 1 | D | 1 |  |  |  | ROZPOCET | [9 empty] | 0
41 | K | 451313511 | Podkladní vrstva z betonu prostého se zvýšenými nároky na prostředí pod dlažbu tl do 100 mm | m2 | 1 |  | 0 | CS ÚRS 2025 01 |  | základní |  | 0 | 0.24533 | 0.24533 | 0 | 0 | 4 | K | 2 |  |  |  | ROZPOCET |  |  |  | 0 | 0 | 0 | 0 | 0 | 1 | 0 | 4 | 1319452901
42 | K | 451571221 | Podklad pod dlažbu ze štěrkopísku tl do 100 mm | m2 | 1 |  | 0 | CS ÚRS 2025 01 |  | základní |  | 0 | 0.2004 | 0.2004 | 0 | 0 | 4 | K | 2 |  |  |  | ROZPOCET |  |  |  | 0 | 0 | 0 | 0 | 0 | 1 | 0 | 4 | -542534494
43 | K | 451572111 | Lože pod potrubí otevřený výkop z kameniva drobného těženého | m3 | 5.528 |  | 0 | CS ÚRS 2025 01 |  | základní |  | 0 | 1.8908 | 10.4522 | 0 | 0 | 4 | K | 2 |  |  |  | ROZPOCET |  |  |  | 0 | 0 | 0 | 0 | 0 | 1 | 0 | 4 | -575643213
| VV |  | 0,8*0,1*52,0 |  | 4.16 | [12 empty] | VV | 2 | 2 | True | 0 | ROZPOCET
| VV |  | 0,65*0,65*0,15 |  | 0.063 | [12 empty] | VV | 2 | 2 | True | 0 | ROZPOCET
| VV |  | 0,6*0,1*20,5 |  | 1.23 | [12 empty] | VV | 2 | 2 | True | 0 | ROZPOCET
| VV |  | 0,5*0,5*0,1*3 |  | 0.075 | [12 empty] | VV | 2 | 2 | True | 0 | ROZPOCET
| VV | p2 | Mezisoučet |  | 5.528 | [12 empty] | VV | 2 | 3 | True | 1 | ROZPOCET
44 | K | 452112112 | Osazení betonových prstenců nebo rámů v do 100 mm | kus | 4 |  | 0 | CS ÚRS 2025 01 |  | základní |  | 0 | 0.08742 | 0.34968 | 0 | 0 | 4 | K | 2 |  |  |  | ROZPOCET |  |  |  | 0 | 0 | 0 | 0 | 0 | 1 | 0 | 4 | -2133123638
| VV |  | 2+2 |  | 4 | [12 empty] | VV | 2 | 2 | True | 1 | ROZPOCET
45 | M | 59224184 | prstenec šachtový vyrovnávací betonový 625x120x40mm | kus | 1 |  | 0 | CS ÚRS 2025 01 |  | základní |  | 0 | 0.028 | 0.028 | 0 | 0 | 8 | M | 2 |  |  |  | ROZPOCET |  |  |  | 0 | 0 | 0 | 0 | 0 | 1 | 0 | 4 | 1593755664
46 | M | 59224187 | prstenec šachtový vyrovnávací betonový 625x120x100mm | kus | 3 |  | 0 | CS ÚRS 2025 01 |  | základní |  | 0 | 0.068 | 0.204 | 0 | 0 | 8 | M | 2 |  |  |  | ROZPOCET |  |  |  | 0 | 0 | 0 | 0 | 0 | 1 | 0 | 4 | 280720975
47 | K | 452112112 | Osazení betonových prstenců nebo rámů v do 100 mm | kus | 3 |  | 0 | CS ÚRS 2025 01 |  | základní |  | 0 | 0.08742 | 0.26226 | 0 | 0 | 4 | K | 2 |  |  |  | ROZPOCET |  |  |  | 0 | 0 | 0 | 0 | 0 | 1 | 0 | 4 | 2120714653
48 | M | 59223864 | prstenec betonový pro uliční vpusť vyrovnávací 39 x 6 x 13 cm | kus | 3 |  | 0 | CS ÚRS 2025 01 |  | základní |  | 0 | 0.027 | 0.081 | 0 | 0 | 8 | M | 2 |  |  |  | ROZPOCET |  |  |  | 0 | 0 | 0 | 0 | 0 | 1 | 0 | 4 | -1097768346
49 | K | 452311131 | Podkladní desky z betonu prostého tř. C 12/15 otevřený výkop | m3 | 0.768 |  | 0 | CS ÚRS 2025 01 |  | základní |  | 0 | 2.301 | 1.7672 | 0 | 0 | 4 | K | 2 |  |  |  | ROZPOCET |  |  |  | 0 | 0 | 0 | 0 | 0 | 1 | 0 | 4 | 1067646157
| VV |  | "Šk30,31" | [14 empty] | VV | 2 | 1 | True | 0 | ROZPOCET
| VV |  | 1,6*1,6*0,15*2 |  | 0.768 | [12 empty] | VV | 2 | 2 | True | 1 | ROZPOCET
50 | K | 452351111 | Bednění podkladních desek nebo sedlového lože pod potrubí, stoky a drobné objekty otevřený výkop zřízení | m2 | 1.92 |  | 0 | CS ÚRS 2025 01 |  | základní |  | 0 | 0.00788 | 0.01513 | 0 | 0 | 4 | K | 2 |  |  |  | ROZPOCET |  |  |  | 0 | 0 | 0 | 0 | 0 | 1 | 0 | 4 | 2042858446
| VV |  | 1,6*4*0,15*2 |  | 1.92 | [12 empty] | VV | 2 | 2 | True | 1 | ROZPOCET
51 | K | 452351112 | Bednění podkladních desek nebo sedlového lože pod potrubí, stoky a drobné objekty otevřený výkop odstranění | m2 | 1.92 |  | 0 | CS ÚRS 2025 01 |  | základní |  | 0 | 0 | 0 | 0 | 0 | 4 | K | 2 |  |  |  | ROZPOCET |  |  |  | 0 | 0 | 0 | 0 | 0 | 1 | 0 | 4 | 879416652
52 | K | 465513227 | Dlažba z lomového kamene na cementovou maltu s vyspárováním tl 250 mm | m2 | 1 |  | 0 | CS ÚRS 2025 01 |  | základní |  | 0 | 0.82327 | 0.82327 | 0 | 0 | 4 | K | 2 |  |  |  | ROZPOCET |  |  |  | 0 | 0 | 0 | 0 | 0 | 1 | 0 | 4 | -1049920624
| VV |  | vtokový objekt | [14 empty] | VV | 2 | 1 | True | 0 | ROZPOCET
| VV |  | 2,0*0,5 |  | 1 | [12 empty] | VV | 2 | 2 | True | 1 | ROZPOCET
| D | 5 | Komunikace pozemní |  |  |  | 0 |  |  |  |  | 0 |  | 1.1566 |  | 0 | 1 | D | 1 |  |  |  | ROZPOCET | [9 empty] | 0
53 | K | 573231106 | Postřik živičný spojovací ze silniční emulze v množství 0,30 kg/m2 | m2 | 5.76 |  | 0 | CS ÚRS 2025 01 |  | základní |  | 0 | 0.00031 | 0.0017856 | 0 | 0 | 4 | K | 2 |  |  |  | ROZPOCET |  |  |  | 0 | 0 | 0 | 0 | 0 | 1 | 0 | 4 | -523691961
| VV |  | k*2 |  | 5.76 | [12 empty] | VV | 2 | 2 | True | 1 | ROZPOCET
54 | K | 577144111 | Asfaltový beton vrstva obrusná ACO 11 (ABS) tř. I tl 50 mm š do 3 m z nemodifikovaného asfaltu | m2 | 2.88 |  | 0 | CS ÚRS 2025 01 |  | základní |  | 0 | 0.12966 | 0.37342 | 0 | 0 | 4 | K | 2 |  |  |  | ROZPOCET |  |  |  | 0 | 0 | 0 | 0 | 0 | 1 | 0 | 4 | 2008025654
| VV |  | k |  | 2.88 | [12 empty] | VV | 2 | 2 | True | 1 | ROZPOCET
55 | K | 577145112 | Asfaltový beton vrstva ložní ACL 16 (ABH) tl 50 mm š do 3 m z nemodifikovaného asfaltu | m2 | 5.76 |  | 0 | CS ÚRS 2025 01 |  | základní |  | 0 | 0.12966 | 0.74684 | 0 | 0 | 4 | K | 2 |  |  |  | ROZPOCET |  |  |  | 0 | 0 | 0 | 0 | 0 | 1 | 0 | 4 | -1368283139
| VV |  | k*2 |  | 5.76 | [12 empty] | VV | 2 | 2 | True | 1 | ROZPOCET
56 | K | 599141111 | Vyplnění spár mezi silničními dílci živičnou zálivkou | m | 9.6 |  | 0 | CS ÚRS 2025 01 |  | základní |  | 0 | 0.0036 | 0.03456 | 0 | 0 | 4 | K | 2 |  |  |  | ROZPOCET |  |  |  | 0 | 0 | 0 | 0 | 0 | 1 | 0 | 4 | 1363820669
| D | 8 | Trubní vedení |  |  |  | 0 |  |  |  |  | 0 |  | 4.8297 |  | 0 | 1 | D | 1 |  |  |  | ROZPOCET | [9 empty] | 0
57 | K | 871313122 | Montáž kanalizačního potrubí hladkého plnostěnného SN 10 z PVC-U DN 160 | m | 20.5 |  | 0 | CS ÚRS 2025 01 |  | základní |  | 0 | 1e-05 | 0.000205 | 0 | 0 | 4 | K | 2 |  |  |  | ROZPOCET |  |  |  | 0 | 0 | 0 | 0 | 0 | 1 | 0 | 4 | -1418502701
| VV |  | propojovací potrubí | [14 empty] | VV | 2 | 1 | True | 0 | ROZPOCET
| VV |  | 2,0*2+9,5+3,5*2 |  | 20.5 | [12 empty] | VV | 2 | 2 | True | 1 | ROZPOCET
58 | M | 28611173 | trubka kanalizační PVC-U plnostěnná jednovrstvá DN 160x1000mm SN10 | m | 21.115 |  | 0 | CS ÚRS 2025 01 |  | základní |  | 0 | 0.00241 | 0.050887 | 0 | 0 | 8 | M | 2 |  |  |  | ROZPOCET |  |  |  | 0 | 0 | 0 | 0 | 0 | 1 | 0 | 4 | 1002659339
| VV |  | 20,5*1,03 'Přepočtené koeficientem množství |  | 21.115 | [12 empty] | VV | 2 | 2 | False | 1 | ROZPOCET
59 | K | 871373122 | Montáž kanalizačního potrubí hladkého plnostěnného SN 10 z PVC-U DN 315 | m | 1.5 |  | 0 | CS ÚRS 2025 01 |  | základní |  | 0 | 2e-05 | 3e-05 | 0 | 0 | 4 | K | 2 |  |  |  | ROZPOCET |  |  |  | 0 | 0 | 0 | 0 | 0 | 1 | 0 | 4 | -583132957
60 | M | 28611181 | trubka kanalizační PVC-U plnostěnná jednovrstvá DN 315x3000mm SN10 | m | 1.545 |  | 0 | CS ÚRS 2025 01 |  | základní |  | 0 | 0.01596 | 0.024658 | 0 | 0 | 8 | M | 2 |  |  |  | ROZPOCET |  |  |  | 0 | 0 | 0 | 0 | 0 | 1 | 0 | 4 | 1779043326
| VV |  | 1,5*1,03 'Přepočtené koeficientem množství |  | 1.545 | [12 empty] | VV | 2 | 2 | False | 1 | ROZPOCET
61 | K | 871390310 | Montáž kanalizačního potrubí hladkého plnostěnného SN 10 z polypropylenu DN 400 | m | 52 |  | 0 | CS ÚRS 2025 01 |  | základní |  | 0 | 3e-05 | 0.00156 | 0 | 0 | 4 | K | 2 |  |  |  | ROZPOCET |  |  |  | 0 | 0 | 0 | 0 | 0 | 1 | 0 | 4 | -206475531
62 | M | 28617007 | trubka kanalizační PP plnostěnná třívrstvá DN 400x1000mm SN10 | m | 52.78 |  | 0 | CS ÚRS 2025 01 |  | základní |  | 0 | 0.0183 | 0.96587 | 0 | 0 | 8 | M | 2 |  |  |  | ROZPOCET |  |  |  | 0 | 0 | 0 | 0 | 0 | 1 | 0 | 4 | -677635343
| VV |  | 52*1,015 'Přepočtené koeficientem množství |  | 52.78 | [12 empty] | VV | 2 | 2 | False | 1 | ROZPOCET
63 | K | 877390310 | Montáž kolen na kanalizačním potrubí z PP nebo tvrdého PVC-U trub hladkých plnostěnných DN 400 | kus | 1 |  | 0 | CS ÚRS 2025 01 |  | základní |  | 0 | 0 | 0 | 0 | 0 | 4 | K | 2 |  |  |  | ROZPOCET |  |  |  | 0 | 0 | 0 | 0 | 0 | 1 | 0 | 4 | -1858218460
64 | M | 28611596 | zátka kanalizace plastové KG DN 400 | kus | 1 |  | 0 | CS ÚRS 2025 01 |  | základní |  | 0 | 0.00365 | 0.00365 | 0 | 0 | 8 | M | 2 |  |  |  | ROZPOCET |  |  |  | 0 | 0 | 0 | 0 | 0 | 1 | 0 | 4 | -1490968764
65 | K | 892351111 | Tlaková zkouška vodou potrubí DN 150 nebo 200 | m | 20.5 |  | 0 | CS ÚRS 2025 01 |  | základní |  | 0 | 0 | 0 | 0 | 0 | 4 | K | 2 |  |  |  | ROZPOCET |  |  |  | 0 | 0 | 0 | 0 | 0 | 1 | 0 | 4 | 1418328465
66 | K | 892421111 | Tlaková zkouška vodou potrubí DN 400 nebo 500 | m | 52 |  | 0 | CS ÚRS 2025 01 |  | základní |  | 0 | 0 | 0 | 0 | 0 | 4 | K | 2 |  |  |  | ROZPOCET |  |  |  | 0 | 0 | 0 | 0 | 0 | 1 | 0 | 4 | 1180693397
67 | K | 894414211 | Osazení betonových nebo železobetonových dílců pro šachty desek zákrytových | kus | 2 |  | 0 | CS ÚRS 2025 01 |  | základní |  | 0 | 0.03927 | 0.07854 | 0 | 0 | 4 | K | 2 |  |  |  | ROZPOCET |  |  |  | 0 | 0 | 0 | 0 | 0 | 1 | 0 | 4 | 550062191
| VV |  | "Šk30,31" 2 |  | 2 | [12 empty] | VV | 2 | 2 | True | 1 | ROZPOCET
68 | M | 59224075.1 | deska betonová zákrytová k ukončení šachet TZK-Q 625/200/120/L | kus | 2 |  | 0 |  |  | základní |  | 0 | 0.521 | 1.042 | 0 | 0 | 8 | M | 2 |  |  |  | ROZPOCET |  |  |  | 0 | 0 | 0 | 0 | 0 | 1 | 0 | 4 | 348218217
69 | K | 894812329 | Revizní a čistící šachta z PP typ DN 600/400 šachtové dno průtočné | kus | 1 |  | 0 | CS ÚRS 2025 01 |  | základní |  | 0 | 0.11207 | 0.11207 | 0 | 0 | 4 | K | 2 |  |  |  | ROZPOCET |  |  |  | 0 | 0 | 0 | 0 | 0 | 1 | 0 | 4 | -31028941
| VV |  | Šk32 | [14 empty] | VV | 2 | 1 | True | 0 | ROZPOCET
| VV |  | 1 |  | 1 | [12 empty] | VV | 2 | 2 | True | 1 | ROZPOCET
70 | K | 894812332 | Revizní a čistící šachta z PP DN 600 šachtová roura korugovaná světlé hloubky 2000 mm | kus | 1 |  | 0 | CS ÚRS 2025 01 |  | základní |  | 0 | 0.02424 | 0.02424 | 0 | 0 | 4 | K | 2 |  |  |  | ROZPOCET |  |  |  | 0 | 0 | 0 | 0 | 0 | 1 | 0 | 4 | 1431931034
71 | K | 894812339 | Příplatek k rourám revizní a čistící šachty z PP DN 600 za uříznutí šachtové roury | kus | 1 |  | 0 | CS ÚRS 2025 01 |  | základní |  | 0 | 0 | 0 | 0 | 0 | 4 | K | 2 |  |  |  | ROZPOCET |  |  |  | 0 | 0 | 0 | 0 | 0 | 1 | 0 | 4 | 214331446
72 | K | 894812356 | Revizní a čistící šachta z PP DN 600 poklop litinový pro třídu zatížení B125 s betonovým prstencem | kus | 1 |  | 0 | CS ÚRS 2025 01 |  | základní |  | 0 | 0.304 | 0.304 | 0 | 0 | 4 | K | 2 |  |  |  | ROZPOCET |  |  |  | 0 | 0 | 0 | 0 | 0 | 1 | 0 | 4 | 1942968792
73 | K | 894812612 | Vyříznutí a utěsnění otvoru ve stěně šachty DN 160 | kus | 1 |  | 0 | CS ÚRS 2025 01 |  | základní |  | 0 | 0.00062 | 0.00062 | 0 | 0 | 4 | K | 2 |  |  |  | ROZPOCET |  |  |  | 0 | 0 | 0 | 0 | 0 | 1 | 0 | 4 | 1443046826
74 | M | 28661842 | spojka navrtávané kanalizace DN 150 do korugovaného potrubí | kus | 1 |  | 0 | CS ÚRS 2025 01 |  | základní |  | 0 | 0.00056 | 0.00056 | 0 | 0 | 8 | M | 2 |  |  |  | ROZPOCET |  |  |  | 0 | 0 | 0 | 0 | 0 | 1 | 0 | 4 | -733364289
75 | K | 895941302 | Osazení vpusti uliční DN 450 z betonových dílců dno s kalištěm | kus | 3 |  | 0 | CS ÚRS 2025 01 |  | základní |  | 0 | 0.12422 | 0.37266 | 0 | 0 | 4 | K | 2 |  |  |  | ROZPOCET |  |  |  | 0 | 0 | 0 | 0 | 0 | 1 | 0 | 4 | 598920624
| VV |  | "UV29-UV31" 3 |  | 3 | [12 empty] | VV | 2 | 2 | True | 1 | ROZPOCET
76 | M | 59223854 | skruž pro uliční vpusť s výtokovým otvorem PVC betonová 450x350x50mm | kus | 3 |  | 0 | CS ÚRS 2025 01 |  | základní |  | 0 | 0.08 | 0.24 | 0 | 0 | 8 | M | 2 |  |  |  | ROZPOCET |  |  |  | 0 | 0 | 0 | 0 | 0 | 1 | 0 | 4 | 1708127923
77 | M | 59223856 | skruž betonová pro uliční vpusť horní 45x19,5x5 cm | kus | 3 |  | 0 | CS ÚRS 2025 01 |  | základní |  | 0 | 0.04 | 0.12 | 0 | 0 | 8 | M | 2 |  |  |  | ROZPOCET |  |  |  | 0 | 0 | 0 | 0 | 0 | 1 | 0 | 4 | -1762351179
78 | M | 59223852 | dno pro uliční vpusť s kalovou prohlubní betonové 450x300x50mm | kus | 3 |  | 0 | CS ÚRS 2025 01 |  | základní |  | 0 | 0.072 | 0.216 | 0 | 0 | 8 | M | 2 |  |  |  | ROZPOCET |  |  |  | 0 | 0 | 0 | 0 | 0 | 1 | 0 | 4 | 2036770543
79 | K | 895941312 | Osazení vpusti uliční DN 450 z betonových dílců skruž horní 195 mm | kus | 3 |  | 0 | CS ÚRS 2025 01 |  | základní |  | 0 | 0.02972 | 0.08916 | 0 | 0 | 4 | K | 2 |  |  |  | ROZPOCET |  |  |  | 0 | 0 | 0 | 0 | 0 | 1 | 0 | 4 | 1201646737
80 | K | 895941331 | Osazení vpusti uliční DN 450 z betonových dílců skruž průběžná s výtokem | kus | 3 |  | 0 | CS ÚRS 2025 01 |  | základní |  | 0 | 0.02972 | 0.08916 | 0 | 0 | 4 | K | 2 |  |  |  | ROZPOCET |  |  |  | 0 | 0 | 0 | 0 | 0 | 1 | 0 | 4 | -347389282
81 | K | 899103112 | Osazení poklopů litinových nebo ocelových včetně rámů pro třídu zatížení B125, C250 | kus | 2 |  | 0 | CS ÚRS 2025 01 |  | základní |  | 0 | 0.09 | 0.18 | 0 | 0 | 4 | K | 2 |  |  |  | ROZPOCET |  |  |  | 0 | 0 | 0 | 0 | 0 | 1 | 0 | 4 | -1626634214
82 | M | 55241011 | poklop třída B125, kruhový rám, vstup 600mm bez ventilace | kus | 2 |  | 0 | CS ÚRS 2025 01 |  | základní |  | 0 | 0.046 | 0.092 | 0 | 0 | 8 | M | 2 |  |  |  | ROZPOCET |  |  |  | 0 | 0 | 0 | 0 | 0 | 1 | 0 | 4 | 2017425859
83 | K | 899204112 | Osazení mříží litinových včetně rámů a košů na bahno pro třídu zatížení D400, E600 | kus | 3 |  | 0 | CS ÚRS 2025 01 |  | základní |  | 0 | 0.21734 | 0.65202 | 0 | 0 | 4 | K | 2 |  |  |  | ROZPOCET |  |  |  | 0 | 0 | 0 | 0 | 0 | 1 | 0 | 4 | 1420592893
84 | M | 55242320 | mříž vtoková litinová plochá 500x500mm | kus | 3 |  | 0 | CS ÚRS 2025 01 |  | základní |  | 0 | 0.0506 | 0.1518 | 0 | 0 | 8 | M | 2 |  |  |  | ROZPOCET |  |  |  | 0 | 0 | 0 | 0 | 0 | 1 | 0 | 4 | 1626959381
85 | M | 59223871 | koš vysoký pro uliční vpusti žárově Pz plech pro rám 500/500mm | kus | 3 |  | 0 | CS ÚRS 2025 01 |  | základní |  | 0 | 0.006 | 0.018 | 0 | 0 | 8 | M | 2 |  |  |  | ROZPOCET |  |  |  | 0 | 0 | 0 | 0 | 0 | 1 | 0 | 4 | -637342004
| D | 9 | Ostatní konstrukce a práce, bourání |  |  |  | 0 |  |  |  |  | 0 |  | 10.2525 |  | 2.58 | 1 | D | 1 |  |  |  | ROZPOCET | [9 empty] | 0
86 | K | 916111123 | Osazení obruby z drobných kostek s boční opěrou do lože z betonu prostého | m | 40 |  | 0 | CS ÚRS 2025 01 |  | základní |  | 0 | 0.08978 | 3.5912 | 0 | 0 | 4 | K | 2 |  |  |  | ROZPOCET |  |  |  | 0 | 0 | 0 | 0 | 0 | 1 | 0 | 4 | -692971558
| VV |  | dvouřádek | [14 empty] | VV | 2 | 1 | True | 0 | ROZPOCET
| VV |  | liniové odvodnění | [14 empty] | VV | 2 | 1 | True | 0 | ROZPOCET
| VV |  | (4,5+5,5)*2*2 |  | 40 | [12 empty] | VV | 2 | 2 | True | 1 | ROZPOCET
87 | M | 58381007 | kostka dlažební žula drobná 8/10 | m2 | 4.08 |  | 0 | CS ÚRS 2025 01 |  | základní |  | 0 | 0.222 | 0.90576 | 0 | 0 | 8 | M | 2 |  |  |  | ROZPOCET |  |  |  | 0 | 0 | 0 | 0 | 0 | 1 | 0 | 4 | 1220114380
| VV |  | 40*0,1*1,02 |  | 4.08 | [12 empty] | VV | 2 | 2 | True | 1 | ROZPOCET
88 | K | 919735113 | Řezání stávajícího živičného krytu hl do 150 mm | m | 9.6 |  | 0 | CS ÚRS 2025 01 |  | základní |  | 0 | 0 | 0 | 0 | 0 | 4 | K | 2 |  |  |  | ROZPOCET |  |  |  | 0 | 0 | 0 | 0 | 0 | 1 | 0 | 4 | -1286278063
| VV |  | UV | [14 empty] | VV | 2 | 1 | True | 0 | ROZPOCET
| VV |  | 1,2*4*2 |  | 9.6 | [12 empty] | VV | 2 | 2 | True | 1 | ROZPOCET
89 | K | 935932422 | Odvodňovací žlab pro zatížení D400 vnitřní š 200 mm s roštem mřížkovým z litiny vč.obetonování a lože z betonu tř.C25/30 | m | 10 |  | 0 | CS ÚRS 2025 01 |  | základní |  | 0 | 0.51915 | 5.1915 | 0 | 0 | 4 | K | 2 |  |  |  | ROZPOCET |  |  |  | 0 | 0 | 0 | 0 | 0 | 1 | 0 | 4 | 36713237
| VV |  | liniové odvodnění | [14 empty] | VV | 2 | 1 | True | 0 | ROZPOCET
| VV |  | 4,5+5,5 |  | 10 | [12 empty] | VV | 2 | 2 | True | 1 | ROZPOCET
90 | K | 935932617 | Vpusť s kalovým košem pro plastový žlab vnitřní š 200 mm | kus | 2 |  | 0 | CS ÚRS 2025 01 |  | základní |  | 0 | 0.2767 | 0.5534 | 0 | 0 | 4 | K | 2 |  |  |  | ROZPOCET |  |  |  | 0 | 0 | 0 | 0 | 0 | 1 | 0 | 4 | -1502826601
91 | K | 935932628 | Svislé odtokové hrdlo pro plastový žlab vnitřní š 200 mm z PP | kus | 2 |  | 0 | CS ÚRS 2025 01 |  | základní |  | 0 | 0.00014 | 0.00028 | 0 | 0 | 4 | K | 2 |  |  |  | ROZPOCET |  |  |  | 0 | 0 | 0 | 0 | 0 | 1 | 0 | 4 | 518627687
92 | K | 935932634 | Sifon a sítko pro plastový žlab vnitřní š 200 mm z PP a Pz oceli | kus | 2 |  | 0 | CS ÚRS 2025 01 |  | základní |  | 0 | 0.002 | 0.004 | 0 | 0 | 4 | K | 2 |  |  |  | ROZPOCET |  |  |  | 0 | 0 | 0 | 0 | 0 | 1 | 0 | 4 | -125171874
93 | K | 935932644 | Spádová hrana pro plastový žlab | kus | 2 |  | 0 | CS ÚRS 2025 01 |  | základní |  | 0 | 0.00091 | 0.00182 | 0 | 0 | 4 | K | 2 |  |  |  | ROZPOCET |  |  |  | 0 | 0 | 0 | 0 | 0 | 1 | 0 | 4 | 1105485696
94 | K | 938902441 | Čištění propustků strojně tlakovou vodou D do 500 mm při tl nánosu přes 75% DN | m | 10 |  | 0 | CS ÚRS 2025 01 |  | základní |  | 0 | 0 | 0 | 0.258 | 2.58 | 4 | K | 2 |  |  |  | ROZPOCET |  |  |  | 0 | 0 | 0 | 0 | 0 | 1 | 0 | 4 | -1507906422
95 | K | 953171001.1 | Osazování +dodávka svařovaná ocel.mříž 500x500 vč.kotvení,povrch.úpravy a všech doplňků | kus | 1 |  | 0 |  |  | základní |  | 0 | 0.00459 | 0.00459 | 0 | 0 | 4 | K | 2 |  |  |  | ROZPOCET |  |  |  | 0 | 0 | 0 | 0 | 0 | 1 | 0 | 4 | 919903720
| D | 997 | Přesun sutě |  |  |  | 0 |  |  |  |  | 0 |  | 0 |  | 0 | 1 | D | 1 |  |  |  | ROZPOCET | [9 empty] | 0
96 | K | 997221551 | Vodorovná doprava suti ze sypkých materiálů do 1 km | t | 4.325 |  | 0 | CS ÚRS 2025 01 |  | základní |  | 0 | 0 | 0 | 0 | 0 | 4 | K | 2 |  |  |  | ROZPOCET |  |  |  | 0 | 0 | 0 | 0 | 0 | 1 | 0 | 4 | -2119597841
97 | K | 997221559 | Příplatek ZKD 1 km u vodorovné dopravy suti ze sypkých materiálů | t | 82.175 |  | 0 | CS ÚRS 2025 01 |  | základní |  | 0 | 0 | 0 | 0 | 0 | 4 | K | 2 |  |  |  | ROZPOCET |  |  |  | 0 | 0 | 0 | 0 | 0 | 1 | 0 | 4 | -1686923369
| VV |  | 4,325*19 |  | 82.175 | [12 empty] | VV | 2 | 2 | True | 1 | ROZPOCET
98 | K | 997221611 | Nakládání suti na dopravní prostředky pro vodorovnou dopravu | t | 4.325 |  | 0 | CS ÚRS 2025 01 |  | základní |  | 0 | 0 | 0 | 0 | 0 | 4 | K | 2 |  |  |  | ROZPOCET |  |  |  | 0 | 0 | 0 | 0 | 0 | 1 | 0 | 4 | -1907895914
99 | K | 997221875 | Poplatek za uložení stavebního odpadu na recyklační skládce (skládkovné) asfaltového bez obsahu dehtu zatříděného do Katalogu odpadů pod kódem 17 03 02 | t | 0.91 |  | 0 | CS ÚRS 2025 01 |  | základní |  | 0 | 0 | 0 | 0 | 0 | 4 | K | 2 |  |  |  | ROZPOCET |  |  |  | 0 | 0 | 0 | 0 | 0 | 1 | 0 | 4 | -68907531
100 | K | 997221655 | Poplatek za uložení na skládce (skládkovné) zeminy a kamení kód odpadu 17 05 04 | t | 2.58 |  | 0 | CS ÚRS 2025 01 |  | základní |  | 0 | 0 | 0 | 0 | 0 | 4 | K | 2 |  |  |  | ROZPOCET |  |  |  | 0 | 0 | 0 | 0 | 0 | 1 | 0 | 4 | 1142552562
101 | K | 997221873 | Poplatek za uložení stavebního odpadu na recyklační skládce (skládkovné) zeminy a kamení zatříděného do Katalogu odpadů pod kódem 17 05 04 | t | 0.835 |  | 0 | CS ÚRS 2025 01 |  | základní |  | 0 | 0 | 0 | 0 | 0 | 4 | K | 2 |  |  |  | ROZPOCET |  |  |  | 0 | 0 | 0 | 0 | 0 | 1 | 0 | 4 | 2077172907
| VV |  | 4,325-0,91-2,58 |  | 0.835 | [12 empty] | VV | 2 | 2 | True | 1 | ROZPOCET
| D | 998 | Přesun hmot |  |  |  | 0 |  |  |  |  | 0 |  | 0 |  | 0 | 1 | D | 1 |  |  |  | ROZPOCET | [9 empty] | 0
102 | K | 998276101 | Přesun hmot pro trubní vedení z trub z plastických hmot otevřený výkop | t | 258.97 |  | 0 | CS ÚRS 2025 01 |  | základní |  | 0 | 0 | 0 | 0 | 0 | 4 | K | 2 |  |  |  | ROZPOCET |  |  |  | 0 | 0 | 0 | 0 | 0 | 1 | 0 | 4 | 892775913
| D | VRN | Vedlejší rozpočtové náklady |  |  |  | 0 |  |  |  |  | 0 |  | 0 |  | 0 | 5 | D | 0 |  |  |  | ROZPOCET | [9 empty] | 0
| D | VRN3 | Zařízení staveniště |  |  |  | 0 |  |  |  |  | 0 |  | 0 |  | 0 | 5 | D | 1 |  |  |  | ROZPOCET | [9 empty] | 0
103 | K | 030001000 | Zařízení staveniště | kpl | 1 |  | 0 | CS ÚRS 2025 01 |  | základní |  | 0 | 0 | 0 | 0 | 0 | 1024 | K | 2 |  |  |  | ROZPOCET |  |  |  | 0 | 0 | 0 | 0 | 0 | 1 | 0 | 1024 | 1735066657
| D | VRN4 | Inženýrská činnost |  |  |  | 0 |  |  |  |  | 0 |  | 0 |  | 0 | 5 | D | 1 |  |  |  | ROZPOCET | [9 empty] | 0
104 | K | 045002000 | Kompletační a koordinační činnost | kpl | 1 |  | 0 | CS ÚRS 2025 01 |  | základní |  | 0 | 0 | 0 | 0 | 0 | 1024 | K | 2 |  |  |  | ROZPOCET |  |  |  | 0 | 0 | 0 | 0 | 0 | 1 | 0 | 1024 | -18710612
| D | VRN7 | Provozní vlivy |  |  |  | 0 |  |  |  |  | 0 |  | 0 |  | 0 | 5 | D | 1 |  |  |  | ROZPOCET | [9 empty] | 0
105 | K | 072002000 | dopravně inženýrská opatření včetně jejich projednání a zajištěn | kpl | 1 |  | 0 | CS ÚRS 2025 01 |  | základní |  | 0 | 0 | 0 | 0 | 0 | 1024 | K | 2 |  |  |  | ROZPOCET |  |  |  | 0 | 0 | 0 | 0 | 0 | 1 | 0 | 1024 | -503200536

## 400 - Vedlejší rozpočtové...
{db01c22f-d88b-44a4-8b72-fdbff53c5af9}
2
| KRYCÍ LIST SOUPISU PRACÍ | [7 empty] | v --- níže se nacházejí doplnkové a pomocné údaje k sestavám --- v | [8 empty] | False
Stavba:
Chodníkové těleso, Žilina u Nového Jičína,úsek Pstruží Potok-Životice u NJ
Objekt:
1 - Chodníkové těleso,Žilina u Nového Jičína,úsek Pstruží Potok-Životice u NJ
Soupis:
02 - Způsobilé výdaje – NEPŘÍMÉ (další náklady související s projektem)
Úroveň 3:
400 - Vedlejší rozpočtové náklady
| KSO: |  |  |  |  | CC-CZ:
| Místo: |  | Žilina u Nového Jičína |  |  | Datum: | 13. 3. 2025
| Zadavatel: |  |  |  |  | IČ: | 00298212
|  | Městský úřad Nový Jičín |  |  |  | DIČ:
| Uchazeč: |  |  |  |  | IČ: | Vyplň údaj
|  | Vyplň údaj |  |  |  | DIČ: | Vyplň údaj
| Projektant: |  |  |  |  | IČ: | 03692485
|  | Projekční a inženýrská činnost Groman |  |  |  | DIČ:
| Zpracovatel: |  |  |  |  | IČ:
|  | Fajfrová Irena |  |  |  | DIČ:
Poznámka:
| Cena bez DPH | [5 empty] | 0
|  |  | Základ daně |  |  | Sazba daně | Výše daně
| DPH | základní | 0 |  |  | 21% | 0
|  | snížená | 0 |  |  | 12% | 0
|  | zákl. přenesená | 0 |  |  | 21% | 0
|  | sníž. přenesená | 0 |  |  | 12% | 0
|  | nulová | 0 |  |  | 0% | 0
| Cena s DPH |  |  | v | CZK |  | 0
| Projektant |  |  | Zpracovatel
| Datum a podpis: |  | Razítko | Datum a podpis: |  |  | Razítko
| Objednavatel |  |  | Uchazeč
| Datum a podpis: |  | Razítko | Datum a podpis: |  |  | Razítko
REKAPITULACE ČLENĚNÍ SOUPISU PRACÍ
Stavba:
Chodníkové těleso, Žilina u Nového Jičína,úsek Pstruží Potok-Životice u NJ
Objekt:
1 - Chodníkové těleso,Žilina u Nového Jičína,úsek Pstruží Potok-Životice u NJ
Soupis:
02 - Způsobilé výdaje – NEPŘÍMÉ (další náklady související s projektem)
Úroveň 3:
400 - Vedlejší rozpočtové náklady
Místo: |  |  | Žilina u Nového Jičína |  |  | Datum: | 13. 3. 2025
Zadavatel: |  |  | Městský úřad Nový Jičín |  |  | Projektant: | Projekční a inženýrská činnost Groman
Uchazeč: |  |  | Vyplň údaj |  |  | Zpracovatel: | Fajfrová Irena
Kód dílu - Popis | [6 empty] | Cena celkem [CZK]
Náklady ze soupisu prací | [6 empty] | 0 | [11 empty] | -1
| VRN - Vedlejší rozpočtové náklady | [5 empty] | 0
| VRN1 - Průzkumné, geodetické a projektové práce | [5 empty] | 0
| VRN3 - Zařízení staveniště | [5 empty] | 0
| VRN4 - Inženýrská činnost | [5 empty] | 0
| VRN7 - Provozní vlivy | [5 empty] | 0
SOUPIS PRACÍ
Stavba:
Chodníkové těleso, Žilina u Nového Jičína,úsek Pstruží Potok-Životice u NJ
Objekt:
1 - Chodníkové těleso,Žilina u Nového Jičína,úsek Pstruží Potok-Životice u NJ
Soupis:
02 - Způsobilé výdaje – NEPŘÍMÉ (další náklady související s projektem)
Úroveň 3:
400 - Vedlejší rozpočtové náklady
Místo: |  |  | Žilina u Nového Jičína |  |  | Datum: | 13. 3. 2025
Zadavatel: |  |  | Městský úřad Nový Jičín |  |  | Projektant: | Projekční a inženýrská činnost Groman
Uchazeč: |  |  | Vyplň údaj |  |  | Zpracovatel: | Fajfrová Irena
PČ | Typ | Kód | Popis | MJ | Množství | J.cena [CZK] | Cena celkem [CZK] | Cenová soustava |  | DPH | J. Nh [h] | Nh celkem [h] | J. hmotnost [t] | Hmotnost celkem [t] | J. suť [t] | Suť Celkem [t]
Náklady soupisu celkem | [6 empty] | 0 |  |  |  |  | 0 |  | 0 |  | 0 |  | D | -1 | [7 empty] | 0
| D | VRN | Vedlejší rozpočtové náklady |  |  |  | 0 |  |  |  |  | 0 |  | 0 |  | 0 | 5 | D | 0 | ROZPOCET | [6 empty] | 0
| D | VRN1 | Průzkumné, geodetické a projektové práce |  |  |  | 0 |  |  |  |  | 0 |  | 0 |  | 0 | 5 | D | 1 | ROZPOCET | [6 empty] | 0
1 | K | 012403000 | Geometrické plány dle SoD | kpl | 1 |  | 0 | CS ÚRS 2025 01 |  | základní |  | 0 | 0 | 0 | 0 | 0 | 1024 | K | 2 | ROZPOCET | 0 | 0 | 0 | 0 | 0 | 1 | 0 | 1024 | 2089678913
2 | K | 013254000 | Projektová dokumentace skutečného provedení dle SoD | kpl | 1 |  | 0 | CS ÚRS 2025 01 |  | základní |  | 0 | 0 | 0 | 0 | 0 | 1024 | K | 2 | ROZPOCET | 0 | 0 | 0 | 0 | 0 | 1 | 0 | 1024 | -292145232
3 | K | 013274000 | pasportizace stávajícího stavu | kpl | 1 |  | 0 | CS ÚRS 2025 01 |  | základní |  | 0 | 0 | 0 | 0 | 0 | 1024 | K | 2 | ROZPOCET | 0 | 0 | 0 | 0 | 0 | 1 | 0 | 1024 | 1789994870
| D | VRN3 | Zařízení staveniště |  |  |  | 0 |  |  |  |  | 0 |  | 0 |  | 0 | 5 | D | 1 | ROZPOCET | [6 empty] | 0
4 | K | 030001000 | Zařízení staveniště | kpl | 1 |  | 0 | CS ÚRS 2025 01 |  | základní |  | 0 | 0 | 0 | 0 | 0 | 1024 | K | 2 | ROZPOCET | 0 | 0 | 0 | 0 | 0 | 1 | 0 | 1024 | -1174528759
| D | VRN4 | Inženýrská činnost |  |  |  | 0 |  |  |  |  | 0 |  | 0 |  | 0 | 5 | D | 1 | ROZPOCET | [6 empty] | 0
5 | K | 045002000 | Kompletační a koordinační činnost | kpl | 1 |  | 0 | CS ÚRS 2025 01 |  | základní |  | 0 | 0 | 0 | 0 | 0 | 1024 | K | 2 | ROZPOCET | 0 | 0 | 0 | 0 | 0 | 1 | 0 | 1024 | -1347848730
| D | VRN7 | Provozní vlivy |  |  |  | 0 |  |  |  |  | 0 |  | 0 |  | 0 | 5 | D | 1 | ROZPOCET | [6 empty] | 0
6 | K | 072002000 | dopravně inženýrská opatření včetně jejich projednání a zajištěn | kpl | 1 |  | 0 | CS ÚRS 2025 01 |  | základní |  | 0 | 0 | 0 | 0 | 0 | 1024 | K | 2 | ROZPOCET | 0 | 0 | 0 | 0 | 0 | 1 | 0 | 1024 | -1251134727

## Seznam figur
SEZNAM FIGUR
Kód: | MestoNJ104
Stavba: | Chodníkové těleso, Žilina u Nového Jičína,úsek Pstruží Potok-Životice u NJ
Datum: | 13. 3. 2025
Kód | Popis | MJ | Výměra
1/ 01/ 101 | SO 01 Chodníkové těleso
d1 |  |  | 700.1
| dlažba -zkosená hrana |  | 0
| 14,5+45,5+65+120+54,0+51,0+43,5+37,0+21,0+97,0+76,0+43,0+29 |  | 696.5
| dlažba rovná hrana -místa pro přecházení |  | 0
| 1,0+1,0 |  | 2
| dlažba slepecká |  | 0
| 0,8+0,8 |  | 1.6
d1 | Součet |  | 700.1
Použití figury:
596211113 | Kladení dlažby z betonových zámkových dlaždic komunikací pro pěší s ložem z kameniva těženého nebo drceného tl. do 40 mm, s vyplněním spár s dvojitým hutněním, vibrováním a se smetením přebytečného materiálu na krajnici tl. 60 mm skupiny A, pro plochy pře | m2 | 700.1
181152302 | Úprava pláně pro silnice a dálnice v zářezech se zhutněním | m2 | 1650
564851111 | Podklad ze štěrkodrtě ŠD plochy přes 100 m2 tl 150 mm 0/32 | m2 | 700.1
dl1 |  |  | 127.5
| vjezdy |  | 0
| 9+9,5+10,0+8,5+9,5+8*2+8,5*2+10 |  | 89.5
| 4,5+2,8+5,0+2,1+2,7+2,0+1,9+2,8+2,3+2,5 |  | 28.6
| 4,4+5,0 |  | 9.4
dl1 | Součet |  | 127.5
Použití figury:
596212212 | Kladení dlažby z betonových zámkových dlaždic pozemních komunikací s ložem z kameniva těženého nebo drceného tl. do 50 mm, s vyplněním spár, s dvojitým hutněním vibrováním a se smetením přebytečného materiálu na krajnici tl. 80 mm skupiny A, pro plochy př | m2 | 127.5
181152302 | Úprava pláně pro silnice a dálnice v zářezech se zhutněním | m2 | 1650
564871111 | Podklad ze štěrkodrtě ŠD plochy přes 100 m2 tl 250 mm | m2 | 127.5
k |  |  | 592.4
| oprava pracovní rýhy |  | 0
| 592,4*1,0 |  | 592.4
k | Mezisoučet |  | 592.4
Použití figury:
113154533 | Frézování živičného krytu tl 50 mm pruh š do 1 m pl přes 500 do 2000 m2 | m2 | 592.4
113107221 | Odstranění podkladu z kameniva drceného tl do 100 mm strojně pl přes 200 m2 | m2 | 296.2
113107242 | Odstranění podkladu živičného tl přes 50 do 100 mm strojně pl přes 200 m2 | m2 | 296.2
181152302 | Úprava pláně pro silnice a dálnice v zářezech se zhutněním | m2 | 1650
564730111 | Podklad z kameniva hrubého drceného vel. 16-32 mm plochy přes 100 m2 tl 100 mm | m2 | 296.2
573231106 | Postřik živičný spojovací ze silniční emulze v množství 0,30 kg/m2 | m2 | 888.6
577144111 | Asfaltový beton vrstva obrusná ACO 11 (ABS) tř. I tl 50 mm š do 3 m z nemodifikovaného asfaltu | m2 | 592.4
577145112 | Asfaltový beton vrstva ložní ACL 16 (ABH) tl 50 mm š do 3 m z nemodifikovaného asfaltu | m2 | 592.4
599141111 | Vyplnění spár mezi silničními dílci živičnou zálivkou | m | 592.4
k1 |  |  | 183
| obnova sjezdů |  | 0
| 40,0+19,0+30,0+13,0+18,0+16,0 |  | 136
| doasfaltování |  | 0
| 10,0+2,5+9,0+6,0+4,5+4,0+5,0+6,0 |  | 47
k1 | Mezisoučet |  | 183
Použití figury:
577144121 | Asfaltový beton vrstva obrusná ACO 11 (ABS) tř. I tl 50 mm š přes 3 m z nemodifikovaného asfaltu | m2 | 183
181152302 | Úprava pláně pro silnice a dálnice v zářezech se zhutněním | m2 | 1650
564730111 | Podklad z kameniva hrubého drceného vel. 16-32 mm plochy přes 100 m2 tl 100 mm | m2 | 183
573231106 | Postřik živičný spojovací ze silniční emulze v množství 0,30 kg/m2 | m2 | 366
577145142 | Asfaltový beton vrstva ložní ACL 16 (ABH) tl 50 mm š přes 3 m z modifikovaného asfaltu | m2 | 366
n |  |  | 702.25
| "úsek 587,0-789,6" 497,92 |  | 497.92
| "úsek 789,6-1179,4" 204,33 |  | 204.33
n | Mezisoučet |  | 702.25
Použití figury:
171152101 | Uložení sypaniny z hornin soudržných do násypů zhutněných silnic a dálnic | m3 | 702.25
162651112 | Vodorovné přemístění přes 4 000 do 5000 m výkopku/sypaniny z horniny třídy těžitelnosti I skupiny 1 až 3 | m3 | 1453.58
162751117 | Vodorovné přemístění do 10000 m výkopku/sypaniny z horniny třídy těžitelnosti I, skupiny 1 až 3 | m3 | 533.978
167151101 | Nakládání výkopku z hornin třídy těžitelnosti I, skupiny 1 až 3 do 100 m3 | m3 | 726.79
o |  |  | 533.978
| odvoz přebytečné zeminy |  | 0
| v+r |  | 1236.228
| -n |  | -702.25
o | Součet |  | 533.978
Použití figury:
162751117 | Vodorovné přemístění do 10000 m výkopku/sypaniny z horniny třídy těžitelnosti I, skupiny 1 až 3 | m3 | 533.978
162751119 | Příplatek k vodorovnému přemístění výkopku/sypaniny z horniny třídy těžitelnosti I, skupiny 1 až 3 ZKD 1000 m přes 10000 m | m3 | 5339.78
171201231 | Poplatek za uložení zeminy a kamení na recyklační skládce (skládkovné) kód odpadu 17 05 04 | t | 664.446
171251201 | Uložení sypaniny na skládky nebo meziskládky | m3 | 533.978
or |  |  | 928
or | 928 |  | 928
Použití figury:
121151125 | Sejmutí ornice plochy přes 500 m2 tl vrstvy přes 250 do 300 mm strojně | m2 | 928
162751117 | Vodorovné přemístění do 10000 m výkopku/sypaniny z horniny třídy těžitelnosti I, skupiny 1 až 3 | m3 | 255.6
171251201 | Uložení sypaniny na skládky nebo meziskládky | m3 | 278.4
or1 |  |  | 228
| za chodník.obrubníkem,palisáda |  | 0
or1 | (132,0+20,0)*1,5 |  | 228
Použití figury:
181311103 | Rozprostření ornice tl vrstvy do 200 mm v rovině nebo ve svahu do 1:5 ručně | m2 | 228
162651112 | Vodorovné přemístění přes 4 000 do 5000 m výkopku/sypaniny z horniny třídy těžitelnosti I skupiny 1 až 3 | m3 | 45.6
162751117 | Vodorovné přemístění do 10000 m výkopku/sypaniny z horniny třídy těžitelnosti I, skupiny 1 až 3 | m3 | 255.6
167151101 | Nakládání výkopku z hornin třídy těžitelnosti I, skupiny 1 až 3 do 100 m3 | m3 | 22.8
181411131 | Založení parkového trávníku výsevem plochy do 1000 m2 v rovině a ve svahu do 1:5 | m2 | 228
183403153 | Obdělání půdy hrabáním v rovině a svahu do 1:5 | m2 | 228
00572410 | osivo směs travní parková | kg | 6.942
r |  |  | 59.108
| obrubníky |  | 0
| 589*0,45*0,15 |  | 39.758
| 132,0*0,25*0,15 |  | 4.95
| palisáda |  | 0
| 0,6*1,2*20,0 |  | 14.4
r | Součet |  | 59.108
Použití figury:
132251103 | Hloubení rýh nezapažených š do 800 mm v hornině třídy těžitelnosti I skupiny 3 objem do 100 m3 strojně | m3 | 59.108
162751117 | Vodorovné přemístění do 10000 m výkopku/sypaniny z horniny třídy těžitelnosti I, skupiny 1 až 3 | m3 | 533.978
r1 |  |  | 73.62
| obnova stáv.vjezdů |  | 0
r1 | (10,7+7,0+7,0+5,2+5,0+6,0)*1,2*1,5 |  | 73.62
Použití figury:
132254201 | Hloubení zapažených rýh š do 2000 mm v hornině třídy těžitelnosti I skupiny 3 objem do 20 m3 | m3 | 73.62
151101101 | Zřízení příložného pažení a rozepření stěn rýh hl do 2 m | m2 | 122.7
sut |  |  | 241.704
sut | 241,704 |  | 241.704
Použití figury:
997221551 | Vodorovná doprava suti ze sypkých materiálů do 1 km | t | 241.704
997221559 | Příplatek ZKD 1 km u vodorovné dopravy suti ze sypkých materiálů | t | 4592.376
997221561 | Vodorovná doprava suti z kusových materiálů do 1 km | t | 378.337
997221873 | Poplatek za uložení stavebního odpadu na recyklační skládce (skládkovné) zeminy a kamení zatříděného do Katalogu odpadů pod kódem 17 05 04 | t | 89.494
sut2 |  |  | 378.337
sut2 | 620,041-sut |  | 378.337
Použití figury:
997221561 | Vodorovná doprava suti z kusových materiálů do 1 km | t | 378.337
997221569 | Příplatek ZKD 1 km u vodorovné dopravy suti z kusových materiálů | t | 7188.403
997221862 | Poplatek za uložení stavebního odpadu na recyklační skládce (skládkovné) z armovaného betonu pod kódem 17 01 01 | t | 378.337
v |  |  | 1177.12
v1 | "úsek 587,0-789,6" 773,61 |  | 773.61
v2 | "úsek 789,6-1179,4" 403,51 |  | 403.51
v | Mezisoučet |  | 1177.12
Použití figury:
122252206 | Odkopávky a prokopávky nezapažené pro silnice a dálnice v hornině třídy těžitelnosti I objem do 5000 m3 strojně | m3 | 1177.12
162751117 | Vodorovné přemístění do 10000 m výkopku/sypaniny z horniny třídy těžitelnosti I, skupiny 1 až 3 | m3 | 533.978
v1 |  |  | 773.61
v1 | "úsek 587,0-789,6" 773,61 |  | 773.61
v2 |  |  | 403.51
v2 | "úsek 789,6-1179,4" 403,51 |  | 403.51
z |  |  | 24.54
| obnova stáv.vjezdů |  | 0
z | (10,7+7,0+7,0+5,2+5,0+6,0)*1,2*0,5 |  | 24.54
Použití figury:
174151101 | Zásyp jam, šachet rýh nebo kolem objektů sypaninou se zhutněním | m3 | 24.54
162651112 | Vodorovné přemístění přes 4 000 do 5000 m výkopku/sypaniny z horniny třídy těžitelnosti I skupiny 1 až 3 | m3 | 1453.58
167151101 | Nakládání výkopku z hornin třídy těžitelnosti I, skupiny 1 až 3 do 100 m3 | m3 | 726.79
1/ 01/ 102/ 112 | Opěrná stěna staničení (84.40-202.60m) dl. 103,10m
o |  |  | 419.514
| odvoz přebytečné zeminy |  | 0
o | r-z |  | 419.514
Použití figury:
162751117 | Vodorovné přemístění přes 9 000 do 10000 m výkopku/sypaniny z horniny třídy těžitelnosti I skupiny 1 až 3 | m3 | 419.514
162751119 | Příplatek k vodorovnému přemístění výkopku/sypaniny z horniny třídy těžitelnosti I skupiny 1 až 3 ZKD 1000 m přes 10000 m | m3 | 4195.14
171201231 | Poplatek za uložení zeminy a kamení na recyklační skládce (skládkovné) kód odpadu 17 05 04 | t | 839.028
171251201 | Uložení sypaniny na skládky nebo meziskládky | m3 | 419.514
or1 |  |  | 240
| za OZ |  | 0
or1 | 120,0*2,0 |  | 240
Použití figury:
181311103 | Rozprostření ornice tl vrstvy do 200 mm v rovině nebo ve svahu do 1:5 ručně | m2 | 240
162651112 | Vodorovné přemístění přes 4 000 do 5000 m výkopku/sypaniny z horniny třídy těžitelnosti I skupiny 1 až 3 | m3 | 24
167151101 | Nakládání výkopku z hornin třídy těžitelnosti I, skupiny 1 až 3 do 100 m3 | m3 | 24
181411131 | Založení parkového trávníku výsevem plochy do 1000 m2 v rovině a ve svahu do 1:5 | m2 | 240
183403153 | Obdělání půdy hrabáním v rovině a svahu do 1:5 | m2 | 240
00572410 | osivo směs travní parková | kg | 7.308
r |  |  | 837.351
| výkop pro OZ |  | 0
| 103,1*(2,1+1,0+4,0)*0,5*(1,7+1,9)*0,5 |  | 658.809
| 103,1*(1,47+0,3*2)*1,0 |  | 213.417
| -r2 |  | -34.875
r | Součet |  | 837.351
Použití figury:
131251105 | Hloubení jam nezapažených v hornině třídy těžitelnosti I skupiny 3 objemu do 1000 m3 strojně | m3 | 837.351
162751117 | Vodorovné přemístění přes 9 000 do 10000 m výkopku/sypaniny z horniny třídy těžitelnosti I skupiny 1 až 3 | m3 | 419.514
174151101 | Zásyp jam, šachet rýh nebo kolem objektů sypaninou se zhutněním | m3 | 417.837
r2 |  |  | 34.875
r2 | 15,0*(2,1+1,0)*0,5*1,5 |  | 34.875
Použití figury:
131251202 | Hloubení jam zapažených v hornině třídy těžitelnosti I skupiny 3 objem do 50 m3 strojně | m3 | 34.875
131251105 | Hloubení jam nezapažených v hornině třídy těžitelnosti I skupiny 3 objemu do 1000 m3 strojně | m3 | 837.351
z |  |  | 417.837
| r |  | 837.351
| -(33+297,864+88,65) |  | -419.514
z | Součet |  | 417.837
Použití figury:
174151101 | Zásyp jam, šachet rýh nebo kolem objektů sypaninou se zhutněním | m3 | 417.837
162751117 | Vodorovné přemístění přes 9 000 do 10000 m výkopku/sypaniny z horniny třídy těžitelnosti I skupiny 1 až 3 | m3 | 419.514
1/ 01/ 102/ 113 | Zemní opěrná stěna staničení (202.60-266.00m) dl.63,40m
o |  |  | 82.403
| odvoz přebytečné zeminy |  | 0
o | r-z |  | 82.403
Použití figury:
162751117 | Vodorovné přemístění přes 9 000 do 10000 m výkopku/sypaniny z horniny třídy těžitelnosti I skupiny 1 až 3 | m3 | 82.403
162751119 | Příplatek k vodorovnému přemístění výkopku/sypaniny z horniny třídy těžitelnosti I skupiny 1 až 3 ZKD 1000 m přes 10000 m | m3 | 824.03
171201231 | Poplatek za uložení zeminy a kamení na recyklační skládce (skládkovné) kód odpadu 17 05 04 | t | 82.403
171201231.1 | Poplatek za uložení zeminy a kamení na recyklační skládce (skládkovné) kód odpadu 17 05 04 - nezpůsobilý výdaj | t | 82.403
171251201 | Uložení sypaniny na skládky nebo meziskládky | m3 | 82.403
or1 |  |  | 130
| za OZ |  | 0
or1 | 65,0*2,0 |  | 130
Použití figury:
181311103 | Rozprostření ornice tl vrstvy do 200 mm v rovině nebo ve svahu do 1:5 ručně | m2 | 130
162651112 | Vodorovné přemístění přes 4 000 do 5000 m výkopku/sypaniny z horniny třídy těžitelnosti I skupiny 1 až 3 | m3 | 13
167151101 | Nakládání výkopku z hornin třídy těžitelnosti I, skupiny 1 až 3 do 100 m3 | m3 | 13
181411131 | Založení parkového trávníku výsevem plochy do 1000 m2 v rovině a ve svahu do 1:5 | m2 | 130
183403153 | Obdělání půdy hrabáním v rovině a svahu do 1:5 | m2 | 130
00572410 | osivo směs travní parková | kg | 3.958
r |  |  | 305.905
| výkop pro OZ |  | 0
| 63,4*((0,55+0,6*2+1,0)*2+1,0)*0,5*(0,8+1,2)*0,5 |  | 206.05
| 63,4*(0,55+0,6*2)*0,9 |  | 99.855
r | Součet |  | 305.905
Použití figury:
131251104 | Hloubení jam nezapažených v hornině třídy těžitelnosti I skupiny 3 objem do 500 m3 strojně | m3 | 305.905
162751117 | Vodorovné přemístění přes 9 000 do 10000 m výkopku/sypaniny z horniny třídy těžitelnosti I skupiny 1 až 3 | m3 | 82.403
174151101 | Zásyp jam, šachet rýh nebo kolem objektů sypaninou se zhutněním | m3 | 223.502
z |  |  | 223.502
| r |  | 305.905
| -(46,916+32+3,487) |  | -82.403
z | Součet |  | 223.502
Použití figury:
174151101 | Zásyp jam, šachet rýh nebo kolem objektů sypaninou se zhutněním | m3 | 223.502
162751117 | Vodorovné přemístění přes 9 000 do 10000 m výkopku/sypaniny z horniny třídy těžitelnosti I skupiny 1 až 3 | m3 | 82.403
1/ 01/ 102/ 114 | Zemní opěrná stěna staničení (272.00-553.72m) dl.281,72m
o |  |  | 364.968
| odvoz přebytečné zeminy |  | 0
o | r-z |  | 364.968
Použití figury:
162751117 | Vodorovné přemístění přes 9 000 do 10000 m výkopku/sypaniny z horniny třídy těžitelnosti I skupiny 1 až 3 | m3 | 364.968
162751119 | Příplatek k vodorovnému přemístění výkopku/sypaniny z horniny třídy těžitelnosti I skupiny 1 až 3 ZKD 1000 m přes 10000 m | m3 | 3649.68
171201231 | Poplatek za uložení zeminy a kamení na recyklační skládce (skládkovné) kód odpadu 17 05 04 | t | 364.968
171201231.1 | Poplatek za uložení zeminy a kamení na recyklační skládce (skládkovné) kód odpadu 17 05 04 - nezpůsobilý výdaj | t | 364.968
171251201 | Uložení sypaniny na skládky nebo meziskládky | m3 | 364.968
o_1 |  |  | 82.403
or1 |  |  | 570
| za OZ |  | 0
or1 | 285,0*2,0 |  | 570
Použití figury:
181311103 | Rozprostření ornice tl vrstvy do 200 mm v rovině nebo ve svahu do 1:5 ručně | m2 | 570
162651112 | Vodorovné přemístění přes 4 000 do 5000 m výkopku/sypaniny z horniny třídy těžitelnosti I skupiny 1 až 3 | m3 | 57
167151101 | Nakládání výkopku z hornin třídy těžitelnosti I, skupiny 1 až 3 do 100 m3 | m3 | 57
181411131 | Založení parkového trávníku výsevem plochy do 1000 m2 v rovině a ve svahu do 1:5 | m2 | 570
183403153 | Obdělání půdy hrabáním v rovině a svahu do 1:5 | m2 | 570
00572410 | osivo směs travní parková | kg | 17.355
r |  |  | 1359.299
| výkop pro OZ |  | 0
| 281,72*((0,55+0,6*2+1,0)*2+1,0)*0,5*(0,8+1,2)*0,5 |  | 915.59
| 281,72*(0,55+0,6*2)*0,9 |  | 443.709
r | Součet |  | 1359.299
Použití figury:
131251106 | Hloubení jam nezapažených v hornině třídy těžitelnosti I skupiny 3 objem do 5000 m3 strojně | m3 | 1359.299
162751117 | Vodorovné přemístění přes 9 000 do 10000 m výkopku/sypaniny z horniny třídy těžitelnosti I skupiny 1 až 3 | m3 | 364.968
174151101 | Zásyp jam, šachet rýh nebo kolem objektů sypaninou se zhutněním | m3 | 994.331
z |  |  | 994.331
| r |  | 1359.299
| -(15,495+208,473+141) |  | -364.968
z | Součet |  | 994.331
Použití figury:
174151101 | Zásyp jam, šachet rýh nebo kolem objektů sypaninou se zhutněním | m3 | 994.331
162751117 | Vodorovné přemístění přes 9 000 do 10000 m výkopku/sypaniny z horniny třídy těžitelnosti I skupiny 1 až 3 | m3 | 364.968
1/ 02/ 300/ 321 | Úsek 1 DN400 - vyústní objekt – Šk6 délka 195.65m
k |  |  | 7.2
| UV |  | 0
| 1,2*1,2*5 |  | 7.2
k | Součet |  | 7.2
Použití figury:
113107343 | Odstranění podkladu živičného tl 150 mm strojně pl do 50 m2 | m2 | 7.2
113107322 | Odstranění podkladu z kameniva drceného tl 200 mm strojně pl do 50 m2 | m2 | 7.2
573231106 | Postřik živičný spojovací ze silniční emulze v množství 0,30 kg/m2 | m2 | 14.4
577144111 | Asfaltový beton vrstva obrusná ACO 11 (ABS) tř. I tl 50 mm š do 3 m z nemodifikovaného asfaltu | m2 | 7.2
577145112 | Asfaltový beton vrstva ložní ACL 16 (ABH) tl 50 mm š do 3 m z nemodifikovaného asfaltu | m2 | 14.4
o |  |  | 335.113
| odvoz přebytečné zeminy |  | 0
| r+s+r1+r3+r2+s10 |  | 335.113
o | Součet |  | 335.113
Použití figury:
162751117 | Vodorovné přemístění do 10000 m výkopku/sypaniny z horniny třídy těžitelnosti I, skupiny 1 až 3 | m3 | 335.113
162751119 | Příplatek k vodorovnému přemístění výkopku/sypaniny z horniny třídy těžitelnosti I, skupiny 1 až 3 ZKD 1000 m přes 10000 m | m3 | 3351.13
171201231 | Poplatek za uložení zeminy a kamení na recyklační skládce (skládkovné) kód odpadu 17 05 04 | t | 670.226
171251201 | Uložení sypaniny na skládky nebo meziskládky | m3 | 335.113
p1 |  |  | 128.456
| 0,8*0,8*195,65 |  | 125.216
| 0,6*0,45*(2,0*5+1,0*2) |  | 3.24
p1 | Součet |  | 128.456
Použití figury:
175151101 | Obsypání potrubí strojně sypaninou bez prohození, uloženou do 3 m | m3 | 128.456
174151101 | Zásyp jam, šachet rýh nebo kolem objektů sypaninou se zhutněním | m3 | 133.891
p2 |  |  | 16.751
| 0,8*0,1*195,65 |  | 15.652
| šachty |  | 0
| 0,65*0,65*0,15*4 |  | 0.254
| propoj.potrubí |  | 0
| 0,6*0,1*(2,0*5+1,0*2) |  | 0.72
| UV |  | 0
| 0,5*0,5*0,1*5 |  | 0.125
p2 | Mezisoučet |  | 16.751
Použití figury:
451572111 | Lože pod potrubí otevřený výkop z kameniva drobného těženého | m3 | 16.751
174151101 | Zásyp jam, šachet rýh nebo kolem objektů sypaninou se zhutněním | m3 | 133.891
r |  |  | 242.624
| úsek 4 |  | 0
| 0,8*(1,69+1,75)*0,5*14,0 |  | 19.264
| 0,8*(1,75+1,58)*0,5*50,0 |  | 66.6
| 0,8*(1,58+1,49)*0,5*50,0 |  | 61.4
| 0,8*1,49*(30,0+50,0) |  | 95.36
r | Součet |  | 242.624
Použití figury:
132254104 | Hloubení rýh zapažených š do 800 mm v hornině třídy těžitelnosti I skupiny 3 objem přes 100 m3 strojně | m3 | 242.624
151101101 | Zřízení příložného pažení a rozepření stěn rýh hl do 2 m | m2 | 637.76
162751117 | Vodorovné přemístění do 10000 m výkopku/sypaniny z horniny třídy těžitelnosti I, skupiny 1 až 3 | m3 | 335.113
174151101 | Zásyp jam, šachet rýh nebo kolem objektů sypaninou se zhutněním | m3 | 133.891
r1 |  |  | 40
| výkop pro drenáž |  | 0
r1 | 200*(0,3+0,5)*0,5*0,5 |  | 40
Použití figury:
132251102 | Hloubení rýh nezapažených š do 800 mm v hornině třídy těžitelnosti I skupiny 3 objem do 50 m3 strojně | m3 | 40
162751117 | Vodorovné přemístění do 10000 m výkopku/sypaniny z horniny třídy těžitelnosti I, skupiny 1 až 3 | m3 | 335.113
r2 |  |  | 5.72
| výkop pro liniové odvodnění |  | 0
r2 | (9,5+6,5)*(0,35+0,15*2)*0,55 |  | 5.72
Použití figury:
132251101 | Hloubení rýh nezapažených š do 800 mm v hornině třídy těžitelnosti I skupiny 3 objem do 20 m3 strojně | m3 | 5.72
162751117 | Vodorovné přemístění do 10000 m výkopku/sypaniny z horniny třídy těžitelnosti I, skupiny 1 až 3 | m3 | 335.113
r3 |  |  | 9.36
| výkop pro propoj.potrubí |  | 0
r3 | 0,6*1,3*(2,0*5+1,0*2) |  | 9.36
Použití figury:
132254101 | Hloubení rýh zapažených š do 800 mm v hornině třídy těžitelnosti I skupiny 3 objem do 20 m3 strojně | m3 | 9.36
151101101 | Zřízení příložného pažení a rozepření stěn rýh hl do 2 m | m2 | 637.76
162751117 | Vodorovné přemístění do 10000 m výkopku/sypaniny z horniny třídy těžitelnosti I, skupiny 1 až 3 | m3 | 335.113
174151101 | Zásyp jam, šachet rýh nebo kolem objektů sypaninou se zhutněním | m3 | 133.891
s |  |  | 29.909
| plast.šachty |  | 0
s1 | 1,2*1,2*(1,63+1,54*3) |  | 9
| prefa šachty DN 1000 |  | 0
s2 | 2,4*2,4*(1,83+1,8) |  | 20.909
s | Součet |  | 29.909
Použití figury:
133254102 | Hloubení šachet zapažených v hornině třídy těžitelnosti I skupiny 3 objem do 50 m3 | m3 | 29.909
162751117 | Vodorovné přemístění do 10000 m výkopku/sypaniny z horniny třídy těžitelnosti I, skupiny 1 až 3 | m3 | 335.113
174151101 | Zásyp jam, šachet rýh nebo kolem objektů sypaninou se zhutněním | m3 | 133.891
s1 |  |  | 9
| plast.šachty |  | 0
s1 | 1,2*1,2*(1,63+1,54*3) |  | 9
s10 |  |  | 7.5
| výkop pro UV |  | 0
s10 | 1,0*1,0*1,5*5 |  | 7.5
Použití figury:
133254101 | Hloubení šachet zapažených v hornině třídy těžitelnosti I skupiny 3 objem do 20 m3 | m3 | 7.5
162751117 | Vodorovné přemístění do 10000 m výkopku/sypaniny z horniny třídy těžitelnosti I, skupiny 1 až 3 | m3 | 335.113
174151101 | Zásyp jam, šachet rýh nebo kolem objektů sypaninou se zhutněním | m3 | 133.891
s2 |  |  | 20.909
| prefa šachty DN 1000 |  | 0
s2 | 2,4*2,4*(1,83+1,8) |  | 20.909
sut1 |  |  | 4.363
sut1 | 8,073-3,71 |  | 4.363
Použití figury:
997221551 | Vodorovná doprava suti ze sypkých materiálů do 1 km | t | 4.363
997221559 | Příplatek ZKD 1 km u vodorovné dopravy suti ze sypkých materiálů | t | 82.897
997221611 | Nakládání suti na dopravní prostředky pro vodorovnou dopravu | t | 4.363
z |  |  | 133.891
| v komunikaci a chodníku |  | 0
| r+s+r3+s10 |  | 289.393
| -p1-p2 |  | -145.207
| -1,3*1,3*(1,83+1,8) |  | -6.135
| -0,65*0,65*(1,63+1,54*3) |  | -2.641
| -0,45*0,45*1,5*5 |  | -1.519
z | Součet |  | 133.891
Použití figury:
174151101 | Zásyp jam, šachet rýh nebo kolem objektů sypaninou se zhutněním | m3 | 133.891
58333674 | kamenivo těžené hrubé frakce 16/32 | t | 267.782
1/ 02/ 300/ 322 | Úsek 2 DN400 - Šk7 (napojení na stáv. trubní propust DN500)-Šk11 délka 111.00m)
k |  |  | 7.2
| UV |  | 0
| 1,2*1,2*5 |  | 7.2
k | Součet |  | 7.2
Použití figury:
113107343 | Odstranění podkladu živičného tl 150 mm strojně pl do 50 m2 | m2 | 7.2
113107322 | Odstranění podkladu z kameniva drceného tl 200 mm strojně pl do 50 m2 | m2 | 7.2
573231106 | Postřik živičný spojovací ze silniční emulze v množství 0,30 kg/m2 | m2 | 14.4
577144111 | Asfaltový beton vrstva obrusná ACO 11 (ABS) tř. I tl 50 mm š do 3 m z nemodifikovaného asfaltu | m2 | 7.2
577145112 | Asfaltový beton vrstva ložní ACL 16 (ABH) tl 50 mm š do 3 m z nemodifikovaného asfaltu | m2 | 14.4
o |  |  | 207.333
| odvoz přebytečné zeminy |  | 0
| r+s+r1+r2+r3+s10 |  | 207.333
o | Součet |  | 207.333
Použití figury:
162751117 | Vodorovné přemístění do 10000 m výkopku/sypaniny z horniny třídy těžitelnosti I, skupiny 1 až 3 | m3 | 207.333
162751119 | Příplatek k vodorovnému přemístění výkopku/sypaniny z horniny třídy těžitelnosti I, skupiny 1 až 3 ZKD 1000 m přes 10000 m | m3 | 2073.33
171201231 | Poplatek za uložení zeminy a kamení na recyklační skládce (skládkovné) kód odpadu 17 05 04 | t | 207.333
171201231.1 | Poplatek za uložení zeminy a kamení na recyklační skládce (skládkovné) kód odpadu 17 05 04 - nezpůsobilý výdaj | t | 207.333
171251201 | Uložení sypaniny na skládky nebo meziskládky | m3 | 207.333
o_1 |  |  | 335.113
or1 |  |  | 10
| za vtokovým objektem |  | 0
or1 | 5,0*2,0 |  | 10
Použití figury:
181311103 | Rozprostření ornice tl vrstvy do 200 mm v rovině nebo ve svahu do 1:5 ručně | m2 | 10
162651112 | Vodorovné přemístění přes 4 000 do 5000 m výkopku/sypaniny z horniny třídy těžitelnosti I skupiny 1 až 3 | m3 | 1
167151101 | Nakládání výkopku z hornin třídy těžitelnosti I, skupiny 1 až 3 do 100 m3 | m3 | 1
181411131 | Založení parkového trávníku výsevem plochy do 1000 m2 v rovině a ve svahu do 1:5 | m2 | 10
183403153 | Obdělání půdy hrabáním v rovině a svahu do 1:5 | m2 | 10
00572410 | osivo směs travní parková | kg | 0.304
p1 |  |  | 75.63
| 0,8*0,8*111,0 |  | 71.04
| 0,6*0,45*(2,0*5+7,0) |  | 4.59
p1 | Součet |  | 75.63
Použití figury:
175151101 | Obsypání potrubí strojně sypaninou bez prohození, uloženou do 3 m | m3 | 75.63
174151101 | Zásyp jam, šachet rýh nebo kolem objektů sypaninou se zhutněním | m3 | 81.391
p2 |  |  | 10.152
| 0,8*0,1*111,0 |  | 8.88
| 0,65*0,65*0,15*2 |  | 0.127
| propoj.potrubí |  | 0
| 0,6*0,1*17,0 |  | 1.02
| pro UV |  | 0
| 0,5*0,5*0,1*5 |  | 0.125
p2 | Mezisoučet |  | 10.152
Použití figury:
451572111 | Lože pod potrubí otevřený výkop z kameniva drobného těženého | m3 | 10.152
174151101 | Zásyp jam, šachet rýh nebo kolem objektů sypaninou se zhutněním | m3 | 81.391
r |  |  | 128.842
| úsek 5 |  | 0
| 0,8*(1,4+1,3)*0,5*32,5 |  | 35.1
| 0,8*(1,3+1,4)*0,5*25,0 |  | 27
| 0,8*(1,4+1,49)*0,5*17,5 |  | 20.23
| 0,8*(1,49+1,74)*0,5*36,0 |  | 46.512
r | Součet |  | 128.842
Použití figury:
132254104 | Hloubení rýh zapažených š do 800 mm v hornině třídy těžitelnosti I skupiny 3 objem přes 100 m3 strojně | m3 | 128.842
151101101 | Zřízení příložného pažení a rozepření stěn rýh hl do 2 m | m2 | 366.305
162751117 | Vodorovné přemístění do 10000 m výkopku/sypaniny z horniny třídy těžitelnosti I, skupiny 1 až 3 | m3 | 207.333
174151101 | Zásyp jam, šachet rýh nebo kolem objektů sypaninou se zhutněním | m3 | 81.391
r1 |  |  | 23
| výkop pro drenáž |  | 0
r1 | 115*(0,3+0,5)*0,5*0,5 |  | 23
Použití figury:
132251102 | Hloubení rýh nezapažených š do 800 mm v hornině třídy těžitelnosti I skupiny 3 objem do 50 m3 strojně | m3 | 23
162751117 | Vodorovné přemístění do 10000 m výkopku/sypaniny z horniny třídy těžitelnosti I, skupiny 1 až 3 | m3 | 207.333
r2 |  |  | 6.435
| výkop pro liniové odvodnění |  | 0
| (5,5+5,5+3,5+3,5)*(0,35+0,15*2)*0,55 |  | 6.435
r2 | Součet |  | 6.435
Použití figury:
132251101 | Hloubení rýh nezapažených š do 800 mm v hornině třídy těžitelnosti I skupiny 3 objem do 20 m3 strojně | m3 | 6.435
162751117 | Vodorovné přemístění do 10000 m výkopku/sypaniny z horniny třídy těžitelnosti I, skupiny 1 až 3 | m3 | 207.333
r3 |  |  | 13.26
| výkop pro propoj.potrubí |  | 0
| 0,6*1,3*(2,0*5+2,0+1,0*2+3,0) |  | 13.26
r3 | Součet |  | 13.26
Použití figury:
132254101 | Hloubení rýh zapažených š do 800 mm v hornině třídy těžitelnosti I, skupiny 3 objem do 20 m3 strojně | m3 | 13.26
151101101 | Zřízení příložného pažení a rozepření stěn rýh hl do 2 m | m2 | 366.305
162751117 | Vodorovné přemístění do 10000 m výkopku/sypaniny z horniny třídy těžitelnosti I, skupiny 1 až 3 | m3 | 207.333
174151101 | Zásyp jam, šachet rýh nebo kolem objektů sypaninou se zhutněním | m3 | 81.391
s |  |  | 28.296
| plast.šachty |  | 0
s1 | 1,2*1,2*(1,54+1,79) |  | 4.795
| prefa šachty DN 1000+monolit DN 1000 |  | 0
s2 | 2,4*2,4*(1,34+1,44+1,3) |  | 23.501
s | Součet |  | 28.296
Použití figury:
133254102 | Hloubení šachet zapažených v hornině třídy těžitelnosti I skupiny 3 objem do 50 m3 | m3 | 28.296
162751117 | Vodorovné přemístění do 10000 m výkopku/sypaniny z horniny třídy těžitelnosti I, skupiny 1 až 3 | m3 | 207.333
174151101 | Zásyp jam, šachet rýh nebo kolem objektů sypaninou se zhutněním | m3 | 81.391
s1 |  |  | 4.795
| plast.šachty |  | 0
s1 | 1,2*1,2*(1,54+1,79) |  | 4.795
s10 |  |  | 7.5
| "výkop pro UV22-UV26 " |  | 0
| 1,0*1,0*1,5*5 |  | 7.5
s10 | Součet |  | 7.5
Použití figury:
133251101 | Hloubení šachet nezapažených v hornině třídy těžitelnosti I skupiny 3 objem do 20 m3 | m3 | 7.5
162751117 | Vodorovné přemístění do 10000 m výkopku/sypaniny z horniny třídy těžitelnosti I, skupiny 1 až 3 | m3 | 207.333
174151101 | Zásyp jam, šachet rýh nebo kolem objektů sypaninou se zhutněním | m3 | 81.391
s2 |  |  | 23.501
| prefa šachty DN 1000+monolit DN 1000 |  | 0
s2 | 2,4*2,4*(1,34+1,44+1,3) |  | 23.501
z |  |  | 81.391
| v komunikaci a chodníku |  | 0
| r+s+r3+s10 |  | 177.898
| -p1-p2 |  | -85.782
| -1,3*1,3*(1,34+1,54) |  | -4.867
| -0,65*0,65*(1,54+1,79) |  | -1.407
| -1,6*1,6*0,15 |  | -0.384
| -1,4*1,4*1,3 |  | -2.548
| -0,45*0,45*1,5*5 |  | -1.519
z | Součet |  | 81.391
Použití figury:
174151101 | Zásyp jam, šachet rýh nebo kolem objektů sypaninou se zhutněním | m3 | 81.391
58333674 | kamenivo těžené hrubé frakce 16/32 | t | 162.782
1/ 02/ 300/ 323 | Úsek 3 DN400 – Šk12 (napojení na stáv. trubní propust DN500)-Šk13 délka 38.50m
k |  |  | 2.88
| UV |  | 0
| 1,2*1,2*2 |  | 2.88
k | Součet |  | 2.88
Použití figury:
113107343 | Odstranění podkladu živičného tl 150 mm strojně pl do 50 m2 | m2 | 2.88
113107322 | Odstranění podkladu z kameniva drceného tl 200 mm strojně pl do 50 m2 | m2 | 2.88
573231106 | Postřik živičný spojovací ze silniční emulze v množství 0,30 kg/m2 | m2 | 5.76
577144111 | Asfaltový beton vrstva obrusná ACO 11 (ABS) tř. I tl 50 mm š do 3 m z nemodifikovaného asfaltu | m2 | 2.88
577145112 | Asfaltový beton vrstva ložní ACL 16 (ABH) tl 50 mm š do 3 m z nemodifikovaného asfaltu | m2 | 5.76
o |  |  | 73.067
| odvoz přebytečné zeminy |  | 0
| r+s+r1+r2+r3+s10 |  | 73.067
o | Součet |  | 73.067
Použití figury:
162751117 | Vodorovné přemístění do 10000 m výkopku/sypaniny z horniny třídy těžitelnosti I, skupiny 1 až 3 | m3 | 73.067
162751119 | Příplatek k vodorovnému přemístění výkopku/sypaniny z horniny třídy těžitelnosti I, skupiny 1 až 3 ZKD 1000 m přes 10000 m | m3 | 730.67
171201231 | Poplatek za uložení zeminy a kamení na recyklační skládce (skládkovné) kód odpadu 17 05 04 | t | 73.067
171201231.1 | Poplatek za uložení zeminy a kamení na recyklační skládce (skládkovné) kód odpadu 17 05 04 - nezpůsobilý výdaj | t | 73.067
171251201 | Uložení sypaniny na skládky nebo meziskládky | m3 | 73.067
o_1 |  |  | 335.113
or1 |  |  | 10
| za vtokovým objektem |  | 0
or1 | 5,0*2,0 |  | 10
Použití figury:
181311103 | Rozprostření ornice tl vrstvy do 200 mm v rovině nebo ve svahu do 1:5 ručně | m2 | 10
162651112 | Vodorovné přemístění přes 4 000 do 5000 m výkopku/sypaniny z horniny třídy těžitelnosti I skupiny 1 až 3 | m3 | 1
167151101 | Nakládání výkopku z hornin třídy těžitelnosti I, skupiny 1 až 3 do 100 m3 | m3 | 1
181411131 | Založení parkového trávníku výsevem plochy do 1000 m2 v rovině a ve svahu do 1:5 | m2 | 10
183403153 | Obdělání půdy hrabáním v rovině a svahu do 1:5 | m2 | 10
00572410 | osivo směs travní parková | kg | 0.304
p1 |  |  | 25.99
| 0,8*0,8*38,5 |  | 24.64
| 0,6*0,45*(2,0*2+1,0) |  | 1.35
p1 | Součet |  | 25.99
Použití figury:
175151101 | Obsypání potrubí strojně sypaninou bez prohození, uloženou do 3 m | m3 | 25.99
174151101 | Zásyp jam, šachet rýh nebo kolem objektů sypaninou se zhutněním | m3 | 31.845
p2 |  |  | 3.557
| 0,8*0,1*38,5 |  | 3.08
| 0,65*0,65*0,15*2 |  | 0.127
| 0,6*0,1*5,0 |  | 0.3
| 0,5*0,5*0,1*2 |  | 0.05
p2 | Mezisoučet |  | 3.557
Použití figury:
451572111 | Lože pod potrubí otevřený výkop z kameniva drobného těženého | m3 | 3.557
174151101 | Zásyp jam, šachet rýh nebo kolem objektů sypaninou se zhutněním | m3 | 31.845
r |  |  | 51.59
| úsek 6 |  | 0
| 0,8*(1,68+1,67)*0,5*38,5 |  | 51.59
r | Součet |  | 51.59
Použití figury:
132254103 | Hloubení rýh zapažených š do 800 mm v hornině třídy těžitelnosti I skupiny 3 objem do 100 m3 strojně | m3 | 51.59
151101101 | Zřízení příložného pažení a rozepření stěn rýh hl do 2 m | m2 | 141.975
162751117 | Vodorovné přemístění do 10000 m výkopku/sypaniny z horniny třídy těžitelnosti I, skupiny 1 až 3 | m3 | 73.067
174151101 | Zásyp jam, šachet rýh nebo kolem objektů sypaninou se zhutněním | m3 | 31.845
r1 |  |  | 8
| výkop pro drenáž |  | 0
r1 | 40*(0,3+0,5)*0,5*0,5 |  | 8
Použití figury:
132251101 | Hloubení rýh nezapažených š do 800 mm v hornině třídy těžitelnosti I skupiny 3 objem do 20 m3 strojně | m3 | 8
162751117 | Vodorovné přemístění do 10000 m výkopku/sypaniny z horniny třídy těžitelnosti I, skupiny 1 až 3 | m3 | 73.067
r2 |  |  | 1.609
| výkop pro liniové odvodnění |  | 0
| 4,5*(0,35+0,15*2)*0,55 |  | 1.609
r2 | Součet |  | 1.609
Použití figury:
132251101 | Hloubení rýh nezapažených š do 800 mm v hornině třídy těžitelnosti I skupiny 3 objem do 20 m3 strojně | m3 | 1.609
162751117 | Vodorovné přemístění do 10000 m výkopku/sypaniny z horniny třídy těžitelnosti I, skupiny 1 až 3 | m3 | 73.067
r3 |  |  | 3.9
| výkop pro propoj.potrubí |  | 0
| 0,6*1,3*(2,0*2+1,0) |  | 3.9
r3 | Součet |  | 3.9
Použití figury:
132254101 | Hloubení rýh zapažených š do 800 mm v hornině třídy těžitelnosti I, skupiny 3 objem do 20 m3 strojně | m3 | 3.9
151101101 | Zřízení příložného pažení a rozepření stěn rýh hl do 2 m | m2 | 141.975
162751117 | Vodorovné přemístění do 10000 m výkopku/sypaniny z horniny třídy těžitelnosti I, skupiny 1 až 3 | m3 | 73.067
174151101 | Zásyp jam, šachet rýh nebo kolem objektů sypaninou se zhutněním | m3 | 31.845
s |  |  | 4.968
| plast.šachty |  | 0
s1 | 1,2*1,2*(1,73+1,72) |  | 4.968
s | Součet |  | 4.968
Použití figury:
133254101 | Hloubení šachet zapažených v hornině třídy těžitelnosti I skupiny 3 objem do 20 m3 | m3 | 4.968
162751117 | Vodorovné přemístění do 10000 m výkopku/sypaniny z horniny třídy těžitelnosti I, skupiny 1 až 3 | m3 | 73.067
174151101 | Zásyp jam, šachet rýh nebo kolem objektů sypaninou se zhutněním | m3 | 31.845
s1 |  |  | 4.968
| plast.šachty |  | 0
s1 | 1,2*1,2*(1,73+1,72) |  | 4.968
s10 |  |  | 3
| "výkop pro UV27-UV28 " |  | 0
| 1,0*1,0*1,5*2 |  | 3
s10 | Součet |  | 3
Použití figury:
133251101 | Hloubení šachet nezapažených v hornině třídy těžitelnosti I skupiny 3 objem do 20 m3 | m3 | 3
162751117 | Vodorovné přemístění do 10000 m výkopku/sypaniny z horniny třídy těžitelnosti I, skupiny 1 až 3 | m3 | 73.067
174151101 | Zásyp jam, šachet rýh nebo kolem objektů sypaninou se zhutněním | m3 | 31.845
s2 |  |  | 23.501
z |  |  | 31.845
| v komunikaci a chodníku |  | 0
| r+s+r3+s10 |  | 63.458
| -p1-p2 |  | -29.547
| -0,65*0,65*(1,73+1,72) |  | -1.458
| -0,45*0,45*1,5*2 |  | -0.608
z | Součet |  | 31.845
Použití figury:
174151101 | Zásyp jam, šachet rýh nebo kolem objektů sypaninou se zhutněním | m3 | 31.845
58333674 | kamenivo těžené hrubé frakce 16/32 | t | 63.69
1/ 02/ 300/ 324 | Úsek 4 DN400 – Šk14 (napojení na stáv. trubní propust DN500) –Šk16 délka 52.00m
k |  |  | 2.88
| UV |  | 0
| 1,2*1,2*2 |  | 2.88
k | Součet |  | 2.88
Použití figury:
113107343 | Odstranění podkladu živičného tl 150 mm strojně pl do 50 m2 | m2 | 2.88
113107322 | Odstranění podkladu z kameniva drceného tl 200 mm strojně pl do 50 m2 | m2 | 2.88
573231106 | Postřik živičný spojovací ze silniční emulze v množství 0,30 kg/m2 | m2 | 5.76
577144111 | Asfaltový beton vrstva obrusná ACO 11 (ABS) tř. I tl 50 mm š do 3 m z nemodifikovaného asfaltu | m2 | 2.88
577145112 | Asfaltový beton vrstva ložní ACL 16 (ABH) tl 50 mm š do 3 m z nemodifikovaného asfaltu | m2 | 5.76
o |  |  | 133.836
| odvoz přebytečné zeminy |  | 0
| r+s+r1+r2+r3+s10 |  | 133.836
o | Součet |  | 133.836
Použití figury:
162751117 | Vodorovné přemístění do 10000 m výkopku/sypaniny z horniny třídy těžitelnosti I, skupiny 1 až 3 | m3 | 133.836
162751119 | Příplatek k vodorovnému přemístění výkopku/sypaniny z horniny třídy těžitelnosti I, skupiny 1 až 3 ZKD 1000 m přes 10000 m | m3 | 1338.36
171201231 | Poplatek za uložení zeminy a kamení na recyklační skládce (skládkovné) kód odpadu 17 05 04 | t | 133.836
171201231.1 | Poplatek za uložení zeminy a kamení na recyklační skládce (skládkovné) kód odpadu 17 05 04 - nezpůsobilý výdaj | t | 133.836
171251201 | Uložení sypaniny na skládky nebo meziskládky | m3 | 133.836
o_1 |  |  | 335.113
or1 |  |  | 10
| za vtokovým objektem |  | 0
or1 | 5,0*2,0 |  | 10
Použití figury:
181311103 | Rozprostření ornice tl vrstvy do 200 mm v rovině nebo ve svahu do 1:5 ručně | m2 | 10
162651112 | Vodorovné přemístění přes 4 000 do 5000 m výkopku/sypaniny z horniny třídy těžitelnosti I skupiny 1 až 3 | m3 | 1
167151101 | Nakládání výkopku z hornin třídy těžitelnosti I, skupiny 1 až 3 do 100 m3 | m3 | 1
181411131 | Založení parkového trávníku výsevem plochy do 1000 m2 v rovině a ve svahu do 1:5 | m2 | 10
183403153 | Obdělání půdy hrabáním v rovině a svahu do 1:5 | m2 | 10
00572410 | osivo směs travní parková | kg | 0.304
p1 |  |  | 38.815
| 0,8*0,8*52,0 |  | 33.28
| 0,6*0,45*(2,0*2+9,5+3,5*2) |  | 5.535
p1 | Součet |  | 38.815
Použití figury:
175151101 | Obsypání potrubí strojně sypaninou bez prohození, uloženou do 3 m | m3 | 38.815
174151101 | Zásyp jam, šachet rýh nebo kolem objektů sypaninou se zhutněním | m3 | 65.648
p2 |  |  | 5.528
| 0,8*0,1*52,0 |  | 4.16
| 0,65*0,65*0,15 |  | 0.063
| 0,6*0,1*20,5 |  | 1.23
| 0,5*0,5*0,1*3 |  | 0.075
p2 | Mezisoučet |  | 5.528
Použití figury:
451572111 | Lože pod potrubí otevřený výkop z kameniva drobného těženého | m3 | 5.528
174151101 | Zásyp jam, šachet rýh nebo kolem objektů sypaninou se zhutněním | m3 | 65.648
r |  |  | 76.12
| úsek 7 |  | 0
| 0,8*(1,74+1,96)*0,5*17,0 |  | 25.16
| 0,8*(1,96+1,68)*0,5*35,0 |  | 50.96
r | Součet |  | 76.12
Použití figury:
132254103 | Hloubení rýh zapažených š do 800 mm v hornině třídy těžitelnosti I skupiny 3 objem do 100 m3 strojně | m3 | 76.12
151101101 | Zřízení příložného pažení a rozepření stěn rýh hl do 2 m | m2 | 243.6
162751117 | Vodorovné přemístění do 10000 m výkopku/sypaniny z horniny třídy těžitelnosti I, skupiny 1 až 3 | m3 | 133.836
174151101 | Zásyp jam, šachet rýh nebo kolem objektů sypaninou se zhutněním | m3 | 65.648
r1 |  |  | 11
| výkop pro drenáž |  | 0
r1 | 55*(0,3+0,5)*0,5*0,5 |  | 11
Použití figury:
132251102 | Hloubení rýh nezapažených š do 800 mm v hornině třídy těžitelnosti I skupiny 3 objem do 50 m3 strojně | m3 | 11
162751117 | Vodorovné přemístění do 10000 m výkopku/sypaniny z horniny třídy těžitelnosti I, skupiny 1 až 3 | m3 | 133.836
r2 |  |  | 3.575
| výkop pro liniové odvodnění |  | 0
| (4,5+5,5)*(0,35+0,15*2)*0,55 |  | 3.575
r2 | Součet |  | 3.575
Použití figury:
132251101 | Hloubení rýh nezapažených š do 800 mm v hornině třídy těžitelnosti I skupiny 3 objem do 20 m3 strojně | m3 | 3.575
162751117 | Vodorovné přemístění do 10000 m výkopku/sypaniny z horniny třídy těžitelnosti I, skupiny 1 až 3 | m3 | 133.836
r3 |  |  | 15.99
| výkop pro propoj.potrubí |  | 0
| 0,6*1,3*(2,0*2+9,5+3,5+3,5) |  | 15.99
r3 | Součet |  | 15.99
Použití figury:
132254101 | Hloubení rýh zapažených š do 800 mm v hornině třídy těžitelnosti I, skupiny 3 objem do 20 m3 strojně | m3 | 15.99
151101101 | Zřízení příložného pažení a rozepření stěn rýh hl do 2 m | m2 | 243.6
162751117 | Vodorovné přemístění do 10000 m výkopku/sypaniny z horniny třídy těžitelnosti I, skupiny 1 až 3 | m3 | 133.836
174151101 | Zásyp jam, šachet rýh nebo kolem objektů sypaninou se zhutněním | m3 | 65.648
s |  |  | 22.651
| plast.šachty |  | 0
s1 | 1,2*1,2*1,73 |  | 2.491
| šachty monolit DN 1000 |  | 0
s2 | 2,4*2,4*(1,64+1,86) |  | 20.16
s | Součet |  | 22.651
Použití figury:
133254102 | Hloubení šachet zapažených v hornině třídy těžitelnosti I skupiny 3 objem do 50 m3 | m3 | 22.651
162751117 | Vodorovné přemístění do 10000 m výkopku/sypaniny z horniny třídy těžitelnosti I, skupiny 1 až 3 | m3 | 133.836
174151101 | Zásyp jam, šachet rýh nebo kolem objektů sypaninou se zhutněním | m3 | 65.648
s1 |  |  | 2.491
| plast.šachty |  | 0
s1 | 1,2*1,2*1,73 |  | 2.491
s10 |  |  | 4.5
| "výkop pro UV29-UV31 " |  | 0
| 1,0*1,0*1,5*3 |  | 4.5
s10 | Součet |  | 4.5
Použití figury:
133251101 | Hloubení šachet nezapažených v hornině třídy těžitelnosti I skupiny 3 objem do 20 m3 | m3 | 4.5
162751117 | Vodorovné přemístění do 10000 m výkopku/sypaniny z horniny třídy těžitelnosti I, skupiny 1 až 3 | m3 | 133.836
174151101 | Zásyp jam, šachet rýh nebo kolem objektů sypaninou se zhutněním | m3 | 65.648
s2 |  |  | 20.16
| šachty monolit DN 1000 |  | 0
s2 | 2,4*2,4*(1,64+1,86) |  | 20.16
z |  |  | 65.648
| v komunikaci a chodníku |  | 0
| r+s+r3+s10 |  | 119.261
| -p1-p2 |  | -44.343
| -0,65*0,65*1,73 |  | -0.731
| -1,6*1,6*0,15*2 |  | -0.768
| -1,4*1,4*(1,64+1,86) |  | -6.86
| -0,45*0,45*1,5*3 |  | -0.911
z | Součet |  | 65.648
Použití figury:
174151101 | Zásyp jam, šachet rýh nebo kolem objektů sypaninou se zhutněním | m3 | 65.648
58333674 | kamenivo těžené hrubé frakce 16/32 | t | 131.296