## Rekapitulace stavby
Export Komplet | [25 empty] | VZ | 2.0 | [5 empty] | False | False | {4646bd98-564b-4aee-8bb7-74fbe9f3a624}
[18 empty] | >> skryté sloupce << | [13 empty] | 0,01 | 21
[32 empty] | 0,01 | 12
|  | REKAPITULACE STAVBY | [16 empty] | v --- níže se nacházejí doplnkové a pomocné údaje k sestavám --- v | [11 empty] | Návod na vyplnění | 0,001
|  | Kód: |  |  |  |  | 01 | [23 empty] | Měnit lze pouze buňky se žlutým podbarvením! 1) v Rekapitulaci stavby vyplňte údaje o Uchazeči (přenesou se do ostatních sestav i v jiných listech) 2) na vybraných listech vyplňte v sestavě Soupis prací ceny u položek | 0,01
|  | Stavba: |  |  |  |  | STAVEBNÍ ÚPRAVY VEŘEJNÝCH TOALET SKALKY 2280/99, 741 01 NOVÝ JIČÍN | [24 empty] | 0,01
|  | KSO: | [11 empty] | CC-CZ: | [17 empty] | 0,01
|  | Místo: |  |  |  |  | Nový Jičín | [6 empty] | Datum: |  | 2025-12-12 | [15 empty] | 0,01
0,01
|  | Zadavatel: | [11 empty] | IČ: | [17 empty] | 0,01
|  |  | Město Nový Jičín | [10 empty] | DIČ: | [17 empty] | 0,01
0,01
|  | Uchazeč: | [11 empty] | IČ: |  | Vyplň údaj | [15 empty] | 0,01
|  |  | Vyplň údaj | [10 empty] | DIČ: |  | Vyplň údaj | [15 empty] | 0,01
False
|  | Projektant: | [11 empty] | IČ: | [17 empty] | False
|  |  | LEGOLA CZECH s.r.o. | [10 empty] | DIČ: | [17 empty] | True
0,01
|  | Zpracovatel: | [11 empty] | IČ: | [17 empty] | 0,01
|  |  | LEGOLA CZECH s.r.o. | [10 empty] | DIČ: | [17 empty] | False
Poznámka:
Soupis prací je sestaven s využitím Cenové soustavy ÚRS. Položky, které pochází z této cenové soustavy, jsou ve sloupci 'Cenová soustava' označeny popisem 'CS ÚRS' a úrovní příslušného kalendářního pololetí. Veškeré další informace vymezující popis a podmínky použití těchto položek z Cenové soustavy, které nejsou uvedeny přímo v soupisu prací, jsou neomezeně dálkově k dispozici na webu podminky.urs.cz.
|  | Cena bez DPH | [11 empty] | 0
[8 empty] | Sazba daně |  | Základ daně |  |  |  | Výše daně
|  | DPH |  | základní |  |  |  | 21% |  | 0 |  |  |  | 0
|  |  |  | snížená |  |  |  | 12% |  | 0 |  |  |  | 0
|  |  |  | zákl. přenesená |  |  |  | 21% |  | 0 |  |  |  | 0
|  |  |  | sníž. přenesená |  |  |  | 12% |  | 0 |  |  |  | 0
|  |  |  | nulová |  |  |  | 0% |  | 0 |  |  |  | 0
|  | Cena s DPH | [6 empty] | v |  | CZK |  |  | 0
REKAPITULACE OBJEKTŮ STAVBY A SOUPISŮ PRACÍ
| Kód: | [6 empty] | 01
| Stavba: | [6 empty] | STAVEBNÍ ÚPRAVY VEŘEJNÝCH TOALET SKALKY 2280/99, 741 01 NOVÝ JIČÍN
| Místo: | [6 empty] | Nový Jičín |  |  |  |  | Datum: |  | 2025-12-12
| Zadavatel: | [6 empty] | Město Nový Jičín |  |  |  |  | Projektant: |  | LEGOLA CZECH s.r.o. |  |  |  | Informatívní údaje z listů zakázek
| Uchazeč: | [11 empty] | Zpracovatel: |  | LEGOLA CZECH s.r.o.
| Kód |  |  |  | Popis | [6 empty] | Cena bez DPH [CZK] |  |  |  | Cena s DPH [CZK] | Typ |  | z toho Ostat. náklady [CZK] | DPH [CZK] | Normohodiny [h] | DPH základní [CZK] | DPH snížená [CZK] | DPH základní přenesená [CZK] | DPH snížená přenesená [CZK] | Základna DPH základní | Základna DPH snížená | Základna DPH zákl. přenesená | Základna DPH sníž. přenesená | Základna DPH nulová
| Náklady stavby celkem | [10 empty] | 0 |  |  |  | 0 |  |  | 0 | 0 | 0 | 0 | 0 | 0 | 0 | 0 | 0 | 0 | 0 | 0 |  | D | 0 | ###NOIMPORT### | IMPORT | {4646bd98-564b-4aee-8bb7-74fbe9f3a624} | {00000000-0000-0000-0000-000000000000}
/ |  | SO 01 1 |  |  |  | Stavební část | [5 empty] | 0 |  |  |  | 0 | STA |  | 0 | 0 | 0 | 0 | 0 | 0 | 0 | 0 | 0 | 0 | 0 | 0 |  |  | 1 |  | IMPORT | {197d3b50-318d-42ba-88d0-57f3b03d8832} | {4646bd98-564b-4aee-8bb7-74fbe9f3a624} | 2
/ |  | SO 01 2 |  |  |  | Zdravotně technické instalace | [5 empty] | 0 |  |  |  | 0 | STA |  | 0 | 0 | 0 | 0 | 0 | 0 | 0 | 0 | 0 | 0 | 0 | 0 |  |  | 1 |  | IMPORT | {8a2e2a80-1a84-42eb-8b20-e8a33abdf607} | {4646bd98-564b-4aee-8bb7-74fbe9f3a624} | 2
/ |  | SO 01 3 |  |  |  | Vzduchotechnika | [5 empty] | 0 |  |  |  | 0 | STA |  | 0 | 0 | 0 | 0 | 0 | 0 | 0 | 0 | 0 | 0 | 0 | 0 |  |  | 1 |  | IMPORT | {0074d43a-186b-498a-8f18-eacd37b408e3} | {4646bd98-564b-4aee-8bb7-74fbe9f3a624} | 2
/ |  | SO 01 4 |  |  |  | Elektroinstalace - silnoproud | [5 empty] | 0 |  |  |  | 0 | STA |  | 0 | 0 | 0 | 0 | 0 | 0 | 0 | 0 | 0 | 0 | 0 | 0 |  |  | 1 |  | IMPORT | {4c2459bd-b035-4b28-990b-53009255f52f} | {4646bd98-564b-4aee-8bb7-74fbe9f3a624} | 2
/ |  | SO 02 1 |  |  |  | Nový domovní rozvod vodovodního potrubí pro veřejné toalety | [5 empty] | 0 |  |  |  | 0 | STA |  | 0 | 0 | 0 | 0 | 0 | 0 | 0 | 0 | 0 | 0 | 0 | 0 |  |  | 1 |  | IMPORT | {c97157e0-14bb-4741-80b6-88ae94ebdf81} | {4646bd98-564b-4aee-8bb7-74fbe9f3a624} | 2
/ |  | VN |  |  |  | Vedlejší a ostatní náklady | [5 empty] | 0 |  |  |  | 0 | STA |  | 0 | 0 | 0 | 0 | 0 | 0 | 0 | 0 | 0 | 0 | 0 | 0 |  |  | 1 |  | IMPORT | {6a832091-43ff-47ac-9829-f082545244bc} | {4646bd98-564b-4aee-8bb7-74fbe9f3a624} | 2

## SO 01 1 - Stavební část
[9 empty] | >> skryté sloupce << | [9 empty] | {197d3b50-318d-42ba-88d0-57f3b03d8832}
2
| KRYCÍ LIST SOUPISU PRACÍ | [8 empty] | v --- níže se nacházejí doplnkové a pomocné údaje k sestavám --- v | [8 empty] | False
Stavba:
STAVEBNÍ ÚPRAVY VEŘEJNÝCH TOALET SKALKY 2280/99, 741 01 NOVÝ JIČÍN
Objekt:
SO 01 1 - Stavební část
| KSO: |  |  |  |  | CC-CZ:
| Místo: |  | Nový Jičín |  |  | Datum: | 2025-12-12
| Zadavatel: |  |  |  |  | IČ:
|  | Město Nový Jičín |  |  |  | DIČ:
| Uchazeč: |  |  |  |  | IČ: | Vyplň údaj
|  | Vyplň údaj |  |  |  | DIČ: | Vyplň údaj
| Projektant: |  |  |  |  | IČ:
|  | LEGOLA CZECH s.r.o. |  |  |  | DIČ:
| Zpracovatel: |  |  |  |  | IČ:
|  | LEGOLA CZECH s.r.o. |  |  |  | DIČ:
Poznámka:
| Cena bez DPH | [5 empty] | 0
|  |  | Základ daně |  |  | Sazba daně | Výše daně
| DPH | základní | 0 |  |  | 21% | 0
|  | snížená | 0 |  |  | 12% | 0
|  | zákl. přenesená | 0 |  |  | 21% | 0
|  | sníž. přenesená | 0 |  |  | 12% | 0
|  | nulová | 0 |  |  | 0% | 0
| Cena s DPH |  |  | v | CZK |  | 0
REKAPITULACE ČLENĚNÍ SOUPISU PRACÍ
Stavba:
STAVEBNÍ ÚPRAVY VEŘEJNÝCH TOALET SKALKY 2280/99, 741 01 NOVÝ JIČÍN
Objekt:
SO 01 1 - Stavební část
Místo: |  |  | Nový Jičín |  |  | Datum: | 2025-12-12
Zadavatel: |  |  | Město Nový Jičín |  |  | Projektant: | LEGOLA CZECH s.r.o.
Uchazeč: |  |  | Vyplň údaj |  |  | Zpracovatel: | LEGOLA CZECH s.r.o.
Kód dílu - Popis | [6 empty] | Cena celkem [CZK]
Náklady stavby celkem | [6 empty] | 0 | [12 empty] | -1
| HSV - Práce a dodávky HSV | [5 empty] | 0
| 1 - Zemní práce | [5 empty] | 0
| 2 - Zakládání | [5 empty] | 0
| 3 - Svislé a kompletní konstrukce | [5 empty] | 0
| 4 - Vodorovné konstrukce | [5 empty] | 0
| 5 - Komunikace pozemní | [5 empty] | 0
| 6 - Úpravy povrchů, podlahy a osazování výplní | [5 empty] | 0
| 9 - Ostatní konstrukce a práce, bourání | [5 empty] | 0
| 997 - Přesun sutě | [5 empty] | 0
| 998 - Přesun hmot | [5 empty] | 0
| PSV - Práce a dodávky PSV | [5 empty] | 0
| 711 - Izolace proti vodě, vlhkosti a plynům | [5 empty] | 0
| 713 - Izolace tepelné | [5 empty] | 0
| 763 - Konstrukce suché výstavby | [5 empty] | 0
| 764 - Konstrukce klempířské | [5 empty] | 0
| 766 - Konstrukce truhlářské | [5 empty] | 0
| 767 - Konstrukce zámečnické | [5 empty] | 0
| 777 - Podlahy lité | [5 empty] | 0
| 781 - Dokončovací práce - obklady | [5 empty] | 0
| 783 - Dokončovací práce - nátěry | [5 empty] | 0
| 784 - Dokončovací práce - malby a tapety | [5 empty] | 0
| VRN - Vedlejší rozpočtové náklady | [5 empty] | 0
SOUPIS PRACÍ
Stavba:
STAVEBNÍ ÚPRAVY VEŘEJNÝCH TOALET SKALKY 2280/99, 741 01 NOVÝ JIČÍN
Objekt:
SO 01 1 - Stavební část
Místo: |  |  | Nový Jičín |  |  | Datum: | 2025-12-12
Zadavatel: |  |  | Město Nový Jičín |  |  | Projektant: | LEGOLA CZECH s.r.o.
Uchazeč: |  |  | Vyplň údaj |  |  | Zpracovatel: | LEGOLA CZECH s.r.o.
PČ | Typ | Kód | Popis | MJ | Množství | J.cena [CZK] | Cena celkem [CZK] | Cenová soustava |  |  | DPH | J. Nh [h] | Nh celkem [h] | J. hmotnost [t] | Hmotnost celkem [t] | J. suť [t] | Suť Celkem [t]
Náklady soupisu celkem | [6 empty] | 0 | [5 empty] | 0 |  | 211.4804 |  | 106.5092 |  | D | -1 | [10 empty] | 0
| D | HSV | Práce a dodávky HSV |  |  |  | 0 | [5 empty] | 0 |  | 206.6078 |  | 106.0031 | 1 | D | 0 |  |  |  | ROZPOCET | [6 empty] | 0
| D | 1 | Zemní práce |  |  |  | 0 | [5 empty] | 0 |  | 80.3612 |  | 0 | 1 | D | 1 |  |  |  | ROZPOCET | [6 empty] | 0
212 | K | 122151102 | Odkopávky a prokopávky nezapažené strojně v hornině třídy těžitelnosti I skupiny 1 a 2 přes 20 do 50 m3 | m3 | 30.971 |  | 0 | CS ÚRS 2024 02 |  |  | základní |  | 0 | 0 | 0 | 0 | 0 | 4 | K | 2 |  |  |  | ROZPOCET | 0 | 0 | 0 | 0 | 0 | 1 | 0 | 4 | 943817878
| Online PSC |  | https://podminky.urs.cz/item/CS_URS_2024_02/122151102 | [15 empty] | Online PSC | 2
| VV |  | Zámková dlažba: | [15 empty] | VV | 2 | 1 | True | 0 | ROZPOCET
| VV |  | 0,57*(2*1) |  | 1.14 | [13 empty] | VV | 2 | 2 | True | 0 | ROZPOCET
| VV |  | 0,57*(18,955*1) |  | 10.804 | [13 empty] | VV | 2 | 2 | True | 0 | ROZPOCET
| VV |  | 0,57*(6,6*1,5) |  | 5.643 | [13 empty] | VV | 2 | 2 | True | 0 | ROZPOCET
| VV |  | 0,57*(10,1*2) |  | 11.514 | [13 empty] | VV | 2 | 2 | True | 0 | ROZPOCET
| VV |  | P2: | [15 empty] | VV | 2 | 1 | True | 0 | ROZPOCET
| VV |  | 0,57*(1,96) |  | 1.117 | [13 empty] | VV | 2 | 2 | True | 0 | ROZPOCET
| VV |  | P4: | [15 empty] | VV | 2 | 1 | True | 0 | ROZPOCET
| VV |  | 0,57*(1,321) |  | 0.753 | [13 empty] | VV | 2 | 2 | True | 0 | ROZPOCET
| VV |  | Součet |  | 30.971 | [13 empty] | VV | 2 | 4 | True | 1 | ROZPOCET
2 | K | 132151101 | Hloubení nezapažených rýh šířky do 800 mm strojně s urovnáním dna do předepsaného profilu a spádu v hornině třídy těžitelnosti I skupiny 1 a 2 do 20 m3 | m3 | 18.348 |  | 0 | CS ÚRS 2024 02 |  |  | základní |  | 0 | 0 | 0 | 0 | 0 | 4 | K | 2 |  |  |  | ROZPOCET | 0 | 0 | 0 | 0 | 0 | 1 | 0 | 4 | -1258054272
| Online PSC |  | https://podminky.urs.cz/item/CS_URS_2024_02/132151101 | [15 empty] | Online PSC | 2
| VV |  | Základové pásy: | [15 empty] | VV | 2 | 1 | True | 0 | ROZPOCET
| VV |  | 0,4*(2,6+2,6+0,95+0,95)*1,2 |  | 3.408 | [13 empty] | VV | 2 | 2 | True | 0 | ROZPOCET
| VV |  | 0,4*(0,5+0,3+12,4+12,4+1,5)*1,2 |  | 13.008 | [13 empty] | VV | 2 | 2 | True | 0 | ROZPOCET
| VV |  | 0,62*1,5*1,2 |  | 1.116 | [13 empty] | VV | 2 | 2 | True | 0 | ROZPOCET
| VV |  | 0,4*1,7*1,2 |  | 0.816 | [13 empty] | VV | 2 | 2 | True | 0 | ROZPOCET
| VV |  | Součet |  | 18.348 | [13 empty] | VV | 2 | 4 | True | 1 | ROZPOCET
7 | K | 133112811 | Hloubení nezapažených šachet ručně v horninách třídy těžitelnosti I skupiny 1 a 2, půdorysná plocha výkopu do 4 m2 | m3 | 0.972 |  | 0 | CS ÚRS 2024 02 |  |  | základní |  | 0 | 0 | 0 | 0 | 0 | 4 | K | 2 |  |  |  | ROZPOCET | 0 | 0 | 0 | 0 | 0 | 1 | 0 | 4 | 1882467354
| Online PSC |  | https://podminky.urs.cz/item/CS_URS_2024_02/133112811 | [15 empty] | Online PSC | 2
| VV |  | Armaturová šachta: | [15 empty] | VV | 2 | 1 | True | 0 | ROZPOCET
| VV |  | (0,6+0,2+0,2+0,1+0,1)*(0,3+0,2+0,2+0,1+0,1)*(0,6+0,2+0,1) |  | 0.972 | [13 empty] | VV | 2 | 2 | True | 0 | ROZPOCET
| VV |  | Součet |  | 0.972 | [13 empty] | VV | 2 | 4 | True | 1 | ROZPOCET
68 | K | 162211311 | Vodorovné přemístění výkopku nebo sypaniny stavebním kolečkem s vyprázdněním kolečka na hromady nebo do dopravního prostředku na vzdálenost do 10 m z horniny třídy těžitelnosti I, skupiny 1 až 3 | m3 | 50.591 |  | 0 | CS ÚRS 2024 02 |  |  | základní |  | 0 | 0 | 0 | 0 | 0 | 4 | K | 2 |  |  |  | ROZPOCET | 0 | 0 | 0 | 0 | 0 | 1 | 0 | 4 | -2025574592
| Online PSC |  | https://podminky.urs.cz/item/CS_URS_2024_02/162211311 | [15 empty] | Online PSC | 2
| VV |  | 30,971+18,648+0,972 |  | 50.591 | [13 empty] | VV | 2 | 2 | True | 0 | ROZPOCET
| VV |  | Součet |  | 50.591 | [13 empty] | VV | 2 | 4 | True | 1 | ROZPOCET
69 | K | 162751117 | Vodorovné přemístění výkopku nebo sypaniny po suchu na obvyklém dopravním prostředku, bez naložení výkopku, avšak se složením bez rozhrnutí z horniny třídy těžitelnosti I skupiny 1 až 3 na vzdálenost přes 9 000 do 10 000 m | m3 | 50.591 |  | 0 | CS ÚRS 2024 02 |  |  | základní |  | 0 | 0 | 0 | 0 | 0 | 4 | K | 2 |  |  |  | ROZPOCET | 0 | 0 | 0 | 0 | 0 | 1 | 0 | 4 | -1722741518
| Online PSC |  | https://podminky.urs.cz/item/CS_URS_2024_02/162751117 | [15 empty] | Online PSC | 2
| VV |  | 50,591 |  | 50.591 | [13 empty] | VV | 2 | 2 | True | 0 | ROZPOCET
| VV |  | Součet |  | 50.591 | [13 empty] | VV | 2 | 4 | True | 1 | ROZPOCET
70 | K | 162751119 | Vodorovné přemístění výkopku nebo sypaniny po suchu na obvyklém dopravním prostředku, bez naložení výkopku, avšak se složením bez rozhrnutí z horniny třídy těžitelnosti I skupiny 1 až 3 na vzdálenost Příplatek k ceně za každých dalších i započatých 1 000 m | m3 | 758.865 |  | 0 | CS ÚRS 2024 02 |  |  | základní |  | 0 | 0 | 0 | 0 | 0 | 4 | K | 2 |  |  |  | ROZPOCET | 0 | 0 | 0 | 0 | 0 | 1 | 0 | 4 | 1203858859
| Online PSC |  | https://podminky.urs.cz/item/CS_URS_2024_02/162751119 | [15 empty] | Online PSC | 2
| VV |  | 50,591*15 |  | 758.865 | [13 empty] | VV | 2 | 2 | True | 0 | ROZPOCET
| VV |  | Součet |  | 758.865 | [13 empty] | VV | 2 | 4 | True | 1 | ROZPOCET
71 | K | 167151101 | Nakládání, skládání a překládání neulehlého výkopku nebo sypaniny strojně nakládání, množství do 100 m3, z horniny třídy těžitelnosti I, skupiny 1 až 3 | m3 | 50.591 |  | 0 | CS ÚRS 2024 02 |  |  | základní |  | 0 | 0 | 0 | 0 | 0 | 4 | K | 2 |  |  |  | ROZPOCET | 0 | 0 | 0 | 0 | 0 | 1 | 0 | 4 | -1537294128
| Online PSC |  | https://podminky.urs.cz/item/CS_URS_2024_02/167151101 | [15 empty] | Online PSC | 2
| VV |  | 50,591 |  | 50.591 | [13 empty] | VV | 2 | 2 | True | 1 | ROZPOCET
72 | K | 171201231 | Poplatek za uložení stavebního odpadu na recyklační skládce (skládkovné) zeminy a kamení zatříděného do Katalogu odpadů pod kódem 17 05 04 | t | 91.064 |  | 0 | CS ÚRS 2024 02 |  |  | základní |  | 0 | 0 | 0 | 0 | 0 | 4 | K | 2 |  |  |  | ROZPOCET | 0 | 0 | 0 | 0 | 0 | 1 | 0 | 4 | 2059848298
| Online PSC |  | https://podminky.urs.cz/item/CS_URS_2024_02/171201231 | [15 empty] | Online PSC | 2
| VV |  | 50,591*1,8 |  | 91.064 | [13 empty] | VV | 2 | 2 | True | 0 | ROZPOCET
| VV |  | Součet |  | 91.064 | [13 empty] | VV | 2 | 4 | True | 1 | ROZPOCET
73 | K | 171251201 | Uložení sypaniny na skládky nebo meziskládky bez hutnění s upravením uložené sypaniny do předepsaného tvaru | m3 | 50.591 |  | 0 | CS ÚRS 2024 02 |  |  | základní |  | 0 | 0 | 0 | 0 | 0 | 4 | K | 2 |  |  |  | ROZPOCET | 0 | 0 | 0 | 0 | 0 | 1 | 0 | 4 | 1381299412
| Online PSC |  | https://podminky.urs.cz/item/CS_URS_2024_02/171251201 | [15 empty] | Online PSC | 2
| VV |  | 50,591 |  | 50.591 | [13 empty] | VV | 2 | 2 | True | 0 | ROZPOCET
| VV |  | Součet |  | 50.591 | [13 empty] | VV | 2 | 4 | True | 1 | ROZPOCET
74 | K | 174111101 | Zásyp sypaninou z jakékoliv horniny ručně s uložením výkopku ve vrstvách se zhutněním jam, šachet, rýh nebo kolem objektů v těchto vykopávkách | m3 | 41.311 |  | 0 | CS ÚRS 2024 02 |  |  | základní |  | 0 | 0 | 0 | 0 | 0 | 4 | K | 2 |  |  |  | ROZPOCET | 0 | 0 | 0 | 0 | 0 | 1 | 0 | 4 | 1091477116
| Online PSC |  | https://podminky.urs.cz/item/CS_URS_2024_02/174111101 | [15 empty] | Online PSC | 2
| VV |  | Podlaha WC: | [15 empty] | VV | 2 | 1 | True | 0 | ROZPOCET
| VV |  | 69,41*0,25 |  | 17.353 | [13 empty] | VV | 2 | 2 | True | 0 | ROZPOCET
| VV |  | Rampa: | [15 empty] | VV | 2 | 1 | True | 0 | ROZPOCET
| VV |  | 1*(2,273) |  | 2.273 | [13 empty] | VV | 2 | 2 | True | 0 | ROZPOCET
| VV |  | 1*9,4 |  | 9.4 | [13 empty] | VV | 2 | 2 | True | 0 | ROZPOCET
| VV |  | 1*9,15 |  | 9.15 | [13 empty] | VV | 2 | 2 | True | 0 | ROZPOCET
| VV |  | Schody do štábu: | [15 empty] | VV | 2 | 1 | True | 0 | ROZPOCET
| VV |  | 1,9*(1,5+0,9+0,9)*1*0,5 |  | 3.135 | [13 empty] | VV | 2 | 2 | True | 0 | ROZPOCET
| VV |  | Součet |  | 41.311 | [13 empty] | VV | 2 | 4 | True | 1 | ROZPOCET
81 | M | 58344197 | štěrkodrť frakce 0/63 | t | 74.36 |  | 0 | CS ÚRS 2024 02 |  |  | základní |  | 0 | 1 | 74.36 | 0 | 0 | 8 | M | 2 |  |  |  | ROZPOCET | 0 | 0 | 0 | 0 | 0 | 1 | 0 | 4 | 835090163
| VV |  | 41,311*1,8 |  | 74.36 | [13 empty] | VV | 2 | 2 | True | 0 | ROZPOCET
| VV |  | Součet |  | 74.36 | [13 empty] | VV | 2 | 4 | True | 1 | ROZPOCET
77 | K | 180404111 | Založení hřišťového trávníku výsevem na vrstvě ornice | m2 | 20 |  | 0 | CS ÚRS 2024 02 |  |  | základní |  | 0 | 0 | 0 | 0 | 0 | 4 | K | 2 |  |  |  | ROZPOCET | 0 | 0 | 0 | 0 | 0 | 1 | 0 | 4 | 790976651
| Online PSC |  | https://podminky.urs.cz/item/CS_URS_2024_02/180404111 | [15 empty] | Online PSC | 2
| VV |  | 20 |  | 20 | [13 empty] | VV | 2 | 2 | True | 0 | ROZPOCET
| VV |  | Součet |  | 20 | [13 empty] | VV | 2 | 4 | True | 1 | ROZPOCET
78 | M | 00572410 | osivo směs travní parková | kg | 1.2 |  | 0 | CS ÚRS 2024 02 |  |  | základní |  | 0 | 0.001 | 0.0012 | 0 | 0 | 8 | M | 2 |  |  |  | ROZPOCET | 0 | 0 | 0 | 0 | 0 | 1 | 0 | 4 | 521540902
| VV |  | 20*2 |  | 40 | [13 empty] | VV | 2 | 2 | True | 1 | ROZPOCET
| VV |  | 40*0,03 'Přepočtené koeficientem množství |  | 1.2 | [13 empty] | VV | 2 | 2 | False | 1 | ROZPOCET
79 | K | 181311103 | Rozprostření a urovnání ornice v rovině nebo ve svahu sklonu do 1:5 ručně při souvislé ploše, tl. vrstvy do 200 mm | m2 | 20 |  | 0 | CS ÚRS 2024 02 |  |  | základní |  | 0 | 0 | 0 | 0 | 0 | 4 | K | 2 |  |  |  | ROZPOCET | 0 | 0 | 0 | 0 | 0 | 1 | 0 | 4 | -1634627486
| Online PSC |  | https://podminky.urs.cz/item/CS_URS_2024_02/181311103 | [15 empty] | Online PSC | 2
| VV |  | 20 |  | 20 | [13 empty] | VV | 2 | 2 | True | 0 | ROZPOCET
| VV |  | Součet |  | 20 | [13 empty] | VV | 2 | 4 | True | 1 | ROZPOCET
80 | M | 10364101 | zemina pro terénní úpravy - ornice | t | 6 |  | 0 | CS ÚRS 2024 02 |  |  | základní |  | 0 | 1 | 6 | 0 | 0 | 8 | M | 2 |  |  |  | ROZPOCET | 0 | 0 | 0 | 0 | 0 | 1 | 0 | 4 | -140463004
| VV |  | 20*0,2*1,5 |  | 6 | [13 empty] | VV | 2 | 2 | True | 0 | ROZPOCET
| VV |  | Součet |  | 6 | [13 empty] | VV | 2 | 4 | True | 1 | ROZPOCET
82 | K | 181911102 | Úprava pláně vyrovnáním výškových rozdílů ručně v hornině třídy těžitelnosti I skupiny 1 a 2 se zhutněním | m2 | 20 |  | 0 | CS ÚRS 2024 02 |  |  | základní |  | 0 | 0 | 0 | 0 | 0 | 4 | K | 2 |  |  |  | ROZPOCET | 0 | 0 | 0 | 0 | 0 | 1 | 0 | 4 | -480853000
| Online PSC |  | https://podminky.urs.cz/item/CS_URS_2024_02/181911102 | [15 empty] | Online PSC | 2
| VV |  | 20 |  | 20 | [13 empty] | VV | 2 | 2 | True | 0 | ROZPOCET
| VV |  | Součet |  | 20 | [13 empty] | VV | 2 | 4 | True | 1 | ROZPOCET
| D | 2 | Zakládání |  |  |  | 0 | [5 empty] | 0 |  | 60.9394 |  | 0 | 1 | D | 1 |  |  |  | ROZPOCET | [6 empty] | 0
162 | K | 213141111 | Zřízení vrstvy z geotextilie filtrační, separační, odvodňovací, ochranné, výztužné nebo protierozní v rovině nebo ve sklonu do 1:5, šířky do 3 m | m2 | 158.095 |  | 0 | CS ÚRS 2024 02 |  |  | základní |  | 0 | 0.0001 | 0.01581 | 0 | 0 | 4 | K | 2 |  |  |  | ROZPOCET | 0 | 0 | 0 | 0 | 0 | 1 | 0 | 4 | -2014733272
| Online PSC |  | https://podminky.urs.cz/item/CS_URS_2024_02/213141111 | [15 empty] | Online PSC | 2
| VV |  | Zámková dlažba: | [15 empty] | VV | 2 | 1 | True | 0 | ROZPOCET
| VV |  | (2*1) |  | 2 | [13 empty] | VV | 2 | 2 | True | 0 | ROZPOCET
| VV |  | (18,955*1) |  | 18.955 | [13 empty] | VV | 2 | 2 | True | 0 | ROZPOCET
| VV |  | (6,6*1,5) |  | 9.9 | [13 empty] | VV | 2 | 2 | True | 0 | ROZPOCET
| VV |  | (10,1*2) |  | 20.2 | [13 empty] | VV | 2 | 2 | True | 0 | ROZPOCET
| VV |  | P2: | [15 empty] | VV | 2 | 1 | True | 0 | ROZPOCET
| VV |  | 1,96 |  | 1.96 | [13 empty] | VV | 2 | 2 | True | 0 | ROZPOCET
| VV |  | Mezisoučet |  | 53.015 | [13 empty] | VV | 2 | 3 | True | 0 | ROZPOCET
| VV |  | Podlaha WC: | [15 empty] | VV | 2 | 1 | True | 0 | ROZPOCET
| VV |  | 69,41 |  | 69.41 | [13 empty] | VV | 2 | 2 | True | 0 | ROZPOCET
| VV |  | Mezisoučet |  | 69.41 | [13 empty] | VV | 2 | 3 | True | 0 | ROZPOCET
| VV |  | Rampa: | [15 empty] | VV | 2 | 1 | True | 0 | ROZPOCET
| VV |  | 29,40 |  | 29.4 | [13 empty] | VV | 2 | 2 | True | 0 | ROZPOCET
| VV |  | Mezisoučet |  | 29.4 | [13 empty] | VV | 2 | 3 | True | 0 | ROZPOCET
| VV |  | Schody do štábu: | [15 empty] | VV | 2 | 1 | True | 0 | ROZPOCET
| VV |  | 1,9*(1,5+0,9+0,9) |  | 6.27 | [13 empty] | VV | 2 | 2 | True | 0 | ROZPOCET
| VV |  | Součet |  | 158.095 | [13 empty] | VV | 2 | 4 | True | 1 | ROZPOCET
163 | M | 69311081 | geotextilie netkaná separační, ochranná, filtrační, drenážní PES 300g/m2 | m2 | 187.264 |  | 0 | CS ÚRS 2024 02 |  |  | základní |  | 0 | 0.0003 | 0.056179 | 0 | 0 | 8 | M | 2 |  |  |  | ROZPOCET | 0 | 0 | 0 | 0 | 0 | 1 | 0 | 4 | -1992319375
| VV |  | 158,095*1,1845 'Přepočtené koeficientem množství |  | 187.264 | [13 empty] | VV | 2 | 2 | False | 1 | ROZPOCET
83 | K | 273321411 | Základy z betonu železového (bez výztuže) desky z betonu tř. C 20/25 XC2 | m3 | 11.453 |  | 0 | CS ÚRS 2024 02 |  |  | základní |  | 0 | 2.5019 | 28.6539 | 0 | 0 | 4 | K | 2 |  |  |  | ROZPOCET | 0 | 0 | 0 | 0 | 0 | 1 | 0 | 4 | 381400744
| Online PSC |  | https://podminky.urs.cz/item/CS_URS_2024_02/273321411 | [15 empty] | Online PSC | 2
| VV |  | Podlaha WC: | [15 empty] | VV | 2 | 1 | True | 0 | ROZPOCET
| VV |  | 69,41*0,15*1,1 |  | 11.453 | [13 empty] | VV | 2 | 2 | True | 0 | ROZPOCET
| VV |  | Součet |  | 11.453 | [13 empty] | VV | 2 | 4 | True | 1 | ROZPOCET
87 | K | 273362021 | Výztuž základů desek ze svařovaných sítí z drátů typu KARI | t | 0.401 |  | 0 | CS ÚRS 2024 02 |  |  | základní |  | 0 | 1.0628 | 0.42617 | 0 | 0 | 4 | K | 2 |  |  |  | ROZPOCET | 0 | 0 | 0 | 0 | 0 | 1 | 0 | 4 | 2060891134
| Online PSC |  | https://podminky.urs.cz/item/CS_URS_2024_02/273362021 | [15 empty] | Online PSC | 2
| VV |  | Podlaha WC: | [15 empty] | VV | 2 | 1 | True | 0 | ROZPOCET
| VV |  | 69,41*4,44/1000*1,3 |  | 0.401 | [13 empty] | VV | 2 | 2 | True | 0 | ROZPOCET
| VV |  | Součet |  | 0.401 | [13 empty] | VV | 2 | 4 | True | 1 | ROZPOCET
214 | K | 274313711 | Základy z betonu prostého pasy betonu tř. C 20/25 XC2 | m3 | 4.804 |  | 0 | CS ÚRS 2024 02 |  |  | základní |  | 0 | 2.5019 | 12.019 | 0 | 0 | 4 | K | 2 |  |  |  | ROZPOCET | 0 | 0 | 0 | 0 | 0 | 1 | 0 | 4 | 1432360386
| Online PSC |  | https://podminky.urs.cz/item/CS_URS_2024_02/274313711 | [15 empty] | Online PSC | 2
| VV |  | 0,4*(1,742)*2*0,35*1,1 |  | 0.537 | [13 empty] | VV | 2 | 2 | True | 0 | ROZPOCET
| VV |  | 0,4*(1,691)*2*0,35*1,1 |  | 0.521 | [13 empty] | VV | 2 | 2 | True | 0 | ROZPOCET
| VV |  | 0,4*1*0,35*1,1 |  | 0.154 | [13 empty] | VV | 2 | 2 | True | 0 | ROZPOCET
| VV |  | 0,2*13*0,35*1,1 |  | 1.001 | [13 empty] | VV | 2 | 2 | True | 0 | ROZPOCET
| VV |  | 0,4*13*0,35*1,1 |  | 2.002 | [13 empty] | VV | 2 | 2 | True | 0 | ROZPOCET
| VV |  | 0,4*1,5*0,35*1,1 |  | 0.231 | [13 empty] | VV | 2 | 2 | True | 0 | ROZPOCET
| VV |  | 0,62*1,5*0,35*1,1 |  | 0.358 | [13 empty] | VV | 2 | 2 | True | 0 | ROZPOCET
| VV |  | Součet |  | 4.804 | [13 empty] | VV | 2 | 4 | True | 1 | ROZPOCET
88 | K | 279113142 | Základové zdi z tvárnic ztraceného bednění včetně výplně z betonu bez zvláštních nároků na vliv prostředí třídy C 20/25, tloušťky zdiva přes 150 do 200 mm | m2 | 42.35 |  | 0 | CS ÚRS 2024 02 |  |  | základní |  | 0 | 0.45195 | 19.1401 | 0 | 0 | 4 | K | 2 |  |  |  | ROZPOCET | 0 | 0 | 0 | 0 | 0 | 1 | 0 | 4 | -1535802662
| Online PSC |  | https://podminky.urs.cz/item/CS_URS_2024_02/279113142 | [15 empty] | Online PSC | 2
| VV |  | (1,55+1,55+1,95+1,95+1+13+13+1,5+1,5+1,5)*1*1,1 |  | 42.35 | [13 empty] | VV | 2 | 2 | True | 0 | ROZPOCET
| VV |  | Součet |  | 42.35 | [13 empty] | VV | 2 | 4 | True | 1 | ROZPOCET
89 | K | 279361821 | Výztuž základových zdí nosných svislých nebo odkloněných od svislice, rovinných nebo oblých, deskových nebo žebrových, včetně výztuže jejich žeber z betonářské oceli 10 505 (R) nebo BSt 500 | t | 0.593 |  | 0 | CS ÚRS 2024 02 |  |  | základní |  | 0 | 1.0594 | 0.62822 | 0 | 0 | 4 | K | 2 |  |  |  | ROZPOCET | 0 | 0 | 0 | 0 | 0 | 1 | 0 | 4 | -59574193
| Online PSC |  | https://podminky.urs.cz/item/CS_URS_2024_02/279361821 | [15 empty] | Online PSC | 2
| VV |  | 38,5*0,2*70/1000*1,1 |  | 0.593 | [13 empty] | VV | 2 | 2 | True | 0 | ROZPOCET
| VV |  | Součet |  | 0.593 | [13 empty] | VV | 2 | 4 | True | 1 | ROZPOCET
| D | 3 | Svislé a kompletní konstrukce |  |  |  | 0 | [5 empty] | 0 |  | 13.5302 |  | 0.0001 | 1 | D | 1 |  |  |  | ROZPOCET | [6 empty] | 0
184 | K | 310238211 | Zazdívka otvorů ve zdivu nadzákladovém cihlami plochy přes 0,25 m2 do 1 m2 na maltu vápenocementovou | m3 | 1.1 |  | 0 | CS ÚRS 2024 02 |  |  | základní |  | 0 | 1.8775 | 2.0653 | 0 | 0 | 4 | K | 2 |  |  |  | ROZPOCET | 0 | 0 | 0 | 0 | 0 | 1 | 0 | 4 | -169052951
| Online PSC |  | https://podminky.urs.cz/item/CS_URS_2024_02/310238211 | [15 empty] | Online PSC | 2
| VV |  | 1,1 |  | 1.1 | [13 empty] | VV | 2 | 2 | True | 0 | ROZPOCET
| VV |  | Součet |  | 1.1 | [13 empty] | VV | 2 | 4 | True | 1 | ROZPOCET
108 | K | 310278842 | Zazdívka otvorů ve zdivu nadzákladovém cihlami plochy přes 0,25 m2 do 1 m2 , ve zdi tl. do 300 mm | m3 | 2.1 |  | 0 | CS ÚRS 2024 02 |  |  | základní |  | 0 | 1.3272 | 2.787 | 0 | 0 | 4 | K | 2 |  |  |  | ROZPOCET | 0 | 0 | 0 | 0 | 0 | 1 | 0 | 4 | 2033589775
| Online PSC |  | https://podminky.urs.cz/item/CS_URS_2024_02/310278842 | [15 empty] | Online PSC | 2
| VV |  | 2,1 |  | 2.1 | [13 empty] | VV | 2 | 2 | True | 0 | ROZPOCET
| VV |  | Součet |  | 2.1 | [13 empty] | VV | 2 | 4 | True | 1 | ROZPOCET
105 | K | 317234410 | Vyzdívka mezi nosníky cihlami pálenými na maltu cementovou | m3 | 0.5 |  | 0 | CS ÚRS 2024 02 |  |  | základní |  | 0 | 1.943 | 0.97151 | 0 | 0 | 4 | K | 2 |  |  |  | ROZPOCET | 0 | 0 | 0 | 0 | 0 | 1 | 0 | 4 | -1966202206
| Online PSC |  | https://podminky.urs.cz/item/CS_URS_2024_02/317234410 | [15 empty] | Online PSC | 2
| VV |  | 0,5 |  | 0.5 | [13 empty] | VV | 2 | 2 | True | 0 | ROZPOCET
| VV |  | Součet |  | 0.5 | [13 empty] | VV | 2 | 4 | True | 1 | ROZPOCET
106 | K | 317944321 | Válcované nosníky dodatečně osazované do připravených otvorů bez zazdění hlav do č. 12 | t | 0.215 |  | 0 | CS ÚRS 2024 02 |  |  | základní |  | 0 | 1.09 | 0.23435 | 0 | 0 | 4 | K | 2 |  |  |  | ROZPOCET | 0 | 0 | 0 | 0 | 0 | 1 | 0 | 4 | -1664061712
| Online PSC |  | https://podminky.urs.cz/item/CS_URS_2024_02/317944321 | [15 empty] | Online PSC | 2
| VV |  | 1*2*2*15,04/1000*1,1 |  | 0.066 | [13 empty] | VV | 2 | 2 | True | 0 | ROZPOCET
| VV |  | 1,5*2*3*15,04/1000*1,1 |  | 0.149 | [13 empty] | VV | 2 | 2 | True | 0 | ROZPOCET
| VV |  | Součet |  | 0.215 | [13 empty] | VV | 2 | 4 | True | 1 | ROZPOCET
107 | K | 319202113 | Dodatečná izolace zdiva injektáží nízkotlakou metodou silikonovou mikroemulzí, tloušťka zdiva přes 300 do 450 mm | m | 10 |  | 0 | CS ÚRS 2024 02 |  |  | základní |  | 0 | 0.00079 | 0.0079 | 1e-05 | 0.0001 | 4 | K | 2 |  |  |  | ROZPOCET | 0 | 0 | 0 | 0 | 0 | 1 | 0 | 4 | -780573394
| Online PSC |  | https://podminky.urs.cz/item/CS_URS_2024_02/319202113 | [15 empty] | Online PSC | 2
| VV |  | 10 |  | 10 | [13 empty] | VV | 2 | 2 | True | 0 | ROZPOCET
| VV |  | Součet |  | 10 | [13 empty] | VV | 2 | 4 | True | 1 | ROZPOCET
109 | K | 342272225 | Příčky z pórobetonových tvárnic hladkých na tenké maltové lože objemová hmotnost do 500 kg/m3, tloušťka příčky 100 mm | m2 | 39.005 |  | 0 | CS ÚRS 2024 02 |  |  | základní |  | 0 | 0.05897 | 2.3001 | 0 | 0 | 4 | K | 2 |  |  |  | ROZPOCET | 0 | 0 | 0 | 0 | 0 | 1 | 0 | 4 | 1305012731
| Online PSC |  | https://podminky.urs.cz/item/CS_URS_2024_02/342272225 | [15 empty] | Online PSC | 2
| VV |  | 2,9*(4,4+2+2+4,05+1) |  | 39.005 | [13 empty] | VV | 2 | 2 | True | 0 | ROZPOCET
| VV |  | Součet |  | 39.005 | [13 empty] | VV | 2 | 4 | True | 1 | ROZPOCET
110 | K | 342272245 | Příčky z pórobetonových tvárnic hladkých na tenké maltové lože objemová hmotnost do 500 kg/m3, tloušťka příčky 150 mm | m2 | 50.46 |  | 0 | CS ÚRS 2024 02 |  |  | základní |  | 0 | 0.07571 | 3.8203 | 0 | 0 | 4 | K | 2 |  |  |  | ROZPOCET | 0 | 0 | 0 | 0 | 0 | 1 | 0 | 4 | 948348060
| Online PSC |  | https://podminky.urs.cz/item/CS_URS_2024_02/342272245 | [15 empty] | Online PSC | 2
| VV |  | 2,9*(7,6+2,8+3,2+1,9+1,9) |  | 50.46 | [13 empty] | VV | 2 | 2 | True | 0 | ROZPOCET
| VV |  | Součet |  | 50.46 | [13 empty] | VV | 2 | 4 | True | 1 | ROZPOCET
111 | K | 342291111 | Ukotvení příček polyuretanovou pěnou, tl. příčky do 100 mm | m | 38.5 |  | 0 | CS ÚRS 2024 02 |  |  | základní |  | 0 | 8e-05 | 0.00308 | 0 | 0 | 4 | K | 2 |  |  |  | ROZPOCET | 0 | 0 | 0 | 0 | 0 | 1 | 0 | 4 | -736823923
| Online PSC |  | https://podminky.urs.cz/item/CS_URS_2024_02/342291111 | [15 empty] | Online PSC | 2
| VV |  | (4,4+2+2+4,05+1)*2 |  | 26.9 | [13 empty] | VV | 2 | 2 | True | 0 | ROZPOCET
| VV |  | 2,9*4 |  | 11.6 | [13 empty] | VV | 2 | 2 | True | 0 | ROZPOCET
| VV |  | Součet |  | 38.5 | [13 empty] | VV | 2 | 4 | True | 1 | ROZPOCET
112 | K | 342291112 | Ukotvení příček polyuretanovou pěnou, tl. příčky přes 100 mm | m | 46.4 |  | 0 | CS ÚRS 2024 02 |  |  | základní |  | 0 | 0.00012 | 0.005568 | 0 | 0 | 4 | K | 2 |  |  |  | ROZPOCET | 0 | 0 | 0 | 0 | 0 | 1 | 0 | 4 | 1797899816
| Online PSC |  | https://podminky.urs.cz/item/CS_URS_2024_02/342291112 | [15 empty] | Online PSC | 2
| VV |  | (7,6+2,8+3,2+1,9+1,9)*2 |  | 34.8 | [13 empty] | VV | 2 | 2 | True | 0 | ROZPOCET
| VV |  | 4*2,9 |  | 11.6 | [13 empty] | VV | 2 | 2 | True | 0 | ROZPOCET
| VV |  | Součet |  | 46.4 | [13 empty] | VV | 2 | 4 | True | 1 | ROZPOCET
113 | K | 342291121 | Ukotvení příček plochými kotvami, do konstrukce cihelné | m | 84.9 |  | 0 | CS ÚRS 2024 02 |  |  | základní |  | 0 | 0.00013 | 0.011037 | 0 | 0 | 4 | K | 2 |  |  |  | ROZPOCET | 0 | 0 | 0 | 0 | 0 | 1 | 0 | 4 | 268680757
| Online PSC |  | https://podminky.urs.cz/item/CS_URS_2024_02/342291121 | [15 empty] | Online PSC | 2
| VV |  | 38,5+46,4 |  | 84.9 | [13 empty] | VV | 2 | 2 | True | 0 | ROZPOCET
| VV |  | Součet |  | 84.9 | [13 empty] | VV | 2 | 4 | True | 1 | ROZPOCET
114 | K | 346244381 | Plentování ocelových válcovaných nosníků jednostranné cihlami na maltu, výška stojiny do 200 mm | m2 | 2 |  | 0 | CS ÚRS 2024 02 |  |  | základní |  | 0 | 0.17818 | 0.35636 | 0 | 0 | 4 | K | 2 |  |  |  | ROZPOCET | 0 | 0 | 0 | 0 | 0 | 1 | 0 | 4 | -124067146
| Online PSC |  | https://podminky.urs.cz/item/CS_URS_2024_02/346244381 | [15 empty] | Online PSC | 2
| VV |  | 2 |  | 2 | [13 empty] | VV | 2 | 2 | True | 0 | ROZPOCET
| VV |  | Součet |  | 2 | [13 empty] | VV | 2 | 4 | True | 1 | ROZPOCET
115 | K | 346272236 | Přizdívky z pórobetonových tvárnic objemová hmotnost do 500 kg/m3, na tenké maltové lože, tloušťka přizdívky 100 mm | m2 | 15.158 |  | 0 | CS ÚRS 2024 02 |  |  | základní |  | 0 | 0.06177 | 0.93631 | 0 | 0 | 4 | K | 2 |  |  |  | ROZPOCET | 0 | 0 | 0 | 0 | 0 | 1 | 0 | 4 | -731265399
| Online PSC |  | https://podminky.urs.cz/item/CS_URS_2024_02/346272236 | [15 empty] | Online PSC | 2
| VV |  | 1,1*(5,94*2) |  | 13.068 | [13 empty] | VV | 2 | 2 | True | 0 | ROZPOCET
| VV |  | 1,1*1,9 |  | 2.09 | [13 empty] | VV | 2 | 2 | True | 0 | ROZPOCET
| VV |  | Součet |  | 15.158 | [13 empty] | VV | 2 | 4 | True | 1 | ROZPOCET
116 | K | 346481111 | Zaplentování rýh, potrubí, válcovaných nosníků, výklenků nebo nik jakéhokoliv tvaru, na maltu ve stěnách nebo před stěnami rabicovým pletivem | m2 | 4 |  | 0 | CS ÚRS 2024 02 |  |  | základní |  | 0 | 0.00785 | 0.0314 | 0 | 0 | 4 | K | 2 |  |  |  | ROZPOCET | 0 | 0 | 0 | 0 | 0 | 1 | 0 | 4 | 143940973
| Online PSC |  | https://podminky.urs.cz/item/CS_URS_2024_02/346481111 | [15 empty] | Online PSC | 2
| VV |  | 4 |  | 4 | [13 empty] | VV | 2 | 2 | True | 0 | ROZPOCET
| VV |  | Součet |  | 4 | [13 empty] | VV | 2 | 4 | True | 1 | ROZPOCET
| D | 4 | Vodorovné konstrukce |  |  |  | 0 | [5 empty] | 0 |  | 14.2379 |  | 0 | 1 | D | 1 |  |  |  | ROZPOCET | [6 empty] | 0
90 | K | 430321616 | Schodišťové konstrukce a rampy z betonu železového (bez výztuže) stupně, schodnice, ramena, podesty s nosníky tř. C 30/37 | m3 | 5.46 |  | 0 | CS ÚRS 2024 02 |  |  | základní |  | 0 | 2.5019 | 13.6606 | 0 | 0 | 4 | K | 2 |  |  |  | ROZPOCET | 0 | 0 | 0 | 0 | 0 | 1 | 0 | 4 | 1268561209
| Online PSC |  | https://podminky.urs.cz/item/CS_URS_2024_02/430321616 | [15 empty] | Online PSC | 2
| VV |  | Rampa: | [15 empty] | VV | 2 | 1 | True | 0 | ROZPOCET
| VV |  | 0,15*(28,19)*1,1 |  | 4.651 | [13 empty] | VV | 2 | 2 | True | 0 | ROZPOCET
| VV |  | Mezisoučet |  | 4.651 | [13 empty] | VV | 2 | 3 | True | 0 | ROZPOCET
| VV |  | Schody: | [15 empty] | VV | 2 | 1 | True | 0 | ROZPOCET
| VV |  | 0,16*1,1*2*1,1 |  | 0.387 | [13 empty] | VV | 2 | 2 | True | 0 | ROZPOCET
| VV |  | Mezisoučet |  | 0.387 | [13 empty] | VV | 2 | 3 | True | 0 | ROZPOCET
| VV |  | Schody: | [15 empty] | VV | 2 | 1 | True | 0 | ROZPOCET
| VV |  | 0,16*1,6*1,5*1,1 |  | 0.422 | [13 empty] | VV | 2 | 2 | True | 0 | ROZPOCET
| VV |  | Mezisoučet |  | 0.422 | [13 empty] | VV | 2 | 3 | True | 0 | ROZPOCET
| VV |  | Součet |  | 5.46 | [13 empty] | VV | 2 | 4 | True | 1 | ROZPOCET
91 | K | 430361821 | Výztuž schodišťových konstrukcí a ramp stupňů, schodnic, ramen, podest s nosníky z betonářské oceli 10 505 (R) nebo BSt 500 | t | 0.059 |  | 0 | CS ÚRS 2024 02 |  |  | základní |  | 0 | 1.0493 | 0.061907 | 0 | 0 | 4 | K | 2 |  |  |  | ROZPOCET | 0 | 0 | 0 | 0 | 0 | 1 | 0 | 4 | 106987101
| Online PSC |  | https://podminky.urs.cz/item/CS_URS_2024_02/430361821 | [15 empty] | Online PSC | 2
| VV |  | Schody: | [15 empty] | VV | 2 | 1 | True | 0 | ROZPOCET
| VV |  | 0,16*1,1*2*80/1000 |  | 0.028 | [13 empty] | VV | 2 | 2 | True | 0 | ROZPOCET
| VV |  | Mezisoučet |  | 0.028 | [13 empty] | VV | 2 | 3 | True | 0 | ROZPOCET
| VV |  | Schody: | [15 empty] | VV | 2 | 1 | True | 0 | ROZPOCET
| VV |  | 0,16*1,6*1,5*80/1000 |  | 0.031 | [13 empty] | VV | 2 | 2 | True | 0 | ROZPOCET
| VV |  | Mezisoučet |  | 0.031 | [13 empty] | VV | 2 | 3 | True | 0 | ROZPOCET
| VV |  | Součet |  | 0.059 | [13 empty] | VV | 2 | 4 | True | 1 | ROZPOCET
92 | K | 430362021 | Výztuž schodišťových konstrukcí a ramp stupňů, schodnic, ramen, podest s nosníky ze svařovaných sítí z drátů typu KARI | t | 0.374 |  | 0 | CS ÚRS 2024 02 |  |  | základní |  | 0 | 1.0628 | 0.39748 | 0 | 0 | 4 | K | 2 |  |  |  | ROZPOCET | 0 | 0 | 0 | 0 | 0 | 1 | 0 | 4 | 2147238044
| Online PSC |  | https://podminky.urs.cz/item/CS_URS_2024_02/430362021 | [15 empty] | Online PSC | 2
| VV |  | Rampa: | [15 empty] | VV | 2 | 1 | True | 0 | ROZPOCET
| VV |  | (28,19)*1,3/1000*2*4,4 |  | 0.322 | [13 empty] | VV | 2 | 2 | True | 0 | ROZPOCET
| VV |  | Mezisoučet |  | 0.322 | [13 empty] | VV | 2 | 3 | True | 0 | ROZPOCET
| VV |  | Schody: | [15 empty] | VV | 2 | 1 | True | 0 | ROZPOCET
| VV |  | 1,1*2*1,3/1000*2*4,4 |  | 0.025 | [13 empty] | VV | 2 | 2 | True | 0 | ROZPOCET
| VV |  | Mezisoučet |  | 0.025 | [13 empty] | VV | 2 | 3 | True | 0 | ROZPOCET
| VV |  | Schody: | [15 empty] | VV | 2 | 1 | True | 0 | ROZPOCET
| VV |  | 1,6*1,5*1,3/1000*2*4,4 |  | 0.027 | [13 empty] | VV | 2 | 2 | True | 0 | ROZPOCET
| VV |  | Mezisoučet |  | 0.027 | [13 empty] | VV | 2 | 3 | True | 0 | ROZPOCET
| VV |  | Součet |  | 0.374 | [13 empty] | VV | 2 | 4 | True | 1 | ROZPOCET
93 | K | 431351121 | Bednění rampy včetně podpěrné konstrukce zřízení | m2 | 4.562 |  | 0 | CS ÚRS 2024 02 |  |  | základní |  | 0 | 0.01282 | 0.058485 | 0 | 0 | 4 | K | 2 |  |  |  | ROZPOCET | 0 | 0 | 0 | 0 | 0 | 1 | 0 | 4 | -1494647668
| Online PSC |  | https://podminky.urs.cz/item/CS_URS_2024_02/431351121 | [15 empty] | Online PSC | 2
| VV |  | 0,15*(13+2+2,6+1,55+3+1,5+4)*1,1 |  | 4.562 | [13 empty] | VV | 2 | 2 | True | 0 | ROZPOCET
| VV |  | Součet |  | 4.562 | [13 empty] | VV | 2 | 4 | True | 1 | ROZPOCET
94 | K | 431351122 | Bednění rampy včetně podpěrné konstrukce odstranění | m2 | 4.562 |  | 0 | CS ÚRS 2024 02 |  |  | základní |  | 0 | 0 | 0 | 0 | 0 | 4 | K | 2 |  |  |  | ROZPOCET | 0 | 0 | 0 | 0 | 0 | 1 | 0 | 4 | 291644790
| Online PSC |  | https://podminky.urs.cz/item/CS_URS_2024_02/431351122 | [15 empty] | Online PSC | 2
| VV |  | 4,562 |  | 4.562 | [13 empty] | VV | 2 | 2 | True | 0 | ROZPOCET
| VV |  | Součet |  | 4.562 | [13 empty] | VV | 2 | 4 | True | 1 | ROZPOCET
95 | K | 433351131 | Bednění schodiště zřízení | m2 | 6.798 |  | 0 | CS ÚRS 2024 02 |  |  | základní |  | 0 | 0.00874 | 0.059415 | 0 | 0 | 4 | K | 2 |  |  |  | ROZPOCET | 0 | 0 | 0 | 0 | 0 | 1 | 0 | 4 | 1498880974
| Online PSC |  | https://podminky.urs.cz/item/CS_URS_2024_02/433351131 | [15 empty] | Online PSC | 2
| VV |  | 0,2*2*3*1,1 |  | 1.32 | [13 empty] | VV | 2 | 2 | True | 0 | ROZPOCET
| VV |  | 0,4*1*1,1 |  | 0.44 | [13 empty] | VV | 2 | 2 | True | 0 | ROZPOCET
| VV |  | Mezisoučet |  | 1.76 | [13 empty] | VV | 2 | 3 | True | 0 | ROZPOCET
| VV |  | 0,2*1,5*3*1,1 |  | 0.99 | [13 empty] | VV | 2 | 2 | True | 0 | ROZPOCET
| VV |  | 0,4*1,6*2*1,1 |  | 1.408 | [13 empty] | VV | 2 | 2 | True | 0 | ROZPOCET
| VV |  | 1,6*1,5*1,1 |  | 2.64 | [13 empty] | VV | 2 | 2 | True | 0 | ROZPOCET
| VV |  | Mezisoučet |  | 5.038 | [13 empty] | VV | 2 | 3 | True | 0 | ROZPOCET
| VV |  | Součet |  | 6.798 | [13 empty] | VV | 2 | 4 | True | 1 | ROZPOCET
96 | K | 433351132 | Bednění schodiště odstranění | m2 | 6.798 |  | 0 | CS ÚRS 2024 02 |  |  | základní |  | 0 | 0 | 0 | 0 | 0 | 4 | K | 2 |  |  |  | ROZPOCET | 0 | 0 | 0 | 0 | 0 | 1 | 0 | 4 | 1390543328
| Online PSC |  | https://podminky.urs.cz/item/CS_URS_2024_02/433351132 | [15 empty] | Online PSC | 2
| VV |  | 6,798 |  | 6.798 | [13 empty] | VV | 2 | 2 | True | 0 | ROZPOCET
| VV |  | Součet |  | 6.798 | [13 empty] | VV | 2 | 4 | True | 1 | ROZPOCET
| D | 5 | Komunikace pozemní |  |  |  | 0 | [5 empty] | 0 |  | 12.5239 |  | 0 | 1 | D | 1 |  |  |  | ROZPOCET | [6 empty] | 0
215 | K | 564760101 | Podklad nebo kryt z kameniva hrubého drceného vel. 16-32 mm s rozprostřením a zhutněním plochy jednotlivě do 100 m2, po zhutnění tl. 200 mm | m2 | 52.172 |  | 0 | CS ÚRS 2024 02 |  |  | základní |  | 0 | 0 | 0 | 0 | 0 | 4 | K | 2 |  |  |  | ROZPOCET | 0 | 0 | 0 | 0 | 0 | 1 | 0 | 4 | 1957571749
| Online PSC |  | https://podminky.urs.cz/item/CS_URS_2024_02/564760101 | [15 empty] | Online PSC | 2
| VV |  | 52,172 |  | 52.172 | [13 empty] | VV | 2 | 2 | True | 0 | ROZPOCET
| VV |  | Součet |  | 52.172 | [13 empty] | VV | 2 | 4 | True | 1 | ROZPOCET
216 | K | 564771101 | Podklad nebo kryt z kameniva hrubého drceného vel. 0-63 mm s rozprostřením a zhutněním plochy jednotlivě do 100 m2, po zhutnění tl. 250 mm | m2 | 52.172 |  | 0 | CS ÚRS 2024 02 |  |  | základní |  | 0 | 0 | 0 | 0 | 0 | 4 | K | 2 |  |  |  | ROZPOCET | 0 | 0 | 0 | 0 | 0 | 1 | 0 | 4 | -1102944724
| Online PSC |  | https://podminky.urs.cz/item/CS_URS_2024_02/564771101 | [15 empty] | Online PSC | 2
| VV |  | 52,172 |  | 52.172 | [13 empty] | VV | 2 | 2 | True | 0 | ROZPOCET
| VV |  | Součet |  | 52.172 | [13 empty] | VV | 2 | 4 | True | 1 | ROZPOCET
121 | K | 596811220 | Kladení dlažby z betonových nebo kameninových dlaždic komunikací pro pěší s vyplněním spár a se smetením přebytečného materiálu na vzdálenost do 3 m s ložem z kameniva těženého tl. do 30 mm velikosti dlaždic přes 0,09 m2 do 0,25 m2, pro plochy do 50 m2 | m2 | 52.172 |  | 0 | CS ÚRS 2024 02 |  |  | základní |  | 0 | 0.101 | 5.2694 | 0 | 0 | 4 | K | 2 |  |  |  | ROZPOCET | 0 | 0 | 0 | 0 | 0 | 1 | 0 | 4 | -1124430811
| Online PSC |  | https://podminky.urs.cz/item/CS_URS_2024_02/596811220 | [15 empty] | Online PSC | 2
| VV |  | Zámková dlažba: | [15 empty] | VV | 2 | 1 | True | 0 | ROZPOCET
| VV |  | (2*1) |  | 2 | [13 empty] | VV | 2 | 2 | True | 0 | ROZPOCET
| VV |  | (18,955*1) |  | 18.955 | [13 empty] | VV | 2 | 2 | True | 0 | ROZPOCET
| VV |  | (6,6*1,5) |  | 9.9 | [13 empty] | VV | 2 | 2 | True | 0 | ROZPOCET
| VV |  | (10,1*2) |  | 20.2 | [13 empty] | VV | 2 | 2 | True | 0 | ROZPOCET
| VV |  | P2: | [15 empty] | VV | 2 | 1 | True | 0 | ROZPOCET
| VV |  | 0,57*(1,96) |  | 1.117 | [13 empty] | VV | 2 | 2 | True | 0 | ROZPOCET
| VV |  | Součet |  | 52.172 | [13 empty] | VV | 2 | 4 | True | 1 | ROZPOCET
122 | M | 5924532 | dlažba betonová tl. 80 mm přírodní | m2 | 53.737 |  | 0 | CS ÚRS 2024 02 |  |  | základní |  | 0 | 0.135 | 7.2545 | 0 | 0 | 8 | M | 2 |  |  |  | ROZPOCET | 0 | 0 | 0 | 0 | 0 | 1 | 0 | 4 | 55761146
| VV |  | 52,172*1,03 'Přepočtené koeficientem množství |  | 53.737 | [13 empty] | VV | 2 | 2 | False | 1 | ROZPOCET
| D | 6 | Úpravy povrchů, podlahy a osazování výplní |  |  |  | 0 | [5 empty] | 0 |  | 18.8595 |  | 0 | 1 | D | 1 |  |  |  | ROZPOCET | [6 empty] | 0
97 | K | 612142001 | Potažení vnitřních ploch pletivem v ploše nebo pruzích, na plném podkladu sklovláknitým vtlačením do tmelu stěn | m2 | 299.472 |  | 0 | CS ÚRS 2024 02 |  |  | základní |  | 0 | 0.00438 | 1.3117 | 0 | 0 | 4 | K | 2 |  |  |  | ROZPOCET | 0 | 0 | 0 | 0 | 0 | 1 | 0 | 4 | -1724679475
| Online PSC |  | https://podminky.urs.cz/item/CS_URS_2024_02/612142001 | [15 empty] | Online PSC | 2
| VV |  | Obvodové stěny: | [15 empty] | VV | 2 | 1 | True | 0 | ROZPOCET
| VV |  | 2,8*(11,65+5,96)*2 |  | 98.616 | [13 empty] | VV | 2 | 2 | True | 0 | ROZPOCET
| VV |  | -2,27*0,6 |  | -1.362 | [13 empty] | VV | 2 | 2 | True | 0 | ROZPOCET
| VV |  | -2,283*0,6 |  | -1.37 | [13 empty] | VV | 2 | 2 | True | 0 | ROZPOCET
| VV |  | -0,8*1,97 |  | -1.576 | [13 empty] | VV | 2 | 2 | True | 0 | ROZPOCET
| VV |  | -0,283*2 |  | -0.566 | [13 empty] | VV | 2 | 2 | True | 0 | ROZPOCET
| VV |  | -1*2,576*2 |  | -5.152 | [13 empty] | VV | 2 | 2 | True | 0 | ROZPOCET
| VV |  | -1,1*2,576 |  | -2.834 | [13 empty] | VV | 2 | 2 | True | 0 | ROZPOCET
| VV |  | Mezisoučet |  | 85.756 | [13 empty] | VV | 2 | 3 | True | 0 | ROZPOCET
| VV |  | Špalety: | [15 empty] | VV | 2 | 1 | True | 0 | ROZPOCET
| VV |  | 0,15*(2,27+0,6)*2 |  | 0.861 | [13 empty] | VV | 2 | 2 | True | 0 | ROZPOCET
| VV |  | 0,15*(2,283+0,6)*2 |  | 0.865 | [13 empty] | VV | 2 | 2 | True | 0 | ROZPOCET
| VV |  | 0,15*(0,8+4) |  | 0.72 | [13 empty] | VV | 2 | 2 | True | 0 | ROZPOCET
| VV |  | 0,15*1,88*2 |  | 0.564 | [13 empty] | VV | 2 | 2 | True | 0 | ROZPOCET
| VV |  | 0,15*(1+2,576+2,576)*2 |  | 1.846 | [13 empty] | VV | 2 | 2 | True | 0 | ROZPOCET
| VV |  | 0,15*(1,1+2,576+2,576) |  | 0.938 | [13 empty] | VV | 2 | 2 | True | 0 | ROZPOCET
| VV |  | Mezisoučet |  | 5.794 | [13 empty] | VV | 2 | 3 | True | 0 | ROZPOCET
| VV |  | Příčky: | [15 empty] | VV | 2 | 1 | True | 0 | ROZPOCET
| VV |  | 2,8*7,45*2 |  | 41.72 | [13 empty] | VV | 2 | 2 | True | 0 | ROZPOCET
| VV |  | -0,8*2,576*2 |  | -4.122 | [13 empty] | VV | 2 | 2 | True | 0 | ROZPOCET
| VV |  | 1,15*2,8*2 |  | 6.44 | [13 empty] | VV | 2 | 2 | True | 0 | ROZPOCET
| VV |  | -0,8*2,576*2 |  | -4.122 | [13 empty] | VV | 2 | 2 | True | 0 | ROZPOCET
| VV |  | 2,8*2,8*2 |  | 15.68 | [13 empty] | VV | 2 | 2 | True | 0 | ROZPOCET
| VV |  | 11,65*2,8*2 |  | 65.24 | [13 empty] | VV | 2 | 2 | True | 0 | ROZPOCET
| VV |  | -0,8*2,576*2*2 |  | -8.243 | [13 empty] | VV | 2 | 2 | True | 0 | ROZPOCET
| VV |  | 2,8*1,908*4*2 |  | 42.739 | [13 empty] | VV | 2 | 2 | True | 0 | ROZPOCET
| VV |  | -0,7*1,97*2*2 |  | -5.516 | [13 empty] | VV | 2 | 2 | True | 0 | ROZPOCET
| VV |  | Mezisoučet |  | 149.816 | [13 empty] | VV | 2 | 3 | True | 0 | ROZPOCET
| VV |  | Oprava omítek štáb: | [15 empty] | VV | 2 | 1 | True | 0 | ROZPOCET
| VV |  | 2,6*(5,44+5,96)*2 |  | 59.28 | [13 empty] | VV | 2 | 2 | True | 0 | ROZPOCET
| VV |  | -1*2,576 |  | -2.576 | [13 empty] | VV | 2 | 2 | True | 0 | ROZPOCET
| VV |  | -0,8*1,97 |  | -1.576 | [13 empty] | VV | 2 | 2 | True | 0 | ROZPOCET
| VV |  | Mezisoučet |  | 55.128 | [13 empty] | VV | 2 | 3 | True | 0 | ROZPOCET
| VV |  | Špalety štáb: | [15 empty] | VV | 2 | 1 | True | 0 | ROZPOCET
| VV |  | 0,15*(1+2,576+2,576+0,8+2+2) |  | 1.643 | [13 empty] | VV | 2 | 2 | True | 0 | ROZPOCET
| VV |  | 0,15*(2,651+1,8)*2 |  | 1.335 | [13 empty] | VV | 2 | 2 | True | 0 | ROZPOCET
| VV |  | Mezisoučet |  | 2.978 | [13 empty] | VV | 2 | 3 | True | 0 | ROZPOCET
| VV |  | Součet |  | 299.472 | [13 empty] | VV | 2 | 4 | True | 1 | ROZPOCET
228 | K | 612315416 | Oprava vápenné omítky vnitřních ploch hladké, tloušťky do 20 mm, s celoplošným přeštukováním, tloušťky štuku do 3 mm, stěn, v rozsahu opravované plochy do 10% | m2 | 55.128 |  | 0 | CS ÚRS 2024 02 |  |  | základní |  | 0 | 0.0103 | 0.56782 | 0 | 0 | 4 | K | 2 |  |  |  | ROZPOCET | 0 | 0 | 0 | 0 | 0 | 1 | 0 | 4 | -1043902462
| Online PSC |  | https://podminky.urs.cz/item/CS_URS_2024_02/612315416 | [15 empty] | Online PSC | 2
| VV |  | Oprava omítek štáb: | [15 empty] | VV | 2 | 1 | True | 0 | ROZPOCET
| VV |  | 2,6*(5,44+5,96)*2 |  | 59.28 | [13 empty] | VV | 2 | 2 | True | 0 | ROZPOCET
| VV |  | -1*2,576 |  | -2.576 | [13 empty] | VV | 2 | 2 | True | 0 | ROZPOCET
| VV |  | -0,8*1,97 |  | -1.576 | [13 empty] | VV | 2 | 2 | True | 0 | ROZPOCET
| VV |  | Součet |  | 55.128 | [13 empty] | VV | 2 | 4 | True | 1 | ROZPOCET
234 | K | 612321311 | Omítka vápenocementová vnitřních ploch nanášená strojně jednovrstvá, tloušťky do 10 mm hrubá zatřená svislých konstrukcí stěn | m2 | 85.756 |  | 0 | CS ÚRS 2024 02 |  |  | základní |  | 0 | 0.01365 | 1.1706 | 0 | 0 | 4 | K | 2 |  |  |  | ROZPOCET | 0 | 0 | 0 | 0 | 0 | 1 | 0 | 4 | 206745312
| Online PSC |  | https://podminky.urs.cz/item/CS_URS_2024_02/612321311 | [15 empty] | Online PSC | 2
| VV |  | Obvodové stěny: | [15 empty] | VV | 2 | 1 | True | 0 | ROZPOCET
| VV |  | 2,8*(11,65+5,96)*2 |  | 98.616 | [13 empty] | VV | 2 | 2 | True | 0 | ROZPOCET
| VV |  | -2,27*0,6 |  | -1.362 | [13 empty] | VV | 2 | 2 | True | 0 | ROZPOCET
| VV |  | -2,283*0,6 |  | -1.37 | [13 empty] | VV | 2 | 2 | True | 0 | ROZPOCET
| VV |  | -0,8*1,97 |  | -1.576 | [13 empty] | VV | 2 | 2 | True | 0 | ROZPOCET
| VV |  | -0,283*2 |  | -0.566 | [13 empty] | VV | 2 | 2 | True | 0 | ROZPOCET
| VV |  | -1*2,576*2 |  | -5.152 | [13 empty] | VV | 2 | 2 | True | 0 | ROZPOCET
| VV |  | -1,1*2,576 |  | -2.834 | [13 empty] | VV | 2 | 2 | True | 0 | ROZPOCET
| VV |  | Součet |  | 85.756 | [13 empty] | VV | 2 | 4 | True | 1 | ROZPOCET
232 | K | 612325301 | Vápenocementová omítka ostění nebo nadpraží hladká | m2 | 11.587 |  | 0 | CS ÚRS 2024 02 |  |  | základní |  | 0 | 0.03045 | 0.35282 | 0 | 0 | 4 | K | 2 |  |  |  | ROZPOCET | 0 | 0 | 0 | 0 | 0 | 1 | 0 | 4 | -1500287703
| Online PSC |  | https://podminky.urs.cz/item/CS_URS_2024_02/612325301 | [15 empty] | Online PSC | 2
| VV |  | Špalety: | [15 empty] | VV | 2 | 1 | True | 0 | ROZPOCET
| VV |  | 0,3*(2,27+0,6)*2 |  | 1.722 | [13 empty] | VV | 2 | 2 | True | 0 | ROZPOCET
| VV |  | 0,3*(2,283+0,6)*2 |  | 1.73 | [13 empty] | VV | 2 | 2 | True | 0 | ROZPOCET
| VV |  | 0,3*(0,8+4) |  | 1.44 | [13 empty] | VV | 2 | 2 | True | 0 | ROZPOCET
| VV |  | 0,3*1,88*2 |  | 1.128 | [13 empty] | VV | 2 | 2 | True | 0 | ROZPOCET
| VV |  | 0,3*(1+2,576+2,576)*2 |  | 3.691 | [13 empty] | VV | 2 | 2 | True | 0 | ROZPOCET
| VV |  | 0,3*(1,1+2,576+2,576) |  | 1.876 | [13 empty] | VV | 2 | 2 | True | 0 | ROZPOCET
| VV |  | Součet |  | 11.587 | [13 empty] | VV | 2 | 4 | True | 1 | ROZPOCET
233 | K | 612325302 | Vápenocementová omítka ostění nebo nadpraží štuková | m2 | 5.957 |  | 0 | CS ÚRS 2024 02 |  |  | základní |  | 0 | 0.03358 | 0.20004 | 0 | 0 | 4 | K | 2 |  |  |  | ROZPOCET | 0 | 0 | 0 | 0 | 0 | 1 | 0 | 4 | 1925808867
| Online PSC |  | https://podminky.urs.cz/item/CS_URS_2024_02/612325302 | [15 empty] | Online PSC | 2
| VV |  | Špalety štáb: | [15 empty] | VV | 2 | 1 | True | 0 | ROZPOCET
| VV |  | 0,3*(1+2,576+2,576+0,8+2+2) |  | 3.286 | [13 empty] | VV | 2 | 2 | True | 0 | ROZPOCET
| VV |  | 0,3*(2,651+1,8)*2 |  | 2.671 | [13 empty] | VV | 2 | 2 | True | 0 | ROZPOCET
| VV |  | Součet |  | 5.957 | [13 empty] | VV | 2 | 4 | True | 1 | ROZPOCET
99 | K | 622142001 | Potažení vnějších ploch pletivem v ploše nebo pruzích, na plném podkladu sklovláknitým vtlačením do tmelu stěn | m2 | 157.553 |  | 0 | CS ÚRS 2024 02 |  |  | základní |  | 0 | 0.00438 | 0.69008 | 0 | 0 | 4 | K | 2 |  |  |  | ROZPOCET | 0 | 0 | 0 | 0 | 0 | 1 | 0 | 4 | -162118236
| Online PSC |  | https://podminky.urs.cz/item/CS_URS_2024_02/622142001 | [15 empty] | Online PSC | 2
| VV |  | Pohled Jižní: | [15 empty] | VV | 2 | 1 | True | 0 | ROZPOCET
| VV |  | 71,07 |  | 71.07 | [13 empty] | VV | 2 | 2 | True | 0 | ROZPOCET
| VV |  | -2,3*2 |  | -4.6 | [13 empty] | VV | 2 | 2 | True | 0 | ROZPOCET
| VV |  | -2,43 |  | -2.43 | [13 empty] | VV | 2 | 2 | True | 0 | ROZPOCET
| VV |  | -0,3*0,3*3,1415926535*2 |  | -0.565 | [13 empty] | VV | 2 | 2 | True | 0 | ROZPOCET
| VV |  | -4,57 |  | -4.57 | [13 empty] | VV | 2 | 2 | True | 0 | ROZPOCET
| VV |  | 0,15*(2,7+2,7+1,8+1,8+2,6*6+0,8*2+0,9) |  | 4.065 | [13 empty] | VV | 2 | 2 | True | 0 | ROZPOCET
| VV |  | 0,15*2*0,3*3,1415926535*2 |  | 0.565 | [13 empty] | VV | 2 | 2 | True | 0 | ROZPOCET
| VV |  | Mezisoučet |  | 63.535 | [13 empty] | VV | 2 | 3 | True | 0 | ROZPOCET
| VV |  | Pohled severní: | [15 empty] | VV | 2 | 1 | True | 0 | ROZPOCET
| VV |  | 47,088 |  | 47.088 | [13 empty] | VV | 2 | 2 | True | 0 | ROZPOCET
| VV |  | -1,79*2 |  | -3.58 | [13 empty] | VV | 2 | 2 | True | 0 | ROZPOCET
| VV |  | -1,27 |  | -1.27 | [13 empty] | VV | 2 | 2 | True | 0 | ROZPOCET
| VV |  | -1,27 |  | -1.27 | [13 empty] | VV | 2 | 2 | True | 0 | ROZPOCET
| VV |  | 0,15*(2+0,8+2)*2 |  | 1.44 | [13 empty] | VV | 2 | 2 | True | 0 | ROZPOCET
| VV |  | 0,15*(2,3+2,3+0,6+0,6)*2 |  | 1.74 | [13 empty] | VV | 2 | 2 | True | 0 | ROZPOCET
| VV |  | Mezisoučet |  | 44.148 | [13 empty] | VV | 2 | 3 | True | 0 | ROZPOCET
| VV |  | Řezopohled východní: | [15 empty] | VV | 2 | 1 | True | 0 | ROZPOCET
| VV |  | 21,96 |  | 21.96 | [13 empty] | VV | 2 | 2 | True | 0 | ROZPOCET
| VV |  | -2,25 |  | -2.25 | [13 empty] | VV | 2 | 2 | True | 0 | ROZPOCET
| VV |  | 0,15*(2,6+0,8+2,6) |  | 0.9 | [13 empty] | VV | 2 | 2 | True | 0 | ROZPOCET
| VV |  | Mezisoučet |  | 20.61 | [13 empty] | VV | 2 | 3 | True | 0 | ROZPOCET
| VV |  | Pohled západní: | [15 empty] | VV | 2 | 1 | True | 0 | ROZPOCET
| VV |  | 29,26 |  | 29.26 | [13 empty] | VV | 2 | 2 | True | 0 | ROZPOCET
| VV |  | Mezisoučet |  | 29.26 | [13 empty] | VV | 2 | 3 | True | 0 | ROZPOCET
| VV |  | Součet |  | 157.553 | [13 empty] | VV | 2 | 4 | True | 1 | ROZPOCET
100 | K | 622143004 | Montáž omítkových profilů plastových, pozinkovaných nebo dřevěných upevněných vtlačením do podkladní vrstvy nebo přibitím začišťovacích samolepících pro vytvoření dilatujícího spoje s okenním rámem | m | 218.558 |  | 0 | CS ÚRS 2024 02 |  |  | základní |  | 0 | 0 | 0 | 0 | 0 | 4 | K | 2 |  |  |  | ROZPOCET | 0 | 0 | 0 | 0 | 0 | 1 | 0 | 4 | 1427533725
| Online PSC |  | https://podminky.urs.cz/item/CS_URS_2024_02/622143004 | [15 empty] | Online PSC | 2
| VV |  | Začišťovací: | [15 empty] | VV | 2 | 1 | True | 0 | ROZPOCET
| VV |  | 0,556*4*2*2 |  | 8.896 | [13 empty] | VV | 2 | 2 | True | 0 | ROZPOCET
| VV |  | (2,576+2,576+0,8)*3*2 |  | 35.712 | [13 empty] | VV | 2 | 2 | True | 0 | ROZPOCET
| VV |  | (2,576+2,576+0,8)*2 |  | 11.904 | [13 empty] | VV | 2 | 2 | True | 0 | ROZPOCET
| VV |  | (2+2+0,8)*2*2 |  | 19.2 | [13 empty] | VV | 2 | 2 | True | 0 | ROZPOCET
| VV |  | (0,6+2,27+0,6)*2 |  | 6.94 | [13 empty] | VV | 2 | 2 | True | 0 | ROZPOCET
| VV |  | (0,6+2,283+0,6)*2 |  | 6.966 | [13 empty] | VV | 2 | 2 | True | 0 | ROZPOCET
| VV |  | Rohové: | [15 empty] | VV | 2 | 1 | True | 0 | ROZPOCET
| VV |  | Roh budovy: | [15 empty] | VV | 2 | 1 | True | 0 | ROZPOCET
| VV |  | (2,4+2,8+3,6+4) |  | 12.8 | [13 empty] | VV | 2 | 2 | True | 0 | ROZPOCET
| VV |  | Mezisoučet |  | 102.418 | [13 empty] | VV | 2 | 3 | True | 0 | ROZPOCET
| VV |  | Okna: | [15 empty] | VV | 2 | 1 | True | 0 | ROZPOCET
| VV |  | (2,7+2,7+1,8+1,8+2,6*6+0,8*2+0,9)*2 |  | 54.2 | [13 empty] | VV | 2 | 2 | True | 0 | ROZPOCET
| VV |  | 2*0,3*3,1415926535*2*2 |  | 7.54 | [13 empty] | VV | 2 | 2 | True | 0 | ROZPOCET
| VV |  | (2+0,8+2)*2*2 |  | 19.2 | [13 empty] | VV | 2 | 2 | True | 0 | ROZPOCET
| VV |  | (2,3+2,3+0,6+0,6)*2*2 |  | 23.2 | [13 empty] | VV | 2 | 2 | True | 0 | ROZPOCET
| VV |  | (2,6+0,8+2,6)*2 |  | 12 | [13 empty] | VV | 2 | 2 | True | 0 | ROZPOCET
| VV |  | Mezisoučet |  | 116.14 | [13 empty] | VV | 2 | 3 | True | 0 | ROZPOCET
| VV |  | Součet |  | 218.558 | [13 empty] | VV | 2 | 4 | True | 1 | ROZPOCET
101 | M | 59051476 | profil začišťovací PVC 9mm s výztužnou tkaninou pro ostění ETICS | m | 103.509 |  | 0 | CS ÚRS 2024 02 |  |  | základní |  | 0 | 4e-05 | 0.0041404 | 0 | 0 | 8 | M | 2 |  |  |  | ROZPOCET | 0 | 0 | 0 | 0 | 0 | 1 | 0 | 4 | 886763341
| VV |  | 89,618*1,1 |  | 98.58 | [13 empty] | VV | 2 | 2 | True | 0 | ROZPOCET
| VV |  | Součet |  | 98.58 | [13 empty] | VV | 2 | 4 | True | 1 | ROZPOCET
| VV |  | 98,58*1,05 'Přepočtené koeficientem množství |  | 103.509 | [13 empty] | VV | 2 | 2 | False | 1 | ROZPOCET
218 | M | 59051486 | profil rohový PVC 15x15mm s výztužnou tkaninou š 100mm pro ETICS | m | 141.834 |  | 0 | CS ÚRS 2024 02 |  |  | základní |  | 0 | 3e-05 | 0.004255 | 0 | 0 | 8 | M | 2 |  |  |  | ROZPOCET | 0 | 0 | 0 | 0 | 0 | 1 | 0 | 4 | 1614003974
| VV |  | Roh budovy: | [15 empty] | VV | 2 | 1 | True | 0 | ROZPOCET
| VV |  | (2,4+2,8+3,6+4)*1,1 |  | 14.08 | [13 empty] | VV | 2 | 2 | True | 0 | ROZPOCET
| VV |  | Mezisoučet |  | 14.08 | [13 empty] | VV | 2 | 3 | True | 0 | ROZPOCET
| VV |  | Okna: | [15 empty] | VV | 2 | 1 | True | 0 | ROZPOCET
| VV |  | (2,7+2,7+1,8+1,8+2,6*6+0,8*2+0,9)*1,1*2 |  | 59.62 | [13 empty] | VV | 2 | 2 | True | 0 | ROZPOCET
| VV |  | 2*0,3*3,1415926535*2*1,1*2 |  | 8.294 | [13 empty] | VV | 2 | 2 | True | 0 | ROZPOCET
| VV |  | (2+0,8+2)*2*1,1*2 |  | 21.12 | [13 empty] | VV | 2 | 2 | True | 0 | ROZPOCET
| VV |  | (2,3+2,3+0,6+0,6)*2*1,1*2 |  | 25.52 | [13 empty] | VV | 2 | 2 | True | 0 | ROZPOCET
| VV |  | (2,6+0,8+2,6)*1,1*2 |  | 13.2 | [13 empty] | VV | 2 | 2 | True | 0 | ROZPOCET
| VV |  | Mezisoučet |  | 127.754 | [13 empty] | VV | 2 | 3 | True | 0 | ROZPOCET
| VV |  | Součet |  | 141.834 | [13 empty] | VV | 2 | 4 | True | 1 | ROZPOCET
102 | K | 622151001 | Penetrační nátěr vnějších pastovitých tenkovrstvých omítek akrylátový univerzální stěn | m2 | 157.553 |  | 0 | CS ÚRS 2024 02 |  |  | základní |  | 0 | 0.0003 | 0.047266 | 0 | 0 | 4 | K | 2 |  |  |  | ROZPOCET | 0 | 0 | 0 | 0 | 0 | 1 | 0 | 4 | 1921626382
| Online PSC |  | https://podminky.urs.cz/item/CS_URS_2024_02/622151001 | [15 empty] | Online PSC | 2
| VV |  | 157,553 |  | 157.553 | [13 empty] | VV | 2 | 2 | True | 0 | ROZPOCET
| VV |  | Součet |  | 157.553 | [13 empty] | VV | 2 | 4 | True | 1 | ROZPOCET
130 | K | 622325102 | Oprava vápenocementové omítky vnějších ploch stupně členitosti 1 hladké stěn, v rozsahu opravované plochy přes 10 do 30% | m2 | 157.553 |  | 0 | CS ÚRS 2024 02 |  |  | základní |  | 0 | 0.01146 | 1.8056 | 0 | 0 | 4 | K | 2 |  |  |  | ROZPOCET | 0 | 0 | 0 | 0 | 0 | 1 | 0 | 4 | -218978180
| Online PSC |  | https://podminky.urs.cz/item/CS_URS_2024_02/622325102 | [15 empty] | Online PSC | 2
| VV |  | 157,553 |  | 157.553 | [13 empty] | VV | 2 | 2 | True | 0 | ROZPOCET
| VV |  | Součet |  | 157.553 | [13 empty] | VV | 2 | 4 | True | 1 | ROZPOCET
103 | K | 622531012 | Omítka tenkovrstvá silikonová vnějších ploch probarvená bez penetrace zatíraná (škrábaná), zrnitost 1,5 mm stěn | m2 | 157.553 |  | 0 | CS ÚRS 2024 02 |  |  | základní |  | 0 | 0.00285 | 0.44903 | 0 | 0 | 4 | K | 2 |  |  |  | ROZPOCET | 0 | 0 | 0 | 0 | 0 | 1 | 0 | 4 | -1418658460
| Online PSC |  | https://podminky.urs.cz/item/CS_URS_2024_02/622531012 | [15 empty] | Online PSC | 2
| VV |  | 157,553 |  | 157.553 | [13 empty] | VV | 2 | 2 | True | 0 | ROZPOCET
| VV |  | Součet |  | 157.553 | [13 empty] | VV | 2 | 4 | True | 1 | ROZPOCET
104 | K | 629991012 | Zakrytí vnějších ploch před znečištěním včetně pozdějšího odkrytí výplní otvorů a svislých ploch fólií přilepenou na začišťovací lištu | m2 | 36.163 |  | 0 | CS ÚRS 2024 02 |  |  | základní |  | 0 | 0 | 0 | 0 | 0 | 4 | K | 2 |  |  |  | ROZPOCET | 0 | 0 | 0 | 0 | 0 | 1 | 0 | 4 | -996815558
| Online PSC |  | https://podminky.urs.cz/item/CS_URS_2024_02/629991012 | [15 empty] | Online PSC | 2
| VV |  | 1*2,576*3*2 |  | 15.456 | [13 empty] | VV | 2 | 2 | True | 0 | ROZPOCET
| VV |  | 1,1*2,576*1*2 |  | 5.667 | [13 empty] | VV | 2 | 2 | True | 0 | ROZPOCET
| VV |  | 0,6*0,6*2*2 |  | 1.44 | [13 empty] | VV | 2 | 2 | True | 0 | ROZPOCET
| VV |  | 1*2,02*2*2 |  | 8.08 | [13 empty] | VV | 2 | 2 | True | 0 | ROZPOCET
| VV |  | 0,6*2,3*2 |  | 2.76 | [13 empty] | VV | 2 | 2 | True | 0 | ROZPOCET
| VV |  | 0,6*2,3*2 |  | 2.76 | [13 empty] | VV | 2 | 2 | True | 0 | ROZPOCET
| VV |  | Součet |  | 36.163 | [13 empty] | VV | 2 | 4 | True | 1 | ROZPOCET
129 | K | 629995101 | Očištění vnějších ploch tlakovou vodou omytím | m2 | 157.553 |  | 0 | CS ÚRS 2024 02 |  |  | základní |  | 0 | 0 | 0 | 0 | 0 | 4 | K | 2 |  |  |  | ROZPOCET | 0 | 0 | 0 | 0 | 0 | 1 | 0 | 4 | -278553159
| Online PSC |  | https://podminky.urs.cz/item/CS_URS_2024_02/629995101 | [15 empty] | Online PSC | 2
| VV |  | 157,553 |  | 157.553 | [13 empty] | VV | 2 | 2 | True | 1 | ROZPOCET
128 | K | 632451234 | Potěr cementový samonivelační litý tř. C 25, tl. 60 mm | m2 | 64.55 |  | 0 | CS ÚRS 2024 02 |  |  | základní |  | 0 | 0.11 | 7.1005 | 0 | 0 | 4 | K | 2 |  |  |  | ROZPOCET | 0 | 0 | 0 | 0 | 0 | 1 | 0 | 4 | 1591140642
| Online PSC |  | https://podminky.urs.cz/item/CS_URS_2024_02/632451234 | [15 empty] | Online PSC | 2
| VV |  | Podlaha WC: | [15 empty] | VV | 2 | 1 | True | 0 | ROZPOCET
| VV |  | 20,01+4,73+3,42+16,28+4,83+2,77+5,44+7,07 |  | 64.55 | [13 empty] | VV | 2 | 2 | True | 0 | ROZPOCET
| VV |  | Součet |  | 64.55 | [13 empty] | VV | 2 | 4 | True | 1 | ROZPOCET
133 | K | 632481213 | Separační vrstva k oddělení podlahových vrstev z polyetylénové fólie | m2 | 64.55 |  | 0 | CS ÚRS 2024 02 |  |  | základní |  | 0 | 0.00013 | 0.0083915 | 0 | 0 | 4 | K | 2 |  |  |  | ROZPOCET | 0 | 0 | 0 | 0 | 0 | 1 | 0 | 4 | -2063055865
| Online PSC |  | https://podminky.urs.cz/item/CS_URS_2024_02/632481213 | [15 empty] | Online PSC | 2
132 | K | 634111113 | Obvodová dilatace mezi stěnou a mazaninou nebo potěrem pružnou těsnicí páskou na bázi syntetického kaučuku výšky 80 mm | m | 122.7 |  | 0 | CS ÚRS 2024 02 |  |  | základní |  | 0 | 2e-05 | 0.002454 | 0 | 0 | 4 | K | 2 |  |  |  | ROZPOCET | 0 | 0 | 0 | 0 | 0 | 1 | 0 | 4 | -1596429822
| Online PSC |  | https://podminky.urs.cz/item/CS_URS_2024_02/634111113 | [15 empty] | Online PSC | 2
| VV |  | 38,8+9+7,4+25,10+9,1+6,7+9,8+16,8 |  | 122.7 | [13 empty] | VV | 2 | 2 | True | 0 | ROZPOCET
| VV |  | Součet |  | 122.7 | [13 empty] | VV | 2 | 4 | True | 1 | ROZPOCET
138 | K | 634663111 | Výplň dilatačních spar mazanin polyuretanovou samonivelační hmotou, šířka spáry do 10 mm | m | 5.55 |  | 0 | CS ÚRS 2024 02 |  |  | základní |  | 0 | 0.00023 | 0.0012765 | 0 | 0 | 4 | K | 2 |  |  |  | ROZPOCET | 0 | 0 | 0 | 0 | 0 | 1 | 0 | 4 | -1048149492
| Online PSC |  | https://podminky.urs.cz/item/CS_URS_2024_02/634663111 | [15 empty] | Online PSC | 2
| VV |  | 1,55+2*2 |  | 5.55 | [13 empty] | VV | 2 | 2 | True | 0 | ROZPOCET
| VV |  | Součet |  | 5.55 | [13 empty] | VV | 2 | 4 | True | 1 | ROZPOCET
137 | K | 634911111 | Řezání dilatačních nebo smršťovacích spár v čerstvé betonové mazanině nebo potěru šířky do 5 mm, hloubky do 10 mm | m | 5.55 |  | 0 | CS ÚRS 2024 02 |  |  | základní |  | 0 | 0 | 0 | 0 | 0 | 4 | K | 2 |  |  |  | ROZPOCET | 0 | 0 | 0 | 0 | 0 | 1 | 0 | 4 | -1555314302
| Online PSC |  | https://podminky.urs.cz/item/CS_URS_2024_02/634911111 | [15 empty] | Online PSC | 2
| VV |  | 5,55 |  | 5.55 | [13 empty] | VV | 2 | 2 | True | 0 | ROZPOCET
| VV |  | Součet |  | 5.55 | [13 empty] | VV | 2 | 4 | True | 1 | ROZPOCET
126 | K | 637121113 | Okapový chodník z kameniva s udusáním a urovnáním povrchu z kačírku tl. 200 mm | m2 | 14 |  | 0 | CS ÚRS 2024 02 |  |  | základní |  | 0 | 0.3674 | 5.1436 | 0 | 0 | 4 | K | 2 |  |  |  | ROZPOCET | 0 | 0 | 0 | 0 | 0 | 1 | 0 | 4 | -693840066
| Online PSC |  | https://podminky.urs.cz/item/CS_URS_2024_02/637121113 | [15 empty] | Online PSC | 2
| VV |  | 28*0,5 |  | 14 | [13 empty] | VV | 2 | 2 | True | 0 | ROZPOCET
| VV |  | Součet |  | 14 | [13 empty] | VV | 2 | 4 | True | 1 | ROZPOCET
| D | 9 | Ostatní konstrukce a práce, bourání |  |  |  | 0 | [5 empty] | 0 |  | 6.1557 |  | 106.003 | 1 | D | 1 |  |  |  | ROZPOCET | [6 empty] | 0
124 | K | 916231213 | Osazení chodníkového obrubníku betonového se zřízením lože, s vyplněním a zatřením spár cementovou maltou stojatého s boční opěrou z betonu prostého, do lože z betonu prostého | m | 32.9 |  | 0 | CS ÚRS 2024 02 |  |  | základní |  | 0 | 0.1295 | 4.2606 | 0 | 0 | 4 | K | 2 |  |  |  | ROZPOCET | 0 | 0 | 0 | 0 | 0 | 1 | 0 | 4 | 1312896037
| Online PSC |  | https://podminky.urs.cz/item/CS_URS_2024_02/916231213 | [15 empty] | Online PSC | 2
| VV |  | 1 |  | 1 | [13 empty] | VV | 2 | 2 | True | 0 | ROZPOCET
| VV |  | 2 |  | 2 | [13 empty] | VV | 2 | 2 | True | 0 | ROZPOCET
| VV |  | 18 |  | 18 | [13 empty] | VV | 2 | 2 | True | 0 | ROZPOCET
| VV |  | 7,6 |  | 7.6 | [13 empty] | VV | 2 | 2 | True | 0 | ROZPOCET
| VV |  | 1,1 |  | 1.1 | [13 empty] | VV | 2 | 2 | True | 0 | ROZPOCET
| VV |  | 1,5 |  | 1.5 | [13 empty] | VV | 2 | 2 | True | 0 | ROZPOCET
| VV |  | 1,7 |  | 1.7 | [13 empty] | VV | 2 | 2 | True | 0 | ROZPOCET
| VV |  | Součet |  | 32.9 | [13 empty] | VV | 2 | 4 | True | 1 | ROZPOCET
125 | M | 59217017 | obrubník betonový chodníkový 1000x100x250mm | m | 33.558 |  | 0 | CS ÚRS 2024 02 |  |  | základní |  | 0 | 0.05612 | 1.8833 | 0 | 0 | 8 | M | 2 |  |  |  | ROZPOCET | 0 | 0 | 0 | 0 | 0 | 1 | 0 | 4 | 2128512662
| VV |  | 32,9*1,02 'Přepočtené koeficientem množství |  | 33.558 | [13 empty] | VV | 2 | 2 | False | 1 | ROZPOCET
140 | K | 941111121 | Montáž lešení řadového trubkového lehkého pracovního s podlahami s provozním zatížením tř. 3 do 200 kg/m2 šířky tř. W09 přes 0,9 do 1,2 m, výšky do 10 m | m2 | 169.378 |  | 0 | CS ÚRS 2024 02 |  |  | základní |  | 0 | 0 | 0 | 0 | 0 | 4 | K | 2 |  |  |  | ROZPOCET | 0 | 0 | 0 | 0 | 0 | 1 | 0 | 4 | -1140455999
| Online PSC |  | https://podminky.urs.cz/item/CS_URS_2024_02/941111121 | [15 empty] | Online PSC | 2
| VV |  | Pohled Jižní: | [15 empty] | VV | 2 | 1 | True | 0 | ROZPOCET
| VV |  | 71,07 |  | 71.07 | [13 empty] | VV | 2 | 2 | True | 0 | ROZPOCET
| VV |  | Mezisoučet |  | 71.07 | [13 empty] | VV | 2 | 3 | True | 0 | ROZPOCET
| VV |  | Pohled severní: | [15 empty] | VV | 2 | 1 | True | 0 | ROZPOCET
| VV |  | 47,088 |  | 47.088 | [13 empty] | VV | 2 | 2 | True | 0 | ROZPOCET
| VV |  | Mezisoučet |  | 47.088 | [13 empty] | VV | 2 | 3 | True | 0 | ROZPOCET
| VV |  | Řezopohled východní: | [15 empty] | VV | 2 | 1 | True | 0 | ROZPOCET
| VV |  | 21,96 |  | 21.96 | [13 empty] | VV | 2 | 2 | True | 0 | ROZPOCET
| VV |  | Mezisoučet |  | 21.96 | [13 empty] | VV | 2 | 3 | True | 0 | ROZPOCET
| VV |  | Pohled západní: | [15 empty] | VV | 2 | 1 | True | 0 | ROZPOCET
| VV |  | 29,26 |  | 29.26 | [13 empty] | VV | 2 | 2 | True | 0 | ROZPOCET
| VV |  | Mezisoučet |  | 29.26 | [13 empty] | VV | 2 | 3 | True | 0 | ROZPOCET
| VV |  | Součet |  | 169.378 | [13 empty] | VV | 2 | 4 | True | 1 | ROZPOCET
141 | K | 941111221 | Montáž lešení řadového trubkového lehkého pracovního s podlahami s provozním zatížením tř. 3 do 200 kg/m2 Příplatek za první a každý další den použití lešení k ceně -1121 | m2 | 5081.34 |  | 0 | CS ÚRS 2024 02 |  |  | základní |  | 0 | 0 | 0 | 0 | 0 | 4 | K | 2 |  |  |  | ROZPOCET | 0 | 0 | 0 | 0 | 0 | 1 | 0 | 4 | -1039128766
| Online PSC |  | https://podminky.urs.cz/item/CS_URS_2024_02/941111221 | [15 empty] | Online PSC | 2
| VV |  | 169,378*30 |  | 5081.34 | [13 empty] | VV | 2 | 2 | True | 0 | ROZPOCET
| VV |  | Součet |  | 5081.34 | [13 empty] | VV | 2 | 4 | True | 1 | ROZPOCET
142 | K | 941111821 | Demontáž lešení řadového trubkového lehkého pracovního s podlahami s provozním zatížením tř. 3 do 200 kg/m2 šířky tř. W09 přes 0,9 do 1,2 m, výšky do 10 m | m2 | 169.378 |  | 0 | CS ÚRS 2024 02 |  |  | základní |  | 0 | 0 | 0 | 0 | 0 | 4 | K | 2 |  |  |  | ROZPOCET | 0 | 0 | 0 | 0 | 0 | 1 | 0 | 4 | -110346668
| Online PSC |  | https://podminky.urs.cz/item/CS_URS_2024_02/941111821 | [15 empty] | Online PSC | 2
217 | K | 949101111 | Lešení pomocné pracovní pro objekty pozemních staveb pro zatížení do 150 kg/m2, o výšce lešeňové podlahy do 1,9 m | m2 | 64.55 |  | 0 | CS ÚRS 2024 02 |  |  | základní |  | 0 | 0.00013 | 0.0083915 | 0 | 0 | 4 | K | 2 |  |  |  | ROZPOCET | 0 | 0 | 0 | 0 | 0 | 1 | 0 | 4 | -1261789988
| Online PSC |  | https://podminky.urs.cz/item/CS_URS_2024_02/949101111 | [15 empty] | Online PSC | 2
222 | K | 962031132 | Bourání příček z cihel, tvárnic nebo příčkovek z cihel pálených, plných nebo dutých na maltu vápennou nebo vápenocementovou, tl. do 100 mm | m2 | 38 |  | 0 | CS ÚRS 2024 02 |  |  | základní |  | 0 | 0 | 0 | 0.131 | 4.978 | 4 | K | 2 |  |  |  | ROZPOCET | 0 | 0 | 0 | 0 | 0 | 1 | 0 | 4 | 1358729238
| Online PSC |  | https://podminky.urs.cz/item/CS_URS_2024_02/962031132 | [15 empty] | Online PSC | 2
| VV |  | 2*(2,3+2,3+1,4*9) |  | 34.4 | [13 empty] | VV | 2 | 2 | True | 0 | ROZPOCET
| VV |  | 2*3,4*3 |  | 20.4 | [13 empty] | VV | 2 | 2 | True | 0 | ROZPOCET
| VV |  | -0,6*2*14 |  | -16.8 | [13 empty] | VV | 2 | 2 | True | 0 | ROZPOCET
| VV |  | Součet |  | 38 | [13 empty] | VV | 2 | 4 | True | 1 | ROZPOCET
223 | K | 962031133 | Bourání příček z cihel, tvárnic nebo příčkovek z cihel pálených, plných nebo dutých na maltu vápennou nebo vápenocementovou, tl. do 150 mm | m2 | 70.678 |  | 0 | CS ÚRS 2024 02 |  |  | základní |  | 0 | 0 | 0 | 0.261 | 18.447 | 4 | K | 2 |  |  |  | ROZPOCET | 0 | 0 | 0 | 0 | 0 | 1 | 0 | 4 | 929076669
| Online PSC |  | https://podminky.urs.cz/item/CS_URS_2024_02/962031133 | [15 empty] | Online PSC | 2
| VV |  | 4,2*(11,65+5,94) |  | 73.878 | [13 empty] | VV | 2 | 2 | True | 0 | ROZPOCET
| VV |  | -0,8*2*2 |  | -3.2 | [13 empty] | VV | 2 | 2 | True | 0 | ROZPOCET
| VV |  | Součet |  | 70.678 | [13 empty] | VV | 2 | 4 | True | 1 | ROZPOCET
5 | K | 965042141 | Bourání mazanin betonových nebo z litého asfaltu tl. do 100 mm, plochy přes 4 m2 | m3 | 7.635 |  | 0 | CS ÚRS 2024 02 |  |  | základní |  | 0 | 0 | 0 | 2.2 | 16.797 | 4 | K | 2 |  |  |  | ROZPOCET | 0 | 0 | 0 | 0 | 0 | 1 | 0 | 4 | -1772948350
| Online PSC |  | https://podminky.urs.cz/item/CS_URS_2024_02/965042141 | [15 empty] | Online PSC | 2
| VV |  | Podlaha WC: | [15 empty] | VV | 2 | 1 | True | 0 | ROZPOCET
| VV |  | 69,41*0,1*1,1 |  | 7.635 | [13 empty] | VV | 2 | 2 | True | 0 | ROZPOCET
| VV |  | Součet |  | 7.635 | [13 empty] | VV | 2 | 4 | True | 1 | ROZPOCET
4 | K | 965042231 | Bourání mazanin betonových nebo z litého asfaltu tl. přes 100 mm, plochy do 4 m2 | m3 | 0.596 |  | 0 | CS ÚRS 2024 02 |  |  | základní |  | 0 | 0 | 0 | 2.2 | 1.3112 | 4 | K | 2 |  |  |  | ROZPOCET | 0 | 0 | 0 | 0 | 0 | 1 | 0 | 4 | 592427398
| Online PSC |  | https://podminky.urs.cz/item/CS_URS_2024_02/965042231 | [15 empty] | Online PSC | 2
| VV |  | Deska SCH2: | [15 empty] | VV | 2 | 1 | True | 0 | ROZPOCET
| VV |  | 0,15*1,9*1,9*1,1 |  | 0.596 | [13 empty] | VV | 2 | 2 | True | 0 | ROZPOCET
| VV |  | Součet |  | 0.596 | [13 empty] | VV | 2 | 4 | True | 1 | ROZPOCET
147 | K | 965045113 | Bourání potěrů tl. do 50 mm cementových nebo pískocementových, plochy přes 4 m2 | m2 | 67.86 |  | 0 | CS ÚRS 2024 02 |  |  | základní |  | 0 | 0 | 0 | 0.09 | 6.1074 | 4 | K | 2 |  |  |  | ROZPOCET | 0 | 0 | 0 | 0 | 0 | 1 | 0 | 4 | -724638482
| Online PSC |  | https://podminky.urs.cz/item/CS_URS_2024_02/965045113 | [15 empty] | Online PSC | 2
| VV |  | 33,93*2 |  | 67.86 | [13 empty] | VV | 2 | 2 | True | 0 | ROZPOCET
| VV |  | Součet |  | 67.86 | [13 empty] | VV | 2 | 4 | True | 1 | ROZPOCET
220 | K | 965049111 | Bourání mazanin Příplatek k cenám za bourání mazanin betonových se svařovanou sítí, tl. do 100 mm | m3 | 7.635 |  | 0 | CS ÚRS 2024 02 |  |  | základní |  | 0 | 0 | 0 | 0.044 | 0.33594 | 4 | K | 2 |  |  |  | ROZPOCET | 0 | 0 | 0 | 0 | 0 | 1 | 0 | 4 | 1977360203
| Online PSC |  | https://podminky.urs.cz/item/CS_URS_2024_02/965049111 | [15 empty] | Online PSC | 2
| VV |  | Podlaha WC: | [15 empty] | VV | 2 | 1 | True | 0 | ROZPOCET
| VV |  | 69,41*0,1*1,1 |  | 7.635 | [13 empty] | VV | 2 | 2 | True | 0 | ROZPOCET
| VV |  | Součet |  | 7.635 | [13 empty] | VV | 2 | 4 | True | 1 | ROZPOCET
219 | K | 965049112 | Bourání mazanin Příplatek k cenám za bourání mazanin betonových se svařovanou sítí, tl. přes 100 mm | m3 | 0.596 |  | 0 | CS ÚRS 2024 02 |  |  | základní |  | 0 | 0 | 0 | 0.029 | 0.017284 | 4 | K | 2 |  |  |  | ROZPOCET | 0 | 0 | 0 | 0 | 0 | 1 | 0 | 4 | -1773500224
| Online PSC |  | https://podminky.urs.cz/item/CS_URS_2024_02/965049112 | [15 empty] | Online PSC | 2
| VV |  | Deska SCH2: | [15 empty] | VV | 2 | 1 | True | 0 | ROZPOCET
| VV |  | 0,15*1,9*1,9*1,1 |  | 0.596 | [13 empty] | VV | 2 | 2 | True | 0 | ROZPOCET
| VV |  | Součet |  | 0.596 | [13 empty] | VV | 2 | 4 | True | 1 | ROZPOCET
148 | K | 965081213 | Bourání podlah z dlaždic bez podkladního lože nebo mazaniny, s jakoukoliv výplní spár keramických nebo xylolitových tl. do 10 mm, plochy přes 1 m2 | m2 | 67.86 |  | 0 | CS ÚRS 2024 02 |  |  | základní |  | 0 | 0 | 0 | 0.035 | 2.3751 | 4 | K | 2 |  |  |  | ROZPOCET | 0 | 0 | 0 | 0 | 0 | 1 | 0 | 4 | -8773862
| Online PSC |  | https://podminky.urs.cz/item/CS_URS_2024_02/965081213 | [15 empty] | Online PSC | 2
| VV |  | 1.11: | [15 empty] | VV | 2 | 1 | True | 0 | ROZPOCET
| VV |  | 33,93 |  | 33.93 | [13 empty] | VV | 2 | 2 | True | 0 | ROZPOCET
| VV |  | 1.10: | [15 empty] | VV | 2 | 1 | True | 0 | ROZPOCET
| VV |  | 33,93 |  | 33.93 | [13 empty] | VV | 2 | 2 | True | 0 | ROZPOCET
| VV |  | Součet |  | 67.86 | [13 empty] | VV | 2 | 4 | True | 1 | ROZPOCET
6 | K | 965082941 | Odstranění násypu pod podlahami nebo ochranného násypu na střechách tl. přes 200 mm jakékoliv plochy | m3 | 24.294 |  | 0 | CS ÚRS 2024 02 |  |  | základní |  | 0 | 0 | 0 | 1.4 | 34.0116 | 4 | K | 2 |  |  |  | ROZPOCET | 0 | 0 | 0 | 0 | 0 | 1 | 0 | 4 | 1055339458
| Online PSC |  | https://podminky.urs.cz/item/CS_URS_2024_02/965082941 | [15 empty] | Online PSC | 2
| VV |  | Podlaha WC: | [15 empty] | VV | 2 | 1 | True | 0 | ROZPOCET
| VV |  | 69,41*0,35 |  | 24.294 | [13 empty] | VV | 2 | 2 | True | 0 | ROZPOCET
| VV |  | Součet |  | 24.294 | [13 empty] | VV | 2 | 4 | True | 1 | ROZPOCET
145 | K | 967031132 | Přisekání (špicování) plošné nebo rovných ostění zdiva z cihel pálených rovných ostění, bez odstupu, po hrubém vybourání otvorů, na maltu vápennou nebo vápenocementovou | m2 | 2.86 |  | 0 | CS ÚRS 2024 02 |  |  | základní |  | 0 | 0 | 0 | 0.055 | 0.1573 | 4 | K | 2 |  |  |  | ROZPOCET | 0 | 0 | 0 | 0 | 0 | 1 | 0 | 4 | 1457946721
| Online PSC |  | https://podminky.urs.cz/item/CS_URS_2024_02/967031132 | [15 empty] | Online PSC | 2
| VV |  | 0,6*0,45*2 |  | 0.54 | [13 empty] | VV | 2 | 2 | True | 0 | ROZPOCET
| VV |  | 0,45*2,578*2 |  | 2.32 | [13 empty] | VV | 2 | 2 | True | 0 | ROZPOCET
| VV |  | Součet |  | 2.86 | [13 empty] | VV | 2 | 4 | True | 1 | ROZPOCET
189 | K | 968072455 | Vybourání kovových rámů oken s křídly, dveřních zárubní, vrat, stěn, ostění nebo obkladů dveřních zárubní, plochy do 2 m2 | m2 | 24.428 |  | 0 | CS ÚRS 2024 02 |  |  | základní |  | 0 | 0 | 0 | 0.076 | 1.8565 | 4 | K | 2 |  |  |  | ROZPOCET | 0 | 0 | 0 | 0 | 0 | 1 | 0 | 4 | 1974628893
| Online PSC |  | https://podminky.urs.cz/item/CS_URS_2024_02/968072455 | [15 empty] | Online PSC | 2
| VV |  | 0,8*1,97*5 |  | 7.88 | [13 empty] | VV | 2 | 2 | True | 0 | ROZPOCET
| VV |  | 0,6*1,97*14 |  | 16.548 | [13 empty] | VV | 2 | 2 | True | 0 | ROZPOCET
| VV |  | Součet |  | 24.428 | [13 empty] | VV | 2 | 4 | True | 1 | ROZPOCET
210 | K | 968082016 | Vybourání plastových rámů oken s křídly, dveřních zárubní, vrat rámu oken s křídly, plochy přes 1 do 2 m2 | m2 | 7.052 |  | 0 | CS ÚRS 2024 02 |  |  | základní |  | 0 | 0 | 0 | 0.059 | 0.41607 | 4 | K | 2 |  |  |  | ROZPOCET | 0 | 0 | 0 | 0 | 0 | 1 | 0 | 4 | -1669794779
| Online PSC |  | https://podminky.urs.cz/item/CS_URS_2024_02/968082016 | [15 empty] | Online PSC | 2
| VV |  | 3,6*0,6*2 |  | 4.32 | [13 empty] | VV | 2 | 2 | True | 0 | ROZPOCET
| VV |  | 2,27*0,6 |  | 1.362 | [13 empty] | VV | 2 | 2 | True | 0 | ROZPOCET
| VV |  | 2,283*0,6 |  | 1.37 | [13 empty] | VV | 2 | 2 | True | 0 | ROZPOCET
| VV |  | Součet |  | 7.052 | [13 empty] | VV | 2 | 4 | True | 1 | ROZPOCET
221 | K | 971033651 | Vybourání otvorů ve zdivu základovém nebo nadzákladovém z cihel, tvárnic, příčkovek z cihel pálených na maltu vápennou nebo vápenocementovou plochy do 4 m2, tl. do 600 mm | m3 | 1.16 |  | 0 | CS ÚRS 2024 02 |  |  | základní |  | 0 | 0 | 0 | 1.8 | 2.088 | 4 | K | 2 |  |  |  | ROZPOCET | 0 | 0 | 0 | 0 | 0 | 1 | 0 | 4 | -228085522
| Online PSC |  | https://podminky.urs.cz/item/CS_URS_2024_02/971033651 | [15 empty] | Online PSC | 2
| VV |  | 1*2,578*0,45 |  | 1.16 | [13 empty] | VV | 2 | 2 | True | 0 | ROZPOCET
| VV |  | Součet |  | 1.16 | [13 empty] | VV | 2 | 4 | True | 1 | ROZPOCET
146 | K | 974031664 | Vysekání rýh ve zdivu cihelném na maltu vápennou nebo vápenocementovou pro vtahování nosníků do zdí, před vybouráním otvoru do hl. 150 mm, při v. nosníku do 150 mm | m | 15.4 |  | 0 | CS ÚRS 2024 02 |  |  | základní |  | 0 | 0 | 0 | 0.042 | 0.6468 | 4 | K | 2 |  |  |  | ROZPOCET | 0 | 0 | 0 | 0 | 0 | 1 | 0 | 4 | 785139645
| Online PSC |  | https://podminky.urs.cz/item/CS_URS_2024_02/974031664 | [15 empty] | Online PSC | 2
| VV |  | (1+1,4+1,5+1,4+1+1,4)*2 |  | 15.4 | [13 empty] | VV | 2 | 2 | True | 0 | ROZPOCET
| VV |  | Součet |  | 15.4 | [13 empty] | VV | 2 | 4 | True | 1 | ROZPOCET
187 | K | 977151122 | Jádrové vrty diamantovými korunkami do stavebních materiálů (železobetonu, betonu, cihel, obkladů, dlažeb, kamene) průměru přes 120 do 130 mm | m | 0.45 |  | 0 | CS ÚRS 2024 02 |  |  | základní |  | 0 | 0.00137 | 0.0006165 | 0.029 | 0.01305 | 4 | K | 2 |  |  |  | ROZPOCET | 0 | 0 | 0 | 0 | 0 | 1 | 0 | 4 | -113118601
| Online PSC |  | https://podminky.urs.cz/item/CS_URS_2024_02/977151122 | [15 empty] | Online PSC | 2
| VV |  | 0,45 |  | 0.45 | [13 empty] | VV | 2 | 2 | True | 0 | ROZPOCET
| VV |  | Součet |  | 0.45 | [13 empty] | VV | 2 | 4 | True | 1 | ROZPOCET
186 | K | 977151125 | Jádrové vrty diamantovými korunkami do stavebních materiálů (železobetonu, betonu, cihel, obkladů, dlažeb, kamene) průměru přes 180 do 200 mm | m | 0.9 |  | 0 | CS ÚRS 2024 02 |  |  | základní |  | 0 | 0.00316 | 0.002844 | 0.069 | 0.0621 | 4 | K | 2 |  |  |  | ROZPOCET | 0 | 0 | 0 | 0 | 0 | 1 | 0 | 4 | -2091301755
| Online PSC |  | https://podminky.urs.cz/item/CS_URS_2024_02/977151125 | [15 empty] | Online PSC | 2
| VV |  | 0,45*2 |  | 0.9 | [13 empty] | VV | 2 | 2 | True | 0 | ROZPOCET
| VV |  | Součet |  | 0.9 | [13 empty] | VV | 2 | 4 | True | 1 | ROZPOCET
190 | K | 978013191 | Otlučení vápenných nebo vápenocementových omítek vnitřních ploch stěn s vyškrabáním spar, s očištěním zdiva, v rozsahu přes 50 do 100 % | m2 | 77.396 |  | 0 | CS ÚRS 2024 02 |  |  | základní |  | 0 | 0 | 0 | 0.046 | 3.5602 | 4 | K | 2 |  |  |  | ROZPOCET | 0 | 0 | 0 | 0 | 0 | 1 | 0 | 4 | 2039315713
| Online PSC |  | https://podminky.urs.cz/item/CS_URS_2024_02/978013191 | [15 empty] | Online PSC | 2
| VV |  | Příčky 150 mm: | [15 empty] | VV | 2 | 1 | True | 0 | ROZPOCET
| VV |  | (11,65+5,94)*2,2 |  | 38.698 | [13 empty] | VV | 2 | 2 | True | 0 | ROZPOCET
| VV |  | Mezisoučet |  | 38.698 | [13 empty] | VV | 2 | 3 | True | 0 | ROZPOCET
| VV |  | Obvod: | [15 empty] | VV | 2 | 1 | True | 0 | ROZPOCET
| VV |  | 2,2*(11,65+5,94) |  | 38.698 | [13 empty] | VV | 2 | 2 | True | 0 | ROZPOCET
| VV |  | Mezisoučet |  | 38.698 | [13 empty] | VV | 2 | 3 | True | 0 | ROZPOCET
| VV |  | Součet |  | 77.396 | [13 empty] | VV | 2 | 4 | True | 1 | ROZPOCET
149 | K | 978015341 | Otlučení vápenných nebo vápenocementových omítek vnějších ploch s vyškrabáním spar a s očištěním zdiva stupně členitosti 1 a 2, v rozsahu přes 10 do 30 % | m2 | 157.553 |  | 0 | CS ÚRS 2024 02 |  |  | základní |  | 0 | 0 | 0 | 0.016 | 2.5208 | 4 | K | 2 |  |  |  | ROZPOCET | 0 | 0 | 0 | 0 | 0 | 1 | 0 | 4 | -261259850
| Online PSC |  | https://podminky.urs.cz/item/CS_URS_2024_02/978015341 | [15 empty] | Online PSC | 2
191 | K | 978059541 | Odsekání obkladů stěn včetně otlučení podkladní omítky až na zdivo z obkládaček vnitřních, z jakýchkoliv materiálů, plochy přes 1 m2 | m2 | 129.716 |  | 0 | CS ÚRS 2024 02 |  |  | základní |  | 0 | 0 | 0 | 0.068 | 8.8207 | 4 | K | 2 |  |  |  | ROZPOCET | 0 | 0 | 0 | 0 | 0 | 1 | 0 | 4 | -945023079
| Online PSC |  | https://podminky.urs.cz/item/CS_URS_2024_02/978059541 | [15 empty] | Online PSC | 2
| VV |  | Příčky 100 mm: | [15 empty] | VV | 2 | 1 | True | 0 | ROZPOCET
| VV |  | 2*(2,3+2,3+1,4*9)*2 |  | 68.8 | [13 empty] | VV | 2 | 2 | True | 0 | ROZPOCET
| VV |  | 2*3,4*3*2 |  | 40.8 | [13 empty] | VV | 2 | 2 | True | 0 | ROZPOCET
| VV |  | -0,6*2*14*2 |  | -33.6 | [13 empty] | VV | 2 | 2 | True | 0 | ROZPOCET
| VV |  | Mezisoučet |  | 76 | [13 empty] | VV | 2 | 3 | True | 0 | ROZPOCET
| VV |  | Příčky 150 mm: | [15 empty] | VV | 2 | 1 | True | 0 | ROZPOCET
| VV |  | (11,65+5,94)*2 |  | 35.18 | [13 empty] | VV | 2 | 2 | True | 0 | ROZPOCET
| VV |  | -0,8*2*2*2 |  | -6.4 | [13 empty] | VV | 2 | 2 | True | 0 | ROZPOCET
| VV |  | Mezisoučet |  | 28.78 | [13 empty] | VV | 2 | 3 | True | 0 | ROZPOCET
| VV |  | Obvod: | [15 empty] | VV | 2 | 1 | True | 0 | ROZPOCET
| VV |  | 2*(11,65+5,94) |  | 35.18 | [13 empty] | VV | 2 | 2 | True | 0 | ROZPOCET
| VV |  | -3,6*0,6*2 |  | -4.32 | [13 empty] | VV | 2 | 2 | True | 0 | ROZPOCET
| VV |  | -2,27*0,6*2 |  | -2.724 | [13 empty] | VV | 2 | 2 | True | 0 | ROZPOCET
| VV |  | -0,8*2*2 |  | -3.2 | [13 empty] | VV | 2 | 2 | True | 0 | ROZPOCET
| VV |  | Mezisoučet |  | 24.936 | [13 empty] | VV | 2 | 3 | True | 0 | ROZPOCET
| VV |  | Součet |  | 129.716 | [13 empty] | VV | 2 | 4 | True | 1 | ROZPOCET
192 | K | 978059641 | Odsekání obkladů stěn včetně otlučení podkladní omítky až na zdivo z obkládaček vnějších, z jakýchkoliv materiálů, plochy přes 1 m2 | m2 | 16.64 |  | 0 | CS ÚRS 2024 02 |  |  | základní |  | 0 | 0 | 0 | 0.089 | 1.481 | 4 | K | 2 |  |  |  | ROZPOCET | 0 | 0 | 0 | 0 | 0 | 1 | 0 | 4 | -772045627
| Online PSC |  | https://podminky.urs.cz/item/CS_URS_2024_02/978059641 | [15 empty] | Online PSC | 2
| VV |  | Pohled Jižní: | [15 empty] | VV | 2 | 1 | True | 0 | ROZPOCET
| VV |  | 10,54 |  | 10.54 | [13 empty] | VV | 2 | 2 | True | 0 | ROZPOCET
| VV |  | Mezisoučet |  | 10.54 | [13 empty] | VV | 2 | 3 | True | 0 | ROZPOCET
| VV |  | Pohled severní: | [15 empty] | VV | 2 | 1 | True | 0 | ROZPOCET
| VV |  | 2,3 |  | 2.3 | [13 empty] | VV | 2 | 2 | True | 0 | ROZPOCET
| VV |  | Mezisoučet |  | 2.3 | [13 empty] | VV | 2 | 3 | True | 0 | ROZPOCET
| VV |  | Řezopohled východní: | [15 empty] | VV | 2 | 1 | True | 0 | ROZPOCET
| VV |  | 1,9 |  | 1.9 | [13 empty] | VV | 2 | 2 | True | 0 | ROZPOCET
| VV |  | Mezisoučet |  | 1.9 | [13 empty] | VV | 2 | 3 | True | 0 | ROZPOCET
| VV |  | Pohled západní: | [15 empty] | VV | 2 | 1 | True | 0 | ROZPOCET
| VV |  | 1,9 |  | 1.9 | [13 empty] | VV | 2 | 2 | True | 0 | ROZPOCET
| VV |  | Mezisoučet |  | 1.9 | [13 empty] | VV | 2 | 3 | True | 0 | ROZPOCET
| VV |  | Součet |  | 16.64 | [13 empty] | VV | 2 | 4 | True | 1 | ROZPOCET
188 | K | 985131111 | Očištění ploch stěn, rubu kleneb a podlah tlakovou vodou | m2 | 29.12 |  | 0 | CS ÚRS 2024 02 |  |  | základní |  | 0 | 0 | 0 | 0 | 0 | 4 | K | 2 |  |  |  | ROZPOCET | 0 | 0 | 0 | 0 | 0 | 1 | 0 | 4 | -1405606931
| Online PSC |  | https://podminky.urs.cz/item/CS_URS_2024_02/985131111 | [15 empty] | Online PSC | 2
| VV |  | (17,5+6,6+17,5)*0,7 |  | 29.12 | [13 empty] | VV | 2 | 2 | True | 0 | ROZPOCET
| VV |  | Součet |  | 29.12 | [13 empty] | VV | 2 | 4 | True | 1 | ROZPOCET
| D | 997 | Přesun sutě |  |  |  | 0 | [5 empty] | 0 |  | 0 |  | 0 | 1 | D | 1 |  |  |  | ROZPOCET | [6 empty] | 0
62 | K | 997013111 | Vnitrostaveništní doprava suti a vybouraných hmot vodorovně do 50 m svisle s použitím mechanizace pro budovy a haly výšky do 6 m | t | 106.509 |  | 0 | CS ÚRS 2024 02 |  |  | základní |  | 0 | 0 | 0 | 0 | 0 | 4 | K | 2 |  |  |  | ROZPOCET | 0 | 0 | 0 | 0 | 0 | 1 | 0 | 4 | -1422902978
| Online PSC |  | https://podminky.urs.cz/item/CS_URS_2024_02/997013111 | [15 empty] | Online PSC | 2
63 | K | 997013501 | Odvoz suti a vybouraných hmot na skládku nebo meziskládku se složením, na vzdálenost do 1 km | t | 106.509 |  | 0 | CS ÚRS 2024 02 |  |  | základní |  | 0 | 0 | 0 | 0 | 0 | 4 | K | 2 |  |  |  | ROZPOCET | 0 | 0 | 0 | 0 | 0 | 1 | 0 | 4 | 1948677884
| Online PSC |  | https://podminky.urs.cz/item/CS_URS_2024_02/997013501 | [15 empty] | Online PSC | 2
64 | K | 997013509 | Odvoz suti a vybouraných hmot na skládku nebo meziskládku se složením, na vzdálenost Příplatek k ceně za každý další i započatý 1 km přes 1 km | t | 1597.635 |  | 0 | CS ÚRS 2024 02 |  |  | základní |  | 0 | 0 | 0 | 0 | 0 | 4 | K | 2 |  |  |  | ROZPOCET | 0 | 0 | 0 | 0 | 0 | 1 | 0 | 4 | 50859996
| Online PSC |  | https://podminky.urs.cz/item/CS_URS_2024_02/997013509 | [15 empty] | Online PSC | 2
| VV |  | 106,509*15 'Přepočtené koeficientem množství |  | 1597.635 | [13 empty] | VV | 2 | 2 | False | 1 | ROZPOCET
65 | K | 997013631 | Poplatek za uložení stavebního odpadu na skládce (skládkovné) směsného stavebního a demoličního zatříděného do Katalogu odpadů pod kódem 17 09 04 | t | 106.509 |  | 0 | CS ÚRS 2024 02 |  |  | základní |  | 0 | 0 | 0 | 0 | 0 | 4 | K | 2 |  |  |  | ROZPOCET | 0 | 0 | 0 | 0 | 0 | 1 | 0 | 4 | 2000724881
| Online PSC |  | https://podminky.urs.cz/item/CS_URS_2024_02/997013631 | [15 empty] | Online PSC | 2
| D | 998 | Přesun hmot |  |  |  | 0 | [5 empty] | 0 |  | 0 |  | 0 | 1 | D | 1 |  |  |  | ROZPOCET | [6 empty] | 0
66 | K | 998011001 | Přesun hmot pro budovy občanské výstavby, bydlení, výrobu a služby s nosnou svislou konstrukcí zděnou z cihel, tvárnic nebo kamene vodorovná dopravní vzdálenost do 100 m pro budovy výšky do 6 m | t | 206.608 |  | 0 | CS ÚRS 2024 02 |  |  | základní |  | 0 | 0 | 0 | 0 | 0 | 4 | K | 2 |  |  |  | ROZPOCET | 0 | 0 | 0 | 0 | 0 | 1 | 0 | 4 | -1309585342
| Online PSC |  | https://podminky.urs.cz/item/CS_URS_2024_02/998011001 | [15 empty] | Online PSC | 2
| D | PSV | Práce a dodávky PSV |  |  |  | 0 | [5 empty] | 0 |  | 4.8727 |  | 0.50609 | 2 | D | 0 |  |  |  | ROZPOCET | [6 empty] | 0
| D | 711 | Izolace proti vodě, vlhkosti a plynům |  |  |  | 0 | [5 empty] | 0 |  | 0.87384 |  | 0 | 2 | D | 1 |  |  |  | ROZPOCET | [6 empty] | 0
224 | K | 711112051 | Provedení izolace proti zemní vlhkosti natěradly a tmely za studena na ploše svislé S dvojnásobným nátěrem tekutou elastickou hydroizolací | m2 | 29.12 |  | 0 | CS ÚRS 2024 02 |  |  | základní |  | 0 | 0 | 0 | 0 | 0 | 16 | K | 2 |  |  |  | ROZPOCET | 0 | 0 | 0 | 0 | 0 | 1 | 0 | 16 | 914945847
| Online PSC |  | https://podminky.urs.cz/item/CS_URS_2024_02/711112051 | [15 empty] | Online PSC | 2
| VV |  | (17,5+6,6+17,5)*0,7 |  | 29.12 | [13 empty] | VV | 2 | 2 | True | 0 | ROZPOCET
| VV |  | Součet |  | 29.12 | [13 empty] | VV | 2 | 4 | True | 1 | ROZPOCET
225 | M | 2455104 | stěrka hydroizolační asfaltová | kg | 101.92 |  | 0 | CS ÚRS 2024 02 |  |  | základní |  | 0 | 0.001 | 0.10192 | 0 | 0 | 32 | M | 2 |  |  |  | ROZPOCET | 0 | 0 | 0 | 0 | 0 | 1 | 0 | 16 | -1956207816
| VV |  | 29,12*3,5 |  | 101.92 | [13 empty] | VV | 2 | 2 | True | 0 | ROZPOCET
| VV |  | Součet |  | 101.92 | [13 empty] | VV | 2 | 4 | True | 1 | ROZPOCET
170 | K | 711113117 | Izolace proti zemní vlhkosti natěradly a tmely za studena na ploše vodorovné V těsnicí stěrkou jednosložkovu na bázi cementu | m2 | 64.55 |  | 0 | CS ÚRS 2024 02 |  |  | základní |  | 0 | 0.0035 | 0.22592 | 0 | 0 | 16 | K | 2 |  |  |  | ROZPOCET | 0 | 0 | 0 | 0 | 0 | 1 | 0 | 16 | -1511797325
| Online PSC |  | https://podminky.urs.cz/item/CS_URS_2024_02/711113117 | [15 empty] | Online PSC | 2
171 | K | 711113127 | Izolace proti zemní vlhkosti natěradly a tmely za studena na ploše svislé S těsnicí stěrkou jednosložkovu na bázi cementu | m2 | 18.405 |  | 0 | CS ÚRS 2024 02 |  |  | základní |  | 0 | 0.0035 | 0.064418 | 0 | 0 | 16 | K | 2 |  |  |  | ROZPOCET | 0 | 0 | 0 | 0 | 0 | 1 | 0 | 16 | 1050250978
| Online PSC |  | https://podminky.urs.cz/item/CS_URS_2024_02/711113127 | [15 empty] | Online PSC | 2
| VV |  | 122,7*0,15 |  | 18.405 | [13 empty] | VV | 2 | 2 | True | 0 | ROZPOCET
| VV |  | Součet |  | 18.405 | [13 empty] | VV | 2 | 4 | True | 1 | ROZPOCET
157 | K | 711161115 | Izolace proti zemní vlhkosti a beztlakové vodě nopovými fóliemi na ploše vodorovné V vrstva ochranná, odvětrávací a drenážní výška nopku 20,0 mm, tl. fólie do 1,0 mm | m2 | 29.12 |  | 0 | CS ÚRS 2024 02 |  |  | základní |  | 0 | 0.00075 | 0.02184 | 0 | 0 | 16 | K | 2 |  |  |  | ROZPOCET | 0 | 0 | 0 | 0 | 0 | 1 | 0 | 16 | 675421647
| Online PSC |  | https://podminky.urs.cz/item/CS_URS_2024_02/711161115 | [15 empty] | Online PSC | 2
158 | K | 711161383 | Izolace proti zemní vlhkosti a beztlakové vodě nopovými fóliemi ostatní ukončení izolace lištou | m | 41.6 |  | 0 | CS ÚRS 2024 02 |  |  | základní |  | 0 | 0.00016 | 0.006656 | 0 | 0 | 16 | K | 2 |  |  |  | ROZPOCET | 0 | 0 | 0 | 0 | 0 | 1 | 0 | 16 | -524169579
| Online PSC |  | https://podminky.urs.cz/item/CS_URS_2024_02/711161383 | [15 empty] | Online PSC | 2
| VV |  | 17,5+6,6+17,5 |  | 41.6 | [13 empty] | VV | 2 | 2 | True | 0 | ROZPOCET
| VV |  | Součet |  | 41.6 | [13 empty] | VV | 2 | 4 | True | 1 | ROZPOCET
150 | K | 711411001 | Provedení izolace proti povrchové a podpovrchové tlakové vodě natěradly a tmely za studena na ploše vodorovné V nátěrem penetračním | m2 | 64.55 |  | 0 | CS ÚRS 2024 02 |  |  | základní |  | 0 | 0 | 0 | 0 | 0 | 16 | K | 2 |  |  |  | ROZPOCET | 0 | 0 | 0 | 0 | 0 | 1 | 0 | 16 | -522494575
| Online PSC |  | https://podminky.urs.cz/item/CS_URS_2024_02/711411001 | [15 empty] | Online PSC | 2
| VV |  | 64,55 |  | 64.55 | [13 empty] | VV | 2 | 2 | True | 0 | ROZPOCET
| VV |  | Součet |  | 64.55 | [13 empty] | VV | 2 | 4 | True | 1 | ROZPOCET
151 | M | 11163150 | lak penetrační asfaltový | t | 0.021 |  | 0 | CS ÚRS 2024 02 |  |  | základní |  | 0 | 1 | 0.021 | 0 | 0 | 32 | M | 2 |  |  |  | ROZPOCET | 0 | 0 | 0 | 0 | 0 | 1 | 0 | 16 | 529634526
| VV |  | 64,55*0,00033 'Přepočtené koeficientem množství |  | 0.021 | [13 empty] | VV | 2 | 2 | False | 1 | ROZPOCET
154 | K | 711441559 | Provedení izolace proti povrchové a podpovrchové tlakové vodě pásy přitavením NAIP na ploše vodorovné V | m2 | 64.55 |  | 0 | CS ÚRS 2024 02 |  |  | základní |  | 0 | 0.0004 | 0.02582 | 0 | 0 | 16 | K | 2 |  |  |  | ROZPOCET | 0 | 0 | 0 | 0 | 0 | 1 | 0 | 16 | 1920129987
| Online PSC |  | https://podminky.urs.cz/item/CS_URS_2024_02/711441559 | [15 empty] | Online PSC | 2
155 | M | 62853004 | pás asfaltový natavitelný modifikovaný SBS tl 4,0mm s vložkou ze skleněné tkaniny a spalitelnou PE fólií nebo jemnozrnným minerálním posypem na horním povrchu | m2 | 75.233 |  | 0 | CS ÚRS 2024 02 |  |  | základní |  | 0 | 0.0054 | 0.40626 | 0 | 0 | 32 | M | 2 |  |  |  | ROZPOCET | 0 | 0 | 0 | 0 | 0 | 1 | 0 | 16 | -757952207
| VV |  | 64,55*1,1655 'Přepočtené koeficientem množství |  | 75.233 | [13 empty] | VV | 2 | 2 | False | 1 | ROZPOCET
159 | K | 998711201 | Přesun hmot pro izolace proti vodě, vlhkosti a plynům stanovený procentní sazbou (%) z ceny vodorovná dopravní vzdálenost do 50 m v objektech výšky do 6 m | % |  |  | 0 | CS ÚRS 2024 02 |  |  | základní |  | 0 | 0 | 0 | 0 | 0 | 16 | K | 2 |  |  |  | ROZPOCET | 0 | 0 | 0 | 0 | 0 | 1 | 0 | 16 | 950017205
| Online PSC |  | https://podminky.urs.cz/item/CS_URS_2024_02/998711201 | [15 empty] | Online PSC | 2
| D | 713 | Izolace tepelné |  |  |  | 0 | [5 empty] | 0 |  | 0.55306 |  | 0 | 2 | D | 1 |  |  |  | ROZPOCET | [6 empty] | 0
119 | K | 713111111 | Montáž tepelné izolace stropů rohožemi, pásy, dílci, deskami, bloky (izolační materiál ve specifikaci) vrchem bez překrytí lepenkou kladenými volně | m2 | 64.55 |  | 0 | CS ÚRS 2024 02 |  |  | základní |  | 0 | 0 | 0 | 0 | 0 | 16 | K | 2 |  |  |  | ROZPOCET | 0 | 0 | 0 | 0 | 0 | 1 | 0 | 16 | 642577655
| Online PSC |  | https://podminky.urs.cz/item/CS_URS_2024_02/713111111 | [15 empty] | Online PSC | 2
120 | M | 63152108 | pás tepelně izolační univerzální λ=0,032-0,033 tl 200mm | m2 | 65.841 |  | 0 | CS ÚRS 2024 02 |  |  | základní |  | 0 | 0.006 | 0.39505 | 0 | 0 | 32 | M | 2 |  |  |  | ROZPOCET | 0 | 0 | 0 | 0 | 0 | 1 | 0 | 16 | -230839639
| VV |  | 64,55*1,02 'Přepočtené koeficientem množství |  | 65.841 | [13 empty] | VV | 2 | 2 | False | 1 | ROZPOCET
246 | K | 71313111 | D+M parozábrany | m2 | 64.55 |  | 0 | CS ÚRS 2024 02 |  |  | základní |  | 0 | 0 | 0 | 0 | 0 | 16 | K | 2 |  |  |  | ROZPOCET | 0 | 0 | 0 | 0 | 0 | 1 | 0 | 16 | -968491973
| Online PSC |  | https://podminky.urs.cz/item/CS_URS_2024_02/71313111 | [15 empty] | Online PSC | 2
160 | K | 713121111 | Montáž tepelné izolace podlah rohožemi, pásy, deskami, dílci, bloky (izolační materiál ve specifikaci) kladenými volně jednovrstvá | m2 | 64.55 |  | 0 | CS ÚRS 2024 02 |  |  | základní |  | 0 | 0 | 0 | 0 | 0 | 16 | K | 2 |  |  |  | ROZPOCET | 0 | 0 | 0 | 0 | 0 | 1 | 0 | 16 | 28835221
| Online PSC |  | https://podminky.urs.cz/item/CS_URS_2024_02/713121111 | [15 empty] | Online PSC | 2
161 | M | 28376421 | deska z polystyrénu XPS, hrana polodrážková a hladký povrch 300kPA tl 80mm | m2 | 65.841 |  | 0 | CS ÚRS 2024 02 |  |  | základní |  | 0 | 0.0024 | 0.15802 | 0 | 0 | 32 | M | 2 |  |  |  | ROZPOCET | 0 | 0 | 0 | 0 | 0 | 1 | 0 | 16 | -1498207206
| VV |  | 64,55*1,02 'Přepočtené koeficientem množství |  | 65.841 | [13 empty] | VV | 2 | 2 | False | 1 | ROZPOCET
237 | K | 998713201 | Přesun hmot pro izolace tepelné stanovený procentní sazbou (%) z ceny vodorovná dopravní vzdálenost do 50 m v objektech výšky do 6 m | % |  |  | 0 | CS ÚRS 2024 02 |  |  | základní |  | 0 | 0 | 0 | 0 | 0 | 16 | K | 2 |  |  |  | ROZPOCET | 0 | 0 | 0 | 0 | 0 | 1 | 0 | 16 | -178747123
| Online PSC |  | https://podminky.urs.cz/item/CS_URS_2024_02/998713201 | [15 empty] | Online PSC | 2
| D | 763 | Konstrukce suché výstavby |  |  |  | 0 | [5 empty] | 0 |  | 1.6002 |  | 0 | 2 | D | 1 |  |  |  | ROZPOCET | [6 empty] | 0
118 | K | 76313141 | Vytvoření meziprostoru pro rozvod VZT a vnitřního vodovodu - z CD profilů, v.=300 mm | m2 | 64.55 |  | 0 | CS ÚRS 2024 02 |  |  | základní |  | 0 | 0.0122 | 0.78751 | 0 | 0 | 16 | K | 2 |  |  |  | ROZPOCET | 0 | 0 | 0 | 0 | 0 | 1 | 0 | 16 | 1212758998
| Online PSC |  | https://podminky.urs.cz/item/CS_URS_2024_02/76313141 | [15 empty] | Online PSC | 2
117 | K | 763131451 | Podhled ze sádrokartonových desek dvouvrstvá zavěšená spodní konstrukce z ocelových profilů CD, UD jednoduše opláštěná deskou impregnovanou H2, tl. 12,5 mm, bez izolace | m2 | 64.55 |  | 0 | CS ÚRS 2024 02 |  |  | základní |  | 0 | 0.01259 | 0.81268 | 0 | 0 | 16 | K | 2 |  |  |  | ROZPOCET | 0 | 0 | 0 | 0 | 0 | 1 | 0 | 16 | 808673471
| Online PSC |  | https://podminky.urs.cz/item/CS_URS_2024_02/763131451 | [15 empty] | Online PSC | 2
236 | K | 998763200 | Přesun hmot pro dřevostavby stanovený procentní sazbou (%) z ceny vodorovná dopravní vzdálenost do 50 m v objektech výšky do 6 m | % |  |  | 0 | CS ÚRS 2024 02 |  |  | základní |  | 0 | 0 | 0 | 0 | 0 | 16 | K | 2 |  |  |  | ROZPOCET | 0 | 0 | 0 | 0 | 0 | 1 | 0 | 16 | -1806168726
| Online PSC |  | https://podminky.urs.cz/item/CS_URS_2024_02/998763200 | [15 empty] | Online PSC | 2
| D | 764 | Konstrukce klempířské |  |  |  | 0 | [5 empty] | 0 |  | 0.038102 |  | 0.047286 | 2 | D | 1 |  |  |  | ROZPOCET | [6 empty] | 0
143 | K | 764002851 | Demontáž klempířských konstrukcí oplechování parapetů do suti | m | 11.8 |  | 0 | CS ÚRS 2024 02 |  |  | základní |  | 0 | 0 | 0 | 0.00167 | 0.019706 | 16 | K | 2 |  |  |  | ROZPOCET | 0 | 0 | 0 | 0 | 0 | 1 | 0 | 16 | -1210849737
| Online PSC |  | https://podminky.urs.cz/item/CS_URS_2024_02/764002851 | [15 empty] | Online PSC | 2
| VV |  | Pohled Jižní: | [15 empty] | VV | 2 | 1 | True | 0 | ROZPOCET
| VV |  | 3,6*2 |  | 7.2 | [13 empty] | VV | 2 | 2 | True | 0 | ROZPOCET
| VV |  | Pohled Severní: | [15 empty] | VV | 2 | 1 | True | 0 | ROZPOCET
| VV |  | 2,3*2 |  | 4.6 | [13 empty] | VV | 2 | 2 | True | 0 | ROZPOCET
| VV |  | Součet |  | 11.8 | [13 empty] | VV | 2 | 4 | True | 1 | ROZPOCET
167 | K | 76400486 | Demontáž klempířských konstrukcí svodu do suti | m | 7 |  | 0 | CS ÚRS 2024 02 |  |  | základní |  | 0 | 0 | 0 | 0.00394 | 0.02758 | 16 | K | 2 |  |  |  | ROZPOCET | 0 | 0 | 0 | 0 | 0 | 1 | 0 | 16 | -953457784
| Online PSC |  | https://podminky.urs.cz/item/CS_URS_2024_02/76400486 | [15 empty] | Online PSC | 2
166 | K | 764216644 | Oplechování parapetů z pozinkovaného plechu s povrchovou úpravou rovných celoplošně lepené, bez rohů rš 330 mm | m | 6.4 |  | 0 | CS ÚRS 2024 02 |  |  | základní |  | 0 | 0.00358 | 0.022912 | 0 | 0 | 16 | K | 2 |  |  |  | ROZPOCET | 0 | 0 | 0 | 0 | 0 | 1 | 0 | 16 | -2113087110
| Online PSC |  | https://podminky.urs.cz/item/CS_URS_2024_02/764216644 | [15 empty] | Online PSC | 2
| VV |  | 0,9*2 |  | 1.8 | [13 empty] | VV | 2 | 2 | True | 0 | ROZPOCET
| VV |  | 2,3*2 |  | 4.6 | [13 empty] | VV | 2 | 2 | True | 0 | ROZPOCET
| VV |  | Součet |  | 6.4 | [13 empty] | VV | 2 | 4 | True | 1 | ROZPOCET
164 | K | 764518622 | Svod z pozinkovaného plechu s upraveným povrchem včetně objímek, kolen a odskoků kruhový, průměru 100 mm | m | 7 |  | 0 | CS ÚRS 2024 02 |  |  | základní |  | 0 | 0.00217 | 0.01519 | 0 | 0 | 16 | K | 2 |  |  |  | ROZPOCET | 0 | 0 | 0 | 0 | 0 | 1 | 0 | 16 | -459402733
| Online PSC |  | https://podminky.urs.cz/item/CS_URS_2024_02/764518622 | [15 empty] | Online PSC | 2
168 | K | 998764201 | Přesun hmot pro konstrukce klempířské stanovený procentní sazbou (%) z ceny vodorovná dopravní vzdálenost do 50 m v objektech výšky do 6 m | % |  |  | 0 | CS ÚRS 2024 02 |  |  | základní |  | 0 | 0 | 0 | 0 | 0 | 16 | K | 2 |  |  |  | ROZPOCET | 0 | 0 | 0 | 0 | 0 | 1 | 0 | 16 | -554765875
| Online PSC |  | https://podminky.urs.cz/item/CS_URS_2024_02/998764201 | [15 empty] | Online PSC | 2
| D | 766 | Konstrukce truhlářské |  |  |  | 0 | [5 empty] | 0 |  | 0 |  | 0.456 | 2 | D | 1 |  |  |  | ROZPOCET | [6 empty] | 0
8 | K | 766-01 | D+M - VNI/01 - vnitřní dveře plné ocel 800/1970 mm - P, nadsvětlík 800/556 mm, vč. zárubně | ks | 2 |  | 0 | CS ÚRS 2024 02 |  |  | základní |  | 0 | 0 | 0 | 0 | 0 | 16 | K | 2 |  |  |  | ROZPOCET | 0 | 0 | 0 | 0 | 0 | 1 | 0 | 16 | -1574091048
| Online PSC |  | https://podminky.urs.cz/item/CS_URS_2024_02/766-01 | [15 empty] | Online PSC | 2
| VV |  | M.Č.:1.13,1.14 | [15 empty] | VV | 2 | 1 | True | 0 | ROZPOCET
| VV |  | 2 |  | 2 | [13 empty] | VV | 2 | 2 | True | 1 | ROZPOCET
| VV |  | Pozn.: | [15 empty] | VV | 2 | 1 | True | 0 | ROZPOCET
| VV |  | Dveře ocelové plné - odstín světle šedý | [15 empty] | VV | 2 | 1 | True | 0 | ROZPOCET
| VV |  | Zárubeň ocelová - odstín světle šedý | [15 empty] | VV | 2 | 1 | True | 0 | ROZPOCET
| VV |  | Nadsvětlík - zasklení bezpečnostním sklem Connex - neprůhledné | [15 empty] | VV | 2 | 1 | True | 0 | ROZPOCET
| VV |  | Vložka s klíčky (klika/klika), samozavirač | [15 empty] | VV | 2 | 1 | True | 0 | ROZPOCET
| VV |  | Centrální klíč | [15 empty] | VV | 2 | 1 | True | 0 | ROZPOCET
9 | K | 766-02 | D+M - VNI/02 - vnitřní dveře plné ocel 800/1970 mm - L, nadsvětlík 800/556 mm, vč. zárubně | ks | 2 |  | 0 | CS ÚRS 2024 02 |  |  | základní |  | 0 | 0 | 0 | 0 | 0 | 16 | K | 2 |  |  |  | ROZPOCET | 0 | 0 | 0 | 0 | 0 | 1 | 0 | 16 | -1832862461
| Online PSC |  | https://podminky.urs.cz/item/CS_URS_2024_02/766-02 | [15 empty] | Online PSC | 2
| VV |  | M.Č.:1.11,1.10 | [15 empty] | VV | 2 | 1 | True | 0 | ROZPOCET
| VV |  | 2 |  | 2 | [13 empty] | VV | 2 | 2 | True | 1 | ROZPOCET
| VV |  | Pozn.: | [15 empty] | VV | 2 | 1 | True | 0 | ROZPOCET
| VV |  | Dveře ocelové plné - odstín světle šedý | [15 empty] | VV | 2 | 1 | True | 0 | ROZPOCET
| VV |  | Zárubeň ocelová - odstín světle šedý | [15 empty] | VV | 2 | 1 | True | 0 | ROZPOCET
| VV |  | Nadsvětlík - zasklení bezpečnostním sklem Connex - neprůhledné | [15 empty] | VV | 2 | 1 | True | 0 | ROZPOCET
| VV |  | Vložka s klíčky (klika/klika), samozavirač | [15 empty] | VV | 2 | 1 | True | 0 | ROZPOCET
| VV |  | Centrální klíč | [15 empty] | VV | 2 | 1 | True | 0 | ROZPOCET
10 | K | 766-03 | D+M - VNI/03 - vnitřní dveře plné ocel 700/1970 mm - L, vč. zárubně | ks | 1 |  | 0 | CS ÚRS 2024 02 |  |  | základní |  | 0 | 0 | 0 | 0 | 0 | 16 | K | 2 |  |  |  | ROZPOCET | 0 | 0 | 0 | 0 | 0 | 1 | 0 | 16 | 1230545338
| Online PSC |  | https://podminky.urs.cz/item/CS_URS_2024_02/766-03 | [15 empty] | Online PSC | 2
| VV |  | M.Č.:1.15 | [15 empty] | VV | 2 | 1 | True | 0 | ROZPOCET
| VV |  | 1 |  | 1 | [13 empty] | VV | 2 | 2 | True | 1 | ROZPOCET
| VV |  | Pozn.: | [15 empty] | VV | 2 | 1 | True | 0 | ROZPOCET
| VV |  | Dveře ocelové plné - odstín světle šedý | [15 empty] | VV | 2 | 1 | True | 0 | ROZPOCET
| VV |  | Zárubeň ocelová - odstín světle šedý | [15 empty] | VV | 2 | 1 | True | 0 | ROZPOCET
| VV |  | Vložka s klíčky (koule/klika), samozavirač | [15 empty] | VV | 2 | 1 | True | 0 | ROZPOCET
| VV |  | Centrální klíč | [15 empty] | VV | 2 | 1 | True | 0 | ROZPOCET
11 | K | 766-04 | D+M - VNI/04 - vnitřní dveře plné ocel 700/1970 mm - P, vč. zárubně | ks | 1 |  | 0 | CS ÚRS 2024 02 |  |  | základní |  | 0 | 0 | 0 | 0 | 0 | 16 | K | 2 |  |  |  | ROZPOCET | 0 | 0 | 0 | 0 | 0 | 1 | 0 | 16 | 446488476
| Online PSC |  | https://podminky.urs.cz/item/CS_URS_2024_02/766-04 | [15 empty] | Online PSC | 2
| VV |  | M.Č.:1.12 | [15 empty] | VV | 2 | 1 | True | 0 | ROZPOCET
| VV |  | 1 |  | 1 | [13 empty] | VV | 2 | 2 | True | 1 | ROZPOCET
| VV |  | Pozn.: | [15 empty] | VV | 2 | 1 | True | 0 | ROZPOCET
| VV |  | Dveře ocelové plné - odstín světle šedý | [15 empty] | VV | 2 | 1 | True | 0 | ROZPOCET
| VV |  | Zárubeň ocelová - odstín světle šedý | [15 empty] | VV | 2 | 1 | True | 0 | ROZPOCET
| VV |  | Vložka s klíčky (koule/klika), samozavirač | [15 empty] | VV | 2 | 1 | True | 0 | ROZPOCET
| VV |  | Centrální klíč | [15 empty] | VV | 2 | 1 | True | 0 | ROZPOCET
12 | K | 766-05 | D+M - VNI/05 - sanitární příčky | soubor | 1 |  | 0 | CS ÚRS 2024 02 |  |  | základní |  | 0 | 0 | 0 | 0 | 0 | 16 | K | 2 |  |  |  | ROZPOCET | 0 | 0 | 0 | 0 | 0 | 1 | 0 | 16 | -96494463
| Online PSC |  | https://podminky.urs.cz/item/CS_URS_2024_02/766-05 | [15 empty] | Online PSC | 2
| VV |  | 1 |  | 1 | [13 empty] | VV | 2 | 2 | True | 1 | ROZPOCET
| VV |  | Pozn.: | [15 empty] | VV | 2 | 1 | True | 0 | ROZPOCET
| VV |  | 1.10 - WC ŽENY - levá část | [15 empty] | VV | 2 | 1 | True | 0 | ROZPOCET
| VV |  | Sanitární příčky Comfort nerez: čelní stěna 3950mm, 4x dveře 700 mm, | [15 empty] | VV | 2 | 1 | True | 0 | ROZPOCET
| VV |  | 3x mezipříčka 1650 mm, výška 2000mm (1850+150 mm) | [15 empty] | VV | 2 | 1 | True | 0 | ROZPOCET
| VV |  | Dekor: Polyrey, antracit G059/FA | [15 empty] | VV | 2 | 1 | True | 0 | ROZPOCET
| VV |  | Nerez úchyty | [15 empty] | VV | 2 | 1 | True | 0 | ROZPOCET
| VV |  | Nožky nerez AISI 316L/150 mm, stavitelná | [15 empty] | VV | 2 | 1 | True | 0 | ROZPOCET
| VV |  | Závěsy: PN04 úhel otevření 180° | [15 empty] | VV | 2 | 1 | True | 0 | ROZPOCET
| VV |  | Kování: KL02 zavírač s wc signalizací + KN02 | [15 empty] | VV | 2 | 1 | True | 0 | ROZPOCET
13 | K | 766-06 | D+M - VNI/06 - sanitární příčky | soubor | 1 |  | 0 | CS ÚRS 2024 02 |  |  | základní |  | 0 | 0 | 0 | 0 | 0 | 16 | K | 2 |  |  |  | ROZPOCET | 0 | 0 | 0 | 0 | 0 | 1 | 0 | 16 | -1016573674
| Online PSC |  | https://podminky.urs.cz/item/CS_URS_2024_02/766-06 | [15 empty] | Online PSC | 2
| VV |  | 1 |  | 1 | [13 empty] | VV | 2 | 2 | True | 1 | ROZPOCET
| VV |  | Pozn.: | [15 empty] | VV | 2 | 1 | True | 0 | ROZPOCET
| VV |  | 1.10 - WC ŽENY - pravá část | [15 empty] | VV | 2 | 1 | True | 0 | ROZPOCET
| VV |  | Sanitární příčky Comfort nerez: čelní stěna 2800 mm, 3x dveře 700 mm, | [15 empty] | VV | 2 | 1 | True | 0 | ROZPOCET
| VV |  | 2x mezipříčka 1650mm, výška 2000mm (1850+150 mm) | [15 empty] | VV | 2 | 1 | True | 0 | ROZPOCET
| VV |  | Dekor: Polyrey, antracit G059/FA | [15 empty] | VV | 2 | 1 | True | 0 | ROZPOCET
| VV |  | Nerez úchyty | [15 empty] | VV | 2 | 1 | True | 0 | ROZPOCET
| VV |  | Nožky nerez AISI 316L/150 mm, stavitelná | [15 empty] | VV | 2 | 1 | True | 0 | ROZPOCET
| VV |  | Závěsy: PN04 úhel otevření 180° | [15 empty] | VV | 2 | 1 | True | 0 | ROZPOCET
| VV |  | Kování: KL02 zavírač s wc signalizací + KN02 | [15 empty] | VV | 2 | 1 | True | 0 | ROZPOCET
14 | K | 766-07 | D+M - VNI/07 - sanitární příčky | soubor | 1 |  | 0 | CS ÚRS 2024 02 |  |  | základní |  | 0 | 0 | 0 | 0 | 0 | 16 | K | 2 |  |  |  | ROZPOCET | 0 | 0 | 0 | 0 | 0 | 1 | 0 | 16 | -983595069
| Online PSC |  | https://podminky.urs.cz/item/CS_URS_2024_02/766-07 | [15 empty] | Online PSC | 2
| VV |  | 1 |  | 1 | [13 empty] | VV | 2 | 2 | True | 1 | ROZPOCET
| VV |  | Pozn.: | [15 empty] | VV | 2 | 1 | True | 0 | ROZPOCET
| VV |  | 1.13 - WC MUŽI | [15 empty] | VV | 2 | 1 | True | 0 | ROZPOCET
| VV |  | Sanitární příčky Comfort nerez: čelní stěna 2800 mm, 3x dveře 700 mm, | [15 empty] | VV | 2 | 1 | True | 0 | ROZPOCET
| VV |  | 2x mezipříčka 1650 mm, výška 2000mm (1850+150 mm) | [15 empty] | VV | 2 | 1 | True | 0 | ROZPOCET
| VV |  | Dekor: Polyrey, antracit G059/FA | [15 empty] | VV | 2 | 1 | True | 0 | ROZPOCET
| VV |  | Nerez úchyty | [15 empty] | VV | 2 | 1 | True | 0 | ROZPOCET
| VV |  | Nožky nerez AISI 316L/150 mm, stavitelná | [15 empty] | VV | 2 | 1 | True | 0 | ROZPOCET
| VV |  | Závěsy: PN04 úhel otevření 180° | [15 empty] | VV | 2 | 1 | True | 0 | ROZPOCET
| VV |  | Kování: KL02 zavírač s wc signalizací + KN02 | [15 empty] | VV | 2 | 1 | True | 0 | ROZPOCET
15 | K | 766-08 | Sanitární příčky - montáž, zaměření, doprava, výrobní dokumentace | soubor | 1 |  | 0 | CS ÚRS 2024 02 |  |  | základní |  | 0 | 0 | 0 | 0 | 0 | 16 | K | 2 |  |  |  | ROZPOCET | 0 | 0 | 0 | 0 | 0 | 1 | 0 | 16 | -1068416807
| Online PSC |  | https://podminky.urs.cz/item/CS_URS_2024_02/766-08 | [15 empty] | Online PSC | 2
211 | K | 766691914 | Ostatní práce vyvěšení nebo zavěšení křídel s případným uložením a opětovným zavěšením po provedení stavebních změn dřevěných dveřních, plochy do 2 m2 | kus | 19 |  | 0 | CS ÚRS 2024 02 |  |  | základní |  | 0 | 0 | 0 | 0.024 | 0.456 | 16 | K | 2 |  |  |  | ROZPOCET | 0 | 0 | 0 | 0 | 0 | 1 | 0 | 16 | -693977388
| Online PSC |  | https://podminky.urs.cz/item/CS_URS_2024_02/766691914 | [15 empty] | Online PSC | 2
| VV |  | 19 |  | 19 | [13 empty] | VV | 2 | 2 | True | 0 | ROZPOCET
| VV |  | Součet |  | 19 | [13 empty] | VV | 2 | 4 | True | 1 | ROZPOCET
16 | K | 998766201 | Přesun hmot pro konstrukce truhlářské stanovený procentní sazbou (%) z ceny vodorovná dopravní vzdálenost do 50 m v objektech výšky do 6 m | % |  |  | 0 | CS ÚRS 2024 02 |  |  | základní |  | 0 | 0 | 0 | 0 | 0 | 16 | K | 2 |  |  |  | ROZPOCET | 0 | 0 | 0 | 0 | 0 | 1 | 0 | 16 | -918904412
| Online PSC |  | https://podminky.urs.cz/item/CS_URS_2024_02/998766201 | [15 empty] | Online PSC | 2
| D | 767 | Konstrukce zámečnické |  |  |  | 0 | [5 empty] | 0 |  | 0 |  | 0.0028 | 2 | D | 1 |  |  |  | ROZPOCET | [6 empty] | 0
239 | K | 767810811 | Demontáž větracích mřížek ocelových čtyřhranných neho kruhových | kus | 7 |  | 0 | CS ÚRS 2024 02 |  |  | základní |  | 0 | 0 | 0 | 0.0004 | 0.0028 | 16 | K | 2 |  |  |  | ROZPOCET | 0 | 0 | 0 | 0 | 0 | 1 | 0 | 16 | 1994934115
| Online PSC |  | https://podminky.urs.cz/item/CS_URS_2024_02/767810811 | [15 empty] | Online PSC | 2
17 | K | 767-01 | D+M - Z/01 - háček na oděvy nerez | ks | 18 |  | 0 | CS ÚRS 2024 02 |  |  | základní |  | 0 | 0 | 0 | 0 | 0 | 16 | K | 2 |  |  |  | ROZPOCET | 0 | 0 | 0 | 0 | 0 | 1 | 0 | 16 | -417003087
| Online PSC |  | https://podminky.urs.cz/item/CS_URS_2024_02/767-01 | [15 empty] | Online PSC | 2
| VV |  | M.Č.: 1.10, 1.11, 1.12, 1.16, 1.14, 1.15, 1.13 | [15 empty] | VV | 2 | 1 | True | 0 | ROZPOCET
| VV |  | 18 |  | 18 | [13 empty] | VV | 2 | 2 | True | 0 | ROZPOCET
| VV |  | Součet |  | 18 | [13 empty] | VV | 2 | 4 | True | 1 | ROZPOCET
18 | K | 767-02 | D+M - Z/02 - zábradlí podesta | m | 11.7 |  | 0 | CS ÚRS 2024 02 |  |  | základní |  | 0 | 0 | 0 | 0 | 0 | 16 | K | 2 |  |  |  | ROZPOCET | 0 | 0 | 0 | 0 | 0 | 1 | 0 | 16 | -754991944
| Online PSC |  | https://podminky.urs.cz/item/CS_URS_2024_02/767-02 | [15 empty] | Online PSC | 2
| VV |  | Zábradlí podesta v.=900 mm | [15 empty] | VV | 2 | 1 | True | 0 | ROZPOCET
| VV |  | sloupky - Jakl 50/50/2 mm | [15 empty] | VV | 2 | 1 | True | 0 | ROZPOCET
| VV |  | madlo trubka 50/2 mm | [15 empty] | VV | 2 | 1 | True | 0 | ROZPOCET
| VV |  | výplň - plech | [15 empty] | VV | 2 | 1 | True | 0 | ROZPOCET
| VV |  | Konstrukce budou žárově zinkovány | [15 empty] | VV | 2 | 1 | True | 0 | ROZPOCET
| VV |  | 11,7 |  | 11.7 | [13 empty] | VV | 2 | 2 | True | 0 | ROZPOCET
| VV |  | Součet |  | 11.7 | [13 empty] | VV | 2 | 4 | True | 1 | ROZPOCET
19 | K | 767-03 | D+M - Z/03 - zábradlí rampa pro invalidy | m | 5.5 |  | 0 | CS ÚRS 2024 02 |  |  | základní |  | 0 | 0 | 0 | 0 | 0 | 16 | K | 2 |  |  |  | ROZPOCET | 0 | 0 | 0 | 0 | 0 | 1 | 0 | 16 | 35427709
| Online PSC |  | https://podminky.urs.cz/item/CS_URS_2024_02/767-03 | [15 empty] | Online PSC | 2
| VV |  | Zábradlí rampa pro invalidy v. = 900 mm, š.r.=min. 1500 mm | [15 empty] | VV | 2 | 1 | True | 0 | ROZPOCET
| VV |  | sloupky - Jakl 50/50/2 mm | [15 empty] | VV | 2 | 1 | True | 0 | ROZPOCET
| VV |  | madlo trubka 50/2 mm | [15 empty] | VV | 2 | 1 | True | 0 | ROZPOCET
| VV |  | výplň - plech | [15 empty] | VV | 2 | 1 | True | 0 | ROZPOCET
| VV |  | Konstrukce budou žárově zinkovány | [15 empty] | VV | 2 | 1 | True | 0 | ROZPOCET
| VV |  | 5,5 |  | 5.5 | [13 empty] | VV | 2 | 2 | True | 0 | ROZPOCET
| VV |  | Součet |  | 5.5 | [13 empty] | VV | 2 | 4 | True | 1 | ROZPOCET
20 | K | 767-04 | D+M - Z/04 - zábradlí schody na podestu | m | 1 |  | 0 | CS ÚRS 2024 02 |  |  | základní |  | 0 | 0 | 0 | 0 | 0 | 16 | K | 2 |  |  |  | ROZPOCET | 0 | 0 | 0 | 0 | 0 | 1 | 0 | 16 | -1830438146
| Online PSC |  | https://podminky.urs.cz/item/CS_URS_2024_02/767-04 | [15 empty] | Online PSC | 2
| VV |  | Zábradlí schody na podestu v.=900 mm | [15 empty] | VV | 2 | 1 | True | 0 | ROZPOCET
| VV |  | sloupky - Jakl 50/50/2 mm | [15 empty] | VV | 2 | 1 | True | 0 | ROZPOCET
| VV |  | madlo trubka 50/2 mm | [15 empty] | VV | 2 | 1 | True | 0 | ROZPOCET
| VV |  | výplň - plech | [15 empty] | VV | 2 | 1 | True | 0 | ROZPOCET
| VV |  | Konstrukce budou žárově zinkovány | [15 empty] | VV | 2 | 1 | True | 0 | ROZPOCET
| VV |  | 1 |  | 1 | [13 empty] | VV | 2 | 2 | True | 0 | ROZPOCET
| VV |  | Součet |  | 1 | [13 empty] | VV | 2 | 4 | True | 1 | ROZPOCET
21 | K | 767-05 | D+M - Z/04 - zábradlí schody na podestu - madlo | m | 1 |  | 0 | CS ÚRS 2024 02 |  |  | základní |  | 0 | 0 | 0 | 0 | 0 | 16 | K | 2 |  |  |  | ROZPOCET | 0 | 0 | 0 | 0 | 0 | 1 | 0 | 16 | -39111940
| Online PSC |  | https://podminky.urs.cz/item/CS_URS_2024_02/767-05 | [15 empty] | Online PSC | 2
| VV |  | Zábradlí schody na podestu - madlo - v.=900 mm | [15 empty] | VV | 2 | 1 | True | 0 | ROZPOCET
| VV |  | madlo trubka 50/2 mm | [15 empty] | VV | 2 | 1 | True | 0 | ROZPOCET
| VV |  | Konstrukce budou žárově zinkovány | [15 empty] | VV | 2 | 1 | True | 0 | ROZPOCET
| VV |  | 1 |  | 1 | [13 empty] | VV | 2 | 2 | True | 0 | ROZPOCET
| VV |  | Součet |  | 1 | [13 empty] | VV | 2 | 4 | True | 1 | ROZPOCET
22 | K | 767-06 | D+M - Z/05 - zábradlí schody do štábu | m | 1.8 |  | 0 | CS ÚRS 2024 02 |  |  | základní |  | 0 | 0 | 0 | 0 | 0 | 16 | K | 2 |  |  |  | ROZPOCET | 0 | 0 | 0 | 0 | 0 | 1 | 0 | 16 | 603325080
| Online PSC |  | https://podminky.urs.cz/item/CS_URS_2024_02/767-06 | [15 empty] | Online PSC | 2
| VV |  | Zábradlí schody do štábu v.=900 mm | [15 empty] | VV | 2 | 1 | True | 0 | ROZPOCET
| VV |  | sloupky - Jakl 50/50/2 mm | [15 empty] | VV | 2 | 1 | True | 0 | ROZPOCET
| VV |  | madlo trubka 50/2 mm | [15 empty] | VV | 2 | 1 | True | 0 | ROZPOCET
| VV |  | výplň - plech | [15 empty] | VV | 2 | 1 | True | 0 | ROZPOCET
| VV |  | Konstrukce budou žárově zinkovány | [15 empty] | VV | 2 | 1 | True | 0 | ROZPOCET
| VV |  | 1,8 |  | 1.8 | [13 empty] | VV | 2 | 2 | True | 0 | ROZPOCET
| VV |  | Součet |  | 1.8 | [13 empty] | VV | 2 | 4 | True | 1 | ROZPOCET
23 | K | 767-07 | D+M - Z/06 - mřížka VZT 300x200 mm nerez | ks | 6 |  | 0 | CS ÚRS 2024 02 |  |  | základní |  | 0 | 0 | 0 | 0 | 0 | 16 | K | 2 |  |  |  | ROZPOCET | 0 | 0 | 0 | 0 | 0 | 1 | 0 | 16 | -1713351139
| Online PSC |  | https://podminky.urs.cz/item/CS_URS_2024_02/767-07 | [15 empty] | Online PSC | 2
24 | K | 767-08 | D+M - Z/07 - mřížka VZT pr. 125 mm nerez | ks | 10 |  | 0 | CS ÚRS 2024 02 |  |  | základní |  | 0 | 0 | 0 | 0 | 0 | 16 | K | 2 |  |  |  | ROZPOCET | 0 | 0 | 0 | 0 | 0 | 1 | 0 | 16 | 447916597
| Online PSC |  | https://podminky.urs.cz/item/CS_URS_2024_02/767-08 | [15 empty] | Online PSC | 2
25 | K | 767-09 | D+M - Z/08 - uzavírací spárový pás FA 130 - osazení do roviny s povrchem ŽB desky do dilatační spáry | m | 2 |  | 0 | CS ÚRS 2024 02 |  |  | základní |  | 0 | 0 | 0 | 0 | 0 | 16 | K | 2 |  |  |  | ROZPOCET | 0 | 0 | 0 | 0 | 0 | 1 | 0 | 16 | -892708486
| Online PSC |  | https://podminky.urs.cz/item/CS_URS_2024_02/767-09 | [15 empty] | Online PSC | 2
26 | K | 767-10 | D+M - VNĚ/01+VNĚ/04 - nerez exterierové dveře 800/1970 s nadsvětlíkem 800/556 | soubor | 2 |  | 0 | CS ÚRS 2024 02 |  |  | základní |  | 0 | 0 | 0 | 0 | 0 | 16 | K | 2 |  |  |  | ROZPOCET | 0 | 0 | 0 | 0 | 0 | 1 | 0 | 16 | 1763139110
| Online PSC |  | https://podminky.urs.cz/item/CS_URS_2024_02/767-10 | [15 empty] | Online PSC | 2
| VV |  | M.Č.: 1.11, 1.14 | [15 empty] | VV | 2 | 1 | True | 0 | ROZPOCET
| VV |  | 2 |  | 2 | [13 empty] | VV | 2 | 2 | True | 0 | ROZPOCET
| VV |  | Pozn.: | [15 empty] | VV | 2 | 1 | True | 0 | ROZPOCET
| VV |  | NDE+NZE 800P - exteriérové dveře+ zárubně 800 mm s nadsvětlíkem | [15 empty] | VV | 2 | 1 | True | 0 | ROZPOCET
| VV |  | NDE+NZE 800P exteriérové dveře+ zárubně 800 mm, s nadsvětlíkem 800x556 mm, zasklení bezpečnostním dvojsklem, neprůhledným | [15 empty] | VV | 2 | 1 | True | 0 | ROZPOCET
| VV |  | se zárubněmi pro exteriérové použití; pravé; šířka 800 mm; dveře jsou vyrobeny z nerezového materiálu AISI 304, | [15 empty] | VV | 2 | 1 | True | 0 | ROZPOCET
| VV |  | povrch kartáčovaný; vnitřní část je vypěněna polyuretanovou pěnou; součást dveří je samozavírač, | [15 empty] | VV | 2 | 1 | True | 0 | ROZPOCET
| VV |  | kování koule/klika | [15 empty] | VV | 2 | 1 | True | 0 | ROZPOCET
| VV |  | Otvírání platebním automatem | [15 empty] | VV | 2 | 1 | True | 0 | ROZPOCET
| VV |  | Součet |  | 2 | [13 empty] | VV | 2 | 4 | True | 1 | ROZPOCET
27 | K | 767-11 | D+M - VNĚ/02+VNĚ/05 - nerez exterierové dveře 900/1970 s nadsvětlíkem 900/556 mm | soubor | 1 |  | 0 | CS ÚRS 2024 02 |  |  | základní |  | 0 | 0 | 0 | 0 | 0 | 16 | K | 2 |  |  |  | ROZPOCET | 0 | 0 | 0 | 0 | 0 | 1 | 0 | 16 | 1619901872
| Online PSC |  | https://podminky.urs.cz/item/CS_URS_2024_02/767-11 | [15 empty] | Online PSC | 2
| VV |  | M.Č.: 1.16 | [15 empty] | VV | 2 | 1 | True | 0 | ROZPOCET
| VV |  | 1 |  | 1 | [13 empty] | VV | 2 | 2 | True | 0 | ROZPOCET
| VV |  | Pozn.: | [15 empty] | VV | 2 | 1 | True | 0 | ROZPOCET
| VV |  | NDE+NZE 900P - exteriérové dveře+ zárubně 900 mm s nadsvětlíkem | [15 empty] | VV | 2 | 1 | True | 0 | ROZPOCET
| VV |  | NDE+NZE 900P exteriérové dveře+ zárubně 900 mm, s nadsvětlíkem 900x556 mm, zasklení bezpečnostním dvojsklem, neprůhledným | [15 empty] | VV | 2 | 1 | True | 0 | ROZPOCET
| VV |  | se zárubněmi pro exteriérové použití; pravé; šířka 900 mm; dveře jsou vyrobeny z nerezového materiálu AISI 304, | [15 empty] | VV | 2 | 1 | True | 0 | ROZPOCET
| VV |  | povrch kartáčovaný; vnitřní část je vypěněna polyuretanovou pěnou; součást dveří je samozavírač, | [15 empty] | VV | 2 | 1 | True | 0 | ROZPOCET
| VV |  | kování koule/klika | [15 empty] | VV | 2 | 1 | True | 0 | ROZPOCET
| VV |  | Otevírání platebním automatem, žetonem a s požadavkem použití invalidního klíče | [15 empty] | VV | 2 | 1 | True | 0 | ROZPOCET
| VV |  | Součet |  | 1 | [13 empty] | VV | 2 | 4 | True | 1 | ROZPOCET
28 | K | 767-12 | D+M - VNĚ/06 - nerez exterierové dveře 800/1970 mm s nadsvětlíkem 800/556 mm | soubor | 1 |  | 0 | CS ÚRS 2024 02 |  |  | základní |  | 0 | 0 | 0 | 0 | 0 | 16 | K | 2 |  |  |  | ROZPOCET | 0 | 0 | 0 | 0 | 0 | 1 | 0 | 16 | 1525910262
| Online PSC |  | https://podminky.urs.cz/item/CS_URS_2024_02/767-12 | [15 empty] | Online PSC | 2
| VV |  | M.Č.: 1.09 | [15 empty] | VV | 2 | 1 | True | 0 | ROZPOCET
| VV |  | 1 |  | 1 | [13 empty] | VV | 2 | 2 | True | 0 | ROZPOCET
| VV |  | Pozn.: | [15 empty] | VV | 2 | 1 | True | 0 | ROZPOCET
| VV |  | NDE+NZE 800P - exteriérové dveře+ zárubně 800 mm s nadsvětlíkem | [15 empty] | VV | 2 | 1 | True | 0 | ROZPOCET
| VV |  | NDE+NZE 800P exteriérové dveře+ zárubně 800 mm, s nadsvětlíkem 800x556 mm, zasklení bezpečnostním dvojsklem, neprůhledným | [15 empty] | VV | 2 | 1 | True | 0 | ROZPOCET
| VV |  | se zárubněmi pro exteriérové použití; pravé; šířka 800 mm; dveře jsou vyrobeny z nerezového materiálu AISI 304, | [15 empty] | VV | 2 | 1 | True | 0 | ROZPOCET
| VV |  | povrch kartáčovaný; vnitřní část je vypěněna polyuretanovou pěnou; součást dveří je samozavírač, | [15 empty] | VV | 2 | 1 | True | 0 | ROZPOCET
| VV |  | kování koule/klika | [15 empty] | VV | 2 | 1 | True | 0 | ROZPOCET
| VV |  | Součet |  | 1 | [13 empty] | VV | 2 | 4 | True | 1 | ROZPOCET
29 | K | 767-13 | D+M - VNĚ/07 - nerez exterierové dveře 800/1970 | soubor | 2 |  | 0 | CS ÚRS 2024 02 |  |  | základní |  | 0 | 0 | 0 | 0 | 0 | 16 | K | 2 |  |  |  | ROZPOCET | 0 | 0 | 0 | 0 | 0 | 1 | 0 | 16 | 532980895
| Online PSC |  | https://podminky.urs.cz/item/CS_URS_2024_02/767-13 | [15 empty] | Online PSC | 2
| VV |  | M.Č.: 1.17, 1.09 | [15 empty] | VV | 2 | 1 | True | 0 | ROZPOCET
| VV |  | 2 |  | 2 | [13 empty] | VV | 2 | 2 | True | 0 | ROZPOCET
| VV |  | Pozn.: | [15 empty] | VV | 2 | 1 | True | 0 | ROZPOCET
| VV |  | NDE+NZE 800P - exteriérové dveře+ zárubně 800 mm | [15 empty] | VV | 2 | 1 | True | 0 | ROZPOCET
| VV |  | NDE+NZE 800P exteriérové dveře+ zárubně 800 mm | [15 empty] | VV | 2 | 1 | True | 0 | ROZPOCET
| VV |  | se zárubněmi pro exteriérové použití; pravé; šířka 800 mm; dveře jsou vyrobeny z nerezového materiálu AISI 304, | [15 empty] | VV | 2 | 1 | True | 0 | ROZPOCET
| VV |  | povrch kartáčovaný; vnitřní část je vypěněna polyuretanovou pěnou; součást dveří je samozavírač, | [15 empty] | VV | 2 | 1 | True | 0 | ROZPOCET
| VV |  | kování koule/klika | [15 empty] | VV | 2 | 1 | True | 0 | ROZPOCET
| VV |  | Součet |  | 2 | [13 empty] | VV | 2 | 4 | True | 1 | ROZPOCET
30 | K | 767-14 | D+M - VNĚ/08 - kulaté okno pr.556 mm | soubor | 2 |  | 0 | CS ÚRS 2024 02 |  |  | základní |  | 0 | 0 | 0 | 0 | 0 | 16 | K | 2 |  |  |  | ROZPOCET | 0 | 0 | 0 | 0 | 0 | 1 | 0 | 16 | -2058107322
| Online PSC |  | https://podminky.urs.cz/item/CS_URS_2024_02/767-14 | [15 empty] | Online PSC | 2
| VV |  | M.Č.: 1.12, 1.15 | [15 empty] | VV | 2 | 1 | True | 0 | ROZPOCET
| VV |  | 2 |  | 2 | [13 empty] | VV | 2 | 2 | True | 0 | ROZPOCET
| VV |  | Pozn.: | [15 empty] | VV | 2 | 1 | True | 0 | ROZPOCET
| VV |  | Okno ocel - Pr. 556 mm, zasklení bezpečnostním dvojsklem, neprůhledným | [15 empty] | VV | 2 | 1 | True | 0 | ROZPOCET
| VV |  | Parapet VNĚ - Pz, odstín světle šedý | [15 empty] | VV | 2 | 1 | True | 0 | ROZPOCET
| VV |  | Parapet VNI - epoxidová stěrka - skladba "S1,S2" | [15 empty] | VV | 2 | 1 | True | 0 | ROZPOCET
| VV |  | Součet |  | 2 | [13 empty] | VV | 2 | 4 | True | 1 | ROZPOCET
31 | K | 767-15 | D+M - VNĚ/09 - okno 2283/556 mm | soubor | 1 |  | 0 | CS ÚRS 2024 02 |  |  | základní |  | 0 | 0 | 0 | 0 | 0 | 16 | K | 2 |  |  |  | ROZPOCET | 0 | 0 | 0 | 0 | 0 | 1 | 0 | 16 | 636558247
| Online PSC |  | https://podminky.urs.cz/item/CS_URS_2024_02/767-15 | [15 empty] | Online PSC | 2
| VV |  | M.Č.: 1.17 | [15 empty] | VV | 2 | 1 | True | 0 | ROZPOCET
| VV |  | 1 |  | 1 | [13 empty] | VV | 2 | 2 | True | 0 | ROZPOCET
| VV |  | Pozn.: | [15 empty] | VV | 2 | 1 | True | 0 | ROZPOCET
| VV |  | Okno ocel - 2283x556 mm, zasklení bezpečnostním dvojsklem, neprůhledným | [15 empty] | VV | 2 | 1 | True | 0 | ROZPOCET
| VV |  | Parapet VNĚ - Pz, odstín světle šedý | [15 empty] | VV | 2 | 1 | True | 0 | ROZPOCET
| VV |  | Parapet VNI - epoxidová stěrka - skladba "S1,S2" | [15 empty] | VV | 2 | 1 | True | 0 | ROZPOCET
| VV |  | Součet |  | 1 | [13 empty] | VV | 2 | 4 | True | 1 | ROZPOCET
32 | K | 767-16 | D+M - VNĚ/10 - okno 2270/556 mm | soubor | 1 |  | 0 | CS ÚRS 2024 02 |  |  | základní |  | 0 | 0 | 0 | 0 | 0 | 16 | K | 2 |  |  |  | ROZPOCET | 0 | 0 | 0 | 0 | 0 | 1 | 0 | 16 | -926908881
| Online PSC |  | https://podminky.urs.cz/item/CS_URS_2024_02/767-16 | [15 empty] | Online PSC | 2
| VV |  | M.Č.: 1.10 | [15 empty] | VV | 2 | 1 | True | 0 | ROZPOCET
| VV |  | 1 |  | 1 | [13 empty] | VV | 2 | 2 | True | 0 | ROZPOCET
| VV |  | Pozn.: | [15 empty] | VV | 2 | 1 | True | 0 | ROZPOCET
| VV |  | Okno ocel - 2270x556 mm, zasklení bezpečnostním dvojsklem, neprůhledným | [15 empty] | VV | 2 | 1 | True | 0 | ROZPOCET
| VV |  | Parapet VNĚ - Pz, odstín světle šedý | [15 empty] | VV | 2 | 1 | True | 0 | ROZPOCET
| VV |  | Parapet VNI - epoxidová stěrka - skladba "S1,S2" | [15 empty] | VV | 2 | 1 | True | 0 | ROZPOCET
| VV |  | Součet |  | 1 | [13 empty] | VV | 2 | 4 | True | 1 | ROZPOCET
247 | K | 767811 | D+M Informačního a orientačního systému | soubor | 1 |  | 0 | CS ÚRS 2024 02 |  |  | základní |  | 0 | 0 | 0 | 0 | 0 | 16 | K | 2 |  |  |  | ROZPOCET | 0 | 0 | 0 | 0 | 0 | 1 | 0 | 16 | 2040825454
| Online PSC |  | https://podminky.urs.cz/item/CS_URS_2024_02/767811 | [15 empty] | Online PSC | 2
| VV |  | 1 |  | 1 | [13 empty] | VV | 2 | 2 | True | 1 | ROZPOCET
| VV |  | Piktogram WC Ženy 900x916 mm - 1 ks | [15 empty] | VV | 2 | 1 | True | 0 | ROZPOCET
| VV |  | Piktogram WC vozíčkách 900x916 mm - 1ks | [15 empty] | VV | 2 | 1 | True | 0 | ROZPOCET
| VV |  | Piktogram Přebalovací pult 450x450 mm - 1ks | [15 empty] | VV | 2 | 1 | True | 0 | ROZPOCET
| VV |  | Piktogram Orientační tabule se šipkou 3100x750 - 2ks | [15 empty] | VV | 2 | 1 | True | 0 | ROZPOCET
33 | K | 998767201 | Přesun hmot pro zámečnické konstrukce stanovený procentní sazbou (%) z ceny vodorovná dopravní vzdálenost do 50 m v objektech výšky do 6 m | % |  |  | 0 | CS ÚRS 2024 02 |  |  | základní |  | 0 | 0 | 0 | 0 | 0 | 16 | K | 2 |  |  |  | ROZPOCET | 0 | 0 | 0 | 0 | 0 | 1 | 0 | 16 | -1594626266
| Online PSC |  | https://podminky.urs.cz/item/CS_URS_2024_02/998767201 | [15 empty] | Online PSC | 2
| D | 777 | Podlahy lité |  |  |  | 0 | [5 empty] | 0 |  | 0.73139 |  | 0 | 2 | D | 1 |  |  |  | ROZPOCET | [6 empty] | 0
178 | K | 77712110 | D+M - litá podlaha - skladba "P1" | m2 | 64.55 |  | 0 | CS ÚRS 2024 02 |  |  | základní |  | 0 | 0.0054 | 0.34857 | 0 | 0 | 16 | K | 2 |  |  |  | ROZPOCET | 0 | 0 | 0 | 0 | 0 | 1 | 0 | 16 | -585397053
| Online PSC |  | https://podminky.urs.cz/item/CS_URS_2024_02/77712110 | [15 empty] | Online PSC | 2
182 | K | 77791111 | D+M - napojení na stěnu nebo sokl fabionem nebo nerezovou lištou dle stanoviska KHS | m | 122.7 |  | 0 | CS ÚRS 2024 02 |  |  | základní |  | 0 | 0.00312 | 0.38282 | 0 | 0 | 16 | K | 2 |  |  |  | ROZPOCET | 0 | 0 | 0 | 0 | 0 | 1 | 0 | 16 | 24746727
| Online PSC |  | https://podminky.urs.cz/item/CS_URS_2024_02/77791111 | [15 empty] | Online PSC | 2
183 | K | 998777201 | Přesun hmot pro podlahy lité stanovený procentní sazbou (%) z ceny vodorovná dopravní vzdálenost do 50 m v objektech výšky do 6 m | % |  |  | 0 | CS ÚRS 2024 02 |  |  | základní |  | 0 | 0 | 0 | 0 | 0 | 16 | K | 2 |  |  |  | ROZPOCET | 0 | 0 | 0 | 0 | 0 | 1 | 0 | 16 | 1103941583
| Online PSC |  | https://podminky.urs.cz/item/CS_URS_2024_02/998777201 | [15 empty] | Online PSC | 2
| D | 781 | Dokončovací práce - obklady |  |  |  | 0 | [5 empty] | 0 |  | 0.048254 |  | 0 | 2 | D | 1 |  |  |  | ROZPOCET | [6 empty] | 0
245 | K | 781-1 | D+M tmelení detailů | m | 20 |  | 0 | CS ÚRS 2024 02 |  |  | základní |  | 0 | 0 | 0 | 0 | 0 | 16 | K | 2 |  |  |  | ROZPOCET | 0 | 0 | 0 | 0 | 0 | 1 | 0 | 16 | 673011091
| Online PSC |  | https://podminky.urs.cz/item/CS_URS_2024_02/781-1 | [15 empty] | Online PSC | 2
240 | K | 78147411 | Montáž obkladů vnitřních stěn z dlaždic keramických lepených flexibilním lepidlem maloformátových hladkých přes 6 do 9 ks/m2 | m2 | 2.25 |  | 0 | CS ÚRS 2024 02 |  |  | základní |  | 0 | 0.0073 | 0.016425 | 0 | 0 | 16 | K | 2 |  |  |  | ROZPOCET | 0 | 0 | 0 | 0 | 0 | 1 | 0 | 16 | -1701730257
| Online PSC |  | https://podminky.urs.cz/item/CS_URS_2024_02/78147411 | [15 empty] | Online PSC | 2
| VV |  | 1,5*1,5 |  | 2.25 | [13 empty] | VV | 2 | 2 | True | 0 | ROZPOCET
| VV |  | Součet |  | 2.25 | [13 empty] | VV | 2 | 4 | True | 1 | ROZPOCET
241 | M | 59761026 | obklad keramický hladký do 12ks/m2 | m2 | 2.475 |  | 0 | CS ÚRS 2024 02 |  |  | základní |  | 0 | 0.0118 | 0.029205 | 0 | 0 | 32 | M | 2 |  |  |  | ROZPOCET | 0 | 0 | 0 | 0 | 0 | 1 | 0 | 16 | -487282009
| VV |  | 2,25*1,1 |  | 2.475 | [13 empty] | VV | 2 | 2 | True | 0 | ROZPOCET
| VV |  | Součet |  | 2.475 | [13 empty] | VV | 2 | 4 | True | 1 | ROZPOCET
242 | K | 781494111 | Obklad - dokončující práce profily ukončovací lepené flexibilním lepidlem rohové | m | 4.5 |  | 0 | CS ÚRS 2024 02 |  |  | základní |  | 0 | 0.00055 | 0.002475 | 0 | 0 | 16 | K | 2 |  |  |  | ROZPOCET | 0 | 0 | 0 | 0 | 0 | 1 | 0 | 16 | -1576129506
| Online PSC |  | https://podminky.urs.cz/item/CS_URS_2024_02/781494111 | [15 empty] | Online PSC | 2
| VV |  | 1,5*3 |  | 4.5 | [13 empty] | VV | 2 | 2 | True | 0 | ROZPOCET
| VV |  | Součet |  | 4.5 | [13 empty] | VV | 2 | 4 | True | 1 | ROZPOCET
243 | M | 19416000 | profil ukončovací nerezový 10 mm | m | 4.95 |  | 0 | CS ÚRS 2024 02 |  |  | základní |  | 0 | 3e-05 | 0.0001485 | 0 | 0 | 32 | M | 2 |  |  |  | ROZPOCET | 0 | 0 | 0 | 0 | 0 | 1 | 0 | 16 | 35426856
| VV |  | 4,5*1,1 |  | 4.95 | [13 empty] | VV | 2 | 2 | True | 0 | ROZPOCET
| VV |  | Součet |  | 4.95 | [13 empty] | VV | 2 | 4 | True | 1 | ROZPOCET
244 | K | 998781201 | Přesun hmot pro obklady keramické stanovený procentní sazbou (%) z ceny vodorovná dopravní vzdálenost do 50 m v objektech výšky do 6 m | % |  |  | 0 | CS ÚRS 2024 02 |  |  | základní |  | 0 | 0 | 0 | 0 | 0 | 16 | K | 2 |  |  |  | ROZPOCET | 0 | 0 | 0 | 0 | 0 | 1 | 0 | 16 | 1354891540
| Online PSC |  | https://podminky.urs.cz/item/CS_URS_2024_02/998781201 | [15 empty] | Online PSC | 2
| D | 783 | Dokončovací práce - nátěry |  |  |  | 0 | [5 empty] | 0 |  | 0.027944 |  | 0 | 2 | D | 1 |  |  |  | ROZPOCET | [6 empty] | 0
193 | K | 783213111 | Preventivní napouštěcí nátěr tesařských prvků proti dřevokazným houbám, hmyzu a plísním zabudovaných do konstrukce jednonásobný syntetický | m2 | 77.46 |  | 0 | CS ÚRS 2024 02 |  |  | základní |  | 0 | 0.00014 | 0.010844 | 0 | 0 | 16 | K | 2 |  |  |  | ROZPOCET | 0 | 0 | 0 | 0 | 0 | 1 | 0 | 16 | 755957355
| Online PSC |  | https://podminky.urs.cz/item/CS_URS_2024_02/783213111 | [15 empty] | Online PSC | 2
| VV |  | 64,55*1,2 |  | 77.46 | [13 empty] | VV | 2 | 2 | True | 0 | ROZPOCET
| VV |  | Součet |  | 77.46 | [13 empty] | VV | 2 | 4 | True | 1 | ROZPOCET
196 | K | 783301303 | Příprava podkladu zámečnických konstrukcí před provedením nátěru odrezivění odrezovačem bezoplachovým | m2 | 45 |  | 0 | CS ÚRS 2024 02 |  |  | základní |  | 0 | 7e-05 | 0.00315 | 0 | 0 | 16 | K | 2 |  |  |  | ROZPOCET | 0 | 0 | 0 | 0 | 0 | 1 | 0 | 16 | -2007782565
| Online PSC |  | https://podminky.urs.cz/item/CS_URS_2024_02/783301303 | [15 empty] | Online PSC | 2
| VV |  | 45 |  | 45 | [13 empty] | VV | 2 | 2 | True | 1 | ROZPOCET
197 | K | 783301311 | Příprava podkladu zámečnických konstrukcí před provedením nátěru odmaštění odmašťovačem vodou ředitelným | m2 | 45 |  | 0 | CS ÚRS 2024 02 |  |  | základní |  | 0 | 8e-05 | 0.0036 | 0 | 0 | 16 | K | 2 |  |  |  | ROZPOCET | 0 | 0 | 0 | 0 | 0 | 1 | 0 | 16 | -1345600525
| Online PSC |  | https://podminky.urs.cz/item/CS_URS_2024_02/783301311 | [15 empty] | Online PSC | 2
| VV |  | 45 |  | 45 | [13 empty] | VV | 2 | 2 | True | 1 | ROZPOCET
198 | K | 783344201 | Základní antikorozní nátěr zámečnických konstrukcí jednonásobný polyuretanový | m2 | 45 |  | 0 | CS ÚRS 2024 02 |  |  | základní |  | 0 | 0.00014 | 0.0063 | 0 | 0 | 16 | K | 2 |  |  |  | ROZPOCET | 0 | 0 | 0 | 0 | 0 | 1 | 0 | 16 | 1503428507
| Online PSC |  | https://podminky.urs.cz/item/CS_URS_2024_02/783344201 | [15 empty] | Online PSC | 2
| VV |  | 45 |  | 45 | [13 empty] | VV | 2 | 2 | True | 0 | ROZPOCET
| VV |  | Součet |  | 45 | [13 empty] | VV | 2 | 4 | True | 1 | ROZPOCET
199 | K | 783347101 | Krycí nátěr (email) zámečnických konstrukcí jednonásobný polyuretanový | m2 | 45 |  | 0 | CS ÚRS 2024 02 |  |  | základní |  | 0 | 9e-05 | 0.00405 | 0 | 0 | 16 | K | 2 |  |  |  | ROZPOCET | 0 | 0 | 0 | 0 | 0 | 1 | 0 | 16 | 102451258
| Online PSC |  | https://podminky.urs.cz/item/CS_URS_2024_02/783347101 | [15 empty] | Online PSC | 2
| VV |  | 45 |  | 45 | [13 empty] | VV | 2 | 2 | True | 1 | ROZPOCET
| D | 784 | Dokončovací práce - malby a tapety |  |  |  | 0 | [5 empty] | 0 |  | 0.99988 |  | 0 | 2 | D | 1 |  |  |  | ROZPOCET | [6 empty] | 0
200 | K | 784171101 | Zakrytí nemalovaných ploch (materiál ve specifikaci) včetně pozdějšího odkrytí podlah | m2 | 64.55 |  | 0 | CS ÚRS 2024 02 |  |  | základní |  | 0 | 0 | 0 | 0 | 0 | 16 | K | 2 |  |  |  | ROZPOCET | 0 | 0 | 0 | 0 | 0 | 1 | 0 | 16 | 1194650009
| Online PSC |  | https://podminky.urs.cz/item/CS_URS_2024_02/784171101 | [15 empty] | Online PSC | 2
201 | M | 58124842 | fólie pro malířské potřeby zakrývací tl 7µ 4x5m | m2 | 67.778 |  | 0 | CS ÚRS 2024 02 |  |  | základní |  | 0 | 0 | 0 | 0 | 0 | 32 | M | 2 |  |  |  | ROZPOCET | 0 | 0 | 0 | 0 | 0 | 1 | 0 | 16 | 591243136
| VV |  | 64,55*1,05 'Přepočtené koeficientem množství |  | 67.778 | [13 empty] | VV | 2 | 2 | False | 1 | ROZPOCET
202 | K | 784171111 | Zakrytí nemalovaných ploch (materiál ve specifikaci) včetně pozdějšího odkrytí svislých ploch např. stěn, oken, dveří v místnostech výšky do 3,80 | m2 | 34.893 |  | 0 | CS ÚRS 2024 02 |  |  | základní |  | 0 | 0 | 0 | 0 | 0 | 16 | K | 2 |  |  |  | ROZPOCET | 0 | 0 | 0 | 0 | 0 | 1 | 0 | 16 | -1435175214
| Online PSC |  | https://podminky.urs.cz/item/CS_URS_2024_02/784171111 | [15 empty] | Online PSC | 2
| VV |  | 2,27*0,6 |  | 1.362 | [13 empty] | VV | 2 | 2 | True | 0 | ROZPOCET
| VV |  | 2,283*0,6 |  | 1.37 | [13 empty] | VV | 2 | 2 | True | 0 | ROZPOCET
| VV |  | 0,8*1,97 |  | 1.576 | [13 empty] | VV | 2 | 2 | True | 0 | ROZPOCET
| VV |  | 0,283*2 |  | 0.566 | [13 empty] | VV | 2 | 2 | True | 0 | ROZPOCET
| VV |  | 1*2,576*2 |  | 5.152 | [13 empty] | VV | 2 | 2 | True | 0 | ROZPOCET
| VV |  | 1,1*2,576 |  | 2.834 | [13 empty] | VV | 2 | 2 | True | 0 | ROZPOCET
| VV |  | 0,8*2,576*2 |  | 4.122 | [13 empty] | VV | 2 | 2 | True | 0 | ROZPOCET
| VV |  | 0,8*2,576*2*2 |  | 8.243 | [13 empty] | VV | 2 | 2 | True | 0 | ROZPOCET
| VV |  | 0,7*1,97*2*2 |  | 5.516 | [13 empty] | VV | 2 | 2 | True | 0 | ROZPOCET
| VV |  | 1*2,576 |  | 2.576 | [13 empty] | VV | 2 | 2 | True | 0 | ROZPOCET
| VV |  | 0,8*1,97 |  | 1.576 | [13 empty] | VV | 2 | 2 | True | 0 | ROZPOCET
| VV |  | Součet |  | 34.893 | [13 empty] | VV | 2 | 4 | True | 1 | ROZPOCET
203 | M | 58124842 | fólie pro malířské potřeby zakrývací tl 7µ 4x5m | m2 | 36.638 |  | 0 | CS ÚRS 2024 02 |  |  | základní |  | 0 | 0 | 0 | 0 | 0 | 32 | M | 2 |  |  |  | ROZPOCET | 0 | 0 | 0 | 0 | 0 | 1 | 0 | 16 | -1369925416
| VV |  | 34,893*1,05 'Přepočtené koeficientem množství |  | 36.638 | [13 empty] | VV | 2 | 2 | False | 1 | ROZPOCET
205 | K | 784181111 | Penetrace podkladu jednonásobná základní silikátová bezbarvá v místnostech výšky do 3,80 m | m2 | 153.128 |  | 0 | CS ÚRS 2024 02 |  |  | základní |  | 0 | 0.00021 | 0.032157 | 0 | 0 | 16 | K | 2 |  |  |  | ROZPOCET | 0 | 0 | 0 | 0 | 0 | 1 | 0 | 16 | 1254196580
| Online PSC |  | https://podminky.urs.cz/item/CS_URS_2024_02/784181111 | [15 empty] | Online PSC | 2
| VV |  | 1.10: | [15 empty] | VV | 2 | 1 | True | 0 | ROZPOCET
| VV |  | 20,01 |  | 20.01 | [13 empty] | VV | 2 | 2 | True | 0 | ROZPOCET
| VV |  | 1.11: | [15 empty] | VV | 2 | 1 | True | 0 | ROZPOCET
| VV |  | 4,73 |  | 4.73 | [13 empty] | VV | 2 | 2 | True | 0 | ROZPOCET
| VV |  | 1.12: | [15 empty] | VV | 2 | 1 | True | 0 | ROZPOCET
| VV |  | 3,42 |  | 3.42 | [13 empty] | VV | 2 | 2 | True | 0 | ROZPOCET
| VV |  | 1.13: | [15 empty] | VV | 2 | 1 | True | 0 | ROZPOCET
| VV |  | 16,28 |  | 16.28 | [13 empty] | VV | 2 | 2 | True | 0 | ROZPOCET
| VV |  | 1.14: | [15 empty] | VV | 2 | 1 | True | 0 | ROZPOCET
| VV |  | 4,83 |  | 4.83 | [13 empty] | VV | 2 | 2 | True | 0 | ROZPOCET
| VV |  | 1.15: | [15 empty] | VV | 2 | 1 | True | 0 | ROZPOCET
| VV |  | 2,77 |  | 2.77 | [13 empty] | VV | 2 | 2 | True | 0 | ROZPOCET
| VV |  | 1,16: | [15 empty] | VV | 2 | 1 | True | 0 | ROZPOCET
| VV |  | 5,44 |  | 5.44 | [13 empty] | VV | 2 | 2 | True | 0 | ROZPOCET
| VV |  | 1.17: | [15 empty] | VV | 2 | 1 | True | 0 | ROZPOCET
| VV |  | 7,07 |  | 7.07 | [13 empty] | VV | 2 | 2 | True | 0 | ROZPOCET
| VV |  | Mezisoučet |  | 64.55 | [13 empty] | VV | 2 | 3 | True | 0 | ROZPOCET
| VV |  | 1.09: | [15 empty] | VV | 2 | 1 | True | 0 | ROZPOCET
| VV |  | 33,45 |  | 33.45 | [13 empty] | VV | 2 | 2 | True | 0 | ROZPOCET
| VV |  | Mezisoučet |  | 33.45 | [13 empty] | VV | 2 | 3 | True | 0 | ROZPOCET
| VV |  | Oprava omítek štáb: | [15 empty] | VV | 2 | 1 | True | 0 | ROZPOCET
| VV |  | 2,6*(5,44+5,96)*2 |  | 59.28 | [13 empty] | VV | 2 | 2 | True | 0 | ROZPOCET
| VV |  | -1*2,576 |  | -2.576 | [13 empty] | VV | 2 | 2 | True | 0 | ROZPOCET
| VV |  | -0,8*1,97 |  | -1.576 | [13 empty] | VV | 2 | 2 | True | 0 | ROZPOCET
| VV |  | Mezisoučet |  | 55.128 | [13 empty] | VV | 2 | 3 | True | 0 | ROZPOCET
| VV |  | Součet |  | 153.128 | [13 empty] | VV | 2 | 4 | True | 1 | ROZPOCET
206 | K | 784321031 | Malby silikátové dvojnásobné, bílé v místnostech výšky do 3,80 m | m2 | 153.128 |  | 0 | CS ÚRS 2024 02 |  |  | základní |  | 0 | 0.00033 | 0.050532 | 0 | 0 | 16 | K | 2 |  |  |  | ROZPOCET | 0 | 0 | 0 | 0 | 0 | 1 | 0 | 16 | 1155991702
| Online PSC |  | https://podminky.urs.cz/item/CS_URS_2024_02/784321031 | [15 empty] | Online PSC | 2
226 | K | 784661601 | Dekorační techniky-imitace betonu v místnostech výšky do 3,80 m | m2 | 241.366 |  | 0 | CS ÚRS 2024 02 |  |  | základní |  | 0 | 0.0038 | 0.91719 | 0 | 0 | 16 | K | 2 |  |  |  | ROZPOCET | 0 | 0 | 0 | 0 | 0 | 1 | 0 | 16 | 418305168
| Online PSC |  | https://podminky.urs.cz/item/CS_URS_2024_02/784661601 | [15 empty] | Online PSC | 2
| VV |  | Obvodové stěny: | [15 empty] | VV | 2 | 1 | True | 0 | ROZPOCET
| VV |  | 2,8*(11,65+5,96)*2 |  | 98.616 | [13 empty] | VV | 2 | 2 | True | 0 | ROZPOCET
| VV |  | -2,27*0,6 |  | -1.362 | [13 empty] | VV | 2 | 2 | True | 0 | ROZPOCET
| VV |  | -2,283*0,6 |  | -1.37 | [13 empty] | VV | 2 | 2 | True | 0 | ROZPOCET
| VV |  | -0,8*1,97 |  | -1.576 | [13 empty] | VV | 2 | 2 | True | 0 | ROZPOCET
| VV |  | -0,283*2 |  | -0.566 | [13 empty] | VV | 2 | 2 | True | 0 | ROZPOCET
| VV |  | -1*2,576*2 |  | -5.152 | [13 empty] | VV | 2 | 2 | True | 0 | ROZPOCET
| VV |  | -1,1*2,576 |  | -2.834 | [13 empty] | VV | 2 | 2 | True | 0 | ROZPOCET
| VV |  | Mezisoučet |  | 85.756 | [13 empty] | VV | 2 | 3 | True | 0 | ROZPOCET
| VV |  | Špalety: | [15 empty] | VV | 2 | 1 | True | 0 | ROZPOCET
| VV |  | 0,15*(2,27+0,6)*2 |  | 0.861 | [13 empty] | VV | 2 | 2 | True | 0 | ROZPOCET
| VV |  | 0,15*(2,283+0,6)*2 |  | 0.865 | [13 empty] | VV | 2 | 2 | True | 0 | ROZPOCET
| VV |  | 0,15*(0,8+4) |  | 0.72 | [13 empty] | VV | 2 | 2 | True | 0 | ROZPOCET
| VV |  | 0,15*1,88*2 |  | 0.564 | [13 empty] | VV | 2 | 2 | True | 0 | ROZPOCET
| VV |  | 0,15*(1+2,576+2,576)*2 |  | 1.846 | [13 empty] | VV | 2 | 2 | True | 0 | ROZPOCET
| VV |  | 0,15*(1,1+2,576+2,576) |  | 0.938 | [13 empty] | VV | 2 | 2 | True | 0 | ROZPOCET
| VV |  | Mezisoučet |  | 5.794 | [13 empty] | VV | 2 | 3 | True | 0 | ROZPOCET
| VV |  | Příčky: | [15 empty] | VV | 2 | 1 | True | 0 | ROZPOCET
| VV |  | 2,8*7,45*2 |  | 41.72 | [13 empty] | VV | 2 | 2 | True | 0 | ROZPOCET
| VV |  | -0,8*2,576*2 |  | -4.122 | [13 empty] | VV | 2 | 2 | True | 0 | ROZPOCET
| VV |  | 1,15*2,8*2 |  | 6.44 | [13 empty] | VV | 2 | 2 | True | 0 | ROZPOCET
| VV |  | -0,8*2,576*2 |  | -4.122 | [13 empty] | VV | 2 | 2 | True | 0 | ROZPOCET
| VV |  | 2,8*2,8*2 |  | 15.68 | [13 empty] | VV | 2 | 2 | True | 0 | ROZPOCET
| VV |  | 11,65*2,8*2 |  | 65.24 | [13 empty] | VV | 2 | 2 | True | 0 | ROZPOCET
| VV |  | -0,8*2,576*2*2 |  | -8.243 | [13 empty] | VV | 2 | 2 | True | 0 | ROZPOCET
| VV |  | 2,8*1,908*4*2 |  | 42.739 | [13 empty] | VV | 2 | 2 | True | 0 | ROZPOCET
| VV |  | -0,7*1,97*2*2 |  | -5.516 | [13 empty] | VV | 2 | 2 | True | 0 | ROZPOCET
| VV |  | Mezisoučet |  | 149.816 | [13 empty] | VV | 2 | 3 | True | 0 | ROZPOCET
| VV |  | Součet |  | 241.366 | [13 empty] | VV | 2 | 4 | True | 1 | ROZPOCET
227 | K | 784661602 | D+M epoxidového nátěru | m2 | 241.366 |  | 0 | CS ÚRS 2024 02 |  |  | základní |  | 0 | 0 | 0 | 0 | 0 | 16 | K | 2 |  |  |  | ROZPOCET | 0 | 0 | 0 | 0 | 0 | 1 | 0 | 16 | -209471999
| Online PSC |  | https://podminky.urs.cz/item/CS_URS_2024_02/784661602 | [15 empty] | Online PSC | 2
| D | VRN | Vedlejší rozpočtové náklady |  |  |  | 0 | [5 empty] | 0 |  | 0 |  | 0 | 5 | D | 0 |  |  |  | ROZPOCET | [6 empty] | 0
60 | K | 08 | Doprava - ostatní | soubor | 1 |  | 0 |  |  |  | základní |  | 0 | 0 | 0 | 0 | 0 | 4 | K | 1 |  |  |  | ROZPOCET | 0 | 0 | 0 | 0 | 0 | 1 | 0 | 4 | -1772854562
61 | K | 09 | HZS - nezměřitelné stavební práce | HZS | 10 |  | 0 |  |  |  | základní |  | 0 | 0 | 0 | 0 | 0 | 4 | K | 1 |  |  |  | ROZPOCET | 0 | 0 | 0 | 0 | 0 | 1 | 0 | 4 | -221698841

## SO 01 2 - Zdravotně techn...
[9 empty] | >> skryté sloupce << | [9 empty] | {8a2e2a80-1a84-42eb-8b20-e8a33abdf607}
2
| KRYCÍ LIST SOUPISU PRACÍ | [8 empty] | v --- níže se nacházejí doplnkové a pomocné údaje k sestavám --- v | [8 empty] | False
Stavba:
STAVEBNÍ ÚPRAVY VEŘEJNÝCH TOALET SKALKY 2280/99, 741 01 NOVÝ JIČÍN
Objekt:
SO 01 2 - Zdravotně technické instalace
| KSO: |  |  |  |  | CC-CZ:
| Místo: |  | Nový Jičín |  |  | Datum: | 2025-12-12
| Zadavatel: |  |  |  |  | IČ:
|  | Město Nový Jičín |  |  |  | DIČ:
| Uchazeč: |  |  |  |  | IČ: | Vyplň údaj
|  | Vyplň údaj |  |  |  | DIČ: | Vyplň údaj
| Projektant: |  |  |  |  | IČ:
|  | LEGOLA CZECH s.r.o. |  |  |  | DIČ:
| Zpracovatel: |  |  |  |  | IČ:
|  | LEGOLA CZECH s.r.o. |  |  |  | DIČ:
Poznámka:
| Cena bez DPH | [5 empty] | 0
|  |  | Základ daně |  |  | Sazba daně | Výše daně
| DPH | základní | 0 |  |  | 21% | 0
|  | snížená | 0 |  |  | 12% | 0
|  | zákl. přenesená | 0 |  |  | 21% | 0
|  | sníž. přenesená | 0 |  |  | 12% | 0
|  | nulová | 0 |  |  | 0% | 0
| Cena s DPH |  |  | v | CZK |  | 0
REKAPITULACE ČLENĚNÍ SOUPISU PRACÍ
Stavba:
STAVEBNÍ ÚPRAVY VEŘEJNÝCH TOALET SKALKY 2280/99, 741 01 NOVÝ JIČÍN
Objekt:
SO 01 2 - Zdravotně technické instalace
Místo: |  |  | Nový Jičín |  |  | Datum: | 2025-12-12
Zadavatel: |  |  | Město Nový Jičín |  |  | Projektant: | LEGOLA CZECH s.r.o.
Uchazeč: |  |  | Vyplň údaj |  |  | Zpracovatel: | LEGOLA CZECH s.r.o.
Kód dílu - Popis | [6 empty] | Cena celkem [CZK]
Náklady stavby celkem | [6 empty] | 0 | [12 empty] | -1
| HSV - Práce a dodávky HSV | [5 empty] | 0
| 1 - Zemní práce | [5 empty] | 0
| 3 - Svislé a kompletní konstrukce | [5 empty] | 0
| 4 - Vodorovné konstrukce | [5 empty] | 0
| 6 - Úpravy povrchů, podlahy a osazování výplní | [5 empty] | 0
| 8 - Trubní vedení | [5 empty] | 0
| 9 - Ostatní konstrukce a práce, bourání | [5 empty] | 0
| 997 - Přesun sutě | [5 empty] | 0
| 998 - Přesun hmot | [5 empty] | 0
| PSV - Práce a dodávky PSV | [5 empty] | 0
| 712 - Povlakové krytiny | [5 empty] | 0
| 721 - Zdravotechnika - vnitřní kanalizace | [5 empty] | 0
| 722 - Zdravotechnika - vnitřní vodovod | [5 empty] | 0
| 725 - Zdravotechnika - zařizovací předměty | [5 empty] | 0
| VRN - Vedlejší rozpočtové náklady | [5 empty] | 0
SOUPIS PRACÍ
Stavba:
STAVEBNÍ ÚPRAVY VEŘEJNÝCH TOALET SKALKY 2280/99, 741 01 NOVÝ JIČÍN
Objekt:
SO 01 2 - Zdravotně technické instalace
Místo: |  |  | Nový Jičín |  |  | Datum: | 2025-12-12
Zadavatel: |  |  | Město Nový Jičín |  |  | Projektant: | LEGOLA CZECH s.r.o.
Uchazeč: |  |  | Vyplň údaj |  |  | Zpracovatel: | LEGOLA CZECH s.r.o.
PČ | Typ | Kód | Popis | MJ | Množství | J.cena [CZK] | Cena celkem [CZK] | Cenová soustava |  |  | DPH | J. Nh [h] | Nh celkem [h] | J. hmotnost [t] | Hmotnost celkem [t] | J. suť [t] | Suť Celkem [t]
Náklady soupisu celkem | [6 empty] | 0 | [5 empty] | 0 |  | 51.877 |  | 5.8837 |  | D | -1 | [10 empty] | 0
| D | HSV | Práce a dodávky HSV |  |  |  | 0 | [5 empty] | 0 |  | 51.1805 |  | 2.466 | 1 | D | 0 |  |  |  | ROZPOCET | [6 empty] | 0
| D | 1 | Zemní práce |  |  |  | 0 | [5 empty] | 0 |  | 49.623 |  | 0 | 1 | D | 1 |  |  |  | ROZPOCET | [6 empty] | 0
30 | K | 121151103 | Sejmutí ornice strojně při souvislé ploše do 100 m2, tl. vrstvy do 200 mm | m2 | 5.55 |  | 0 | CS ÚRS 2024 02 |  |  | základní |  | 0 | 0 | 0 | 0 | 0 | 4 | K | 2 |  |  |  | ROZPOCET | 0 | 0 | 0 | 0 | 0 | 1 | 0 | 4 | -1468217779
| Online PSC |  | https://podminky.urs.cz/item/CS_URS_2024_02/121151103 | [15 empty] | Online PSC | 2
| VV |  | 1,4*1,5 |  | 2.1 | [13 empty] | VV | 2 | 2 | True | 0 | ROZPOCET
| VV |  | 2,3*1,5 |  | 3.45 | [13 empty] | VV | 2 | 2 | True | 0 | ROZPOCET
| VV |  | Součet |  | 5.55 | [13 empty] | VV | 2 | 4 | True | 1 | ROZPOCET
1 | K | 132112131 | Hloubení nezapažených rýh šířky do 800 mm ručně s urovnáním dna do předepsaného profilu a spádu v hornině třídy těžitelnosti I skupiny 1 a 2 soudržných | m3 | 36.32 |  | 0 | CS ÚRS 2024 02 |  |  | základní |  | 0 | 0 | 0 | 0 | 0 | 4 | K | 2 |  |  |  | ROZPOCET | 0 | 0 | 0 | 0 | 0 | 1 | 0 | 4 | 1006048521
| Online PSC |  | https://podminky.urs.cz/item/CS_URS_2024_02/132112131 | [15 empty] | Online PSC | 2
| VV |  | 1.10: | [15 empty] | VV | 2 | 1 | True | 0 | ROZPOCET
| VV |  | 0,8*1*(11,2+2,9+1,2+0,5+0,8+0,8+1,6) |  | 15.2 | [13 empty] | VV | 2 | 2 | True | 0 | ROZPOCET
| VV |  | Mezisoučet |  | 15.2 | [13 empty] | VV | 2 | 3 | True | 0 | ROZPOCET
| VV |  | 1.13: | [15 empty] | VV | 2 | 1 | True | 0 | ROZPOCET
| VV |  | 0,8*1*(11,2+8,2+1+1+0,6+0,5+1,5+0,9+1,5) |  | 21.12 | [13 empty] | VV | 2 | 2 | True | 0 | ROZPOCET
| VV |  | Mezisoučet |  | 21.12 | [13 empty] | VV | 2 | 3 | True | 0 | ROZPOCET
| VV |  | Součet |  | 36.32 | [13 empty] | VV | 2 | 4 | True | 1 | ROZPOCET
108 | K | 132154101 | Hloubení zapažených rýh šířky do 800 mm strojně s urovnáním dna do předepsaného profilu a spádu v hornině třídy těžitelnosti I skupiny 1 a 2 do 20 m3 | m3 | 6.985 |  | 0 | CS ÚRS 2025 02 |  |  | základní |  | 0 | 0 | 0 | 0 | 0 | 4 | K | 2 |  |  |  | ROZPOCET | 0 | 0 | 0 | 0 | 0 | 1 | 0 | 4 | -848733153
| Online PSC |  | https://podminky.urs.cz/item/CS_URS_2025_02/132154101 | [15 empty] | Online PSC | 2
| VV |  | 0,8*1,5*(3,287+0,709+1,825) |  | 6.985 | [13 empty] | VV | 2 | 2 | True | 0 | ROZPOCET
| VV |  | Součet |  | 6.985 | [13 empty] | VV | 2 | 4 | True | 1 | ROZPOCET
31 | K | 151101101 | Zřízení pažení a rozepření stěn rýh pro podzemní vedení příložné pro jakoukoliv mezerovitost, hloubky do 2 m | m2 | 11.1 |  | 0 | CS ÚRS 2024 02 |  |  | základní |  | 0 | 0.00084 | 0.009324 | 0 | 0 | 4 | K | 2 |  |  |  | ROZPOCET | 0 | 0 | 0 | 0 | 0 | 1 | 0 | 4 | 1862743567
| Online PSC |  | https://podminky.urs.cz/item/CS_URS_2024_02/151101101 | [15 empty] | Online PSC | 2
| VV |  | 1,4*1,5*2 |  | 4.2 | [13 empty] | VV | 2 | 2 | True | 0 | ROZPOCET
| VV |  | 2,3*1,5*2 |  | 6.9 | [13 empty] | VV | 2 | 2 | True | 0 | ROZPOCET
| VV |  | Součet |  | 11.1 | [13 empty] | VV | 2 | 4 | True | 1 | ROZPOCET
109 | K | 151101101 | Zřízení pažení a rozepření stěn rýh pro podzemní vedení příložné pro jakoukoliv mezerovitost, hloubky do 2 m | m2 | 8.732 |  | 0 | CS ÚRS 2024 02 |  |  | základní |  | 0 | 0.00084 | 0.0073349 | 0 | 0 | 4 | K | 2 |  |  |  | ROZPOCET | 0 | 0 | 0 | 0 | 0 | 1 | 0 | 4 | 1800704560
| Online PSC |  | https://podminky.urs.cz/item/CS_URS_2024_02/151101101 | [15 empty] | Online PSC | 2
| VV |  | 1,5*(3,287+0,709+1,825) |  | 8.732 | [13 empty] | VV | 2 | 2 | True | 0 | ROZPOCET
| VV |  | Součet |  | 8.732 | [13 empty] | VV | 2 | 4 | True | 1 | ROZPOCET
32 | K | 151101111 | Odstranění pažení a rozepření stěn rýh pro podzemní vedení s uložením materiálu na vzdálenost do 3 m od kraje výkopu příložné, hloubky do 2 m | m2 | 11.1 |  | 0 | CS ÚRS 2024 02 |  |  | základní |  | 0 | 0 | 0 | 0 | 0 | 4 | K | 2 |  |  |  | ROZPOCET | 0 | 0 | 0 | 0 | 0 | 1 | 0 | 4 | -1138666721
| Online PSC |  | https://podminky.urs.cz/item/CS_URS_2024_02/151101111 | [15 empty] | Online PSC | 2
110 | K | 151101111 | Odstranění pažení a rozepření stěn rýh pro podzemní vedení s uložením materiálu na vzdálenost do 3 m od kraje výkopu příložné, hloubky do 2 m | m2 | 8.732 |  | 0 | CS ÚRS 2024 02 |  |  | základní |  | 0 | 0 | 0 | 0 | 0 | 4 | K | 2 |  |  |  | ROZPOCET | 0 | 0 | 0 | 0 | 0 | 1 | 0 | 4 | 1151565960
| Online PSC |  | https://podminky.urs.cz/item/CS_URS_2024_02/151101111 | [15 empty] | Online PSC | 2
| VV |  | 1,5*(3,287+0,709+1,825) |  | 8.732 | [13 empty] | VV | 2 | 2 | True | 0 | ROZPOCET
| VV |  | Součet |  | 8.732 | [13 empty] | VV | 2 | 4 | True | 1 | ROZPOCET
116 | K | 161102111 | Svislé přemístění výkopku z kamenouhelných hlušin celková hloubka výkopu přes 1,0 do 2,5 m | m3 | 6.985 |  | 0 | CS ÚRS 2025 02 |  |  | základní |  | 0 | 0 | 0 | 0 | 0 | 4 | K | 2 |  |  |  | ROZPOCET | 0 | 0 | 0 | 0 | 0 | 1 | 0 | 4 | 967525202
| Online PSC |  | https://podminky.urs.cz/item/CS_URS_2025_02/161102111 | [15 empty] | Online PSC | 2
| VV |  | 0,8*1,5*(3,287+0,709+1,825) |  | 6.985 | [13 empty] | VV | 2 | 2 | True | 0 | ROZPOCET
| VV |  | Součet |  | 6.985 | [13 empty] | VV | 2 | 4 | True | 1 | ROZPOCET
33 | K | 162211311 | Vodorovné přemístění výkopku nebo sypaniny stavebním kolečkem s vyprázdněním kolečka na hromady nebo do dopravního prostředku na vzdálenost do 10 m z horniny třídy těžitelnosti I, skupiny 1 až 3 | m3 | 36.32 |  | 0 | CS ÚRS 2024 02 |  |  | základní |  | 0 | 0 | 0 | 0 | 0 | 4 | K | 2 |  |  |  | ROZPOCET | 0 | 0 | 0 | 0 | 0 | 1 | 0 | 4 | -2144353208
| Online PSC |  | https://podminky.urs.cz/item/CS_URS_2024_02/162211311 | [15 empty] | Online PSC | 2
| VV |  | 36,32 |  | 36.32 | [13 empty] | VV | 2 | 2 | True | 0 | ROZPOCET
| VV |  | Součet |  | 36.32 | [13 empty] | VV | 2 | 4 | True | 1 | ROZPOCET
38 | K | 162751117 | Vodorovné přemístění výkopku nebo sypaniny po suchu na obvyklém dopravním prostředku, bez naložení výkopku, avšak se složením bez rozhrnutí z horniny třídy těžitelnosti I skupiny 1 až 3 na vzdálenost přes 9 000 do 10 000 m | m3 | 17.825 |  | 0 | CS ÚRS 2024 02 |  |  | základní |  | 0 | 0 | 0 | 0 | 0 | 4 | K | 2 |  |  |  | ROZPOCET | 0 | 0 | 0 | 0 | 0 | 1 | 0 | 4 | 1894721949
| Online PSC |  | https://podminky.urs.cz/item/CS_URS_2024_02/162751117 | [15 empty] | Online PSC | 2
| VV |  | 10,84+6,985 |  | 17.825 | [13 empty] | VV | 2 | 2 | True | 0 | ROZPOCET
| VV |  | Součet |  | 17.825 | [13 empty] | VV | 2 | 4 | True | 1 | ROZPOCET
39 | K | 162751119 | Vodorovné přemístění výkopku nebo sypaniny po suchu na obvyklém dopravním prostředku, bez naložení výkopku, avšak se složením bez rozhrnutí z horniny třídy těžitelnosti I skupiny 1 až 3 na vzdálenost Příplatek k ceně za každých dalších i započatých 1 000 m | m3 | 89.125 |  | 0 | CS ÚRS 2024 02 |  |  | základní |  | 0 | 0 | 0 | 0 | 0 | 4 | K | 2 |  |  |  | ROZPOCET | 0 | 0 | 0 | 0 | 0 | 1 | 0 | 4 | -701429681
| Online PSC |  | https://podminky.urs.cz/item/CS_URS_2024_02/162751119 | [15 empty] | Online PSC | 2
| VV |  | (10,84+6,985)*5 |  | 89.125 | [13 empty] | VV | 2 | 2 | True | 0 | ROZPOCET
| VV |  | Součet |  | 89.125 | [13 empty] | VV | 2 | 4 | True | 1 | ROZPOCET
40 | K | 167151101 | Nakládání, skládání a překládání neulehlého výkopku nebo sypaniny strojně nakládání, množství do 100 m3, z horniny třídy těžitelnosti I, skupiny 1 až 3 | m3 | 17.825 |  | 0 | CS ÚRS 2024 02 |  |  | základní |  | 0 | 0 | 0 | 0 | 0 | 4 | K | 2 |  |  |  | ROZPOCET | 0 | 0 | 0 | 0 | 0 | 1 | 0 | 4 | 1994856646
| Online PSC |  | https://podminky.urs.cz/item/CS_URS_2024_02/167151101 | [15 empty] | Online PSC | 2
| VV |  | 10,84+6,985 |  | 17.825 | [13 empty] | VV | 2 | 2 | True | 0 | ROZPOCET
| VV |  | Součet |  | 17.825 | [13 empty] | VV | 2 | 4 | True | 1 | ROZPOCET
42 | K | 171201231 | Poplatek za uložení stavebního odpadu na recyklační skládce (skládkovné) zeminy a kamení zatříděného do Katalogu odpadů pod kódem 17 05 04 | t | 35.65 |  | 0 | CS ÚRS 2024 02 |  |  | základní |  | 0 | 0 | 0 | 0 | 0 | 4 | K | 2 |  |  |  | ROZPOCET | 0 | 0 | 0 | 0 | 0 | 1 | 0 | 4 | -1517908483
| Online PSC |  | https://podminky.urs.cz/item/CS_URS_2024_02/171201231 | [15 empty] | Online PSC | 2
| VV |  | 10,84*2 |  | 21.68 | [13 empty] | VV | 2 | 2 | True | 0 | ROZPOCET
| VV |  | 6,985*2 |  | 13.97 | [13 empty] | VV | 2 | 2 | True | 0 | ROZPOCET
| VV |  | Součet |  | 35.65 | [13 empty] | VV | 2 | 4 | True | 1 | ROZPOCET
41 | K | 171251201 | Uložení sypaniny na skládky nebo meziskládky bez hutnění s upravením uložené sypaniny do předepsaného tvaru | m3 | 10.84 |  | 0 | CS ÚRS 2024 02 |  |  | základní |  | 0 | 0 | 0 | 0 | 0 | 4 | K | 2 |  |  |  | ROZPOCET | 0 | 0 | 0 | 0 | 0 | 1 | 0 | 4 | 1711305074
| Online PSC |  | https://podminky.urs.cz/item/CS_URS_2024_02/171251201 | [15 empty] | Online PSC | 2
34 | K | 174111101 | Zásyp sypaninou z jakékoliv horniny ručně s uložením výkopku ve vrstvách se zhutněním jam, šachet, rýh nebo kolem objektů v těchto vykopávkách | m3 | 41.908 |  | 0 | CS ÚRS 2024 02 |  |  | základní |  | 0 | 0 | 0 | 0 | 0 | 4 | K | 2 |  |  |  | ROZPOCET | 0 | 0 | 0 | 0 | 0 | 1 | 0 | 4 | -922164974
| Online PSC |  | https://podminky.urs.cz/item/CS_URS_2024_02/174111101 | [15 empty] | Online PSC | 2
| VV |  | 36,32 |  | 36.32 | [13 empty] | VV | 2 | 2 | True | 0 | ROZPOCET
| VV |  | 6,985 |  | 6.985 | [13 empty] | VV | 2 | 2 | True | 0 | ROZPOCET
| VV |  | -0,8*0,3*(3,287+0,709+1,825) |  | -1.397 | [13 empty] | VV | 2 | 2 | True | 0 | ROZPOCET
| VV |  | Součet |  | 41.908 | [13 empty] | VV | 2 | 4 | True | 1 | ROZPOCET
35 | M | 58331280 | kamenivo těžené drobné - pískové lože | t | 6.538 |  | 0 | CS ÚRS 2024 02 |  |  | základní |  | 0 | 1 | 6.538 | 0 | 0 | 8 | M | 2 |  |  |  | ROZPOCET | 0 | 0 | 0 | 0 | 0 | 1 | 0 | 4 | 1393205325
| VV |  | 0,8*0,1*(11,2+2,9+1,2+0,5+0,8+0,8+1,6)*1,8 |  | 2.736 | [13 empty] | VV | 2 | 2 | True | 0 | ROZPOCET
| VV |  | Mezisoučet |  | 2.736 | [13 empty] | VV | 2 | 3 | True | 0 | ROZPOCET
| VV |  | 0,8*0,1*(11,2+8,2+1+1+0,6+0,5+1,5+0,9+1,5)*1,8 |  | 3.802 | [13 empty] | VV | 2 | 2 | True | 0 | ROZPOCET
| VV |  | Mezisoučet |  | 3.802 | [13 empty] | VV | 2 | 3 | True | 0 | ROZPOCET
| VV |  | Součet |  | 6.538 | [13 empty] | VV | 2 | 4 | True | 1 | ROZPOCET
36 | M | 58337303 | štěrkopísek - obsyp potrubí | t | 38.276 |  | 0 | CS ÚRS 2024 02 |  |  | základní |  | 0 | 1 | 38.276 | 0 | 0 | 8 | M | 2 |  |  |  | ROZPOCET | 0 | 0 | 0 | 0 | 0 | 1 | 0 | 4 | 673125974
| VV |  | 0,8*0,5*(11,2+2,9+1,2+0,5+0,8+0,8+1,6)*1,8 |  | 13.68 | [13 empty] | VV | 2 | 2 | True | 0 | ROZPOCET
| VV |  | Mezisoučet |  | 13.68 | [13 empty] | VV | 2 | 3 | True | 0 | ROZPOCET
| VV |  | 0,8*0,5*(11,2+8,2+1+1+0,6+0,5+1,5+0,9+1,5)*1,8 |  | 19.008 | [13 empty] | VV | 2 | 2 | True | 0 | ROZPOCET
| VV |  | Mezisoučet |  | 19.008 | [13 empty] | VV | 2 | 3 | True | 0 | ROZPOCET
| VV |  | 6,985 |  | 6.985 | [13 empty] | VV | 2 | 2 | True | 0 | ROZPOCET
| VV |  | -0,8*0,3*(3,287+0,709+1,825) |  | -1.397 | [13 empty] | VV | 2 | 2 | True | 0 | ROZPOCET
| VV |  | Mezisoučet |  | 5.588 | [13 empty] | VV | 2 | 3 | True | 0 | ROZPOCET
| VV |  | Součet |  | 38.276 | [13 empty] | VV | 2 | 4 | True | 1 | ROZPOCET
114 | K | 175111101 | Obsypání potrubí ručně sypaninou z vhodných hornin třídy těžitelnosti I a II, skupiny 1 až 4 nebo materiálem připraveným podél výkopu ve vzdálenosti do 3 m od jeho kraje pro jakoukoliv hloubku výkopu a míru zhutnění bez prohození sypaniny | m3 | 1.397 |  | 0 | CS ÚRS 2025 02 |  |  | základní |  | 0 | 0 | 0 | 0 | 0 | 4 | K | 2 |  |  |  | ROZPOCET | 0 | 0 | 0 | 0 | 0 | 1 | 0 | 4 | 1574298151
| Online PSC |  | https://podminky.urs.cz/item/CS_URS_2025_02/175111101 | [15 empty] | Online PSC | 2
| VV |  | 0,8*0,3*(3,287+0,709+1,825) |  | 1.397 | [13 empty] | VV | 2 | 2 | True | 0 | ROZPOCET
| VV |  | Součet |  | 1.397 | [13 empty] | VV | 2 | 4 | True | 1 | ROZPOCET
115 | M | 58331200 | štěrkopísek netříděný | t | 2.794 |  | 0 | CS ÚRS 2025 02 |  |  | základní |  | 0 | 1 | 2.794 | 0 | 0 | 8 | M | 2 |  |  |  | ROZPOCET | 0 | 0 | 0 | 0 | 0 | 1 | 0 | 4 | 1845553972
| VV |  | 1,397*2 'Přepočtené koeficientem množství |  | 2.794 | [13 empty] | VV | 2 | 2 | False | 1 | ROZPOCET
92 | K | 180404111 | Založení hřišťového trávníku výsevem na vrstvě ornice | m2 | 5.55 |  | 0 | CS ÚRS 2024 02 |  |  | základní |  | 0 | 0 | 0 | 0 | 0 | 4 | K | 2 |  |  |  | ROZPOCET | 0 | 0 | 0 | 0 | 0 | 1 | 0 | 4 | -989354531
| Online PSC |  | https://podminky.urs.cz/item/CS_URS_2024_02/180404111 | [15 empty] | Online PSC | 2
93 | M | 00572410 | osivo směs travní parková | kg | 0.333 |  | 0 | CS ÚRS 2024 02 |  |  | základní |  | 0 | 0.001 | 0.000333 | 0 | 0 | 8 | M | 2 |  |  |  | ROZPOCET | 0 | 0 | 0 | 0 | 0 | 1 | 0 | 4 | -1902023872
| VV |  | 5,55*2 |  | 11.1 | [13 empty] | VV | 2 | 2 | True | 0 | ROZPOCET
| VV |  | Součet |  | 11.1 | [13 empty] | VV | 2 | 4 | True | 1 | ROZPOCET
| VV |  | 11,1*0,03 'Přepočtené koeficientem množství |  | 0.333 | [13 empty] | VV | 2 | 2 | False | 1 | ROZPOCET
43 | K | 181311103 | Rozprostření a urovnání ornice v rovině nebo ve svahu sklonu do 1:5 ručně při souvislé ploše, tl. vrstvy do 200 mm | m2 | 5.55 |  | 0 | CS ÚRS 2024 02 |  |  | základní |  | 0 | 0 | 0 | 0 | 0 | 4 | K | 2 |  |  |  | ROZPOCET | 0 | 0 | 0 | 0 | 0 | 1 | 0 | 4 | 1957471677
| Online PSC |  | https://podminky.urs.cz/item/CS_URS_2024_02/181311103 | [15 empty] | Online PSC | 2
44 | M | 10364101 | zemina pro terénní úpravy - ornice | t | 1.998 |  | 0 | CS ÚRS 2024 02 |  |  | základní |  | 0 | 1 | 1.998 | 0 | 0 | 8 | M | 2 |  |  |  | ROZPOCET | 0 | 0 | 0 | 0 | 0 | 1 | 0 | 4 | -942183328
| VV |  | 5,55*0,2*1,8 |  | 1.998 | [13 empty] | VV | 2 | 2 | True | 0 | ROZPOCET
| VV |  | Součet |  | 1.998 | [13 empty] | VV | 2 | 4 | True | 1 | ROZPOCET
| D | 3 | Svislé a kompletní konstrukce |  |  |  | 0 | [5 empty] | 0 |  | 0.93875 |  | 0 | 1 | D | 1 |  |  |  | ROZPOCET | [6 empty] | 0
54 | K | 310238211 | Zazdívka otvorů ve zdivu nadzákladovém cihlami pálenými plochy přes 0,25 m2 do 1 m2 na maltu vápenocementovou | m3 | 0.5 |  | 0 | CS ÚRS 2024 02 |  |  | základní |  | 0 | 1.8775 | 0.93875 | 0 | 0 | 4 | K | 2 |  |  |  | ROZPOCET | 0 | 0 | 0 | 0 | 0 | 1 | 0 | 4 | -1025039809
| Online PSC |  | https://podminky.urs.cz/item/CS_URS_2024_02/310238211 | [15 empty] | Online PSC | 2
| D | 4 | Vodorovné konstrukce |  |  |  | 0 | [5 empty] | 0 |  | 0 |  | 0 | 1 | D | 1 |  |  |  | ROZPOCET | [6 empty] | 0
111 | K | 451572111 | Lože pod potrubí, stoky a drobné objekty v otevřeném výkopu z kameniva drobného těženého 0 až 4 mm | m3 | 0.931 |  | 0 | CS ÚRS 2025 02 |  |  | základní |  | 0 | 0 | 0 | 0 | 0 | 4 | K | 2 |  |  |  | ROZPOCET | 0 | 0 | 0 | 0 | 0 | 1 | 0 | 4 | 1379971990
| Online PSC |  | https://podminky.urs.cz/item/CS_URS_2025_02/451572111 | [15 empty] | Online PSC | 2
| VV |  | 0,2*0,8*(3,287+0,709+1,825) |  | 0.931 | [13 empty] | VV | 2 | 2 | True | 0 | ROZPOCET
| VV |  | Součet |  | 0.931 | [13 empty] | VV | 2 | 4 | True | 1 | ROZPOCET
| D | 6 | Úpravy povrchů, podlahy a osazování výplní |  |  |  | 0 | [5 empty] | 0 |  | 0.60021 |  | 0 | 1 | D | 1 |  |  |  | ROZPOCET | [6 empty] | 0
78 | K | 612135101 | Hrubá výplň rýh maltou jakékoli šířky rýhy ve stěnách | m2 | 7.695 |  | 0 | CS ÚRS 2024 02 |  |  | základní |  | 0 | 0.04 | 0.3078 | 0 | 0 | 4 | K | 2 |  |  |  | ROZPOCET | 0 | 0 | 0 | 0 | 0 | 1 | 0 | 4 | 1247980376
| Online PSC |  | https://podminky.urs.cz/item/CS_URS_2024_02/612135101 | [15 empty] | Online PSC | 2
55 | K | 612315101 | Vápenná omítka rýh hrubá ve stěnách, šířky rýhy do 150 mm | m2 | 7.695 |  | 0 | CS ÚRS 2024 02 |  |  | základní |  | 0 | 0.038 | 0.29241 | 0 | 0 | 4 | K | 2 |  |  |  | ROZPOCET | 0 | 0 | 0 | 0 | 0 | 1 | 0 | 4 | -557382050
| Online PSC |  | https://podminky.urs.cz/item/CS_URS_2024_02/612315101 | [15 empty] | Online PSC | 2
| VV |  | 51,3*0,15 |  | 7.695 | [13 empty] | VV | 2 | 2 | True | 0 | ROZPOCET
| VV |  | Součet |  | 7.695 | [13 empty] | VV | 2 | 4 | True | 1 | ROZPOCET
| D | 8 | Trubní vedení |  |  |  | 0 | [5 empty] | 0 |  | 0.0095511 |  | 0 | 1 | D | 1 |  |  |  | ROZPOCET | [6 empty] | 0
112 | K | 871273121 | Montáž kanalizačního potrubí z plastů z tvrdého PVC těsněných gumovým kroužkem v otevřeném výkopu ve sklonu do 20 % DN 125 | m | 5.821 |  | 0 | CS ÚRS 2025 02 |  |  | základní |  | 0 | 1e-05 | 5.821e-05 | 0 | 0 | 4 | K | 2 |  |  |  | ROZPOCET | 0 | 0 | 0 | 0 | 0 | 1 | 0 | 4 | -780274318
| Online PSC |  | https://podminky.urs.cz/item/CS_URS_2025_02/871273121 | [15 empty] | Online PSC | 2
| VV |  | 3,287+0,709+1,825 |  | 5.821 | [13 empty] | VV | 2 | 2 | True | 0 | ROZPOCET
| VV |  | Součet |  | 5.821 | [13 empty] | VV | 2 | 4 | True | 1 | ROZPOCET
113 | M | 28611126 | trubka kanalizační PVC DN 125 | m | 5.996 |  | 0 | CS ÚRS 2025 02 |  |  | základní |  | 0 | 0.00154 | 0.0092338 | 0 | 0 | 8 | M | 2 |  |  |  | ROZPOCET | 0 | 0 | 0 | 0 | 0 | 1 | 0 | 4 | -638332859
| VV |  | 5,821*1,03 'Přepočtené koeficientem množství |  | 5.996 | [13 empty] | VV | 2 | 2 | False | 1 | ROZPOCET
37 | K | 899722112 | Krytí potrubí z plastů výstražnou fólií z PVC šířky 25 cm | m | 3.7 |  | 0 | CS ÚRS 2024 02 |  |  | základní |  | 0 | 7e-05 | 0.000259 | 0 | 0 | 4 | K | 2 |  |  |  | ROZPOCET | 0 | 0 | 0 | 0 | 0 | 1 | 0 | 4 | 1489189506
| Online PSC |  | https://podminky.urs.cz/item/CS_URS_2024_02/899722112 | [15 empty] | Online PSC | 2
| VV |  | 1,4 |  | 1.4 | [13 empty] | VV | 2 | 2 | True | 0 | ROZPOCET
| VV |  | 2,3 |  | 2.3 | [13 empty] | VV | 2 | 2 | True | 0 | ROZPOCET
| VV |  | Součet |  | 3.7 | [13 empty] | VV | 2 | 4 | True | 1 | ROZPOCET
| D | 9 | Ostatní konstrukce a práce, bourání |  |  |  | 0 | [5 empty] | 0 |  | 0.0089791 |  | 2.466 | 1 | D | 1 |  |  |  | ROZPOCET | [6 empty] | 0
56 | K | 949101111 | Lešení pomocné pracovní pro objekty pozemních staveb pro zatížení do 150 kg/m2, o výšce lešeňové podlahy do 1,9 m | m2 | 69.07 |  | 0 | CS ÚRS 2024 02 |  |  | základní |  | 0 | 0.00013 | 0.0089791 | 0 | 0 | 4 | K | 2 |  |  |  | ROZPOCET | 0 | 0 | 0 | 0 | 0 | 1 | 0 | 4 | -2123259501
| Online PSC |  | https://podminky.urs.cz/item/CS_URS_2024_02/949101111 | [15 empty] | Online PSC | 2
| VV |  | 69,07 |  | 69.07 | [13 empty] | VV | 2 | 2 | True | 0 | ROZPOCET
| VV |  | Součet |  | 69.07 | [13 empty] | VV | 2 | 4 | True | 1 | ROZPOCET
77 | K | 971033451 | Vybourání otvorů ve zdivu základovém nebo nadzákladovém z cihel, tvárnic, příčkovek z cihel pálených na maltu vápennou nebo vápenocementovou plochy do 0,25 m2, tl. do 450 mm | kus | 2 |  | 0 | CS ÚRS 2024 02 |  |  | základní |  | 0 | 0 | 0 | 0.207 | 0.414 | 4 | K | 2 |  |  |  | ROZPOCET | 0 | 0 | 0 | 0 | 0 | 1 | 0 | 4 | 1058552181
| Online PSC |  | https://podminky.urs.cz/item/CS_URS_2024_02/971033451 | [15 empty] | Online PSC | 2
65 | K | 974031164 | Vysekání rýh ve zdivu cihelném na maltu vápennou nebo vápenocementovou do hl. 150 mm a šířky do 150 mm | m | 51.3 |  | 0 | CS ÚRS 2024 02 |  |  | základní |  | 0 | 0 | 0 | 0.04 | 2.052 | 4 | K | 2 |  |  |  | ROZPOCET | 0 | 0 | 0 | 0 | 0 | 1 | 0 | 4 | 1482550688
| Online PSC |  | https://podminky.urs.cz/item/CS_URS_2024_02/974031164 | [15 empty] | Online PSC | 2
| VV |  | 19*2,7 |  | 51.3 | [13 empty] | VV | 2 | 2 | True | 0 | ROZPOCET
| VV |  | Součet |  | 51.3 | [13 empty] | VV | 2 | 4 | True | 1 | ROZPOCET
| D | 997 | Přesun sutě |  |  |  | 0 | [5 empty] | 0 |  | 0 |  | 0 | 1 | D | 1 |  |  |  | ROZPOCET | [6 empty] | 0
60 | K | 997013111 | Vnitrostaveništní doprava suti a vybouraných hmot vodorovně do 50 m svisle s použitím mechanizace pro budovy a haly výšky do 6 m | t | 5.884 |  | 0 | CS ÚRS 2024 02 |  |  | základní |  | 0 | 0 | 0 | 0 | 0 | 4 | K | 2 |  |  |  | ROZPOCET | 0 | 0 | 0 | 0 | 0 | 1 | 0 | 4 | -1868580253
| Online PSC |  | https://podminky.urs.cz/item/CS_URS_2024_02/997013111 | [15 empty] | Online PSC | 2
61 | K | 997013501 | Odvoz suti a vybouraných hmot na skládku nebo meziskládku se složením, na vzdálenost do 1 km | t | 5.884 |  | 0 | CS ÚRS 2024 02 |  |  | základní |  | 0 | 0 | 0 | 0 | 0 | 4 | K | 2 |  |  |  | ROZPOCET | 0 | 0 | 0 | 0 | 0 | 1 | 0 | 4 | 1646071131
| Online PSC |  | https://podminky.urs.cz/item/CS_URS_2024_02/997013501 | [15 empty] | Online PSC | 2
62 | K | 997013509 | Odvoz suti a vybouraných hmot na skládku nebo meziskládku se složením, na vzdálenost Příplatek k ceně za každý další i započatý 1 km přes 1 km | t | 88.26 |  | 0 | CS ÚRS 2024 02 |  |  | základní |  | 0 | 0 | 0 | 0 | 0 | 4 | K | 2 |  |  |  | ROZPOCET | 0 | 0 | 0 | 0 | 0 | 1 | 0 | 4 | 1822103389
| Online PSC |  | https://podminky.urs.cz/item/CS_URS_2024_02/997013509 | [15 empty] | Online PSC | 2
| VV |  | 5,884*15 'Přepočtené koeficientem množství |  | 88.26 | [13 empty] | VV | 2 | 2 | False | 1 | ROZPOCET
63 | K | 997013631 | Poplatek za uložení stavebního odpadu na skládce (skládkovné) směsného stavebního a demoličního zatříděného do Katalogu odpadů pod kódem 17 09 04 | t | 5.884 |  | 0 | CS ÚRS 2024 02 |  |  | základní |  | 0 | 0 | 0 | 0 | 0 | 4 | K | 2 |  |  |  | ROZPOCET | 0 | 0 | 0 | 0 | 0 | 1 | 0 | 4 | -1500862682
| Online PSC |  | https://podminky.urs.cz/item/CS_URS_2024_02/997013631 | [15 empty] | Online PSC | 2
| D | 998 | Přesun hmot |  |  |  | 0 | [5 empty] | 0 |  | 0 |  | 0 | 1 | D | 1 |  |  |  | ROZPOCET | [6 empty] | 0
64 | K | 998011001 | Přesun hmot pro budovy občanské výstavby, bydlení, výrobu a služby s nosnou svislou konstrukcí zděnou z cihel, tvárnic nebo kamene vodorovná dopravní vzdálenost do 100 m pro budovy výšky do 6 m | t | 51.18 |  | 0 | CS ÚRS 2024 02 |  |  | základní |  | 0 | 0 | 0 | 0 | 0 | 4 | K | 2 |  |  |  | ROZPOCET | 0 | 0 | 0 | 0 | 0 | 1 | 0 | 4 | -866810653
| Online PSC |  | https://podminky.urs.cz/item/CS_URS_2024_02/998011001 | [15 empty] | Online PSC | 2
| D | PSV | Práce a dodávky PSV |  |  |  | 0 | [5 empty] | 0 |  | 0.6965 |  | 3.4177 | 2 | D | 0 |  |  |  | ROZPOCET | [6 empty] | 0
| D | 712 | Povlakové krytiny |  |  |  | 0 | [5 empty] | 0 |  | 0.00496 |  | 0 | 2 | D | 1 |  |  |  | ROZPOCET | [6 empty] | 0
125 | K | 71234091 | Provedení opravy střešní krytiny po provedení prostupu | m2 | 4 |  | 0 | CS ÚRS 2025 02 |  |  | základní |  | 0 | 0.00124 | 0.00496 | 0 | 0 | 16 | K | 2 |  |  |  | ROZPOCET | 0 | 0 | 0 | 0 | 0 | 1 | 0 | 16 | -310657751
| Online PSC |  | https://podminky.urs.cz/item/CS_URS_2025_02/71234091 | [15 empty] | Online PSC | 2
| D | 721 | Zdravotechnika - vnitřní kanalizace |  |  |  | 0 | [5 empty] | 0 |  | 0.45881 |  | 2.0035 | 2 | D | 1 |  |  |  | ROZPOCET | [6 empty] | 0
94 | K | 721140802 | Demontáž potrubí z litinových trub odpadních nebo dešťových do DN 100 | m | 10 |  | 0 | CS ÚRS 2024 02 |  |  | základní |  | 0 | 0 | 0 | 0.01492 | 0.1492 | 16 | K | 2 |  |  |  | ROZPOCET | 0 | 0 | 0 | 0 | 0 | 1 | 0 | 16 | -2137426757
| Online PSC |  | https://podminky.urs.cz/item/CS_URS_2024_02/721140802 | [15 empty] | Online PSC | 2
95 | K | 721140806 | Demontáž potrubí z litinových trub odpadních nebo dešťových přes 100 do DN 200 | m | 60 |  | 0 | CS ÚRS 2024 02 |  |  | základní |  | 0 | 0 | 0 | 0.03065 | 1.839 | 16 | K | 2 |  |  |  | ROZPOCET | 0 | 0 | 0 | 0 | 0 | 1 | 0 | 16 | -1967183178
| Online PSC |  | https://podminky.urs.cz/item/CS_URS_2024_02/721140806 | [15 empty] | Online PSC | 2
118 | K | 72117180 | Demontáž potrubí z PVC odpadních nebo připojovacích přes 114 do D 160 | m | 5.821 |  | 0 | CS ÚRS 2025 02 |  |  | základní |  | 0 | 0 | 0 | 0.00263 | 0.015309 | 16 | K | 2 |  |  |  | ROZPOCET | 0 | 0 | 0 | 0 | 0 | 1 | 0 | 16 | 381468905
| Online PSC |  | https://podminky.urs.cz/item/CS_URS_2025_02/72117180 | [15 empty] | Online PSC | 2
| VV |  | 3,287+0,709+1,825 |  | 5.821 | [13 empty] | VV | 2 | 2 | True | 0 | ROZPOCET
| VV |  | Součet |  | 5.821 | [13 empty] | VV | 2 | 4 | True | 1 | ROZPOCET
66 | K | 721173401 | Potrubí z trub PVC KG systém SN4 svodné (ležaté) DN 110 | m | 34.1 |  | 0 | CS ÚRS 2024 02 |  |  | základní |  | 0 | 0.00142 | 0.048422 | 0 | 0 | 16 | K | 2 |  |  |  | ROZPOCET | 0 | 0 | 0 | 0 | 0 | 1 | 0 | 16 | 369183763
| Online PSC |  | https://podminky.urs.cz/item/CS_URS_2024_02/721173401 | [15 empty] | Online PSC | 2
| VV |  | 4*1,5 |  | 6 | [13 empty] | VV | 2 | 2 | True | 0 | ROZPOCET
| VV |  | 4+3+3+1,6 |  | 11.6 | [13 empty] | VV | 2 | 2 | True | 0 | ROZPOCET
| VV |  | 1,5*7 |  | 10.5 | [13 empty] | VV | 2 | 2 | True | 0 | ROZPOCET
| VV |  | 3+3 |  | 6 | [13 empty] | VV | 2 | 2 | True | 0 | ROZPOCET
| VV |  | Součet |  | 34.1 | [13 empty] | VV | 2 | 4 | True | 1 | ROZPOCET
67 | K | 721173402 | Potrubí z trub PVC KG systém SN4 svodné (ležaté) DN 125 | m | 19 |  | 0 | CS ÚRS 2024 02 |  |  | základní |  | 0 | 0.00744 | 0.14136 | 0 | 0 | 16 | K | 2 |  |  |  | ROZPOCET | 0 | 0 | 0 | 0 | 0 | 1 | 0 | 16 | 1071605008
| Online PSC |  | https://podminky.urs.cz/item/CS_URS_2024_02/721173402 | [15 empty] | Online PSC | 2
| VV |  | 5+2 |  | 7 | [13 empty] | VV | 2 | 2 | True | 0 | ROZPOCET
| VV |  | 5+5+2 |  | 12 | [13 empty] | VV | 2 | 2 | True | 0 | ROZPOCET
| VV |  | Součet |  | 19 | [13 empty] | VV | 2 | 4 | True | 1 | ROZPOCET
68 | K | 721173403 | Potrubí z trub PVC KG systém SN4 svodné (ležaté) DN 160 | m | 20.5 |  | 0 | CS ÚRS 2024 02 |  |  | základní |  | 0 | 0.01232 | 0.25256 | 0 | 0 | 16 | K | 2 |  |  |  | ROZPOCET | 0 | 0 | 0 | 0 | 0 | 1 | 0 | 16 | 696428103
| Online PSC |  | https://podminky.urs.cz/item/CS_URS_2024_02/721173403 | [15 empty] | Online PSC | 2
| VV |  | 3,5+3+3 |  | 9.5 | [13 empty] | VV | 2 | 2 | True | 0 | ROZPOCET
| VV |  | 2,5+1,5+4+3 |  | 11 | [13 empty] | VV | 2 | 2 | True | 0 | ROZPOCET
| VV |  | Součet |  | 20.5 | [13 empty] | VV | 2 | 4 | True | 1 | ROZPOCET
70 | K | 721173722 | Potrubí z trub polyetylenových svařované připojovací DN 40 | m | 11.5 |  | 0 | CS ÚRS 2024 02 |  |  | základní |  | 0 | 0.00036 | 0.00414 | 0 | 0 | 16 | K | 2 |  |  |  | ROZPOCET | 0 | 0 | 0 | 0 | 0 | 1 | 0 | 16 | -1173521744
| Online PSC |  | https://podminky.urs.cz/item/CS_URS_2024_02/721173722 | [15 empty] | Online PSC | 2
| VV |  | 1,5+3 |  | 4.5 | [13 empty] | VV | 2 | 2 | True | 0 | ROZPOCET
| VV |  | 3+4 |  | 7 | [13 empty] | VV | 2 | 2 | True | 0 | ROZPOCET
| VV |  | Součet |  | 11.5 | [13 empty] | VV | 2 | 4 | True | 1 | ROZPOCET
120 | K | 721174042 | Potrubí z trub polypropylenových připojovací DN 40 | m | 6 |  | 0 | CS ÚRS 2025 02 |  |  | základní |  | 0 | 0.00041 | 0.00246 | 0 | 0 | 16 | K | 2 |  |  |  | ROZPOCET | 0 | 0 | 0 | 0 | 0 | 1 | 0 | 16 | -2066165811
| Online PSC |  | https://podminky.urs.cz/item/CS_URS_2025_02/721174042 | [15 empty] | Online PSC | 2
| VV |  | 3*2 |  | 6 | [13 empty] | VV | 2 | 2 | True | 0 | ROZPOCET
| VV |  | Součet |  | 6 | [13 empty] | VV | 2 | 4 | True | 1 | ROZPOCET
121 | M | 72117-01 | koleno PP DN 40 | ks | 3 |  | 0 | CS ÚRS 2025 02 |  |  | základní |  | 0 | 0 | 0 | 0 | 0 | 32 | M | 2 |  |  |  | ROZPOCET | 0 | 0 | 0 | 0 | 0 | 1 | 0 | 16 | -744664450
122 | M | 72117-02 | Sifon 135 | ks | 3 |  | 0 | CS ÚRS 2025 02 |  |  | základní |  | 0 | 0 | 0 | 0 | 0 | 32 | M | 2 |  |  |  | ROZPOCET | 0 | 0 | 0 | 0 | 0 | 1 | 0 | 16 | -1658740875
123 | M | 72117-03 | T kus - DN 40 | ks | 3 |  | 0 | CS ÚRS 2025 02 |  |  | základní |  | 0 | 0 | 0 | 0 | 0 | 32 | M | 2 |  |  |  | ROZPOCET | 0 | 0 | 0 | 0 | 0 | 1 | 0 | 16 | 1264450541
117 | K | 721242106 | Lapače střešních splavenin polypropylenové (PP) se svislým odtokem DN 125 | kus | 3 |  | 0 | CS ÚRS 2025 02 |  |  | základní |  | 0 | 0.0015 | 0.0045 | 0 | 0 | 16 | K | 2 |  |  |  | ROZPOCET | 0 | 0 | 0 | 0 | 0 | 1 | 0 | 16 | 764761975
| Online PSC |  | https://podminky.urs.cz/item/CS_URS_2025_02/721242106 | [15 empty] | Online PSC | 2
126 | M | 5623116 | lapač střešních splavenin se zápachovou klapkou a lapacím košem DN 125 | kus | 3 |  | 0 | CS ÚRS 2025 02 |  |  | základní |  | 0 | 0.0015 | 0.0045 | 0 | 0 | 32 | M | 2 |  |  |  | ROZPOCET | 0 | 0 | 0 | 0 | 0 | 1 | 0 | 16 | 384464848
119 | K | 721273153 | Ventilační hlavice z polypropylenu (PP) DN 110 | kus | 3 |  | 0 | CS ÚRS 2025 02 |  |  | základní |  | 0 | 0.00029 | 0.00087 | 0 | 0 | 16 | K | 2 |  |  |  | ROZPOCET | 0 | 0 | 0 | 0 | 0 | 1 | 0 | 16 | -2018498234
| Online PSC |  | https://podminky.urs.cz/item/CS_URS_2025_02/721273153 | [15 empty] | Online PSC | 2
79 | K | 721290111 | Zkouška těsnosti kanalizace v objektech vodou do DN 125 | m | 153.421 |  | 0 | CS ÚRS 2024 02 |  |  | základní |  | 0 | 0 | 0 | 0 | 0 | 16 | K | 2 |  |  |  | ROZPOCET | 0 | 0 | 0 | 0 | 0 | 1 | 0 | 16 | -197639774
| Online PSC |  | https://podminky.urs.cz/item/CS_URS_2024_02/721290111 | [15 empty] | Online PSC | 2
| VV |  | 3,287+0,709+1,825 |  | 5.821 | [13 empty] | VV | 2 | 2 | True | 0 | ROZPOCET
| VV |  | 147,6 |  | 147.6 | [13 empty] | VV | 2 | 2 | True | 0 | ROZPOCET
| VV |  | Součet |  | 153.421 | [13 empty] | VV | 2 | 4 | True | 1 | ROZPOCET
80 | K | 721290112 | Zkouška těsnosti kanalizace v objektech vodou DN 150 nebo DN 200 | m | 20.5 |  | 0 | CS ÚRS 2024 02 |  |  | základní |  | 0 | 0 | 0 | 0 | 0 | 16 | K | 2 |  |  |  | ROZPOCET | 0 | 0 | 0 | 0 | 0 | 1 | 0 | 16 | 1324956754
| Online PSC |  | https://podminky.urs.cz/item/CS_URS_2024_02/721290112 | [15 empty] | Online PSC | 2
75 | K | 998721201 | Přesun hmot pro vnitřní kanalizace stanovený procentní sazbou (%) z ceny vodorovná dopravní vzdálenost do 50 m v objektech výšky do 6 m | % |  |  | 0 | CS ÚRS 2024 02 |  |  | základní |  | 0 | 0 | 0 | 0 | 0 | 16 | K | 2 |  |  |  | ROZPOCET | 0 | 0 | 0 | 0 | 0 | 1 | 0 | 16 | 1098609257
| Online PSC |  | https://podminky.urs.cz/item/CS_URS_2024_02/998721201 | [15 empty] | Online PSC | 2
| D | 722 | Zdravotechnika - vnitřní vodovod |  |  |  | 0 | [5 empty] | 0 |  | 0.23272 |  | 0.3905 | 2 | D | 1 |  |  |  | ROZPOCET | [6 empty] | 0
96 | K | 722130801 | Demontáž potrubí z ocelových trubek pozinkovaných závitových do DN 25 | m | 90 |  | 0 | CS ÚRS 2024 02 |  |  | základní |  | 0 | 0 | 0 | 0.00213 | 0.1917 | 16 | K | 2 |  |  |  | ROZPOCET | 0 | 0 | 0 | 0 | 0 | 1 | 0 | 16 | -855053296
| Online PSC |  | https://podminky.urs.cz/item/CS_URS_2024_02/722130801 | [15 empty] | Online PSC | 2
97 | K | 722130802 | Demontáž potrubí z ocelových trubek pozinkovaných závitových přes 25 do DN 40 | m | 40 |  | 0 | CS ÚRS 2024 02 |  |  | základní |  | 0 | 0 | 0 | 0.00497 | 0.1988 | 16 | K | 2 |  |  |  | ROZPOCET | 0 | 0 | 0 | 0 | 0 | 1 | 0 | 16 | -1522565798
| Online PSC |  | https://podminky.urs.cz/item/CS_URS_2024_02/722130802 | [15 empty] | Online PSC | 2
50 | K | 722174022 | Potrubí z plastových trubek z polypropylenu PPR svařovaných polyfúzně PN 20 (SDR 6) D 20 x 3,4 | m | 62.3 |  | 0 | CS ÚRS 2024 02 |  |  | základní |  | 0 | 0.00098 | 0.061054 | 0 | 0 | 16 | K | 2 |  |  |  | ROZPOCET | 0 | 0 | 0 | 0 | 0 | 1 | 0 | 16 | 883092435
| Online PSC |  | https://podminky.urs.cz/item/CS_URS_2024_02/722174022 | [15 empty] | Online PSC | 2
| VV |  | 1+(2,7*19)+10 |  | 62.3 | [13 empty] | VV | 2 | 2 | True | 0 | ROZPOCET
| VV |  | Součet |  | 62.3 | [13 empty] | VV | 2 | 4 | True | 1 | ROZPOCET
51 | K | 722174023 | Potrubí z plastových trubek z polypropylenu PPR svařovaných polyfúzně PN 20 (SDR 6) D 25 x 4,2 | m | 35 |  | 0 | CS ÚRS 2024 02 |  |  | základní |  | 0 | 0.00126 | 0.0441 | 0 | 0 | 16 | K | 2 |  |  |  | ROZPOCET | 0 | 0 | 0 | 0 | 0 | 1 | 0 | 16 | -828580767
| Online PSC |  | https://podminky.urs.cz/item/CS_URS_2024_02/722174023 | [15 empty] | Online PSC | 2
| VV |  | 6+3+3+3+20 |  | 35 | [13 empty] | VV | 2 | 2 | True | 0 | ROZPOCET
| VV |  | Součet |  | 35 | [13 empty] | VV | 2 | 4 | True | 1 | ROZPOCET
52 | K | 722174024 | Potrubí z plastových trubek z polypropylenu PPR svařovaných polyfúzně PN 20 (SDR 6) D 32 x 5,4 | m | 45 |  | 0 | CS ÚRS 2024 02 |  |  | základní |  | 0 | 0.00153 | 0.06885 | 0 | 0 | 16 | K | 2 |  |  |  | ROZPOCET | 0 | 0 | 0 | 0 | 0 | 1 | 0 | 16 | 1461185401
| Online PSC |  | https://podminky.urs.cz/item/CS_URS_2024_02/722174024 | [15 empty] | Online PSC | 2
| VV |  | 11*2 |  | 22 | [13 empty] | VV | 2 | 2 | True | 0 | ROZPOCET
| VV |  | 3+20 |  | 23 | [13 empty] | VV | 2 | 2 | True | 0 | ROZPOCET
| VV |  | Součet |  | 45 | [13 empty] | VV | 2 | 4 | True | 1 | ROZPOCET
48 | K | 722181251 | Ochrana potrubí termoizolačními trubicemi z pěnového polyetylenu PE přilepenými v příčných a podélných spojích, tloušťky izolace přes 20 do 25 mm, vnitřního průměru izolace DN do 22 mm | m | 97.3 |  | 0 | CS ÚRS 2024 02 |  |  | základní |  | 0 | 0.0002 | 0.01946 | 0 | 0 | 16 | K | 2 |  |  |  | ROZPOCET | 0 | 0 | 0 | 0 | 0 | 1 | 0 | 16 | -1089732735
| Online PSC |  | https://podminky.urs.cz/item/CS_URS_2024_02/722181251 | [15 empty] | Online PSC | 2
| VV |  | 62,3+35 |  | 97.3 | [13 empty] | VV | 2 | 2 | True | 0 | ROZPOCET
| VV |  | Součet |  | 97.3 | [13 empty] | VV | 2 | 4 | True | 1 | ROZPOCET
49 | K | 722181252 | Ochrana potrubí termoizolačními trubicemi z pěnového polyetylenu PE přilepenými v příčných a podélných spojích, tloušťky izolace přes 20 do 25 mm, vnitřního průměru izolace DN přes 22 do 45 mm | m | 45 |  | 0 | CS ÚRS 2024 02 |  |  | základní |  | 0 | 0.00024 | 0.0108 | 0 | 0 | 16 | K | 2 |  |  |  | ROZPOCET | 0 | 0 | 0 | 0 | 0 | 1 | 0 | 16 | 2059756338
| Online PSC |  | https://podminky.urs.cz/item/CS_URS_2024_02/722181252 | [15 empty] | Online PSC | 2
82 | K | 722290234 | Proplach a dezinfekce vodovodního potrubí DN do 80 | m | 142.3 |  | 0 | CS ÚRS 2024 02 |  |  | základní |  | 0 | 1e-05 | 0.001423 | 0 | 0 | 16 | K | 2 |  |  |  | ROZPOCET | 0 | 0 | 0 | 0 | 0 | 1 | 0 | 16 | 1080749340
| Online PSC |  | https://podminky.urs.cz/item/CS_URS_2024_02/722290234 | [15 empty] | Online PSC | 2
81 | K | 722290246 | Zkouška těsnosti vodovodního potrubí plastového DN do 40 | m | 142.3 |  | 0 | CS ÚRS 2024 02 |  |  | základní |  | 0 | 0.00019 | 0.027037 | 0 | 0 | 16 | K | 2 |  |  |  | ROZPOCET | 0 | 0 | 0 | 0 | 0 | 1 | 0 | 16 | -483833073
| Online PSC |  | https://podminky.urs.cz/item/CS_URS_2024_02/722290246 | [15 empty] | Online PSC | 2
53 | K | 722-90 | D+M zahradní ventil 1" | ks | 3 |  | 0 | CS ÚRS 2024 02 |  |  | základní |  | 0 | 0 | 0 | 0 | 0 | 16 | K | 2 |  |  |  | ROZPOCET | 0 | 0 | 0 | 0 | 0 | 1 | 0 | 16 | 2145440752
| Online PSC |  | https://podminky.urs.cz/item/CS_URS_2024_02/722-90 | [15 empty] | Online PSC | 2
73 | K | 722-91 | D+M armatůrové šachty 300x600x600, vč. zatepleného poklopu | ks | 1 |  | 0 | CS ÚRS 2024 02 |  |  | základní |  | 0 | 0 | 0 | 0 | 0 | 16 | K | 2 |  |  |  | ROZPOCET | 0 | 0 | 0 | 0 | 0 | 1 | 0 | 16 | -1185580878
| Online PSC |  | https://podminky.urs.cz/item/CS_URS_2024_02/722-91 | [15 empty] | Online PSC | 2
124 | K | 722-92 | D+M kulového ventilu s vypouštěním 1" | ks | 3 |  | 0 |  |  |  | základní |  | 0 | 0 | 0 | 0 | 0 | 16 | K | 2 |  |  |  | ROZPOCET | 0 | 0 | 0 | 0 | 0 | 1 | 0 | 16 | 715227106
74 | K | 998722201 | Přesun hmot pro vnitřní vodovod stanovený procentní sazbou (%) z ceny vodorovná dopravní vzdálenost do 50 m v objektech výšky do 6 m | % |  |  | 0 | CS ÚRS 2024 02 |  |  | základní |  | 0 | 0 | 0 | 0 | 0 | 16 | K | 2 |  |  |  | ROZPOCET | 0 | 0 | 0 | 0 | 0 | 1 | 0 | 16 | -541409622
| Online PSC |  | https://podminky.urs.cz/item/CS_URS_2024_02/998722201 | [15 empty] | Online PSC | 2
| D | 725 | Zdravotechnika - zařizovací předměty |  |  |  | 0 | [5 empty] | 0 |  | 0 |  | 1.0237 | 2 | D | 1 |  |  |  | ROZPOCET | [6 empty] | 0
107 | K | 72511 | Demontáž a zpětná montáž umyvadla a baterie ve štábu | soubor | 1 |  | 0 | CS ÚRS 2024 02 |  |  | základní |  | 0 | 0 | 0 | 0 | 0 | 16 | K | 2 |  |  |  | ROZPOCET | 0 | 0 | 0 | 0 | 0 | 1 | 0 | 16 | -1424352000
| Online PSC |  | https://podminky.urs.cz/item/CS_URS_2024_02/72511 | [15 empty] | Online PSC | 2
98 | K | 725110814 | Demontáž klozetů kombi | soubor | 13 |  | 0 | CS ÚRS 2024 02 |  |  | základní |  | 0 | 0 | 0 | 0.0342 | 0.4446 | 16 | K | 2 |  |  |  | ROZPOCET | 0 | 0 | 0 | 0 | 0 | 1 | 0 | 16 | 1078558835
| Online PSC |  | https://podminky.urs.cz/item/CS_URS_2024_02/725110814 | [15 empty] | Online PSC | 2
99 | K | 725130811 | Demontáž pisoárových stání - nerez | soubor | 3 |  | 0 | CS ÚRS 2024 02 |  |  | základní |  | 0 | 0 | 0 | 0.03968 | 0.11904 | 16 | K | 2 |  |  |  | ROZPOCET | 0 | 0 | 0 | 0 | 0 | 1 | 0 | 16 | -1278901593
| Online PSC |  | https://podminky.urs.cz/item/CS_URS_2024_02/725130811 | [15 empty] | Online PSC | 2
100 | K | 725210821 | Demontáž umyvadel bez výtokových armatur umyvadel | soubor | 6 |  | 0 | CS ÚRS 2024 02 |  |  | základní |  | 0 | 0 | 0 | 0.01946 | 0.11676 | 16 | K | 2 |  |  |  | ROZPOCET | 0 | 0 | 0 | 0 | 0 | 1 | 0 | 16 | -1046473171
| Online PSC |  | https://podminky.urs.cz/item/CS_URS_2024_02/725210821 | [15 empty] | Online PSC | 2
101 | K | 725330840 | Demontáž výlevek bez výtokových armatur a bez nádrže a splachovacího potrubí ocelových nebo litinových | soubor | 1 |  | 0 | CS ÚRS 2024 02 |  |  | základní |  | 0 | 0 | 0 | 0.0188 | 0.0188 | 16 | K | 2 |  |  |  | ROZPOCET | 0 | 0 | 0 | 0 | 0 | 1 | 0 | 16 | -2015182895
| Online PSC |  | https://podminky.urs.cz/item/CS_URS_2024_02/725330840 | [15 empty] | Online PSC | 2
102 | K | 725530823 | Demontáž elektrických zásobníkových ohřívačů vody tlakových od 50 do 200 l | soubor | 2 |  | 0 | CS ÚRS 2024 02 |  |  | základní |  | 0 | 0 | 0 | 0.155 | 0.31 | 16 | K | 2 |  |  |  | ROZPOCET | 0 | 0 | 0 | 0 | 0 | 1 | 0 | 16 | 1527748886
| Online PSC |  | https://podminky.urs.cz/item/CS_URS_2024_02/725530823 | [15 empty] | Online PSC | 2
104 | K | 725820801 | Demontáž baterií nástěnných do G 3/4 | soubor | 6 |  | 0 | CS ÚRS 2024 02 |  |  | základní |  | 0 | 0 | 0 | 0.00156 | 0.00936 | 16 | K | 2 |  |  |  | ROZPOCET | 0 | 0 | 0 | 0 | 0 | 1 | 0 | 16 | 1748239584
| Online PSC |  | https://podminky.urs.cz/item/CS_URS_2024_02/725820801 | [15 empty] | Online PSC | 2
105 | K | 725860811 | Demontáž sifonů | kus | 6 |  | 0 | CS ÚRS 2024 02 |  |  | základní |  | 0 | 0 | 0 | 0.00085 | 0.0051 | 16 | K | 2 |  |  |  | ROZPOCET | 0 | 0 | 0 | 0 | 0 | 1 | 0 | 16 | -1232402484
| Online PSC |  | https://podminky.urs.cz/item/CS_URS_2024_02/725860811 | [15 empty] | Online PSC | 2
2 | K | 725-01 | D+M - INT/01 - nerezový závěsný klozet | soubor | 11 |  | 0 | CS ÚRS 2024 02 |  |  | základní |  | 0 | 0 | 0 | 0 | 0 | 16 | K | 2 |  |  |  | ROZPOCET | 0 | 0 | 0 | 0 | 0 | 1 | 0 | 16 | 505073320
| Online PSC |  | https://podminky.urs.cz/item/CS_URS_2024_02/725-01 | [15 empty] | Online PSC | 2
| VV |  | M.Č: 1.10,1.13,1.15 | [15 empty] | VV | 2 | 1 | True | 0 | ROZPOCET
| VV |  | 11 |  | 11 | [13 empty] | VV | 2 | 2 | True | 0 | ROZPOCET
| VV |  | Pozn.: | [15 empty] | VV | 2 | 1 | True | 0 | ROZPOCET
| VV |  | AUZ 01.CS | [15 empty] | VV | 2 | 1 | True | 0 | ROZPOCET
| VV |  | Černé sedátko | [15 empty] | VV | 2 | 1 | True | 0 | ROZPOCET
| VV |  | Nerezový výrobek, materiál AISI 304 tl. 2 mm | [15 empty] | VV | 2 | 1 | True | 0 | ROZPOCET
| VV |  | Povrch matny - tryskáno balotinou, vnitřní kužel leštěný | [15 empty] | VV | 2 | 1 | True | 0 | ROZPOCET
| VV |  | Odpad, dopojení, kompletace | [15 empty] | VV | 2 | 1 | True | 0 | ROZPOCET
| VV |  | Součet |  | 11 | [13 empty] | VV | 2 | 4 | True | 1 | ROZPOCET
3 | K | 725-02 | D+M - INT/02 - nerezový závěsný klozet pro tělesně postižené | soubor | 1 |  | 0 | CS ÚRS 2024 02 |  |  | základní |  | 0 | 0 | 0 | 0 | 0 | 16 | K | 2 |  |  |  | ROZPOCET | 0 | 0 | 0 | 0 | 0 | 1 | 0 | 16 | -1246871439
| Online PSC |  | https://podminky.urs.cz/item/CS_URS_2024_02/725-02 | [15 empty] | Online PSC | 2
| VV |  | M.Č: 1.16 | [15 empty] | VV | 2 | 1 | True | 0 | ROZPOCET
| VV |  | 1 |  | 1 | [13 empty] | VV | 2 | 2 | True | 0 | ROZPOCET
| VV |  | Pozn.: | [15 empty] | VV | 2 | 1 | True | 0 | ROZPOCET
| VV |  | AUZ 01 INV.CS | [15 empty] | VV | 2 | 1 | True | 0 | ROZPOCET
| VV |  | Černé sedátko | [15 empty] | VV | 2 | 1 | True | 0 | ROZPOCET
| VV |  | Nerezový výrobek, materiál AISI 304 tl. 2 mm | [15 empty] | VV | 2 | 1 | True | 0 | ROZPOCET
| VV |  | Povrch matny - tryskáno balotinou, vnitřní kužel leštěný | [15 empty] | VV | 2 | 1 | True | 0 | ROZPOCET
| VV |  | Odpad, dopojení, kompletace | [15 empty] | VV | 2 | 1 | True | 0 | ROZPOCET
| VV |  | Součet |  | 1 | [13 empty] | VV | 2 | 4 | True | 1 | ROZPOCET
4 | K | 725-03 | D+M - INT/03 - automatický splachovač WC | soubor | 12 |  | 0 | CS ÚRS 2024 02 |  |  | základní |  | 0 | 0 | 0 | 0 | 0 | 16 | K | 2 |  |  |  | ROZPOCET | 0 | 0 | 0 | 0 | 0 | 1 | 0 | 16 | -2033711007
| Online PSC |  | https://podminky.urs.cz/item/CS_URS_2024_02/725-03 | [15 empty] | Online PSC | 2
| VV |  | Pro INT/01+INT/02 | [15 empty] | VV | 2 | 1 | True | 0 | ROZPOCET
| VV |  | 12 |  | 12 | [13 empty] | VV | 2 | 2 | True | 0 | ROZPOCET
| VV |  | Pozn.: | [15 empty] | VV | 2 | 1 | True | 0 | ROZPOCET
| VV |  | AUZ 5-11 P aut. splachovač WC v předst. systému 12 V s piezotlačítkem | [15 empty] | VV | 2 | 1 | True | 0 | ROZPOCET
| VV |  | Automatický splachovač WC v předstěnovém systému s nerezovým krytem (povrchová úprava tryskáno balotinou) - napájení ze zdroje 12 V, 50 Hz; | [15 empty] | VV | 2 | 1 | True | 0 | ROZPOCET
| VV |  | Odpad, dopojení, kompletace | [15 empty] | VV | 2 | 1 | True | 0 | ROZPOCET
| VV |  | Součet |  | 12 | [13 empty] | VV | 2 | 4 | True | 1 | ROZPOCET
5 | K | 725-04 | D+M - INT/04 - závěsný umyvadlový plášť | soubor | 1 |  | 0 | CS ÚRS 2024 02 |  |  | základní |  | 0 | 0 | 0 | 0 | 0 | 16 | K | 2 |  |  |  | ROZPOCET | 0 | 0 | 0 | 0 | 0 | 1 | 0 | 16 | -1765567940
| Online PSC |  | https://podminky.urs.cz/item/CS_URS_2024_02/725-04 | [15 empty] | Online PSC | 2
| VV |  | M.Č: 1.16 | [15 empty] | VV | 2 | 1 | True | 0 | ROZPOCET
| VV |  | 1 |  | 1 | [13 empty] | VV | 2 | 2 | True | 0 | ROZPOCET
| VV |  | Pozn.: | [15 empty] | VV | 2 | 1 | True | 0 | ROZPOCET
| VV |  | AUM 018 INV závěsný umyv. plášť s madly a odpadem | [15 empty] | VV | 2 | 1 | True | 0 | ROZPOCET
| VV |  | Nerezové umyvadlo s integrovanými madly (plášť) určené pro upevnění na stěnu a vhodné všude tam, kde je omezená hloubka prostoru. Součástí je otvor pr | [15 empty] | VV | 2 | 1 | True | 0 | ROZPOCET
| VV |  | Rozměry: 600x550x260 mm Materiál: nerez AISI 304 | [15 empty] | VV | 2 | 1 | True | 0 | ROZPOCET
| VV |  | Povrch: matný - tryskáno balotinou | [15 empty] | VV | 2 | 1 | True | 0 | ROZPOCET
| VV |  | Odpad, sifon, dopojení, kompletace | [15 empty] | VV | 2 | 1 | True | 0 | ROZPOCET
| VV |  | Součet |  | 1 | [13 empty] | VV | 2 | 4 | True | 1 | ROZPOCET
6 | K | 725-05 | D+M - INT/05 - nerez pult - 2 umyvadla | soubor | 2 |  | 0 | CS ÚRS 2024 02 |  |  | základní |  | 0 | 0 | 0 | 0 | 0 | 16 | K | 2 |  |  |  | ROZPOCET | 0 | 0 | 0 | 0 | 0 | 1 | 0 | 16 | 332140889
| Online PSC |  | https://podminky.urs.cz/item/CS_URS_2024_02/725-05 | [15 empty] | Online PSC | 2
| VV |  | M.Č.:1.11,1.14 | [15 empty] | VV | 2 | 1 | True | 0 | ROZPOCET
| VV |  | 2 |  | 2 | [13 empty] | VV | 2 | 2 | True | 0 | ROZPOCET
| VV |  | Pozn.: | [15 empty] | VV | 2 | 1 | True | 0 | ROZPOCET
| VV |  | PUN 02.1 opláštěný nerez pult 2 umyvadla 1250 mm, 2 x otvor pro baterii | [15 empty] | VV | 2 | 1 | True | 0 | ROZPOCET
| VV |  | nerezový celoopláštěný pult se 2 kulatými umyvadly, délka 1250 mm; 2 x otvor pro baterii (d=33mm): povrch matný; materiál nerez AISI 304, součástí jso | [15 empty] | VV | 2 | 1 | True | 0 | ROZPOCET
| VV |  | Odpad, sifon, dopojení, kompletace | [15 empty] | VV | 2 | 1 | True | 0 | ROZPOCET
| VV |  | Součet |  | 2 | [13 empty] | VV | 2 | 4 | True | 1 | ROZPOCET
7 | K | 725-06 | D+M - INT/06 - "a" - umyvadlová baterie | soubor | 4 |  | 0 | CS ÚRS 2024 02 |  |  | základní |  | 0 | 0 | 0 | 0 | 0 | 16 | K | 2 |  |  |  | ROZPOCET | 0 | 0 | 0 | 0 | 0 | 1 | 0 | 16 | 290344040
| Online PSC |  | https://podminky.urs.cz/item/CS_URS_2024_02/725-06 | [15 empty] | Online PSC | 2
| VV |  | M.Č.: 1.11, 1.14 | [15 empty] | VV | 2 | 1 | True | 0 | ROZPOCET
| VV |  | 4 |  | 4 | [13 empty] | VV | 2 | 2 | True | 0 | ROZPOCET
| VV |  | AUM 3.2 aut. umyvadlová baterie, 2 vody, IR, 12V | [15 empty] | VV | 2 | 1 | True | 0 | ROZPOCET
| VV |  | automatická umyvadlová baterie pro teplou a studenou vodu -12V, 50 Hz | [15 empty] | VV | 2 | 1 | True | 0 | ROZPOCET
| VV |  | Součet |  | 4 | [13 empty] | VV | 2 | 4 | True | 1 | ROZPOCET
8 | K | 725-061 | D+M - INT/06 - "b" - umyvadlová baterie | soubor | 1 |  | 0 | CS ÚRS 2024 02 |  |  | základní |  | 0 | 0 | 0 | 0 | 0 | 16 | K | 2 |  |  |  | ROZPOCET | 0 | 0 | 0 | 0 | 0 | 1 | 0 | 16 | -261088758
| Online PSC |  | https://podminky.urs.cz/item/CS_URS_2024_02/725-061 | [15 empty] | Online PSC | 2
| VV |  | M.Č.: 1.16 | [15 empty] | VV | 2 | 1 | True | 0 | ROZPOCET
| VV |  | 1 |  | 1 | [13 empty] | VV | 2 | 2 | True | 0 | ROZPOCET
| VV |  | AUM 3.E | [15 empty] | VV | 2 | 1 | True | 0 | ROZPOCET
| VV |  | automatická umyvadlová baterie pro průtokový ohřívač - 12V, 50 Hz | [15 empty] | VV | 2 | 1 | True | 0 | ROZPOCET
| VV |  | Součet |  | 1 | [13 empty] | VV | 2 | 4 | True | 1 | ROZPOCET
9 | K | 725-07 | D+M - INT/07 - dávkovač mýdla | ks | 5 |  | 0 | CS ÚRS 2024 02 |  |  | základní |  | 0 | 0 | 0 | 0 | 0 | 16 | K | 2 |  |  |  | ROZPOCET | 0 | 0 | 0 | 0 | 0 | 1 | 0 | 16 | -2132371085
| Online PSC |  | https://podminky.urs.cz/item/CS_URS_2024_02/725-07 | [15 empty] | Online PSC | 2
| VV |  | M.Č.: 1.11, 1.14, 1.16 | [15 empty] | VV | 2 | 1 | True | 0 | ROZPOCET
| VV |  | 5 |  | 5 | [13 empty] | VV | 2 | 2 | True | 0 | ROZPOCET
| VV |  | 3009 Závěsný dávkovač mýdla vertikální | [15 empty] | VV | 2 | 1 | True | 0 | ROZPOCET
| VV |  | závěsný dávkovač mýdla; 125x210x75 mm; mechanicky ovládaný, obsah 1 litr; povrch kartáčovaný | [15 empty] | VV | 2 | 1 | True | 0 | ROZPOCET
| VV |  | Součet |  | 5 | [13 empty] | VV | 2 | 4 | True | 1 | ROZPOCET
10 | K | 725-08 | D+M - INT/09 - otevřený koš | ks | 3 |  | 0 | CS ÚRS 2024 02 |  |  | základní |  | 0 | 0 | 0 | 0 | 0 | 4 | K | 2 |  |  |  | ROZPOCET | 0 | 0 | 0 | 0 | 0 | 1 | 0 | 4 | 2016401292
| Online PSC |  | https://podminky.urs.cz/item/CS_URS_2024_02/725-08 | [15 empty] | Online PSC | 2
| VV |  | M.Č: 1.11, 1.14, 1.16 | [15 empty] | VV | 2 | 1 | True | 0 | ROZPOCET
| VV |  | 3 |  | 3 | [13 empty] | VV | 2 | 2 | True | 0 | ROZPOCET
| VV |  | Pozn.: | [15 empty] | VV | 2 | 1 | True | 0 | ROZPOCET
| VV |  | 1004 Otevřený koš závěsný, 26,5 litrů | [15 empty] | VV | 2 | 1 | True | 0 | ROZPOCET
| VV |  | otevřený koš závěsný; rozměry 356x432x165 mm; kapacita 26,5 litru; povrch kartáčovaný, šrouby | [15 empty] | VV | 2 | 1 | True | 0 | ROZPOCET
| VV |  | Součet |  | 3 | [13 empty] | VV | 2 | 4 | True | 1 | ROZPOCET
11 | K | 725-09 | D+M - INT/10 - uzavřený koš | ks | 7 |  | 0 | CS ÚRS 2024 02 |  |  | základní |  | 0 | 0 | 0 | 0 | 0 | 4 | K | 2 |  |  |  | ROZPOCET | 0 | 0 | 0 | 0 | 0 | 1 | 0 | 4 | -1839747728
| Online PSC |  | https://podminky.urs.cz/item/CS_URS_2024_02/725-09 | [15 empty] | Online PSC | 2
| VV |  | M.Č: 1.10 | [15 empty] | VV | 2 | 1 | True | 0 | ROZPOCET
| VV |  | 7 |  | 7 | [13 empty] | VV | 2 | 2 | True | 0 | ROZPOCET
| VV |  | Pozn.: | [15 empty] | VV | 2 | 1 | True | 0 | ROZPOCET
| VV |  | 1010 Uzavřený koš závěsný, 4,5 litru | [15 empty] | VV | 2 | 1 | True | 0 | ROZPOCET
| VV |  | uzavřený koš závěsný; rozměry 191x246x95 mm; kapacita 4,5 litru; povrch kartáčovaný, šrouby | [15 empty] | VV | 2 | 1 | True | 0 | ROZPOCET
| VV |  | Součet |  | 7 | [13 empty] | VV | 2 | 4 | True | 1 | ROZPOCET
12 | K | 725-10 | D+M - INT/11 - zásobník na toaletní papír | ks | 12 |  | 0 | CS ÚRS 2024 02 |  |  | základní |  | 0 | 0 | 0 | 0 | 0 | 4 | K | 2 |  |  |  | ROZPOCET | 0 | 0 | 0 | 0 | 0 | 1 | 0 | 4 | 121746842
| Online PSC |  | https://podminky.urs.cz/item/CS_URS_2024_02/725-10 | [15 empty] | Online PSC | 2
| VV |  | M.Č: 1.10, 1.13, 1.15, 1.16 | [15 empty] | VV | 2 | 1 | True | 0 | ROZPOCET
| VV |  | 12 |  | 12 | [13 empty] | VV | 2 | 2 | True | 0 | ROZPOCET
| VV |  | Pozn.: | [15 empty] | VV | 2 | 1 | True | 0 | ROZPOCET
| VV |  | 4005 Zásobník toaletního papíru v roli 250 mm | [15 empty] | VV | 2 | 1 | True | 0 | ROZPOCET
| VV |  | zásobník toaletního papíru; závěsný ( šrouby), průměr 250 mm, rozměr 270 x 115 mm; na role 254 x 100 mm, uzamykatelný, povrch | [15 empty] | VV | 2 | 1 | True | 0 | ROZPOCET
| VV |  | Součet |  | 12 | [13 empty] | VV | 2 | 4 | True | 1 | ROZPOCET
13 | K | 725-11 | D+M - INT/12 - zásobník hygienických sáčků | ks | 8 |  | 0 | CS ÚRS 2024 02 |  |  | základní |  | 0 | 0 | 0 | 0 | 0 | 4 | K | 2 |  |  |  | ROZPOCET | 0 | 0 | 0 | 0 | 0 | 1 | 0 | 4 | 1175040499
| Online PSC |  | https://podminky.urs.cz/item/CS_URS_2024_02/725-11 | [15 empty] | Online PSC | 2
| VV |  | M.Č.: 1.10, 1.16 | [15 empty] | VV | 2 | 1 | True | 0 | ROZPOCET
| VV |  | 8 |  | 8 | [13 empty] | VV | 2 | 2 | True | 0 | ROZPOCET
| VV |  | Pozn.: | [15 empty] | VV | 2 | 1 | True | 0 | ROZPOCET
| VV |  | Z 912 Zásobník hyg. sáčků WC BAG - K kartáčovaný | [15 empty] | VV | 2 | 1 | True | 0 | ROZPOCET
| VV |  | zásobník hygienických sáčků WC BAG-K; závěsný, povrch kartáčovaný.rozměry 100x140x 25 mm | [15 empty] | VV | 2 | 1 | True | 0 | ROZPOCET
| VV |  | Součet |  | 8 | [13 empty] | VV | 2 | 4 | True | 1 | ROZPOCET
14 | K | 725-12 | D+M - INT/13 - nerezové zrcadlo | ks | 4 |  | 0 | CS ÚRS 2024 02 |  |  | základní |  | 0 | 0 | 0 | 0 | 0 | 4 | K | 2 |  |  |  | ROZPOCET | 0 | 0 | 0 | 0 | 0 | 1 | 0 | 4 | 365352340
| Online PSC |  | https://podminky.urs.cz/item/CS_URS_2024_02/725-12 | [15 empty] | Online PSC | 2
| VV |  | M.Č.:1.11, 1.14 | [15 empty] | VV | 2 | 1 | True | 0 | ROZPOCET
| VV |  | 4 |  | 4 | [13 empty] | VV | 2 | 2 | True | 1 | ROZPOCET
| VV |  | Pozn.: | [15 empty] | VV | 2 | 1 | True | 0 | ROZPOCET
| VV |  | NZR 21 nerezové zrcadlo 400 x 600 k nalepení | [15 empty] | VV | 2 | 1 | True | 0 | ROZPOCET
| VV |  | nerezové zrcadlo vyrobené z nerezu AISI 304 vyleštěného do zrcadlového lesku; rozměr 400x600 mm; upevnění nalepením | [15 empty] | VV | 2 | 1 | True | 0 | ROZPOCET
15 | K | 725-13 | D+M - INT/14 - nerezové zrcadlo výklopné | ks | 1 |  | 0 | CS ÚRS 2024 02 |  |  | základní |  | 0 | 0 | 0 | 0 | 0 | 4 | K | 2 |  |  |  | ROZPOCET | 0 | 0 | 0 | 0 | 0 | 1 | 0 | 4 | -586458058
| Online PSC |  | https://podminky.urs.cz/item/CS_URS_2024_02/725-13 | [15 empty] | Online PSC | 2
| VV |  | M.Č: 1.16 | [15 empty] | VV | 2 | 1 | True | 0 | ROZPOCET
| VV |  | 1 |  | 1 | [13 empty] | VV | 2 | 2 | True | 0 | ROZPOCET
| VV |  | Pozn.: | [15 empty] | VV | 2 | 1 | True | 0 | ROZPOCET
| VV |  | R16001003 Zrcadlo výklopné brus 400x600 mm | [15 empty] | VV | 2 | 1 | True | 0 | ROZPOCET
| VV |  | Zrcadlo výklopné 400x600 mm provedení nerez BRUS | [15 empty] | VV | 2 | 1 | True | 0 | ROZPOCET
| VV |  | Součet |  | 1 | [13 empty] | VV | 2 | 4 | True | 1 | ROZPOCET
16 | K | 725-14 | D+M - INT/15 - WC štětka válcová | ks | 12 |  | 0 | CS ÚRS 2024 02 |  |  | základní |  | 0 | 0 | 0 | 0 | 0 | 4 | K | 2 |  |  |  | ROZPOCET | 0 | 0 | 0 | 0 | 0 | 1 | 0 | 4 | 1703718875
| Online PSC |  | https://podminky.urs.cz/item/CS_URS_2024_02/725-14 | [15 empty] | Online PSC | 2
| VV |  | M.Č: 1.10, 1.14, 1.15, 1.16 | [15 empty] | VV | 2 | 1 | True | 0 | ROZPOCET
| VV |  | 12 |  | 12 | [13 empty] | VV | 2 | 2 | True | 0 | ROZPOCET
| VV |  | Pozn.: | [15 empty] | VV | 2 | 1 | True | 0 | ROZPOCET
| VV |  | Z 902 nerez WC štětka válcová rovná závěsná kartáčovaná | [15 empty] | VV | 2 | 1 | True | 0 | ROZPOCET
| VV |  | nerezová WC štětka; válcová; rovná; na zavěšení; povrch kartáčovaný | [15 empty] | VV | 2 | 1 | True | 0 | ROZPOCET
| VV |  | Součet |  | 12 | [13 empty] | VV | 2 | 4 | True | 1 | ROZPOCET
17 | K | 725-15 | D+M - INT/16 - podpěrné madlo | ks | 1 |  | 0 | CS ÚRS 2024 02 |  |  | základní |  | 0 | 0 | 0 | 0 | 0 | 4 | K | 2 |  |  |  | ROZPOCET | 0 | 0 | 0 | 0 | 0 | 1 | 0 | 4 | 1451541815
| Online PSC |  | https://podminky.urs.cz/item/CS_URS_2024_02/725-15 | [15 empty] | Online PSC | 2
| VV |  | M.Č: 1.16 | [15 empty] | VV | 2 | 1 | True | 0 | ROZPOCET
| VV |  | 1 |  | 1 | [13 empty] | VV | 2 | 2 | True | 0 | ROZPOCET
| VV |  | Pozn.: | [15 empty] | VV | 2 | 1 | True | 0 | ROZPOCET
| VV |  | R1054503 Podpěrné madlo U 900 mm brus | [15 empty] | VV | 2 | 1 | True | 0 | ROZPOCET
| VV |  | Podpěrné madlo délka 900 mm; provedení nerez BRUS: vyráběné z nerez trubky d=32 mm se šestiotvorovou upevňovací deskou 100x250x3 mm; včetně | [15 empty] | VV | 2 | 1 | True | 0 | ROZPOCET
| VV |  | kotevního materiálu | [15 empty] | VV | 2 | 1 | True | 0 | ROZPOCET
| VV |  | Součet |  | 1 | [13 empty] | VV | 2 | 4 | True | 1 | ROZPOCET
18 | K | 725-16 | D+M - INT/17 - sklopný úchyt | ks | 1 |  | 0 | CS ÚRS 2024 02 |  |  | základní |  | 0 | 0 | 0 | 0 | 0 | 4 | K | 2 |  |  |  | ROZPOCET | 0 | 0 | 0 | 0 | 0 | 1 | 0 | 4 | -1789156241
| Online PSC |  | https://podminky.urs.cz/item/CS_URS_2024_02/725-16 | [15 empty] | Online PSC | 2
| VV |  | M.Č.: 1.16 | [15 empty] | VV | 2 | 1 | True | 0 | ROZPOCET
| VV |  | 1 |  | 1 | [13 empty] | VV | 2 | 2 | True | 0 | ROZPOCET
| VV |  | Pozn.: | [15 empty] | VV | 2 | 1 | True | 0 | ROZPOCET
| VV |  | R1061103 Sklopný úchyt U 813 mm brus | [15 empty] | VV | 2 | 1 | True | 0 | ROZPOCET
| VV |  | Sklopný úchyt délka 813 mm; provedení nerez BRUS; vyráběné z nerez trubky d=32 mm se šestiotvorovou upevňovací deskou 100x250x3 mm; včetně kot.mat. | [15 empty] | VV | 2 | 1 | True | 0 | ROZPOCET
| VV |  | Součet |  | 1 | [13 empty] | VV | 2 | 4 | True | 1 | ROZPOCET
19 | K | 725-17 | D+M - INT/18 - pisoarový žlab | soubor | 1 |  | 0 | CS ÚRS 2024 02 |  |  | základní |  | 0 | 0 | 0 | 0 | 0 | 4 | K | 2 |  |  |  | ROZPOCET | 0 | 0 | 0 | 0 | 0 | 1 | 0 | 4 | 290744933
| Online PSC |  | https://podminky.urs.cz/item/CS_URS_2024_02/725-17 | [15 empty] | Online PSC | 2
| VV |  | M.Č: 1.13 | [15 empty] | VV | 2 | 1 | True | 0 | ROZPOCET
| VV |  | 1 |  | 1 | [13 empty] | VV | 2 | 2 | True | 0 | ROZPOCET
| VV |  | Pozn.: | [15 empty] | VV | 2 | 1 | True | 0 | ROZPOCET
| VV |  | Sestava ZP 01 závěsný nerez zakrytovaný pisoárový žlab 6468 mm | [15 empty] | VV | 2 | 1 | True | 0 | ROZPOCET
| VV |  | Sestava-závěsný zakrytovaný nerezový pisoárový žlab; celková délka 6468 mm; žlaby jsou spojeny přes příruby; součástí žlabu je rozvod vody a | [15 empty] | VV | 2 | 1 | True | 0 | ROZPOCET
| VV |  | antivandalové trysky; odpad na kraj žlabu.odpad: otvor 52 mm+ prolis (pro 5/ 4" nebo 6/ 4 odpadovou vpusť), materiál nerez AISI 304, ti. 1.5 mm; | [15 empty] | VV | 2 | 1 | True | 0 | ROZPOCET
| VV |  | povrch matný - tryskáno balotinou; součástí dodávky je závěsná lišta | [15 empty] | VV | 2 | 1 | True | 0 | ROZPOCET
| VV |  | Dopojení, odpady, příslušenství | [15 empty] | VV | 2 | 1 | True | 0 | ROZPOCET
| VV |  | Součet |  | 1 | [13 empty] | VV | 2 | 4 | True | 1 | ROZPOCET
20 | K | 725-18 | D+M - INT/21 - podlahový žlábek | soubor | 1 |  | 0 | CS ÚRS 2024 02 |  |  | základní |  | 0 | 0 | 0 | 0 | 0 | 4 | K | 2 |  |  |  | ROZPOCET | 0 | 0 | 0 | 0 | 0 | 1 | 0 | 4 | 1557970482
| Online PSC |  | https://podminky.urs.cz/item/CS_URS_2024_02/725-18 | [15 empty] | Online PSC | 2
| VV |  | M.Č.: 1.13 | [15 empty] | VV | 2 | 1 | True | 0 | ROZPOCET
| VV |  | 1 |  | 1 | [13 empty] | VV | 2 | 2 | True | 0 | ROZPOCET
| VV |  | Pozn.: | [15 empty] | VV | 2 | 1 | True | 0 | ROZPOCET
| VV |  | PZ 01.2700.SN.GAMA podlahový žlábek; 2x DN50 | [15 empty] | VV | 2 | 1 | True | 0 | ROZPOCET
| VV |  | podlahový žlábek k zadní stěně; celková délka 2700 mm ( žlab bude složen ze dvou stejných žlabů spojených | [15 empty] | VV | 2 | 1 | True | 0 | ROZPOCET
| VV |  | odpady k sobě); 2x odpad (d=50 mm) včetně zápachové uzávěry; žlábek je doplněn o stavěcí nožky; materiál | [15 empty] | VV | 2 | 1 | True | 0 | ROZPOCET
| VV |  | nerez AISI 304; povrch matný- tryskáno balotinou; krycí rošt GAMA, kartáčovaný | [15 empty] | VV | 2 | 1 | True | 0 | ROZPOCET
| VV |  | Dopojení, příslušenství, odpady | [15 empty] | VV | 2 | 1 | True | 0 | ROZPOCET
| VV |  | Součet |  | 1 | [13 empty] | VV | 2 | 4 | True | 1 | ROZPOCET
21 | K | 725-19 | D+M - INT/22 - vpusť odpadní 110 mm | ks | 5 |  | 0 | CS ÚRS 2024 02 |  |  | základní |  | 0 | 0 | 0 | 0 | 0 | 4 | K | 2 |  |  |  | ROZPOCET | 0 | 0 | 0 | 0 | 0 | 1 | 0 | 4 | -2140884968
| Online PSC |  | https://podminky.urs.cz/item/CS_URS_2024_02/725-19 | [15 empty] | Online PSC | 2
| VV |  | M.Č.: 1.10, 1.12, 1.11, 1.14, 1.15 | [15 empty] | VV | 2 | 1 | True | 0 | ROZPOCET
| VV |  | 5 |  | 5 | [13 empty] | VV | 2 | 2 | True | 0 | ROZPOCET
| VV |  | Pozn.: | [15 empty] | VV | 2 | 1 | True | 0 | ROZPOCET
| VV |  | PV 01.B.110 vpust, odpad 110 boční | [15 empty] | VV | 2 | 1 | True | 0 | ROZPOCET
| VV |  | celonerezová, lem pro hydroizolaci | [15 empty] | VV | 2 | 1 | True | 0 | ROZPOCET
| VV |  | Kompletace, dopojení | [15 empty] | VV | 2 | 1 | True | 0 | ROZPOCET
| VV |  | Součet |  | 5 | [13 empty] | VV | 2 | 4 | True | 1 | ROZPOCET
22 | K | 725-20 | D+M - INT/23 - stanice pro přebalování dětí | soubor | 1 |  | 0 | CS ÚRS 2024 02 |  |  | základní |  | 0 | 0 | 0 | 0 | 0 | 4 | K | 2 |  |  |  | ROZPOCET | 0 | 0 | 0 | 0 | 0 | 1 | 0 | 4 | -2033451788
| Online PSC |  | https://podminky.urs.cz/item/CS_URS_2024_02/725-20 | [15 empty] | Online PSC | 2
| VV |  | M.Č.: 1.16 | [15 empty] | VV | 2 | 1 | True | 0 | ROZPOCET
| VV |  | 1 |  | 1 | [13 empty] | VV | 2 | 2 | True | 0 | ROZPOCET
| VV |  | Pozn.: | [15 empty] | VV | 2 | 1 | True | 0 | ROZPOCET
| VV |  | 9002 Závěsná stanice pro přebalování dětí | [15 empty] | VV | 2 | 1 | True | 0 | ROZPOCET
| VV |  | závěsná stanice pro přebalování dětí; rozměr v zavřeném stavu: 914x565x102 mm; rozměr v otevřeném stavu: | [15 empty] | VV | 2 | 1 | True | 0 | ROZPOCET
| VV |  | 914x565x519 mm, upevňovací materiál je součástí dodávky. Stanice je vybavena zásobníkem krycího papíru. | [15 empty] | VV | 2 | 1 | True | 0 | ROZPOCET
| VV |  | Součet |  | 1 | [13 empty] | VV | 2 | 4 | True | 1 | ROZPOCET
23 | K | 725-21 | D+M - INT/24 - sklopné sedátko | ks | 1 |  | 0 | CS ÚRS 2024 02 |  |  | základní |  | 0 | 0 | 0 | 0 | 0 | 4 | K | 2 |  |  |  | ROZPOCET | 0 | 0 | 0 | 0 | 0 | 1 | 0 | 4 | 1866922702
| Online PSC |  | https://podminky.urs.cz/item/CS_URS_2024_02/725-21 | [15 empty] | Online PSC | 2
| VV |  | M.Č.: 1.16 | [15 empty] | VV | 2 | 1 | True | 0 | ROZPOCET
| VV |  | 1 |  | 1 | [13 empty] | VV | 2 | 2 | True | 0 | ROZPOCET
| VV |  | Pozn.: | [15 empty] | VV | 2 | 1 | True | 0 | ROZPOCET
| VV |  | R12241003 Sklopné sprchové sedátko s opěrnou nohou BRUS | [15 empty] | VV | 2 | 1 | True | 0 | ROZPOCET
| VV |  | Sklopné sprch. sedátko s opěrnou nohou nerez BRUS, kostra vyrobena z nerez trubky d=32. Na stěnu je | [15 empty] | VV | 2 | 1 | True | 0 | ROZPOCET
| VV |  | upevněno šestiotv. upevňovací deskou. Sedací šástje výklopná směrem nahoru a je sestavená z plast. | [15 empty] | VV | 2 | 1 | True | 0 | ROZPOCET
| VV |  | modulů bez opěrky zad. Nosnost 200 kg | [15 empty] | VV | 2 | 1 | True | 0 | ROZPOCET
| VV |  | Součet |  | 1 | [13 empty] | VV | 2 | 4 | True | 1 | ROZPOCET
24 | K | 725-22 | D+M - INT/25 - automatický splachovač pro výlevku | ks | 1 |  | 0 | CS ÚRS 2024 02 |  |  | základní |  | 0 | 0 | 0 | 0 | 0 | 4 | K | 2 |  |  |  | ROZPOCET | 0 | 0 | 0 | 0 | 0 | 1 | 0 | 4 | 1897609324
| Online PSC |  | https://podminky.urs.cz/item/CS_URS_2024_02/725-22 | [15 empty] | Online PSC | 2
| VV |  | M.Č.: 1.12 | [15 empty] | VV | 2 | 1 | True | 0 | ROZPOCET
| VV |  | 1 |  | 1 | [13 empty] | VV | 2 | 2 | True | 0 | ROZPOCET
| VV |  | Pozn.: | [15 empty] | VV | 2 | 1 | True | 0 | ROZPOCET
| VV |  | AUZ 5-11 P aut. splachovač v předst. systému 12 V s piezotlačítkem | [15 empty] | VV | 2 | 1 | True | 0 | ROZPOCET
| VV |  | Součet |  | 1 | [13 empty] | VV | 2 | 4 | True | 1 | ROZPOCET
25 | K | 725-23 | D+M - INT/26 - nerezová výlevka s mříží | ks | 1 |  | 0 | CS ÚRS 2024 02 |  |  | základní |  | 0 | 0 | 0 | 0 | 0 | 4 | K | 2 |  |  |  | ROZPOCET | 0 | 0 | 0 | 0 | 0 | 1 | 0 | 4 | 1595818766
| Online PSC |  | https://podminky.urs.cz/item/CS_URS_2024_02/725-23 | [15 empty] | Online PSC | 2
| VV |  | M.Č.: 1.12 | [15 empty] | VV | 2 | 1 | True | 0 | ROZPOCET
| VV |  | 1 |  | 1 | [13 empty] | VV | 2 | 2 | True | 0 | ROZPOCET
| VV |  | Pozn.: | [15 empty] | VV | 2 | 1 | True | 0 | ROZPOCET
| VV |  | VL01 nerezová výlevka s mříží | [15 empty] | VV | 2 | 1 | True | 0 | ROZPOCET
| VV |  | napouštěcí míchací baterie páková | [15 empty] | VV | 2 | 1 | True | 0 | ROZPOCET
| VV |  | Součet |  | 1 | [13 empty] | VV | 2 | 4 | True | 1 | ROZPOCET
26 | K | 725-24 | D+M - INT/28 - nerezové svislé madlo - dl. 500 mm | ks | 1 |  | 0 | CS ÚRS 2024 02 |  |  | základní |  | 0 | 0 | 0 | 0 | 0 | 4 | K | 2 |  |  |  | ROZPOCET | 0 | 0 | 0 | 0 | 0 | 1 | 0 | 4 | 1048185701
| Online PSC |  | https://podminky.urs.cz/item/CS_URS_2024_02/725-24 | [15 empty] | Online PSC | 2
| VV |  | M.Č.: 1.16 | [15 empty] | VV | 2 | 1 | True | 0 | ROZPOCET
| VV |  | 1 |  | 1 | [13 empty] | VV | 2 | 2 | True | 0 | ROZPOCET
| VV |  | Součet |  | 1 | [13 empty] | VV | 2 | 4 | True | 1 | ROZPOCET
27 | K | 725-25 | D+M - INT/29 - nerezový podlahový žlábek atyp - 1700 mm | soubor | 1 |  | 0 | CS ÚRS 2024 02 |  |  | základní |  | 0 | 0 | 0 | 0 | 0 | 4 | K | 2 |  |  |  | ROZPOCET | 0 | 0 | 0 | 0 | 0 | 1 | 0 | 4 | 660038634
| Online PSC |  | https://podminky.urs.cz/item/CS_URS_2024_02/725-25 | [15 empty] | Online PSC | 2
| VV |  | M.Č.: 1.16 | [15 empty] | VV | 2 | 1 | True | 0 | ROZPOCET
| VV |  | 1 |  | 1 | [13 empty] | VV | 2 | 2 | True | 1 | ROZPOCET
76 | K | 725-26 | D+M - součinnost s D.1.4.1 EL - INT/08, INT/19, INT/20, INT/27, INT/30 | soubor | 1 |  | 0 | CS ÚRS 2024 02 |  |  | základní |  | 0 | 0 | 0 | 0 | 0 | 4 | K | 2 |  |  |  | ROZPOCET | 0 | 0 | 0 | 0 | 0 | 1 | 0 | 4 | 1025382280
| Online PSC |  | https://podminky.urs.cz/item/CS_URS_2024_02/725-26 | [15 empty] | Online PSC | 2
| VV |  | Zařizovací předměty: | [15 empty] | VV | 2 | 1 | True | 0 | ROZPOCET
| VV |  | INT/08 - osoušeč rukou | [15 empty] | VV | 2 | 1 | True | 0 | ROZPOCET
| VV |  | INT/19 - ovládání splachování | [15 empty] | VV | 2 | 1 | True | 0 | ROZPOCET
| VV |  | INT/20 - napájecí zdroj | [15 empty] | VV | 2 | 1 | True | 0 | ROZPOCET
| VV |  | INT/27 - zásobníkový ohřívač vody OKCE 50 | [15 empty] | VV | 2 | 1 | True | 0 | ROZPOCET
| VV |  | INT/30 - průtokový ohřívač vody 9110 | [15 empty] | VV | 2 | 1 | True | 0 | ROZPOCET
| VV |  | jsou součástí dodávky D.1.4.1 elektroinstalace | [15 empty] | VV | 2 | 1 | True | 0 | ROZPOCET
| VV |  | V časti D.1.4.2 Zdravotní technika je obsažená součinnost a dopojení | [15 empty] | VV | 2 | 1 | True | 0 | ROZPOCET
| VV |  | 1 |  | 1 | [13 empty] | VV | 2 | 2 | True | 0 | ROZPOCET
| VV |  | Součet |  | 1 | [13 empty] | VV | 2 | 4 | True | 1 | ROZPOCET
28 | K | 998725201 | Přesun hmot pro zařizovací předměty stanovený procentní sazbou (%) z ceny vodorovná dopravní vzdálenost do 50 m v objektech výšky do 6 m | % |  |  | 0 | CS ÚRS 2024 02 |  |  | základní |  | 0 | 0 | 0 | 0 | 0 | 16 | K | 2 |  |  |  | ROZPOCET | 0 | 0 | 0 | 0 | 0 | 1 | 0 | 16 | 1019966206
| Online PSC |  | https://podminky.urs.cz/item/CS_URS_2024_02/998725201 | [15 empty] | Online PSC | 2
| D | VRN | Vedlejší rozpočtové náklady |  |  |  | 0 | [5 empty] | 0 |  | 0 |  | 0 | 5 | D | 0 |  |  |  | ROZPOCET | [6 empty] | 0
83 | K | 01 | Ozn. tras vedení se směrem toku a druhu média, rozměry a provedení dle ČSN 13 0072, upevnění lep. | ks | 1 |  | 0 |  |  |  | základní |  | 0 | 0 | 0 | 0 | 0 | 4 | K | 1 |  |  |  | ROZPOCET | 0 | 0 | 0 | 0 | 0 | 1 | 0 | 4 | 1190157631
84 | K | 02 | Provedení ochranného pospojování a uzemnění dle požadavků ČSN, pospojovat například: vstupy do, objektu, potrubí, provést překlenutí měřidel, u přírub. armatur použít vějířové podložky, a další | soubor | 1 |  | 0 |  |  |  | základní |  | 0 | 0 | 0 | 0 | 0 | 4 | K | 1 |  |  |  | ROZPOCET | 0 | 0 | 0 | 0 | 0 | 1 | 0 | 4 | 1608849922
85 | K | 03 | Štítky popisné na zařízení - ML popisný systém (upínací těleso, šroub, deska 140x100)+ popisný, štítek s textovým proužkem: | soubor | 1 |  | 0 |  |  |  | základní |  | 0 | 0 | 0 | 0 | 0 | 4 | K | 1 |  |  |  | ROZPOCET | 0 | 0 | 0 | 0 | 0 | 1 | 0 | 4 | -316093208
90 | K | 08 | Doprava - ostatní | soubor | 1 |  | 0 |  |  |  | základní |  | 0 | 0 | 0 | 0 | 0 | 4 | K | 1 |  |  |  | ROZPOCET | 0 | 0 | 0 | 0 | 0 | 1 | 0 | 4 | 1115322844
91 | K | 09 | HZS - nezměřitelné stavební práce | HZS | 10 |  | 0 |  |  |  | základní |  | 0 | 0 | 0 | 0 | 0 | 4 | K | 1 |  |  |  | ROZPOCET | 0 | 0 | 0 | 0 | 0 | 1 | 0 | 4 | -1895069131

## SO 01 3 - Vzduchotechnika
[9 empty] | >> skryté sloupce << | [9 empty] | {0074d43a-186b-498a-8f18-eacd37b408e3}
2
| KRYCÍ LIST SOUPISU PRACÍ | [8 empty] | v --- níže se nacházejí doplnkové a pomocné údaje k sestavám --- v | [8 empty] | False
Stavba:
STAVEBNÍ ÚPRAVY VEŘEJNÝCH TOALET SKALKY 2280/99, 741 01 NOVÝ JIČÍN
Objekt:
SO 01 3 - Vzduchotechnika
| KSO: |  |  |  |  | CC-CZ:
| Místo: |  | Nový Jičín |  |  | Datum: | 2025-12-12
| Zadavatel: |  |  |  |  | IČ:
|  | Město Nový Jičín |  |  |  | DIČ:
| Uchazeč: |  |  |  |  | IČ: | Vyplň údaj
|  | Vyplň údaj |  |  |  | DIČ: | Vyplň údaj
| Projektant: |  |  |  |  | IČ:
|  | LEGOLA CZECH s.r.o. |  |  |  | DIČ:
| Zpracovatel: |  |  |  |  | IČ:
|  | LEGOLA CZECH s.r.o. |  |  |  | DIČ:
Poznámka:
| Cena bez DPH | [5 empty] | 0
|  |  | Základ daně |  |  | Sazba daně | Výše daně
| DPH | základní | 0 |  |  | 21% | 0
|  | snížená | 0 |  |  | 12% | 0
|  | zákl. přenesená | 0 |  |  | 21% | 0
|  | sníž. přenesená | 0 |  |  | 12% | 0
|  | nulová | 0 |  |  | 0% | 0
| Cena s DPH |  |  | v | CZK |  | 0
REKAPITULACE ČLENĚNÍ SOUPISU PRACÍ
Stavba:
STAVEBNÍ ÚPRAVY VEŘEJNÝCH TOALET SKALKY 2280/99, 741 01 NOVÝ JIČÍN
Objekt:
SO 01 3 - Vzduchotechnika
Místo: |  |  | Nový Jičín |  |  | Datum: | 2025-12-12
Zadavatel: |  |  | Město Nový Jičín |  |  | Projektant: | LEGOLA CZECH s.r.o.
Uchazeč: |  |  | Vyplň údaj |  |  | Zpracovatel: | LEGOLA CZECH s.r.o.
Kód dílu - Popis | [6 empty] | Cena celkem [CZK]
Náklady stavby celkem | [6 empty] | 0 | [12 empty] | -1
| PSV - Práce a dodávky PSV | [5 empty] | 0
| 751 - Vzduchotechnika | [5 empty] | 0
SOUPIS PRACÍ
Stavba:
STAVEBNÍ ÚPRAVY VEŘEJNÝCH TOALET SKALKY 2280/99, 741 01 NOVÝ JIČÍN
Objekt:
SO 01 3 - Vzduchotechnika
Místo: |  |  | Nový Jičín |  |  | Datum: | 2025-12-12
Zadavatel: |  |  | Město Nový Jičín |  |  | Projektant: | LEGOLA CZECH s.r.o.
Uchazeč: |  |  | Vyplň údaj |  |  | Zpracovatel: | LEGOLA CZECH s.r.o.
PČ | Typ | Kód | Popis | MJ | Množství | J.cena [CZK] | Cena celkem [CZK] | Cenová soustava |  |  | DPH | J. Nh [h] | Nh celkem [h] | J. hmotnost [t] | Hmotnost celkem [t] | J. suť [t] | Suť Celkem [t]
Náklady soupisu celkem | [6 empty] | 0 | [5 empty] | 0 |  | 0 |  | 0 |  | D | -1 | [7 empty] | 0
| D | PSV | Práce a dodávky PSV |  |  |  | 0 | [5 empty] | 0 |  | 0 |  | 0 | 2 | D | 0 | ROZPOCET | [6 empty] | 0
| D | 751 | Vzduchotechnika |  |  |  | 0 | [5 empty] | 0 |  | 0 |  | 0 | 2 | D | 1 | ROZPOCET | [6 empty] | 0
1 | K | 751-01 | Montáž střešního ventilátoru, podstavce, klapky Ø 200 mm | ks | 2 |  | 0 | CS ÚRS 2024 02 |  |  | základní |  | 0 | 0 | 0 | 0 | 0 | 16 | K | 2 | ROZPOCET | 0 | 0 | 0 | 0 | 0 | 1 | 0 | 16 | 723686302
| Online PSC |  | https://podminky.urs.cz/item/CS_URS_2024_02/751-01 | [15 empty] | Online PSC | 2
2 | M | 01 | střešní diagonální ventilátor Ø 200 mm - MIXVENT - TH 800/200 3V | ks | 2 |  | 0 | CS ÚRS 2024 02 |  |  | základní |  | 0 | 0 | 0 | 0 | 0 | 32 | M | 2 | ROZPOCET | 0 | 0 | 0 | 0 | 0 | 1 | 0 | 16 | 1663780564
3 | K | 751-02 | Montáž střešního ventilátoru, podstavce, klapky Ø 160 mm | ks | 1 |  | 0 | CS ÚRS 2024 02 |  |  | základní |  | 0 | 0 | 0 | 0 | 0 | 16 | K | 2 | ROZPOCET | 0 | 0 | 0 | 0 | 0 | 1 | 0 | 16 | -318568689
| Online PSC |  | https://podminky.urs.cz/item/CS_URS_2024_02/751-02 | [15 empty] | Online PSC | 2
4 | M | 02 | střešní diagonální ventilátor Ø 160 mm - MIXVENT - TH 500/160 3V | ks | 1 |  | 0 | CS ÚRS 2024 02 |  |  | základní |  | 0 | 0 | 0 | 0 | 0 | 32 | M | 2 | ROZPOCET | 0 | 0 | 0 | 0 | 0 | 1 | 0 | 16 | 199329335
5 | K | 751-03 | Montáž talířové ventily kovové se zděří Ø 125 mm | ks | 21 |  | 0 | CS ÚRS 2024 02 |  |  | základní |  | 0 | 0 | 0 | 0 | 0 | 16 | K | 2 | ROZPOCET | 0 | 0 | 0 | 0 | 0 | 1 | 0 | 16 | 157809048
| Online PSC |  | https://podminky.urs.cz/item/CS_URS_2024_02/751-03 | [15 empty] | Online PSC | 2
6 | M | 03 | talířové ventily kovové se zděří Ø 125 mm | ks | 21 |  | 0 | CS ÚRS 2024 02 |  |  | základní |  | 0 | 0 | 0 | 0 | 0 | 32 | M | 2 | ROZPOCET | 0 | 0 | 0 | 0 | 0 | 1 | 0 | 16 | 1942869543
7 | K | 751-04 | Montáž potrubí spiro s tvarovkami, tlumiči, ohebným potrubím, ventily | m | 55 |  | 0 | CS ÚRS 2024 02 |  |  | základní |  | 0 | 0 | 0 | 0 | 0 | 16 | K | 2 | ROZPOCET | 0 | 0 | 0 | 0 | 0 | 1 | 0 | 16 | -1812746867
| Online PSC |  | https://podminky.urs.cz/item/CS_URS_2024_02/751-04 | [15 empty] | Online PSC | 2
8 | M | 04 | vzduchotechnické potrubí z pozinkovaného plechu kruhové, trouba spirálně vinutá bez příruby, Ø 125 - 200 mm, 40% tvarovek | m | 55 |  | 0 | CS ÚRS 2024 02 |  |  | základní |  | 0 | 0 | 0 | 0 | 0 | 32 | M | 2 | ROZPOCET | 0 | 0 | 0 | 0 | 0 | 1 | 0 | 16 | -740716151
15 | M | 041 | hadice ohebná z Al Ø 125 mm | ks | 20 |  | 0 | CS ÚRS 2024 02 |  |  | základní |  | 0 | 0 | 0 | 0 | 0 | 32 | M | 2 | ROZPOCET | 0 | 0 | 0 | 0 | 0 | 1 | 0 | 16 | 455516233
9 | K | 751-05 | Montáž zpětné klapky do potrubí, těsná Ø 160 mm | ks | 1 |  | 0 | CS ÚRS 2024 02 |  |  | základní |  | 0 | 0 | 0 | 0 | 0 | 16 | K | 2 | ROZPOCET | 0 | 0 | 0 | 0 | 0 | 1 | 0 | 16 | -1869771873
| Online PSC |  | https://podminky.urs.cz/item/CS_URS_2024_02/751-05 | [15 empty] | Online PSC | 2
10 | M | 05 | zpětná klapka RSK Ø 160 mm | ks | 1 |  | 0 | CS ÚRS 2024 02 |  |  | základní |  | 0 | 0 | 0 | 0 | 0 | 32 | M | 2 | ROZPOCET | 0 | 0 | 0 | 0 | 0 | 1 | 0 | 16 | -1946381979
11 | K | 751-06 | Montáž zpětné klapky do potrubí, těsná Ø 200 mm | ks | 2 |  | 0 | CS ÚRS 2024 02 |  |  | základní |  | 0 | 0 | 0 | 0 | 0 | 16 | K | 2 | ROZPOCET | 0 | 0 | 0 | 0 | 0 | 1 | 0 | 16 | 572773202
| Online PSC |  | https://podminky.urs.cz/item/CS_URS_2024_02/751-06 | [15 empty] | Online PSC | 2
12 | M | 06 | zpětná klapka RSK Ø 200 mm | ks | 2 |  | 0 | CS ÚRS 2024 02 |  |  | základní |  | 0 | 0 | 0 | 0 | 0 | 32 | M | 2 | ROZPOCET | 0 | 0 | 0 | 0 | 0 | 1 | 0 | 16 | 215089579
13 | K | 751-07 | Montáž šikmý podstavec ventilátoru | ks | 3 |  | 0 | CS ÚRS 2024 02 |  |  | základní |  | 0 | 0 | 0 | 0 | 0 | 16 | K | 2 | ROZPOCET | 0 | 0 | 0 | 0 | 0 | 1 | 0 | 16 | -531052604
| Online PSC |  | https://podminky.urs.cz/item/CS_URS_2024_02/751-07 | [15 empty] | Online PSC | 2
14 | M | 07 | šikmý podstavec ventilátoru JBS - S - 300 | kus | 3 |  | 0 | CS ÚRS 2024 02 |  |  | základní |  | 0 | 0 | 0 | 0 | 0 | 32 | M | 2 | ROZPOCET | 0 | 0 | 0 | 0 | 0 | 1 | 0 | 16 | -273150341
16 | K | 751-08 | Zaregulování systému vzduchotechnického zařízení za 1 koncový (distribuční) prvek | ks | 20 |  | 0 | CS ÚRS 2024 02 |  |  | základní |  | 0 | 0 | 0 | 0 | 0 | 16 | K | 2 | ROZPOCET | 0 | 0 | 0 | 0 | 0 | 1 | 0 | 16 | 54251192
| Online PSC |  | https://podminky.urs.cz/item/CS_URS_2024_02/751-08 | [15 empty] | Online PSC | 2
17 | K | 751-09 | Montáž tlumiče hluku | ks | 3 |  | 0 | CS ÚRS 2024 02 |  |  | základní |  | 0 | 0 | 0 | 0 | 0 | 16 | K | 2 | ROZPOCET | 0 | 0 | 0 | 0 | 0 | 1 | 0 | 16 | -1530271384
| Online PSC |  | https://podminky.urs.cz/item/CS_URS_2024_02/751-09 | [15 empty] | Online PSC | 2
18 | M | 09 | tlumič hluku | ks | 3 |  | 0 | CS ÚRS 2024 02 |  |  | základní |  | 0 | 0 | 0 | 0 | 0 | 32 | M | 2 | ROZPOCET | 0 | 0 | 0 | 0 | 0 | 1 | 0 | 16 | 1032728455
19 | K | 751-10 | Přesun hmot | t | 0.2 |  | 0 | CS ÚRS 2024 02 |  |  | základní |  | 0 | 0 | 0 | 0 | 0 | 16 | K | 2 | ROZPOCET | 0 | 0 | 0 | 0 | 0 | 1 | 0 | 16 | 894823669
| Online PSC |  | https://podminky.urs.cz/item/CS_URS_2024_02/751-10 | [15 empty] | Online PSC | 2
20 | K | 751-11 | Pomocné lešení | den | 5 |  | 0 | CS ÚRS 2024 02 |  |  | základní |  | 0 | 0 | 0 | 0 | 0 | 16 | K | 2 | ROZPOCET | 0 | 0 | 0 | 0 | 0 | 1 | 0 | 16 | -1066433116
| Online PSC |  | https://podminky.urs.cz/item/CS_URS_2024_02/751-11 | [15 empty] | Online PSC | 2
21 | K | 751-12 | Spojovací, těsnicí, kotevní a pomocný materiál | kg | 20 |  | 0 | CS ÚRS 2024 02 |  |  | základní |  | 0 | 0 | 0 | 0 | 0 | 16 | K | 2 | ROZPOCET | 0 | 0 | 0 | 0 | 0 | 1 | 0 | 16 | -1991051480
| Online PSC |  | https://podminky.urs.cz/item/CS_URS_2024_02/751-12 | [15 empty] | Online PSC | 2
22 | K | 751-13 | Montáž kaučuková samolepící izolace tl. 20 mm | m2 | 6 |  | 0 | CS ÚRS 2024 02 |  |  | základní |  | 0 | 0 | 0 | 0 | 0 | 16 | K | 2 | ROZPOCET | 0 | 0 | 0 | 0 | 0 | 1 | 0 | 16 | -1436707533
| Online PSC |  | https://podminky.urs.cz/item/CS_URS_2024_02/751-13 | [15 empty] | Online PSC | 2
23 | M | 13 | kaučuková samolepící izolace tl. 20 mm | m2 | 6 |  | 0 | CS ÚRS 2024 02 |  |  | základní |  | 0 | 0 | 0 | 0 | 0 | 32 | M | 2 | ROZPOCET | 0 | 0 | 0 | 0 | 0 | 1 | 0 | 16 | -802422211
24 | K | 751-14 | Hodinové zúčtovací sazby profesí PSV zednické výpomoci a pomocné práce PSV dělník zednických výpomocí | hod | 10 |  | 0 | CS ÚRS 2024 02 |  |  | základní |  | 0 | 0 | 0 | 0 | 0 | 16 | K | 2 | ROZPOCET | 0 | 0 | 0 | 0 | 0 | 1 | 0 | 16 | 96242187
| Online PSC |  | https://podminky.urs.cz/item/CS_URS_2024_02/751-14 | [15 empty] | Online PSC | 2
25 | K | 751-15 | Hodinové zúčtovací sazby montáží technologických zařízení na stavebních objektech montér vzduchotechniky odborný, kompletační činnost | hod | 5 |  | 0 | CS ÚRS 2024 02 |  |  | základní |  | 0 | 0 | 0 | 0 | 0 | 16 | K | 2 | ROZPOCET | 0 | 0 | 0 | 0 | 0 | 1 | 0 | 16 | -1260404798
| Online PSC |  | https://podminky.urs.cz/item/CS_URS_2024_02/751-15 | [15 empty] | Online PSC | 2
26 | K | 751-16 | Hodinové zúčtovací sazby ostatních profesí kontrolní činnost technik, koordinace s ostatními řemesly | hod | 5 |  | 0 | CS ÚRS 2024 02 |  |  | základní |  | 0 | 0 | 0 | 0 | 0 | 16 | K | 2 | ROZPOCET | 0 | 0 | 0 | 0 | 0 | 1 | 0 | 16 | -1151274180
| Online PSC |  | https://podminky.urs.cz/item/CS_URS_2024_02/751-16 | [15 empty] | Online PSC | 2
27 | K | 751-17 | Hodinové zúčtovací sazby ostatních profesí technik odborný, dokumentace skutečného provedení | hod | 5 |  | 0 | CS ÚRS 2024 02 |  |  | základní |  | 0 | 0 | 0 | 0 | 0 | 16 | K | 2 | ROZPOCET | 0 | 0 | 0 | 0 | 0 | 1 | 0 | 16 | -931635411
| Online PSC |  | https://podminky.urs.cz/item/CS_URS_2024_02/751-17 | [15 empty] | Online PSC | 2

## SO 01 4 - Elektroinstalac...
[9 empty] | >> skryté sloupce << | [9 empty] | {4c2459bd-b035-4b28-990b-53009255f52f}
2
| KRYCÍ LIST SOUPISU PRACÍ | [8 empty] | v --- níže se nacházejí doplnkové a pomocné údaje k sestavám --- v | [8 empty] | False
Stavba:
STAVEBNÍ ÚPRAVY VEŘEJNÝCH TOALET SKALKY 2280/99, 741 01 NOVÝ JIČÍN
Objekt:
SO 01 4 - Elektroinstalace - silnoproud
| KSO: |  |  |  |  | CC-CZ:
| Místo: |  | Nový Jičín |  |  | Datum: | 2025-12-12
| Zadavatel: |  |  |  |  | IČ:
|  | Město Nový Jičín |  |  |  | DIČ:
| Uchazeč: |  |  |  |  | IČ: | Vyplň údaj
|  | Vyplň údaj |  |  |  | DIČ: | Vyplň údaj
| Projektant: |  |  |  |  | IČ:
|  | LEGOLA CZECH s.r.o. |  |  |  | DIČ:
| Zpracovatel: |  |  |  |  | IČ:
|  | LEGOLA CZECH s.r.o. |  |  |  | DIČ:
Poznámka:
| Cena bez DPH | [5 empty] | 0
|  |  | Základ daně |  |  | Sazba daně | Výše daně
| DPH | základní | 0 |  |  | 21% | 0
|  | snížená | 0 |  |  | 12% | 0
|  | zákl. přenesená | 0 |  |  | 21% | 0
|  | sníž. přenesená | 0 |  |  | 12% | 0
|  | nulová | 0 |  |  | 0% | 0
| Cena s DPH |  |  | v | CZK |  | 0
REKAPITULACE ČLENĚNÍ SOUPISU PRACÍ
Stavba:
STAVEBNÍ ÚPRAVY VEŘEJNÝCH TOALET SKALKY 2280/99, 741 01 NOVÝ JIČÍN
Objekt:
SO 01 4 - Elektroinstalace - silnoproud
Místo: |  |  | Nový Jičín |  |  | Datum: | 2025-12-12
Zadavatel: |  |  | Město Nový Jičín |  |  | Projektant: | LEGOLA CZECH s.r.o.
Uchazeč: |  |  | Vyplň údaj |  |  | Zpracovatel: | LEGOLA CZECH s.r.o.
Kód dílu - Popis | [6 empty] | Cena celkem [CZK]
Náklady stavby celkem | [6 empty] | 0 | [12 empty] | -1
| HSV - Práce a dodávky HSV | [5 empty] | 0
| 3 - Svislé a kompletní konstrukce | [5 empty] | 0
| 6 - Úpravy povrchů, podlahy a osazování výplní | [5 empty] | 0
| 9 - Ostatní konstrukce a práce, bourání | [5 empty] | 0
| 997 - Přesun sutě | [5 empty] | 0
| 998 - Přesun hmot | [5 empty] | 0
| PSV - Práce a dodávky PSV | [5 empty] | 0
| 741 - Elektroinstalace - silnoproud | [5 empty] | 0
| M - Práce a dodávky M | [5 empty] | 0
| 21-M - Elektromontáže | [5 empty] | 0
| VRN - Vedlejší rozpočtové náklady | [5 empty] | 0
| VRN9 - Ostatní náklady | [5 empty] | 0
SOUPIS PRACÍ
Stavba:
STAVEBNÍ ÚPRAVY VEŘEJNÝCH TOALET SKALKY 2280/99, 741 01 NOVÝ JIČÍN
Objekt:
SO 01 4 - Elektroinstalace - silnoproud
Místo: |  |  | Nový Jičín |  |  | Datum: | 2025-12-12
Zadavatel: |  |  | Město Nový Jičín |  |  | Projektant: | LEGOLA CZECH s.r.o.
Uchazeč: |  |  | Vyplň údaj |  |  | Zpracovatel: | LEGOLA CZECH s.r.o.
PČ | Typ | Kód | Popis | MJ | Množství | J.cena [CZK] | Cena celkem [CZK] | Cenová soustava |  |  | DPH | J. Nh [h] | Nh celkem [h] | J. hmotnost [t] | Hmotnost celkem [t] | J. suť [t] | Suť Celkem [t]
Náklady soupisu celkem | [6 empty] | 0 | [5 empty] | 0 |  | 2.651 |  | 0.234 |  | D | -1 | [10 empty] | 0
| D | HSV | Práce a dodávky HSV |  |  |  | 0 | [5 empty] | 0 |  | 2.371 |  | 0.234 | 1 | D | 0 |  |  |  | ROZPOCET | [6 empty] | 0
| D | 3 | Svislé a kompletní konstrukce |  |  |  | 0 | [5 empty] | 0 |  | 1.8775 |  | 0 | 1 | D | 1 |  |  |  | ROZPOCET | [6 empty] | 0
31 | K | 310238211 | Zazdívka otvorů ve zdivu nadzákladovém cihlami pálenými plochy přes 0,25 m2 do 1 m2 na maltu vápenocementovou | m3 | 1 |  | 0 | CS ÚRS 2024 02 |  |  | základní |  | 0 | 1.8775 | 1.8775 | 0 | 0 | 4 | K | 2 |  |  |  | ROZPOCET | 0 | 0 | 0 | 0 | 0 | 1 | 0 | 4 | -1060148498
| Online PSC |  | https://podminky.urs.cz/item/CS_URS_2024_02/310238211 | [15 empty] | Online PSC | 2
| D | 6 | Úpravy povrchů, podlahy a osazování výplní |  |  |  | 0 | [5 empty] | 0 |  | 0.4845 |  | 0 | 1 | D | 1 |  |  |  | ROZPOCET | [6 empty] | 0
32 | K | 612315101 | Vápenná omítka rýh hrubá ve stěnách, šířky rýhy do 150 mm | m2 | 12.75 |  | 0 | CS ÚRS 2024 02 |  |  | základní |  | 0 | 0.038 | 0.4845 | 0 | 0 | 4 | K | 2 |  |  |  | ROZPOCET | 0 | 0 | 0 | 0 | 0 | 1 | 0 | 4 | 1749320057
| Online PSC |  | https://podminky.urs.cz/item/CS_URS_2024_02/612315101 | [15 empty] | Online PSC | 2
| VV |  | 85*0,15 |  | 12.75 | [13 empty] | VV | 2 | 2 | True | 0 | ROZPOCET
| VV |  | Součet |  | 12.75 | [13 empty] | VV | 2 | 4 | True | 1 | ROZPOCET
| D | 9 | Ostatní konstrukce a práce, bourání |  |  |  | 0 | [5 empty] | 0 |  | 0.0089791 |  | 0.234 | 1 | D | 1 |  |  |  | ROZPOCET | [6 empty] | 0
33 | K | 949101111 | Lešení pomocné pracovní pro objekty pozemních staveb pro zatížení do 150 kg/m2, o výšce lešeňové podlahy do 1,9 m | m2 | 69.07 |  | 0 | CS ÚRS 2024 02 |  |  | základní |  | 0 | 0.00013 | 0.0089791 | 0 | 0 | 4 | K | 2 |  |  |  | ROZPOCET | 0 | 0 | 0 | 0 | 0 | 1 | 0 | 4 | 917367131
| Online PSC |  | https://podminky.urs.cz/item/CS_URS_2024_02/949101111 | [15 empty] | Online PSC | 2
| VV |  | 69,07 |  | 69.07 | [13 empty] | VV | 2 | 2 | True | 0 | ROZPOCET
| VV |  | Součet |  | 69.07 | [13 empty] | VV | 2 | 4 | True | 1 | ROZPOCET
34 | K | 971033151 | Vybourání otvorů ve zdivu základovém nebo nadzákladovém z cihel, tvárnic, příčkovek z cihel pálených na maltu vápennou nebo vápenocementovou průměru profilu do 60 mm, tl. do 450 mm | kus | 2 |  | 0 | CS ÚRS 2024 02 |  |  | základní |  | 0 | 0 | 0 | 0.002 | 0.004 | 4 | K | 2 |  |  |  | ROZPOCET | 0 | 0 | 0 | 0 | 0 | 1 | 0 | 4 | -443324971
| Online PSC |  | https://podminky.urs.cz/item/CS_URS_2024_02/971033151 | [15 empty] | Online PSC | 2
35 | K | 974031121 | Vysekání rýh ve zdivu cihelném na maltu vápennou nebo vápenocementovou do hl. 30 mm a šířky do 30 mm | m | 55 |  | 0 | CS ÚRS 2024 02 |  |  | základní |  | 0 | 0 | 0 | 0.002 | 0.11 | 4 | K | 2 |  |  |  | ROZPOCET | 0 | 0 | 0 | 0 | 0 | 1 | 0 | 4 | 609056450
| Online PSC |  | https://podminky.urs.cz/item/CS_URS_2024_02/974031121 | [15 empty] | Online PSC | 2
36 | K | 974031122 | Vysekání rýh ve zdivu cihelném na maltu vápennou nebo vápenocementovou do hl. 30 mm a šířky do 70 mm | m | 30 |  | 0 | CS ÚRS 2024 02 |  |  | základní |  | 0 | 0 | 0 | 0.004 | 0.12 | 4 | K | 2 |  |  |  | ROZPOCET | 0 | 0 | 0 | 0 | 0 | 1 | 0 | 4 | 1892043675
| Online PSC |  | https://podminky.urs.cz/item/CS_URS_2024_02/974031122 | [15 empty] | Online PSC | 2
| D | 997 | Přesun sutě |  |  |  | 0 | [5 empty] | 0 |  | 0 |  | 0 | 1 | D | 1 |  |  |  | ROZPOCET | [6 empty] | 0
38 | K | 997013111 | Vnitrostaveništní doprava suti a vybouraných hmot vodorovně do 50 m svisle s použitím mechanizace pro budovy a haly výšky do 6 m | t | 0.234 |  | 0 | CS ÚRS 2024 02 |  |  | základní |  | 0 | 0 | 0 | 0 | 0 | 4 | K | 2 |  |  |  | ROZPOCET | 0 | 0 | 0 | 0 | 0 | 1 | 0 | 4 | -840590540
| Online PSC |  | https://podminky.urs.cz/item/CS_URS_2024_02/997013111 | [15 empty] | Online PSC | 2
39 | K | 997013501 | Odvoz suti a vybouraných hmot na skládku nebo meziskládku se složením, na vzdálenost do 1 km | t | 0.234 |  | 0 | CS ÚRS 2024 02 |  |  | základní |  | 0 | 0 | 0 | 0 | 0 | 4 | K | 2 |  |  |  | ROZPOCET | 0 | 0 | 0 | 0 | 0 | 1 | 0 | 4 | -1481884817
| Online PSC |  | https://podminky.urs.cz/item/CS_URS_2024_02/997013501 | [15 empty] | Online PSC | 2
40 | K | 997013509 | Odvoz suti a vybouraných hmot na skládku nebo meziskládku se složením, na vzdálenost Příplatek k ceně za každý další i započatý 1 km přes 1 km | t | 3.51 |  | 0 | CS ÚRS 2024 02 |  |  | základní |  | 0 | 0 | 0 | 0 | 0 | 4 | K | 2 |  |  |  | ROZPOCET | 0 | 0 | 0 | 0 | 0 | 1 | 0 | 4 | 247038960
| Online PSC |  | https://podminky.urs.cz/item/CS_URS_2024_02/997013509 | [15 empty] | Online PSC | 2
| VV |  | 0,234*15 'Přepočtené koeficientem množství |  | 3.51 | [13 empty] | VV | 2 | 2 | False | 1 | ROZPOCET
41 | K | 997013631 | Poplatek za uložení stavebního odpadu na skládce (skládkovné) směsného stavebního a demoličního zatříděného do Katalogu odpadů pod kódem 17 09 04 | t | 0.234 |  | 0 | CS ÚRS 2024 02 |  |  | základní |  | 0 | 0 | 0 | 0 | 0 | 4 | K | 2 |  |  |  | ROZPOCET | 0 | 0 | 0 | 0 | 0 | 1 | 0 | 4 | -702968431
| Online PSC |  | https://podminky.urs.cz/item/CS_URS_2024_02/997013631 | [15 empty] | Online PSC | 2
| D | 998 | Přesun hmot |  |  |  | 0 | [5 empty] | 0 |  | 0 |  | 0 | 1 | D | 1 |  |  |  | ROZPOCET | [6 empty] | 0
37 | K | 998011001 | Přesun hmot pro budovy občanské výstavby, bydlení, výrobu a služby s nosnou svislou konstrukcí zděnou z cihel, tvárnic nebo kamene vodorovná dopravní vzdálenost do 100 m pro budovy výšky do 6 m | t | 2.371 |  | 0 | CS ÚRS 2024 02 |  |  | základní |  | 0 | 0 | 0 | 0 | 0 | 4 | K | 2 |  |  |  | ROZPOCET | 0 | 0 | 0 | 0 | 0 | 1 | 0 | 4 | -286074265
| Online PSC |  | https://podminky.urs.cz/item/CS_URS_2024_02/998011001 | [15 empty] | Online PSC | 2
| D | PSV | Práce a dodávky PSV |  |  |  | 0 | [5 empty] | 0 |  | 0.27997 |  | 0 | 2 | D | 0 |  |  |  | ROZPOCET | [6 empty] | 0
| D | 741 | Elektroinstalace - silnoproud |  |  |  | 0 | [5 empty] | 0 |  | 0.27997 |  | 0 | 2 | D | 1 |  |  |  | ROZPOCET | [6 empty] | 0
53 | K | 741112001 | Montáž krabic elektroinstalačních bez napojení na trubky a lišty, demontáže a montáže víčka a přístroje protahovacích nebo odbočných zapuštěných plastových kruhových | kus | 43 |  | 0 | CS ÚRS 2025 02 |  |  | základní |  | 0 | 0 | 0 | 0 | 0 | 16 | K | 2 |  |  |  | ROZPOCET | 0 | 0 | 0 | 0 | 0 | 1 | 0 | 16 | -999236139
| Online PSC |  | https://podminky.urs.cz/item/CS_URS_2025_02/741112001 | [15 empty] | Online PSC | 2
| VV |  | 32+11 |  | 43 | [13 empty] | VV | 2 | 2 | True | 0 | ROZPOCET
| VV |  | Součet |  | 43 | [13 empty] | VV | 2 | 4 | True | 1 | ROZPOCET
61 | M | 34571450 | krabice pod omítku PVC přístrojová kruhová D 70mm | kus | 11 |  | 0 | CS ÚRS 2025 02 |  |  | základní |  | 0 | 4e-05 | 0.00044 | 0 | 0 | 32 | M | 2 |  |  |  | ROZPOCET | 0 | 0 | 0 | 0 | 0 | 1 | 0 | 16 | -1782310400
54 | M | 34571521 | krabice pod omítku PVC odbočná kruhová D 70mm s víčkem a svorkovnicí | kus | 32 |  | 0 | CS ÚRS 2025 02 |  |  | základní |  | 0 | 9e-05 | 0.00288 | 0 | 0 | 32 | M | 2 |  |  |  | ROZPOCET | 0 | 0 | 0 | 0 | 0 | 1 | 0 | 16 | 1064207887
49 | K | 741122015 | Montáž kabelů měděných bez ukončení uložených pod omítku plných kulatých (např. CYKY), počtu a průřezu žil 3x1,5 mm2 | m | 892 |  | 0 | CS ÚRS 2025 02 |  |  | základní |  | 0 | 0 | 0 | 0 | 0 | 16 | K | 2 |  |  |  | ROZPOCET | 0 | 0 | 0 | 0 | 0 | 1 | 0 | 16 | 1474450124
| Online PSC |  | https://podminky.urs.cz/item/CS_URS_2025_02/741122015 | [15 empty] | Online PSC | 2
| VV |  | 601+125+91+75 |  | 892 | [13 empty] | VV | 2 | 2 | True | 0 | ROZPOCET
| VV |  | Součet |  | 892 | [13 empty] | VV | 2 | 4 | True | 1 | ROZPOCET
50 | M | 34111030 | kabel instalační jádro Cu plné izolace PVC plášť PVC 450/750V (CYKY) 3x1,5mm2 | m | 1025.8 |  | 0 | CS ÚRS 2025 02 |  |  | základní |  | 0 | 0.00012 | 0.1231 | 0 | 0 | 32 | M | 2 |  |  |  | ROZPOCET | 0 | 0 | 0 | 0 | 0 | 1 | 0 | 16 | -2034961891
| VV |  | 892*1,15 'Přepočtené koeficientem množství |  | 1025.8 | [13 empty] | VV | 2 | 2 | False | 1 | ROZPOCET
51 | K | 741122016 | Montáž kabelů měděných bez ukončení uložených pod omítku plných kulatých (např. CYKY), počtu a průřezu žil 3x2,5 až 6 mm2 | m | 771 |  | 0 | CS ÚRS 2025 02 |  |  | základní |  | 0 | 0 | 0 | 0 | 0 | 16 | K | 2 |  |  |  | ROZPOCET | 0 | 0 | 0 | 0 | 0 | 1 | 0 | 16 | 1990649729
| Online PSC |  | https://podminky.urs.cz/item/CS_URS_2025_02/741122016 | [15 empty] | Online PSC | 2
| VV |  | 526+196+49 |  | 771 | [13 empty] | VV | 2 | 2 | True | 0 | ROZPOCET
| VV |  | Součet |  | 771 | [13 empty] | VV | 2 | 4 | True | 1 | ROZPOCET
52 | M | 34111036 | kabel instalační jádro Cu plné izolace PVC plášť PVC 450/750V (CYKY) 3x2,5mm2 | m | 886.65 |  | 0 | CS ÚRS 2025 02 |  |  | základní |  | 0 | 0.00017 | 0.15073 | 0 | 0 | 32 | M | 2 |  |  |  | ROZPOCET | 0 | 0 | 0 | 0 | 0 | 1 | 0 | 16 | -562367798
| VV |  | 771*1,15 'Přepočtené koeficientem množství |  | 886.65 | [13 empty] | VV | 2 | 2 | False | 1 | ROZPOCET
55 | K | 741313002 | Montáž zásuvek domovních se zapojením vodičů bezšroubové připojení polozapuštěných nebo zapuštěných 10/16 A, provedení 2P + PE dvojí zapojení pro průběžnou montáž | kus | 4 |  | 0 | CS ÚRS 2025 02 |  |  | základní |  | 0 | 0 | 0 | 0 | 0 | 16 | K | 2 |  |  |  | ROZPOCET | 0 | 0 | 0 | 0 | 0 | 1 | 0 | 16 | 46709369
| Online PSC |  | https://podminky.urs.cz/item/CS_URS_2025_02/741313002 | [15 empty] | Online PSC | 2
56 | M | 34555241 | přístroj zásuvky zápustné jednonásobné, krytka s clonkami, bezšroubové svorky | kus | 4 |  | 0 | CS ÚRS 2025 02 |  |  | základní |  | 0 | 6e-05 | 0.00024 | 0 | 0 | 32 | M | 2 |  |  |  | ROZPOCET | 0 | 0 | 0 | 0 | 0 | 1 | 0 | 16 | -135049216
57 | K | 741420001 | Montáž hromosvodného vedení svodových drátů nebo lan s podpěrami, Ø do 10 mm | m | 12 |  | 0 | CS ÚRS 2025 02 |  |  | základní |  | 0 | 0 | 0 | 0 | 0 | 16 | K | 2 |  |  |  | ROZPOCET | 0 | 0 | 0 | 0 | 0 | 1 | 0 | 16 | 1898757331
| Online PSC |  | https://podminky.urs.cz/item/CS_URS_2025_02/741420001 | [15 empty] | Online PSC | 2
| VV |  | 4*3 |  | 12 | [13 empty] | VV | 2 | 2 | True | 0 | ROZPOCET
| VV |  | Součet |  | 12 | [13 empty] | VV | 2 | 4 | True | 1 | ROZPOCET
58 | M | 35441077 | drát D 8mm AlMgSi | kg | 1.808 |  | 0 | CS ÚRS 2025 02 |  |  | základní |  | 0 | 0.001 | 0.001808 | 0 | 0 | 32 | M | 2 |  |  |  | ROZPOCET | 0 | 0 | 0 | 0 | 0 | 1 | 0 | 16 | 614689874
| VV |  | 0,137*12*1,1 |  | 1.808 | [13 empty] | VV | 2 | 2 | True | 0 | ROZPOCET
| VV |  | Součet |  | 1.808 | [13 empty] | VV | 2 | 4 | True | 1 | ROZPOCET
59 | K | 741420020 | Montáž hromosvodného vedení svorek s jedním šroubem | kus | 6 |  | 0 | CS ÚRS 2025 02 |  |  | základní |  | 0 | 0 | 0 | 0 | 0 | 16 | K | 2 |  |  |  | ROZPOCET | 0 | 0 | 0 | 0 | 0 | 1 | 0 | 16 | 1857206238
| Online PSC |  | https://podminky.urs.cz/item/CS_URS_2025_02/741420020 | [15 empty] | Online PSC | 2
60 | M | 35431001 | svorka uzemnění AlMgSi univerzální | kus | 6 |  | 0 | CS ÚRS 2025 02 |  |  | základní |  | 0 | 0.00013 | 0.00078 | 0 | 0 | 32 | M | 2 |  |  |  | ROZPOCET | 0 | 0 | 0 | 0 | 0 | 1 | 0 | 16 | -1976171052
| D | M | Práce a dodávky M |  |  |  | 0 | [5 empty] | 0 |  | 0 |  | 0 | 3 | D | 0 |  |  |  | ROZPOCET | [6 empty] | 0
| D | 21-M | Elektromontáže |  |  |  | 0 | [5 empty] | 0 |  | 0 |  | 0 | 3 | D | 1 |  |  |  | ROZPOCET | [6 empty] | 0
48 | K | 21-M | Demontáž elektroinstalace | soubor | 1 |  | 0 | CS ÚRS 2024 02 |  |  | základní |  | 0 | 0 | 0 | 0 | 0 | 64 | K | 2 |  |  |  | ROZPOCET | 0 | 0 | 0 | 0 | 0 | 1 | 0 | 64 | 2109031218
| Online PSC |  | https://podminky.urs.cz/item/CS_URS_2024_02/21-M | [15 empty] | Online PSC | 2
1 | K | 21-M-01 | Montáž svítidel - exterier | ks | 8 |  | 0 | CS ÚRS 2024 02 |  |  | základní |  | 0 | 0 | 0 | 0 | 0 | 64 | K | 2 |  |  |  | ROZPOCET | 0 | 0 | 0 | 0 | 0 | 1 | 0 | 64 | -172210743
| Online PSC |  | https://podminky.urs.cz/item/CS_URS_2024_02/21-M-01 | [15 empty] | Online PSC | 2
2 | M | 01 | svítidlo greenlux - GXDS351 DAISY BETA 10W NW | ks | 8 |  | 0 | CS ÚRS 2024 02 |  |  | základní |  | 0 | 0 | 0 | 0 | 0 | 256 | M | 2 |  |  |  | ROZPOCET | 0 | 0 | 0 | 0 | 0 | 1 | 0 | 64 | 778723150
3 | K | 21-M-02 | Montáž pohybového čidla - exterier svítidla DAISY BETA | ks | 8 |  | 0 | CS ÚRS 2024 02 |  |  | základní |  | 0 | 0 | 0 | 0 | 0 | 64 | K | 2 |  |  |  | ROZPOCET | 0 | 0 | 0 | 0 | 0 | 1 | 0 | 64 | 374505063
| Online PSC |  | https://podminky.urs.cz/item/CS_URS_2024_02/21-M-02 | [15 empty] | Online PSC | 2
4 | M | 02 | pohybové čidlo PIR pro svítidlo DAISY BETA | ks | 8 |  | 0 | CS ÚRS 2024 02 |  |  | základní |  | 0 | 0 | 0 | 0 | 0 | 256 | M | 2 |  |  |  | ROZPOCET | 0 | 0 | 0 | 0 | 0 | 1 | 0 | 64 | 733226086
5 | K | 21-M-03 | Montáž svítidel - interier | ks | 20 |  | 0 | CS ÚRS 2024 02 |  |  | základní |  | 0 | 0 | 0 | 0 | 0 | 64 | K | 2 |  |  |  | ROZPOCET | 0 | 0 | 0 | 0 | 0 | 1 | 0 | 64 | -1370669633
| Online PSC |  | https://podminky.urs.cz/item/CS_URS_2024_02/21-M-03 | [15 empty] | Online PSC | 2
| VV |  | 15+3+2 |  | 20 | [13 empty] | VV | 2 | 2 | True | 0 | ROZPOCET
| VV |  | Součet |  | 20 | [13 empty] | VV | 2 | 4 | True | 1 | ROZPOCET
6 | M | 031 | svítidlo GXDW330 - ZETA-S IP44 24W NW 2400lm | ks | 15 |  | 0 | CS ÚRS 2024 02 |  |  | základní |  | 0 | 0 | 0 | 0 | 0 | 256 | M | 2 |  |  |  | ROZPOCET | 0 | 0 | 0 | 0 | 0 | 1 | 0 | 64 | -490308411
| VV |  | 1.10 WC ženy: | [15 empty] | VV | 2 | 1 | True | 0 | ROZPOCET
| VV |  | 2 |  | 2 | [13 empty] | VV | 2 | 2 | True | 0 | ROZPOCET
| VV |  | Mezisoučet |  | 2 | [13 empty] | VV | 2 | 3 | True | 0 | ROZPOCET
| VV |  | 1.10 WC ženy - kabina: | [15 empty] | VV | 2 | 1 | True | 0 | ROZPOCET
| VV |  | 7 |  | 7 | [13 empty] | VV | 2 | 2 | True | 0 | ROZPOCET
| VV |  | Mezisoučet |  | 7 | [13 empty] | VV | 2 | 3 | True | 0 | ROZPOCET
| VV |  | 1.12 Úklidová místnost: | [15 empty] | VV | 2 | 1 | True | 0 | ROZPOCET
| VV |  | 1 |  | 1 | [13 empty] | VV | 2 | 2 | True | 0 | ROZPOCET
| VV |  | Mezisoučet |  | 1 | [13 empty] | VV | 2 | 3 | True | 0 | ROZPOCET
| VV |  | 1.13 WC muži: | [15 empty] | VV | 2 | 1 | True | 0 | ROZPOCET
| VV |  | 2 |  | 2 | [13 empty] | VV | 2 | 2 | True | 0 | ROZPOCET
| VV |  | Mezisoučet |  | 2 | [13 empty] | VV | 2 | 3 | True | 0 | ROZPOCET
| VV |  | 1.13 WC muži kabina: | [15 empty] | VV | 2 | 1 | True | 0 | ROZPOCET
| VV |  | 3 |  | 3 | [13 empty] | VV | 2 | 2 | True | 0 | ROZPOCET
| VV |  | Mezisoučet |  | 3 | [13 empty] | VV | 2 | 3 | True | 0 | ROZPOCET
| VV |  | Součet |  | 15 | [13 empty] | VV | 2 | 4 | True | 1 | ROZPOCET
7 | M | 032 | svítidlo GXDW332 - ZETA-S IP44 36W NW 3600lm | ks | 3 |  | 0 | CS ÚRS 2024 02 |  |  | základní |  | 0 | 0 | 0 | 0 | 0 | 256 | M | 2 |  |  |  | ROZPOCET | 0 | 0 | 0 | 0 | 0 | 1 | 0 | 64 | 765712156
| VV |  | 1.11 WC ženy - záchodvá předsíň: | [15 empty] | VV | 2 | 1 | True | 0 | ROZPOCET
| VV |  | 1 |  | 1 | [13 empty] | VV | 2 | 2 | True | 0 | ROZPOCET
| VV |  | Mezisoučet |  | 1 | [13 empty] | VV | 2 | 3 | True | 0 | ROZPOCET
| VV |  | 1.14 WC muži - záchodová předsíň: | [15 empty] | VV | 2 | 1 | True | 0 | ROZPOCET
| VV |  | 1 |  | 1 | [13 empty] | VV | 2 | 2 | True | 0 | ROZPOCET
| VV |  | Mezisoučet |  | 1 | [13 empty] | VV | 2 | 3 | True | 0 | ROZPOCET
| VV |  | 1.16 Bezbarierová kabina: | [15 empty] | VV | 2 | 1 | True | 0 | ROZPOCET
| VV |  | 1 |  | 1 | [13 empty] | VV | 2 | 2 | True | 0 | ROZPOCET
| VV |  | Mezisoučet |  | 1 | [13 empty] | VV | 2 | 3 | True | 0 | ROZPOCET
| VV |  | Součet |  | 3 | [13 empty] | VV | 2 | 4 | True | 1 | ROZPOCET
10 | M | 033 | svítidlo GXDW316 - ZETA-S 21W | ks | 2 |  | 0 | CS ÚRS 2024 02 |  |  | základní |  | 0 | 0 | 0 | 0 | 0 | 256 | M | 2 |  |  |  | ROZPOCET | 0 | 0 | 0 | 0 | 0 | 1 | 0 | 64 | 1001448760
| VV |  | 1.17 obslužná chodba: | [15 empty] | VV | 2 | 1 | True | 0 | ROZPOCET
| VV |  | 2 |  | 2 | [13 empty] | VV | 2 | 2 | True | 0 | ROZPOCET
| VV |  | Součet |  | 2 | [13 empty] | VV | 2 | 4 | True | 1 | ROZPOCET
8 | K | 21-M-04 | Montáž pohybového čidla - interier (VZT, svítidla + ZP) | ks | 7 |  | 0 | CS ÚRS 2024 02 |  |  | základní |  | 0 | 0 | 0 | 0 | 0 | 64 | K | 2 |  |  |  | ROZPOCET | 0 | 0 | 0 | 0 | 0 | 1 | 0 | 64 | -1794517864
| Online PSC |  | https://podminky.urs.cz/item/CS_URS_2024_02/21-M-04 | [15 empty] | Online PSC | 2
9 | M | 04 | pohybové čidlo - interiér (VZT, svítidla + ZP), včetně dopojení | ks | 7 |  | 0 | CS ÚRS 2024 02 |  |  | základní |  | 0 | 0 | 0 | 0 | 0 | 256 | M | 2 |  |  |  | ROZPOCET | 0 | 0 | 0 | 0 | 0 | 1 | 0 | 64 | 2050072348
11 | K | 21-M-05 | D+M podružný rozvaděč RP 39054, 54 modulů | soubor | 1 |  | 0 | CS ÚRS 2024 02 |  |  | základní |  | 0 | 0 | 0 | 0 | 0 | 64 | K | 2 |  |  |  | ROZPOCET | 0 | 0 | 0 | 0 | 0 | 1 | 0 | 64 | 1655132064
| Online PSC |  | https://podminky.urs.cz/item/CS_URS_2024_02/21-M-05 | [15 empty] | Online PSC | 2
12 | K | 21-M-06 | D+M jistič B25A/3 | soubor | 1 |  | 0 | CS ÚRS 2024 02 |  |  | základní |  | 0 | 0 | 0 | 0 | 0 | 64 | K | 2 |  |  |  | ROZPOCET | 0 | 0 | 0 | 0 | 0 | 1 | 0 | 64 | -329146735
| Online PSC |  | https://podminky.urs.cz/item/CS_URS_2024_02/21-M-06 | [15 empty] | Online PSC | 2
13 | K | 21-M-07 | D+M odpočtový elektroměr | soubor | 1 |  | 0 | CS ÚRS 2024 02 |  |  | základní |  | 0 | 0 | 0 | 0 | 0 | 64 | K | 2 |  |  |  | ROZPOCET | 0 | 0 | 0 | 0 | 0 | 1 | 0 | 64 | 519770248
| Online PSC |  | https://podminky.urs.cz/item/CS_URS_2024_02/21-M-07 | [15 empty] | Online PSC | 2
14 | K | 21-M-08 | D+M ochranné pospojování | soubor | 1 |  | 0 | CS ÚRS 2024 02 |  |  | základní |  | 0 | 0 | 0 | 0 | 0 | 64 | K | 2 |  |  |  | ROZPOCET | 0 | 0 | 0 | 0 | 0 | 1 | 0 | 64 | -872349401
| Online PSC |  | https://podminky.urs.cz/item/CS_URS_2024_02/21-M-08 | [15 empty] | Online PSC | 2
16 | K | 21-M-10 | D+M sada pro nouzovou signalizaci - WC ZTP | soubor | 1 |  | 0 | CS ÚRS 2024 02 |  |  | základní |  | 0 | 0 | 0 | 0 | 0 | 64 | K | 2 |  |  |  | ROZPOCET | 0 | 0 | 0 | 0 | 0 | 1 | 0 | 64 | 1211334668
| Online PSC |  | https://podminky.urs.cz/item/CS_URS_2024_02/21-M-10 | [15 empty] | Online PSC | 2
18 | K | 21-M-12 | D+M přímotop 1,5 kW - sálavý panel | ks | 1 |  | 0 | CS ÚRS 2024 02 |  |  | základní |  | 0 | 0 | 0 | 0 | 0 | 64 | K | 2 |  |  |  | ROZPOCET | 0 | 0 | 0 | 0 | 0 | 1 | 0 | 64 | -474976620
| Online PSC |  | https://podminky.urs.cz/item/CS_URS_2024_02/21-M-12 | [15 empty] | Online PSC | 2
19 | K | 21-M-13 | D+M vývod pro dveře, baterie, splachování | ks | 22 |  | 0 | CS ÚRS 2024 02 |  |  | základní |  | 0 | 0 | 0 | 0 | 0 | 64 | K | 2 |  |  |  | ROZPOCET | 0 | 0 | 0 | 0 | 0 | 1 | 0 | 64 | -74682598
| Online PSC |  | https://podminky.urs.cz/item/CS_URS_2024_02/21-M-13 | [15 empty] | Online PSC | 2
| VV |  | 9+13 |  | 22 | [13 empty] | VV | 2 | 2 | True | 0 | ROZPOCET
| VV |  | Součet |  | 22 | [13 empty] | VV | 2 | 4 | True | 1 | ROZPOCET
22 | K | 21-M-16 | D+M vypinač pro napojení bojleru | ks | 1 |  | 0 | CS ÚRS 2024 02 |  |  | základní |  | 0 | 0 | 0 | 0 | 0 | 64 | K | 2 |  |  |  | ROZPOCET | 0 | 0 | 0 | 0 | 0 | 1 | 0 | 64 | -242750510
| Online PSC |  | https://podminky.urs.cz/item/CS_URS_2024_02/21-M-16 | [15 empty] | Online PSC | 2
23 | K | 21-M-17 | D+M - INT/08 - Z 235 elektrický osoušeč rukou midi nerez 2100 W | ks | 3 |  | 0 | CS ÚRS 2024 02 |  |  | základní |  | 0 | 0 | 0 | 0 | 0 | 64 | K | 2 |  |  |  | ROZPOCET | 0 | 0 | 0 | 0 | 0 | 1 | 0 | 64 | 1125125123
| Online PSC |  | https://podminky.urs.cz/item/CS_URS_2024_02/21-M-17 | [15 empty] | Online PSC | 2
| VV |  | M.Č.: 1.11, 1.14, 1.16 | [15 empty] | VV | 2 | 1 | True | 0 | ROZPOCET
| VV |  | 3 |  | 3 | [13 empty] | VV | 2 | 2 | True | 0 | ROZPOCET
| VV |  | Pozn.: | [15 empty] | VV | 2 | 1 | True | 0 | ROZPOCET
| VV |  | Z 253 EI. osoušeč rukou MIDI NEREZ 2100W | [15 empty] | VV | 2 | 1 | True | 0 | ROZPOCET
| VV |  | elektrický osoušeč rukou MIDI NEREZ; rozměry 252x273x207 mm; příkon 2100 W; el. napájení 230 V, 50 Hz; | [15 empty] | VV | 2 | 1 | True | 0 | ROZPOCET
| VV |  | povrch kartáčovaný, upevňovací materuálje součástí dodávky. | [15 empty] | VV | 2 | 1 | True | 0 | ROZPOCET
| VV |  | Dopojení, kompletace | [15 empty] | VV | 2 | 1 | True | 0 | ROZPOCET
| VV |  | Součet |  | 3 | [13 empty] | VV | 2 | 4 | True | 1 | ROZPOCET
30 | K | 21-M-181 | D+M - VNĚ/03 - platební vestavny automat pro otevírání dveří - PAD - s možností otvírání EURO klíčem, žetonem a platbou | ks | 1 |  | 0 | CS ÚRS 2024 02 |  |  | základní |  | 0 | 0 | 0 | 0 | 0 | 64 | K | 2 |  |  |  | ROZPOCET | 0 | 0 | 0 | 0 | 0 | 1 | 0 | 64 | -2073772069
| Online PSC |  | https://podminky.urs.cz/item/CS_URS_2024_02/21-M-181 | [15 empty] | Online PSC | 2
| VV |  | Automat bude umístě nalevo od vstupních dveří do - 1.16 - WC invalida | [15 empty] | VV | 2 | 1 | True | 0 | ROZPOCET
| VV |  | 1 |  | 1 | [13 empty] | VV | 2 | 2 | True | 0 | ROZPOCET
| VV |  | Pozn.: | [15 empty] | VV | 2 | 1 | True | 0 | ROZPOCET
| VV |  | Platební vestavný automat pro otevírání dveří umožňující platbu mincemi, bezkontaktní platby nebo mobilní (NFC) platby. | [15 empty] | VV | 2 | 1 | True | 0 | ROZPOCET
| VV |  | Platební terminál dodává zhotovitel - doporučený typ - lngenico SELF 2000. | [15 empty] | VV | 2 | 1 | True | 0 | ROZPOCET
| VV |  | Vhození určité hodnoty do automatu nebo zaplacením platební kartou, případně otočením EURO klíčem se odblokuje elektrický zámek a dveře lze otevřít. | [15 empty] | VV | 2 | 1 | True | 0 | ROZPOCET
| VV |  | Režimy: bez blokací dveří, s blokací dveří | [15 empty] | VV | 2 | 1 | True | 0 | ROZPOCET
| VV |  | Použitelné mince: 1. 2, 5, 10, 20, 50 Kč, žetony ZT 2; 0.1. 0.2, 0.5, 1, 2 Euro | [15 empty] | VV | 2 | 1 | True | 0 | ROZPOCET
| VV |  | Napájecí napětí: 12 V; 50 Hz | [15 empty] | VV | 2 | 1 | True | 0 | ROZPOCET
| VV |  | Materiál: nerez AISI 304, povrch kartáč. | [15 empty] | VV | 2 | 1 | True | 0 | ROZPOCET
| VV |  | Součástí je LTE router na SIM s anténou. | [15 empty] | VV | 2 | 1 | True | 0 | ROZPOCET
| VV |  | Součet |  | 1 | [13 empty] | VV | 2 | 4 | True | 1 | ROZPOCET
25 | K | 21-M-19 | D+M - INT/20 - ZAC 1/50 napájecí zdroj 230V/12V, 50Hz, 50 VA - 8 zařízení | ks | 4 |  | 0 | CS ÚRS 2024 02 |  |  | základní |  | 0 | 0 | 0 | 0 | 0 | 64 | K | 2 |  |  |  | ROZPOCET | 0 | 0 | 0 | 0 | 0 | 1 | 0 | 64 | -823665301
| Online PSC |  | https://podminky.urs.cz/item/CS_URS_2024_02/21-M-19 | [15 empty] | Online PSC | 2
26 | K | 21-M-20 | D+M - INT/19 - COS 3.4 časově ovládané splachování - 4 výstupy, včetně 4 ks elmag ventilů | ks | 1 |  | 0 | CS ÚRS 2024 02 |  |  | základní |  | 0 | 0 | 0 | 0 | 0 | 64 | K | 2 |  |  |  | ROZPOCET | 0 | 0 | 0 | 0 | 0 | 1 | 0 | 64 | 831441971
| Online PSC |  | https://podminky.urs.cz/item/CS_URS_2024_02/21-M-20 | [15 empty] | Online PSC | 2
27 | K | 21-M-21 | D+M - INT/27 - zásobníkový ohřívač vody - OKCE 50 | ks | 1 |  | 0 | CS ÚRS 2024 02 |  |  | základní |  | 0 | 0 | 0 | 0 | 0 | 64 | K | 2 |  |  |  | ROZPOCET | 0 | 0 | 0 | 0 | 0 | 1 | 0 | 64 | 1991752700
| Online PSC |  | https://podminky.urs.cz/item/CS_URS_2024_02/21-M-21 | [15 empty] | Online PSC | 2
| VV |  | M.Č.: 1.12 | [15 empty] | VV | 2 | 1 | True | 0 | ROZPOCET
| VV |  | 1 |  | 1 | [13 empty] | VV | 2 | 2 | True | 0 | ROZPOCET
| VV |  | Součet |  | 1 | [13 empty] | VV | 2 | 4 | True | 1 | ROZPOCET
28 | K | 21-M-22 | D+M - INT/30 - průtokový ohřívač vody | ks | 1 |  | 0 | CS ÚRS 2024 02 |  |  | základní |  | 0 | 0 | 0 | 0 | 0 | 64 | K | 2 |  |  |  | ROZPOCET | 0 | 0 | 0 | 0 | 0 | 1 | 0 | 64 | -950781103
| Online PSC |  | https://podminky.urs.cz/item/CS_URS_2024_02/21-M-22 | [15 empty] | Online PSC | 2
| VV |  | M.Č.: 1.16 | [15 empty] | VV | 2 | 1 | True | 0 | ROZPOCET
| VV |  | 1 |  | 1 | [13 empty] | VV | 2 | 2 | True | 0 | ROZPOCET
| VV |  | Součet |  | 1 | [13 empty] | VV | 2 | 4 | True | 1 | ROZPOCET
| D | VRN | Vedlejší rozpočtové náklady |  |  |  | 0 | [5 empty] | 0 |  | 0 |  | 0 | 5 | D | 0 |  |  |  | ROZPOCET | [6 empty] | 0
| D | VRN9 | Ostatní náklady |  |  |  | 0 | [5 empty] | 0 |  | 0 |  | 0 | 5 | D | 1 |  |  |  | ROZPOCET | [6 empty] | 0
44 | K | 03 | HZS - provedení revizních zkoušek dle ČSN 33 15 00 Revizní technik | HZS | 8 |  | 0 |  |  |  | základní |  | 0 | 0 | 0 | 0 | 0 | 4 | K | 2 |  |  |  | ROZPOCET | 0 | 0 | 0 | 0 | 0 | 1 | 0 | 4 | -1744228795
45 | K | 04 | HZS - provedení revizních zkoušek dle ČSN 33 15 00 Spolupráce s revizním technikem | HZS | 1 |  | 0 |  |  |  | základní |  | 0 | 0 | 0 | 0 | 0 | 4 | K | 2 |  |  |  | ROZPOCET | 0 | 0 | 0 | 0 | 0 | 1 | 0 | 4 | -1587455502
46 | K | 05 | Podružný materiál | kompl. | 1 |  | 0 |  |  |  | základní |  | 0 | 0 | 0 | 0 | 0 | 4 | K | 2 |  |  |  | ROZPOCET | 0 | 0 | 0 | 0 | 0 | 1 | 0 | 4 | 722217237
47 | K | 06 | Doprava a přesun | kompl. | 1 |  | 0 |  |  |  | základní |  | 0 | 0 | 0 | 0 | 0 | 4 | K | 2 |  |  |  | ROZPOCET | 0 | 0 | 0 | 0 | 0 | 1 | 0 | 4 | -1223060708

## SO 02 1 - Nový domovní ro...
[9 empty] | >> skryté sloupce << | [9 empty] | {c97157e0-14bb-4741-80b6-88ae94ebdf81}
2
| KRYCÍ LIST SOUPISU PRACÍ | [8 empty] | v --- níže se nacházejí doplnkové a pomocné údaje k sestavám --- v | [8 empty] | False
Stavba:
STAVEBNÍ ÚPRAVY VEŘEJNÝCH TOALET SKALKY 2280/99, 741 01 NOVÝ JIČÍN
Objekt:
SO 02 1 - Nový domovní rozvod vodovodního potrubí pro veřejné toalety
| KSO: |  |  |  |  | CC-CZ:
| Místo: |  | Nový Jičín |  |  | Datum: | 2025-12-12
| Zadavatel: |  |  |  |  | IČ:
|  | Město Nový Jičín |  |  |  | DIČ:
| Uchazeč: |  |  |  |  | IČ: | Vyplň údaj
|  | Vyplň údaj |  |  |  | DIČ: | Vyplň údaj
| Projektant: |  |  |  |  | IČ:
|  | LEGOLA CZECH s.r.o. |  |  |  | DIČ:
| Zpracovatel: |  |  |  |  | IČ:
|  | LEGOLA CZECH s.r.o. |  |  |  | DIČ:
Poznámka:
| Cena bez DPH | [5 empty] | 0
|  |  | Základ daně |  |  | Sazba daně | Výše daně
| DPH | základní | 0 |  |  | 21% | 0
|  | snížená | 0 |  |  | 12% | 0
|  | zákl. přenesená | 0 |  |  | 21% | 0
|  | sníž. přenesená | 0 |  |  | 12% | 0
|  | nulová | 0 |  |  | 0% | 0
| Cena s DPH |  |  | v | CZK |  | 0
REKAPITULACE ČLENĚNÍ SOUPISU PRACÍ
Stavba:
STAVEBNÍ ÚPRAVY VEŘEJNÝCH TOALET SKALKY 2280/99, 741 01 NOVÝ JIČÍN
Objekt:
SO 02 1 - Nový domovní rozvod vodovodního potrubí pro veřejné toalety
Místo: |  |  | Nový Jičín |  |  | Datum: | 2025-12-12
Zadavatel: |  |  | Město Nový Jičín |  |  | Projektant: | LEGOLA CZECH s.r.o.
Uchazeč: |  |  | Vyplň údaj |  |  | Zpracovatel: | LEGOLA CZECH s.r.o.
Kód dílu - Popis | [6 empty] | Cena celkem [CZK]
Náklady stavby celkem | [6 empty] | 0 | [12 empty] | -1
| HSV - Práce a dodávky HSV | [5 empty] | 0
| 1 - Zemní práce | [5 empty] | 0
| 3 - Svislé a kompletní konstrukce | [5 empty] | 0
| 8 - Trubní vedení | [5 empty] | 0
| 9 - Ostatní konstrukce a práce, bourání | [5 empty] | 0
| 997 - Přesun sutě | [5 empty] | 0
| 998 - Přesun hmot | [5 empty] | 0
| PSV - Práce a dodávky PSV | [5 empty] | 0
| 722 - Zdravotechnika - vnitřní vodovod | [5 empty] | 0
| VRN - Vedlejší rozpočtové náklady | [5 empty] | 0
SOUPIS PRACÍ
Stavba:
STAVEBNÍ ÚPRAVY VEŘEJNÝCH TOALET SKALKY 2280/99, 741 01 NOVÝ JIČÍN
Objekt:
SO 02 1 - Nový domovní rozvod vodovodního potrubí pro veřejné toalety
Místo: |  |  | Nový Jičín |  |  | Datum: | 2025-12-12
Zadavatel: |  |  | Město Nový Jičín |  |  | Projektant: | LEGOLA CZECH s.r.o.
Uchazeč: |  |  | Vyplň údaj |  |  | Zpracovatel: | LEGOLA CZECH s.r.o.
PČ | Typ | Kód | Popis | MJ | Množství | J.cena [CZK] | Cena celkem [CZK] | Cenová soustava |  |  | DPH | J. Nh [h] | Nh celkem [h] | J. hmotnost [t] | Hmotnost celkem [t] | J. suť [t] | Suť Celkem [t]
Náklady soupisu celkem | [6 empty] | 0 | [5 empty] | 0 |  | 63.0139 |  | 0.3865 |  | D | -1 | [10 empty] | 0
| D | HSV | Práce a dodávky HSV |  |  |  | 0 | [5 empty] | 0 |  | 63.0009 |  | 0.28 | 1 | D | 0 |  |  |  | ROZPOCET | [6 empty] | 0
| D | 1 | Zemní práce |  |  |  | 0 | [5 empty] | 0 |  | 52.0872 |  | 0 | 1 | D | 1 |  |  |  | ROZPOCET | [6 empty] | 0
1 | K | 121151103 | Sejmutí ornice strojně při souvislé ploše do 100 m2, tl. vrstvy do 200 mm | m2 | 48 |  | 0 | CS ÚRS 2024 02 |  |  | základní |  | 0 | 0 | 0 | 0 | 0 | 4 | K | 2 |  |  |  | ROZPOCET | 0 | 0 | 0 | 0 | 0 | 1 | 0 | 4 | 1453991646
| Online PSC |  | https://podminky.urs.cz/item/CS_URS_2024_02/121151103 | [15 empty] | Online PSC | 2
| VV |  | 60*0,8 |  | 48 | [13 empty] | VV | 2 | 2 | True | 0 | ROZPOCET
| VV |  | Součet |  | 48 | [13 empty] | VV | 2 | 4 | True | 1 | ROZPOCET
2 | K | 132112131 | Hloubení nezapažených rýh šířky do 800 mm ručně s urovnáním dna do předepsaného profilu a spádu v hornině třídy těžitelnosti I skupiny 1 a 2 soudržných | m3 | 6 |  | 0 | CS ÚRS 2024 02 |  |  | základní |  | 0 | 0 | 0 | 0 | 0 | 4 | K | 2 |  |  |  | ROZPOCET | 0 | 0 | 0 | 0 | 0 | 1 | 0 | 4 | 1985593144
| Online PSC |  | https://podminky.urs.cz/item/CS_URS_2024_02/132112131 | [15 empty] | Online PSC | 2
| VV |  | 5*1,5*0,8 |  | 6 | [13 empty] | VV | 2 | 2 | True | 0 | ROZPOCET
| VV |  | Součet |  | 6 | [13 empty] | VV | 2 | 4 | True | 1 | ROZPOCET
30 | K | 132151103 | Hloubení nezapažených rýh šířky do 800 mm strojně s urovnáním dna do předepsaného profilu a spádu v hornině třídy těžitelnosti I skupiny 1 a 2 přes 50 do 100 m3 | m3 | 72 |  | 0 | CS ÚRS 2024 02 |  |  | základní |  | 0 | 0 | 0 | 0 | 0 | 4 | K | 2 |  |  |  | ROZPOCET | 0 | 0 | 0 | 0 | 0 | 1 | 0 | 4 | 1668139231
| Online PSC |  | https://podminky.urs.cz/item/CS_URS_2024_02/132151103 | [15 empty] | Online PSC | 2
| VV |  | 60*1,5*0,8 |  | 72 | [13 empty] | VV | 2 | 2 | True | 0 | ROZPOCET
| VV |  | Součet |  | 72 | [13 empty] | VV | 2 | 4 | True | 1 | ROZPOCET
3 | K | 151101101 | Zřízení pažení a rozepření stěn rýh pro podzemní vedení příložné pro jakoukoliv mezerovitost, hloubky do 2 m | m2 | 180 |  | 0 | CS ÚRS 2024 02 |  |  | základní |  | 0 | 0.00084 | 0.1512 | 0 | 0 | 4 | K | 2 |  |  |  | ROZPOCET | 0 | 0 | 0 | 0 | 0 | 1 | 0 | 4 | 108052534
| Online PSC |  | https://podminky.urs.cz/item/CS_URS_2024_02/151101101 | [15 empty] | Online PSC | 2
| VV |  | 60*1,5*2 |  | 180 | [13 empty] | VV | 2 | 2 | True | 0 | ROZPOCET
| VV |  | Součet |  | 180 | [13 empty] | VV | 2 | 4 | True | 1 | ROZPOCET
4 | K | 151101111 | Odstranění pažení a rozepření stěn rýh pro podzemní vedení s uložením materiálu na vzdálenost do 3 m od kraje výkopu příložné, hloubky do 2 m | m2 | 180 |  | 0 | CS ÚRS 2024 02 |  |  | základní |  | 0 | 0 | 0 | 0 | 0 | 4 | K | 2 |  |  |  | ROZPOCET | 0 | 0 | 0 | 0 | 0 | 1 | 0 | 4 | 367427381
| Online PSC |  | https://podminky.urs.cz/item/CS_URS_2024_02/151101111 | [15 empty] | Online PSC | 2
5 | K | 162751117 | Vodorovné přemístění výkopku nebo sypaniny po suchu na obvyklém dopravním prostředku, bez naložení výkopku, avšak se složením bez rozhrnutí z horniny třídy těžitelnosti I skupiny 1 až 3 na vzdálenost přes 9 000 do 10 000 m | m3 | 57.2 |  | 0 | CS ÚRS 2024 02 |  |  | základní |  | 0 | 0 | 0 | 0 | 0 | 4 | K | 2 |  |  |  | ROZPOCET | 0 | 0 | 0 | 0 | 0 | 1 | 0 | 4 | 189078856
| Online PSC |  | https://podminky.urs.cz/item/CS_URS_2024_02/162751117 | [15 empty] | Online PSC | 2
| VV |  | 6+72 |  | 78 | [13 empty] | VV | 2 | 2 | True | 0 | ROZPOCET
| VV |  | -20,8 |  | -20.8 | [13 empty] | VV | 2 | 2 | True | 0 | ROZPOCET
| VV |  | Součet |  | 57.2 | [13 empty] | VV | 2 | 4 | True | 1 | ROZPOCET
6 | K | 162751119 | Vodorovné přemístění výkopku nebo sypaniny po suchu na obvyklém dopravním prostředku, bez naložení výkopku, avšak se složením bez rozhrnutí z horniny třídy těžitelnosti I skupiny 1 až 3 na vzdálenost Příplatek k ceně za každých dalších i započatých 1 000 m | m3 | 858 |  | 0 | CS ÚRS 2024 02 |  |  | základní |  | 0 | 0 | 0 | 0 | 0 | 4 | K | 2 |  |  |  | ROZPOCET | 0 | 0 | 0 | 0 | 0 | 1 | 0 | 4 | -1637046502
| Online PSC |  | https://podminky.urs.cz/item/CS_URS_2024_02/162751119 | [15 empty] | Online PSC | 2
| VV |  | 57,2*15 |  | 858 | [13 empty] | VV | 2 | 2 | True | 0 | ROZPOCET
| VV |  | Součet |  | 858 | [13 empty] | VV | 2 | 4 | True | 1 | ROZPOCET
7 | K | 167151101 | Nakládání, skládání a překládání neulehlého výkopku nebo sypaniny strojně nakládání, množství do 100 m3, z horniny třídy těžitelnosti I, skupiny 1 až 3 | m3 | 57.2 |  | 0 | CS ÚRS 2024 02 |  |  | základní |  | 0 | 0 | 0 | 0 | 0 | 4 | K | 2 |  |  |  | ROZPOCET | 0 | 0 | 0 | 0 | 0 | 1 | 0 | 4 | -820078574
| Online PSC |  | https://podminky.urs.cz/item/CS_URS_2024_02/167151101 | [15 empty] | Online PSC | 2
9 | K | 171251201 | Uložení sypaniny na skládky nebo meziskládky bez hutnění s upravením uložené sypaniny do předepsaného tvaru | m3 | 57.2 |  | 0 | CS ÚRS 2024 02 |  |  | základní |  | 0 | 0 | 0 | 0 | 0 | 4 | K | 2 |  |  |  | ROZPOCET | 0 | 0 | 0 | 0 | 0 | 1 | 0 | 4 | -1927408827
| Online PSC |  | https://podminky.urs.cz/item/CS_URS_2024_02/171251201 | [15 empty] | Online PSC | 2
8 | K | 171201231 | Poplatek za uložení stavebního odpadu na recyklační skládce (skládkovné) zeminy a kamení zatříděného do Katalogu odpadů pod kódem 17 05 04 | t | 102.96 |  | 0 | CS ÚRS 2024 02 |  |  | základní |  | 0 | 0 | 0 | 0 | 0 | 4 | K | 2 |  |  |  | ROZPOCET | 0 | 0 | 0 | 0 | 0 | 1 | 0 | 4 | -32848108
| Online PSC |  | https://podminky.urs.cz/item/CS_URS_2024_02/171201231 | [15 empty] | Online PSC | 2
| VV |  | 57,2*1,8 |  | 102.96 | [13 empty] | VV | 2 | 2 | True | 0 | ROZPOCET
| VV |  | Součet |  | 102.96 | [13 empty] | VV | 2 | 4 | True | 1 | ROZPOCET
10 | K | 174111101 | Zásyp sypaninou z jakékoliv horniny ručně s uložením výkopku ve vrstvách se zhutněním jam, šachet, rýh nebo kolem objektů v těchto vykopávkách | m3 | 78 |  | 0 | CS ÚRS 2024 02 |  |  | základní |  | 0 | 0 | 0 | 0 | 0 | 4 | K | 2 |  |  |  | ROZPOCET | 0 | 0 | 0 | 0 | 0 | 1 | 0 | 4 | 205772554
| Online PSC |  | https://podminky.urs.cz/item/CS_URS_2024_02/174111101 | [15 empty] | Online PSC | 2
| VV |  | 6+72 |  | 78 | [13 empty] | VV | 2 | 2 | True | 0 | ROZPOCET
| VV |  | Součet |  | 78 | [13 empty] | VV | 2 | 4 | True | 1 | ROZPOCET
11 | M | 58331280 | kamenivo těžené drobné - pískové lože | t | 9.36 |  | 0 | CS ÚRS 2024 02 |  |  | základní |  | 0 | 1 | 9.36 | 0 | 0 | 8 | M | 2 |  |  |  | ROZPOCET | 0 | 0 | 0 | 0 | 0 | 1 | 0 | 4 | -717345166
| VV |  | (60+5)*0,1*0,8*1,8 |  | 9.36 | [13 empty] | VV | 2 | 2 | True | 0 | ROZPOCET
| VV |  | Součet |  | 9.36 | [13 empty] | VV | 2 | 4 | True | 1 | ROZPOCET
12 | M | 58337303 | štěrkopísek - obsyp potrubí | t | 28.08 |  | 0 | CS ÚRS 2024 02 |  |  | základní |  | 0 | 1 | 28.08 | 0 | 0 | 8 | M | 2 |  |  |  | ROZPOCET | 0 | 0 | 0 | 0 | 0 | 1 | 0 | 4 | 1431802311
| VV |  | (60+5)*0,3*0,8*1,8 |  | 28.08 | [13 empty] | VV | 2 | 2 | True | 0 | ROZPOCET
| VV |  | Součet |  | 28.08 | [13 empty] | VV | 2 | 4 | True | 1 | ROZPOCET
13 | K | 180404111 | Založení hřišťového trávníku výsevem na vrstvě ornice | m2 | 48 |  | 0 | CS ÚRS 2024 02 |  |  | základní |  | 0 | 0 | 0 | 0 | 0 | 4 | K | 2 |  |  |  | ROZPOCET | 0 | 0 | 0 | 0 | 0 | 1 | 0 | 4 | -1078052479
| Online PSC |  | https://podminky.urs.cz/item/CS_URS_2024_02/180404111 | [15 empty] | Online PSC | 2
| VV |  | 60*0,8 |  | 48 | [13 empty] | VV | 2 | 2 | True | 0 | ROZPOCET
| VV |  | Součet |  | 48 | [13 empty] | VV | 2 | 4 | True | 1 | ROZPOCET
14 | M | 00572410 | osivo směs travní parková | kg | 96 |  | 0 | CS ÚRS 2024 02 |  |  | základní |  | 0 | 0.001 | 0.096 | 0 | 0 | 8 | M | 2 |  |  |  | ROZPOCET | 0 | 0 | 0 | 0 | 0 | 1 | 0 | 4 | -924442953
| VV |  | 48*2 |  | 96 | [13 empty] | VV | 2 | 2 | True | 0 | ROZPOCET
| VV |  | Součet |  | 96 | [13 empty] | VV | 2 | 4 | True | 1 | ROZPOCET
15 | K | 181311103 | Rozprostření a urovnání ornice v rovině nebo ve svahu sklonu do 1:5 ručně při souvislé ploše, tl. vrstvy do 200 mm | m2 | 48 |  | 0 | CS ÚRS 2024 02 |  |  | základní |  | 0 | 0 | 0 | 0 | 0 | 4 | K | 2 |  |  |  | ROZPOCET | 0 | 0 | 0 | 0 | 0 | 1 | 0 | 4 | 651885172
| Online PSC |  | https://podminky.urs.cz/item/CS_URS_2024_02/181311103 | [15 empty] | Online PSC | 2
16 | M | 10364101 | zemina pro terénní úpravy - ornice | t | 14.4 |  | 0 | CS ÚRS 2024 02 |  |  | základní |  | 0 | 1 | 14.4 | 0 | 0 | 8 | M | 2 |  |  |  | ROZPOCET | 0 | 0 | 0 | 0 | 0 | 1 | 0 | 4 | -1815883684
| VV |  | 48*0,2*1,5 |  | 14.4 | [13 empty] | VV | 2 | 2 | True | 0 | ROZPOCET
| VV |  | Součet |  | 14.4 | [13 empty] | VV | 2 | 4 | True | 1 | ROZPOCET
| D | 3 | Svislé a kompletní konstrukce |  |  |  | 0 | [5 empty] | 0 |  | 0.93875 |  | 0 | 1 | D | 1 |  |  |  | ROZPOCET | [6 empty] | 0
17 | K | 310238211 | Zazdívka otvorů ve zdivu nadzákladovém cihlami pálenými plochy přes 0,25 m2 do 1 m2 na maltu vápenocementovou | m3 | 0.5 |  | 0 | CS ÚRS 2024 02 |  |  | základní |  | 0 | 1.8775 | 0.93875 | 0 | 0 | 4 | K | 2 |  |  |  | ROZPOCET | 0 | 0 | 0 | 0 | 0 | 1 | 0 | 4 | 2117638065
| Online PSC |  | https://podminky.urs.cz/item/CS_URS_2024_02/310238211 | [15 empty] | Online PSC | 2
| D | 8 | Trubní vedení |  |  |  | 0 | [5 empty] | 0 |  | 9.9749 |  | 0 | 1 | D | 1 |  |  |  | ROZPOCET | [6 empty] | 0
31 | K | 871171141 | Montáž vodovodního potrubí z plastů v otevřeném výkopu z polyetylenu PE 100 RC SDR 11 D 40 x 3,7 mm | m | 65 |  | 0 | CS ÚRS 2024 02 |  |  | základní |  | 0 | 0 | 0 | 0 | 0 | 4 | K | 2 |  |  |  | ROZPOCET | 0 | 0 | 0 | 0 | 0 | 1 | 0 | 4 | 1992553429
| Online PSC |  | https://podminky.urs.cz/item/CS_URS_2024_02/871171141 | [15 empty] | Online PSC | 2
| VV |  | 60+5 |  | 65 | [13 empty] | VV | 2 | 2 | True | 1 | ROZPOCET
32 | M | WVN.VP403043W | Trubka dvouvrstvá PE 100 RC SDR 11 40x3.7 | m | 65.975 |  | 0 | CS ÚRS 2024 02 |  |  | základní |  | 0 | 0.00043 | 0.028369 | 0 | 0 | 8 | M | 2 |  |  |  | ROZPOCET | 0 | 0 | 0 | 0 | 0 | 1 | 0 | 4 | -1663649894
| VV |  | 65*1,015 'Přepočtené koeficientem množství |  | 65.975 | [13 empty] | VV | 2 | 2 | False | 1 | ROZPOCET
41 | K | 899721111 | Signalizační vodič na potrubí DN do 150 mm | m | 65 |  | 0 | CS ÚRS 2024 02 |  |  | základní |  | 0 | 0.00019 | 0.01235 | 0 | 0 | 4 | K | 2 |  |  |  | ROZPOCET | 0 | 0 | 0 | 0 | 0 | 1 | 0 | 4 | -712184967
| Online PSC |  | https://podminky.urs.cz/item/CS_URS_2024_02/899721111 | [15 empty] | Online PSC | 2
18 | K | 899722112 | Krytí potrubí z plastů výstražnou fólií z PVC šířky 25 cm | m | 65 |  | 0 | CS ÚRS 2024 02 |  |  | základní |  | 0 | 7e-05 | 0.00455 | 0 | 0 | 4 | K | 2 |  |  |  | ROZPOCET | 0 | 0 | 0 | 0 | 0 | 1 | 0 | 4 | -1585085734
| Online PSC |  | https://podminky.urs.cz/item/CS_URS_2024_02/899722112 | [15 empty] | Online PSC | 2
| VV |  | 60+5 |  | 65 | [13 empty] | VV | 2 | 2 | True | 0 | ROZPOCET
| VV |  | Součet |  | 65 | [13 empty] | VV | 2 | 4 | True | 1 | ROZPOCET
34 | K | 89311211 | Šachta armaturní - dopojení | kus | 1 |  | 0 | CS ÚRS 2024 02 |  |  | základní |  | 0 | 9.5678 | 9.5678 | 0 | 0 | 4 | K | 2 |  |  |  | ROZPOCET | 0 | 0 | 0 | 0 | 0 | 1 | 0 | 4 | 1685115627
| Online PSC |  | https://podminky.urs.cz/item/CS_URS_2024_02/89311211 | [15 empty] | Online PSC | 2
35 | K | 8938111 | D+M vodoměrných šachet - dle stanoviska SmVak a.s. | soubor | 1 |  | 0 | CS ÚRS 2024 02 |  |  | základní |  | 0 | 0.36191 | 0.36191 | 0 | 0 | 4 | K | 2 |  |  |  | ROZPOCET | 0 | 0 | 0 | 0 | 0 | 1 | 0 | 4 | -1017046620
| Online PSC |  | https://podminky.urs.cz/item/CS_URS_2024_02/8938111 | [15 empty] | Online PSC | 2
| VV |  | 1 |  | 1 | [13 empty] | VV | 2 | 2 | True | 1 | ROZPOCET
| VV |  | Dne 4.7.2024 v 9 hod. proběhlo jednání ohledně dopřesnění technického řešení vodovodní přípojky pro Areál Skalky dle stanoviska SmVak a.s. | [15 empty] | VV | 2 | 1 | True | 0 | ROZPOCET
| VV |  | Dle Vyjádření SmVak a.s. ze dne 7.6.2024 bude provedena výměna stávajícího fakturačního vodoměru za větší Qjm=6m3/hod. | [15 empty] | VV | 2 | 1 | True | 0 | ROZPOCET
| VV |  | Z toho důvodu bude nutné zdemontovat stávající vodoměrnou šachtu a nahradit jí novou vodoměrnou šachtou Modulo Compozit. | [15 empty] | VV | 2 | 1 | True | 0 | ROZPOCET
| VV |  | Za touto vodoměrnou šachtou budou umístěny tři samostatné podružné vodoměry se samostatným měřením (a.- restaurace, b.-veřejné WC, c.-podium), které | [15 empty] | VV | 2 | 1 | True | 0 | ROZPOCET
| VV |  | budou osazeny do samostatných vodoměrných šachet Modulo Compozit. | [15 empty] | VV | 2 | 1 | True | 0 | ROZPOCET
| D | 9 | Ostatní konstrukce a práce, bourání |  |  |  | 0 | [5 empty] | 0 |  | 0 |  | 0.28 | 1 | D | 1 |  |  |  | ROZPOCET | [6 empty] | 0
36 | K | 971052451 | Vybourání a prorážení otvorů v železobetonových příčkách a zdech základových nebo nadzákladových, plochy do 0,25 m2, tl. do 450 mm | kus | 1 |  | 0 | CS ÚRS 2024 02 |  |  | základní |  | 0 | 0 | 0 | 0.28 | 0.28 | 4 | K | 2 |  |  |  | ROZPOCET | 0 | 0 | 0 | 0 | 0 | 1 | 0 | 4 | -521762713
| Online PSC |  | https://podminky.urs.cz/item/CS_URS_2024_02/971052451 | [15 empty] | Online PSC | 2
| D | 997 | Přesun sutě |  |  |  | 0 | [5 empty] | 0 |  | 0 |  | 0 | 1 | D | 1 |  |  |  | ROZPOCET | [6 empty] | 0
20 | K | 997013111 | Vnitrostaveništní doprava suti a vybouraných hmot vodorovně do 50 m svisle s použitím mechanizace pro budovy a haly výšky do 6 m | t | 0.387 |  | 0 | CS ÚRS 2024 02 |  |  | základní |  | 0 | 0 | 0 | 0 | 0 | 4 | K | 2 |  |  |  | ROZPOCET | 0 | 0 | 0 | 0 | 0 | 1 | 0 | 4 | -744407053
| Online PSC |  | https://podminky.urs.cz/item/CS_URS_2024_02/997013111 | [15 empty] | Online PSC | 2
21 | K | 997013501 | Odvoz suti a vybouraných hmot na skládku nebo meziskládku se složením, na vzdálenost do 1 km | t | 0.387 |  | 0 | CS ÚRS 2024 02 |  |  | základní |  | 0 | 0 | 0 | 0 | 0 | 4 | K | 2 |  |  |  | ROZPOCET | 0 | 0 | 0 | 0 | 0 | 1 | 0 | 4 | 149840677
| Online PSC |  | https://podminky.urs.cz/item/CS_URS_2024_02/997013501 | [15 empty] | Online PSC | 2
22 | K | 997013509 | Odvoz suti a vybouraných hmot na skládku nebo meziskládku se složením, na vzdálenost Příplatek k ceně za každý další i započatý 1 km přes 1 km | t | 5.805 |  | 0 | CS ÚRS 2024 02 |  |  | základní |  | 0 | 0 | 0 | 0 | 0 | 4 | K | 2 |  |  |  | ROZPOCET | 0 | 0 | 0 | 0 | 0 | 1 | 0 | 4 | -480807928
| Online PSC |  | https://podminky.urs.cz/item/CS_URS_2024_02/997013509 | [15 empty] | Online PSC | 2
| VV |  | 0,387*15 'Přepočtené koeficientem množství |  | 5.805 | [13 empty] | VV | 2 | 2 | False | 1 | ROZPOCET
23 | K | 997013631 | Poplatek za uložení stavebního odpadu na skládce (skládkovné) směsného stavebního a demoličního zatříděného do Katalogu odpadů pod kódem 17 09 04 | t | 0.387 |  | 0 | CS ÚRS 2024 02 |  |  | základní |  | 0 | 0 | 0 | 0 | 0 | 4 | K | 2 |  |  |  | ROZPOCET | 0 | 0 | 0 | 0 | 0 | 1 | 0 | 4 | -1235833313
| Online PSC |  | https://podminky.urs.cz/item/CS_URS_2024_02/997013631 | [15 empty] | Online PSC | 2
| D | 998 | Přesun hmot |  |  |  | 0 | [5 empty] | 0 |  | 0 |  | 0 | 1 | D | 1 |  |  |  | ROZPOCET | [6 empty] | 0
33 | K | 998276101 | Přesun hmot pro trubní vedení hloubené z trub z plastických hmot nebo sklolaminátových pro vodovody nebo kanalizace v otevřeném výkopu dopravní vzdálenost do 15 m | t | 63.001 |  | 0 | CS ÚRS 2024 02 |  |  | základní |  | 0 | 0 | 0 | 0 | 0 | 4 | K | 2 |  |  |  | ROZPOCET | 0 | 0 | 0 | 0 | 0 | 1 | 0 | 4 | 1827159968
| Online PSC |  | https://podminky.urs.cz/item/CS_URS_2024_02/998276101 | [15 empty] | Online PSC | 2
| D | PSV | Práce a dodávky PSV |  |  |  | 0 | [5 empty] | 0 |  | 0.013 |  | 0.1065 | 2 | D | 0 |  |  |  | ROZPOCET | [6 empty] | 0
| D | 722 | Zdravotechnika - vnitřní vodovod |  |  |  | 0 | [5 empty] | 0 |  | 0.013 |  | 0.1065 | 2 | D | 1 |  |  |  | ROZPOCET | [6 empty] | 0
37 | K | 72213080 | Demontáž potrubí do DN 25 | m | 50 |  | 0 | CS ÚRS 2024 02 |  |  | základní |  | 0 | 0 | 0 | 0.00213 | 0.1065 | 16 | K | 2 |  |  |  | ROZPOCET | 0 | 0 | 0 | 0 | 0 | 1 | 0 | 16 | -2013992906
| Online PSC |  | https://podminky.urs.cz/item/CS_URS_2024_02/72213080 | [15 empty] | Online PSC | 2
38 | K | 722290234 | Proplach a dezinfekce vodovodního potrubí DN do 80 | m | 65 |  | 0 | CS ÚRS 2024 02 |  |  | základní |  | 0 | 1e-05 | 0.00065 | 0 | 0 | 16 | K | 2 |  |  |  | ROZPOCET | 0 | 0 | 0 | 0 | 0 | 1 | 0 | 16 | -2068984692
| Online PSC |  | https://podminky.urs.cz/item/CS_URS_2024_02/722290234 | [15 empty] | Online PSC | 2
39 | K | 722290246 | Zkouška těsnosti vodovodního potrubí plastového DN do 40 | m | 65 |  | 0 | CS ÚRS 2024 02 |  |  | základní |  | 0 | 0.00019 | 0.01235 | 0 | 0 | 16 | K | 2 |  |  |  | ROZPOCET | 0 | 0 | 0 | 0 | 0 | 1 | 0 | 16 | -912701351
| Online PSC |  | https://podminky.urs.cz/item/CS_URS_2024_02/722290246 | [15 empty] | Online PSC | 2
40 | K | 998722201 | Přesun hmot pro vnitřní vodovod stanovený procentní sazbou (%) z ceny vodorovná dopravní vzdálenost do 50 m v objektech výšky do 6 m | % |  |  | 0 | CS ÚRS 2024 02 |  |  | základní |  | 0 | 0 | 0 | 0 | 0 | 16 | K | 2 |  |  |  | ROZPOCET | 0 | 0 | 0 | 0 | 0 | 1 | 0 | 16 | -1115826075
| Online PSC |  | https://podminky.urs.cz/item/CS_URS_2024_02/998722201 | [15 empty] | Online PSC | 2
| D | VRN | Vedlejší rozpočtové náklady |  |  |  | 0 | [5 empty] | 0 |  | 0 |  | 0 | 5 | D | 0 |  |  |  | ROZPOCET | [6 empty] | 0
46 | K | 05 | Doprava | kompl. | 1 |  | 0 |  |  |  | základní |  | 0 | 0 | 0 | 0 | 0 | 4 | K | 1 |  |  |  | ROZPOCET | 0 | 0 | 0 | 0 | 0 | 1 | 0 | 4 | 828189308
47 | K | 06 | Hzs-nezmeritelne stavebni prace | HZS | 10 |  | 0 |  |  |  | základní |  | 0 | 0 | 0 | 0 | 0 | 4 | K | 1 |  |  |  | ROZPOCET | 0 | 0 | 0 | 0 | 0 | 1 | 0 | 4 | 1448824021

## VN - Vedlejší a ostatní n...
[9 empty] | >> skryté sloupce << | [9 empty] | {6a832091-43ff-47ac-9829-f082545244bc}
2
| KRYCÍ LIST SOUPISU PRACÍ | [8 empty] | v --- níže se nacházejí doplnkové a pomocné údaje k sestavám --- v | [8 empty] | False
Stavba:
STAVEBNÍ ÚPRAVY VEŘEJNÝCH TOALET SKALKY 2280/99, 741 01 NOVÝ JIČÍN
Objekt:
VN - Vedlejší a ostatní náklady
| KSO: |  |  |  |  | CC-CZ:
| Místo: |  | Nový Jičín |  |  | Datum: | 2025-12-12
| Zadavatel: |  |  |  |  | IČ:
|  | Město Nový Jičín |  |  |  | DIČ:
| Uchazeč: |  |  |  |  | IČ: | Vyplň údaj
|  | Vyplň údaj |  |  |  | DIČ: | Vyplň údaj
| Projektant: |  |  |  |  | IČ:
|  | LEGOLA CZECH s.r.o. |  |  |  | DIČ:
| Zpracovatel: |  |  |  |  | IČ:
|  | LEGOLA CZECH s.r.o. |  |  |  | DIČ:
Poznámka:
| Cena bez DPH | [5 empty] | 0
|  |  | Základ daně |  |  | Sazba daně | Výše daně
| DPH | základní | 0 |  |  | 21% | 0
|  | snížená | 0 |  |  | 12% | 0
|  | zákl. přenesená | 0 |  |  | 21% | 0
|  | sníž. přenesená | 0 |  |  | 12% | 0
|  | nulová | 0 |  |  | 0% | 0
| Cena s DPH |  |  | v | CZK |  | 0
REKAPITULACE ČLENĚNÍ SOUPISU PRACÍ
Stavba:
STAVEBNÍ ÚPRAVY VEŘEJNÝCH TOALET SKALKY 2280/99, 741 01 NOVÝ JIČÍN
Objekt:
VN - Vedlejší a ostatní náklady
Místo: |  |  | Nový Jičín |  |  | Datum: | 2025-12-12
Zadavatel: |  |  | Město Nový Jičín |  |  | Projektant: | LEGOLA CZECH s.r.o.
Uchazeč: |  |  | Vyplň údaj |  |  | Zpracovatel: | LEGOLA CZECH s.r.o.
Kód dílu - Popis | [6 empty] | Cena celkem [CZK]
Náklady stavby celkem | [6 empty] | 0 | [12 empty] | -1
| VRN - Vedlejší rozpočtové náklady | [5 empty] | 0
| OST - Ostatní náklady | [5 empty] | 0
SOUPIS PRACÍ
Stavba:
STAVEBNÍ ÚPRAVY VEŘEJNÝCH TOALET SKALKY 2280/99, 741 01 NOVÝ JIČÍN
Objekt:
VN - Vedlejší a ostatní náklady
Místo: |  |  | Nový Jičín |  |  | Datum: | 2025-12-12
Zadavatel: |  |  | Město Nový Jičín |  |  | Projektant: | LEGOLA CZECH s.r.o.
Uchazeč: |  |  | Vyplň údaj |  |  | Zpracovatel: | LEGOLA CZECH s.r.o.
PČ | Typ | Kód | Popis | MJ | Množství | J.cena [CZK] | Cena celkem [CZK] | Cenová soustava |  |  | DPH | J. Nh [h] | Nh celkem [h] | J. hmotnost [t] | Hmotnost celkem [t] | J. suť [t] | Suť Celkem [t]
Náklady soupisu celkem | [6 empty] | 0 | [5 empty] | 0 |  | 0 |  | 0 |  | D | -1 | [7 empty] | 0
| D | VRN | Vedlejší rozpočtové náklady |  |  |  | 0 | [5 empty] | 0 |  | 0 |  | 0 | 5 | D | 0 | ROZPOCET | [6 empty] | 0
1 | K | VRN 01 | Geodetické práce, zaměření, geometrické plány | soubor | 1 |  | 0 |  |  |  | základní |  | 0 | 0 | 0 | 0 | 0 | 4 | K | 1 | ROZPOCET | 0 | 0 | 0 | 0 | 0 | 1 | 0 | 4 | 669211248
3 | K | VRN 03 | Vytýčení inženýrských sítí | soubor | 1 |  | 0 |  |  |  | základní |  | 0 | 0 | 0 | 0 | 0 | 4 | K | 1 | ROZPOCET | 0 | 0 | 0 | 0 | 0 | 1 | 0 | 4 | 506752629
4 | K | VRN 04 | Vybudování, provoz a odstranění zařízení staveniště | soubor | 1 |  | 0 |  |  |  | základní |  | 0 | 0 | 0 | 0 | 0 | 4 | K | 1 | ROZPOCET | 0 | 0 | 0 | 0 | 0 | 1 | 0 | 4 | 1450452406
| D | OST | Ostatní náklady |  |  |  | 0 | [5 empty] | 0 |  | 0 |  | 0 | 4 | D | 0 | ROZPOCET | [6 empty] | 0
8 | K | OST 02 | Ochrana stávajících inženýrských sítí na stavbě | soubor | 1 |  | 0 |  |  |  | základní |  | 0 | 0 | 0 | 0 | 0 | 512 | K | 1 | ROZPOCET | 0 | 0 | 0 | 0 | 0 | 1 | 0 | 512 | 846265674
9 | K | OST 03 | Dočasná dopravní opatření | soubor | 1 |  | 0 |  |  |  | základní |  | 0 | 0 | 0 | 0 | 0 | 512 | K | 1 | ROZPOCET | 0 | 0 | 0 | 0 | 0 | 1 | 0 | 512 | -787904675
11 | K | OST 05 | Zkoušky a revize | soubor | 1 |  | 0 |  |  |  | základní |  | 0 | 0 | 0 | 0 | 0 | 512 | K | 1 | ROZPOCET | 0 | 0 | 0 | 0 | 0 | 1 | 0 | 512 | -316546549
14 | K | OST 08 | Dokumentace skutečného provedení | soubor | 1 |  | 0 |  |  |  | základní |  | 0 | 0 | 0 | 0 | 0 | 512 | K | 1 | ROZPOCET | 0 | 0 | 0 | 0 | 0 | 1 | 0 | 512 | 449234842

## Pokyny pro vyplnění
Struktura údajů, formát souboru a metodika pro zpracování
Struktura
Soubor je složen ze záložky Rekapitulace stavby a záložek s názvem soupisu prací pro jednotlivé objekty ve formátu XLSX. Každá ze záložek přitom obsahuje
ještě samostatné sestavy vymezené orámovaním a nadpisem sestavy.
Rekapitulace stavby obsahuje sestavu Rekapitulace stavby a Rekapitulace objektů stavby a soupisů prací.
V sestavě Rekapitulace stavby jsou uvedeny informace identifikující předmět veřejné zakázky na stavební práce, KSO, CC-CZ, CZ-CPV, CZ-CPA a rekapitulaci
celkové nabídkové ceny uchazeče.
Termínem "uchazeč" (resp. zhotovitel) se myslí "účastník zadávacího řízení" ve smyslu zákona o zadávání veřejných zakázek.
V sestavě Rekapitulace objektů stavby a soupisů prací je uvedena rekapitulace stavebních objektů, inženýrských objektů, provozních souborů,
vedlejších a ostatních nákladů a ostatních nákladů s rekapitulací nabídkové ceny za jednotlivé soupisy prací. Na základě údaje Typ je možné
identifikovat, zda se jedná o objekt nebo soupis prací pro daný objekt:
|  | STA | Stavební objekt pozemní
|  | ING | Stavební objekt inženýrský
|  | PRO | Provozní soubor
|  | VON | Vedlejší a ostatní náklady
|  | OST | Ostatní
|  | Soupis | Soupis prací pro daný typ objektu
Soupis prací pro jednotlivé objekty obsahuje sestavy Krycí list soupisu prací, Rekapitulace členění soupisu prací, Soupis prací. Za soupis prací může být považován
i objekt stavby v případě, že neobsahuje podřízenou zakázku.
Krycí list soupisu obsahuje rekapitulaci informací o předmětu veřejné zakázky ze sestavy Rekapitulace stavby, informaci o zařazení objektu do KSO,
CC-CZ, CZ-CPV, CZ-CPA a rekapitulaci celkové nabídkové ceny uchazeče za aktuální soupis prací.
Rekapitulace členění soupisu prací obsahuje rekapitulaci soupisu prací ve všech úrovních členění soupisu tak, jak byla tato členění použita (např.
stavební díly, funkční díly, případně jiné členění) s rekapitulací nabídkové ceny.
Soupis prací obsahuje položky veškerých stavebních nebo montážních prací, dodávek materiálů a služeb nezbytných pro zhotovení stavebního objektu,
inženýrského objektu, provozního souboru, vedlejších a ostatních nákladů.
Pro položky soupisu prací se zobrazují následující informace:
|  | PČ |  | Pořadové číslo položky v aktuálním soupisu
|  | TYP |  | Typ položky: K - konstrukce, M - materiál, PP - plný popis, PSC - poznámka k souboru cen, P - poznámka k položce, VV - výkaz výměr
|  | Kód |  | Kód položky
|  | Popis |  | Zkrácený popis položky
|  | MJ |  | Měrná jednotka položky
|  | Množství |  | Množství v měrné jednotce
|  | J.cena |  | Jednotková cena položky. Zadaní může obsahovat namísto J.ceny sloupce J.materiál a J.montáž, jejichž součet definuje
J.cenu položky.
|  | Cena celkem |  | Celková cena položky daná jako součin množství a j.ceny
|  | Cenová soustava |  | Příslušnost položky do cenové soustavy
Ke každé položce soupisu prací se na samostatných řádcích může zobrazovat:
Plný popis položky
Poznámka k souboru cen a poznámka zadavatele
Výkaz výměr
Pokud je k řádku výkazu výměr evidovaný údaj ve sloupci Kód, jedná se o definovaný odkaz, na který se může odvolávat výkaz výměr z jiné položky.
Metodika pro zpracování
Jednotlivé sestavy jsou v souboru provázány. Editovatelné pole jsou zvýrazněny žlutým podbarvením, ostatní pole neslouží k editaci a nesmí být jakkoliv
modifikovány.
Uchazeč je pro podání nabídky povinen vyplnit žlutě podbarvená pole:
Pole Uchazeč v sestavě Rekapitulace stavby - zde uchazeč vyplní svůj název (název subjektu)
Pole IČ a DIČ v sestavě Rekapitulace stavby - zde uchazeč vyplní svoje IČ a DIČ
Datum v sestavě Rekapitulace stavby - zde uchazeč vyplní datum vytvoření nabídky
J.cena = jednotková cena v sestavě Soupis prací o maximálním počtu desetinných míst uvedených v poli
- pokud sestavy soupisů prací obsahují pole J.cena, měla by být všechna tato pole vyplněna nenulovými
Poznámka - nepovinný údaj pro položku soupisu
V případě, že sestavy soupisů prací neobsahují pole J.cena, potom ve všech soupisech prací obsahují pole:
- J.materiál - jednotková cena materiálu
- J.montáž - jednotková cena montáže
Uchazeč v tomto případě by měl vyplnit všechna pole J.materiál a pole J.montáž nenulovými kladnými číslicemi. V případech, kdy položka
neobsahuje žádný materiál je přípustné, aby pole J.materiál bylo vyplněno nulou. V případech, kdy položka neobsahuje žádnou montáž je přípustné,
aby pole J.montáž bylo vyplněno nulou. Obě pole - J.materiál, J.Montáž u jedné položky by však neměly být vyplněny nulou.
Rekapitulace stavby
Název |  |  | Povinný |  | Popis | Typ | Max. počet
atributu |  |  | (A/N) |  |  |  | znaků
Kód |  |  | A |  | Kód stavby | String | 20
Stavba |  |  | A |  | Název stavby | String | 120
Místo |  |  | N |  | Místo stavby | String | 50
Datum |  |  | A |  | Datum vykonaného exportu | Date
KSO |  |  | N |  | Klasifikace stavebního objektu | String | 15
CC-CZ |  |  | N |  | Klasifikace stavbeních děl | String | 15
CZ-CPV |  |  | N |  | Společný slovník pro veřejné zakázky | String | 20
CZ-CPA |  |  | N |  | Klasifikace produkce podle činností | String | 20
Zadavatel |  |  | N |  | Zadavatel zadaní | String | 50
IČ |  |  | N |  | IČ zadavatele zadaní | String | 20
DIČ |  |  | N |  | DIČ zadavatele zadaní | String | 20
Uchazeč |  |  | N |  | Uchazeč veřejné zakázky | String | 50
Projektant |  |  | N |  | Projektant | String | 50
Poznámka |  |  | N |  | Poznámka k zadání | String | 255
Sazba DPH |  |  | A |  | Rekapitulace sazeb DPH u položek soupisů | eGSazbaDph
Základna DPH |  |  | A |  | Základna DPH určena součtem celkové ceny z položek soupisů | Double
Hodnota DPH |  |  | A |  | Hodnota DPH | Double
Cena bez DPH |  |  | A |  | Celková cena bez DPH za celou stavbu. Sčítává se ze všech listů. | Double
Cena s DPH |  |  | A |  | Celková cena s DPH za celou stavbu | Double
Rekapitulace objektů stavby a soupisů prací
Název |  |  | Povinný |  | Popis | Typ | Max. počet
atributu |  |  | (A/N) |  |  |  | znaků
Kód |  |  | A |  | Přebírá se z Rekapitulace stavby | String | 20
Stavba |  |  | A |  | Přebírá se z Rekapitulace stavby | String | 120
Místo |  |  | N |  | Přebírá se z Rekapitulace stavby | String | 50
Datum |  |  | A |  | Přebírá se z Rekapitulace stavby | Date
Zadavatel |  |  | N |  | Přebírá se z Rekapitulace stavby | String | 50
Projektant |  |  | N |  | Přebírá se z Rekapitulace stavby | String | 50
Uchazeč |  |  | N |  | Přebírá se z Rekapitulace stavby | String | 50
Kód |  |  | A |  | Kód objektu | String | 20
Objektu, Soupis prací |  |  | A |  | Název objektu | String | 120
Cena bez DPH |  |  | A |  | Cena bez DPH za daný objekt | Double
Cena s DPH |  |  | A |  | Cena spolu s DPH za daný objekt | Double
Typ |  |  | A |  | Typ zakázky | eGTypZakazky
Krycí list soupisu
Název |  |  | Povinný |  | Popis | Typ | Max. počet
atributu |  |  | (A/N) |  |  |  | znaků
Stavba |  |  | A |  | Přebírá se z Rekapitulace stavby | String | 120
Objekt |  |  | A |  | Kód a název objektu | String | 20 + 120
Soupis |  |  | A |  | Kód a název soupisu | String | 20 + 120
KSO |  |  | N |  | Klasifikace stavebního objektu | String | 15
CC-CZ |  |  | N |  | Klasifikace stavbeních děl | String | 15
CZ-CPV |  |  | N |  | Společný slovník pro veřejné zakázky | String | 20
CZ-CPA |  |  | N |  | Klasifikace produkce podle činností | String | 20
Místo |  |  | N |  | Přebírá se z Rekapitulace stavby | String | 50
Zadavatel |  |  | N |  | Přebírá se z Rekapitulace stavby | String | 50
Uchazeč |  |  | N |  | Přebírá se z Rekapitulace stavby | String | 50
Projektant |  |  | N |  | Přebírá se z Rekapitulace stavby | String | 50
Poznámka |  |  | N |  | Poznámka k soupisu prací | String | 255
Sazba DPH |  |  | A |  | Rekapitulace sazeb DPH na položkách aktuálního soupisu | eGSazbaDph
Základna DPH |  |  | A |  | Základna DPH určena součtem celkové ceny z položek aktuálního soupisu | Double
Hodnota DPH |  |  | A |  | Hodnota DPH | Double
Cena bez DPH |  |  | A |  | Cena bez DPH za daný soupis | Double
Cena s DPH |  |  | A |  | Cena s DPH za daný soupis | Double
Rekapitulace členění soupisu prací
Název |  |  | Povinný |  | Popis | Typ | Max. počet
atributu |  |  | (A/N) |  |  |  | znaků
Stavba |  |  | A |  | Přebírá se z Rekapitulace stavby | String | 120
Objekt |  |  | A |  | Kód a název objektu, přebírá se z Krycího listu soupisu | String | 20 + 120
Soupis |  |  | A |  | Kód a název objektu, přebírá se z Krycího listu soupisu | String | 20 + 120
Místo |  |  | N |  | Přebírá se z Rekapitulace stavby | String | 50
Datum |  |  | A |  | Přebírá se z Rekapitulace stavby | Date
Zadavatel |  |  | N |  | Přebírá se z Rekapitulace stavby | String | 50
Projektant |  |  | N |  | Přebírá se z Rekapitulace stavby | String | 50
Uchazeč |  |  | N |  | Přebírá se z Rekapitulace stavby | String | 50
Kód dílu - Popis |  |  | A |  | Kód a název dílu ze soupisu | String | 20 + 100
Cena celkem |  |  | A |  | Cena celkem za díl ze soupisu | Double
Soupis prací
Název |  |  | Povinný |  | Popis | Typ | Max. počet
atributu |  |  | (A/N) |  |  |  | znaků
Stavba |  |  | A |  | Přebírá se z Rekapitulace stavby | String | 120
Objekt |  |  | A |  | Kód a název objektu | String | 20 + 120
Soupis |  |  | A |  | Přebírá se z Krycího listu soupisu | String | 20 + 120
Místo |  |  | N |  | Přebírá se z Krycího listu soupisu | String | 50
Datum |  |  | A |  | Přebírá se z Krycího listu soupisu | Date
Zadavatel |  |  | N |  | Přebírá se z Krycího listu soupisu | String | 50
Projektant |  |  | N |  | Přebírá se z Krycího listu soupisu | String | 50
Uchazeč |  |  | N |  | Přebírá se z Krycího listu soupisu | String | 50
PČ |  |  | A |  | Pořadové číslo položky soupisu | Long
Typ |  |  | A |  | Typ položky soupisu | eGTypPolozky | 1
Kód |  |  | A |  | Kód položky ze soupisu | String | 20
Popis |  |  | A |  | Popis položky ze soupisu | String | 255
MJ |  |  | A |  | Měrná jednotka položky | String | 10
Množství |  |  | A |  | Množství položky soupisu | Double
J.Cena |  |  | A |  | Jednotková cena položky | Double
Cena celkem |  |  | A |  | Cena celkem vyčíslena jako J.Cena * Množství | Double
Cenová soustava |  |  | N |  | Zařazení položky do cenové soustavy | String | 50
p |  |  | N |  | Poznámka položky ze soupisu | Memo
psc |  |  | N |  | Poznámka k souboru cen ze soupisu | Memo
pp |  |  | N |  | Plný popis položky ze soupisu | Memo
vv |  |  | N |  | Výkaz výměr (figura, výraz, výměra) ze soupisu | Text,Text,Double | 20, 150
DPH |  |  | A |  | Sazba DPH pro položku | eGSazbaDPH
Hmotnost |  |  | A |  | Hmotnost položky ze soupisu | Double
Suť |  |  | A |  | Suť položky ze soupisu | Double
Nh |  |  | N |  | Normohodiny položky ze soupisu | Double
Datová věta
Typ věty |  |  | Hodnota |  | Význam
eGSazbaDPH |  |  | základní |  | Základní sazba DPH
|  |  | snížená |  | Snížená sazba DPH
|  |  | nulová |  | Nulová sazba DPH
|  |  | zákl. přenesená |  | Základní sazba DPH přenesená
|  |  | sníž. přenesená |  | Snížená sazba DPH přenesená
eGTypZakazky |  |  | STA |  | Stavební objekt
|  |  | PRO |  | Provozní soubor
|  |  | ING |  | Inženýrský objekt
|  |  | VON |  | Vedlejší a ostatní náklady
|  |  | OST |  | Ostatní náklady
eGTypPolozky |  |  | 1 |  | Položka typu HSV
|  |  | 2 |  | Položka typu PSV
|  |  | 3 |  | Položka typu M
|  |  | 4 |  | Položka typu OST