## Stavba
#RTSROZP# | Položkový rozpočet stavby
| Stavba: |  | VaV25027 | Dům na ul. Dobrovského 39/2-revitalizace
| Objednatel: |  | Město Nový Jičín |  |  |  | IČO: | 00298212
|  |  | Masarykovo nám. 1/1 |  |  |  | DIČ: | CZ00298212
|  |  | 74101 | Nový Jičín
| Projektant: |  | V&V projekční a inženýrská činnost s.r.o. |  |  |  | IČO: | 10853944
|  |  | Velflíkova 385/14 |  |  |  | DIČ: | CZ10853944
|  |  | 70030 | Ostrava - Hrabůvka
| Zhotovitel: | [5 empty] | IČO:
DIČ:
Vypracoval:
| Rozpis ceny | [6 empty] | Celkem
HSV | HSV | [6 empty] | 0
PSV | PSV | [6 empty] | 0
MON | MON | [6 empty] | 0
VN | Vedlejší náklady | [6 empty] | 0
ON | Ostatní náklady | [6 empty] | 0
| Celkem | [6 empty] | 0
Rekapitulace daní
0 | Základ pro sníženou DPH |  |  | 12 | % | 0 |  |  | CZK
0 | Snížená DPH |  |  | 12 | % | 0 |  |  | CZK
0 | Základ pro základní DPH |  |  | 21 | % | 0 |  |  | CZK
0 | Základní DPH |  |  | 21 | % | 0 |  |  | CZK
0 | Zaokrouhlení |  |  |  |  | 0 |  |  | CZK
| Cena celkem bez DPH |  |  |  |  | 0 |  |  | CZK
0 | Cena celkem s DPH |  |  |  |  | 0 |  |  | CZK
|  | v |  |  | dne
|  |  | Za zhotovitele |  |  |  | Za objednatele
Rekapitulace dílčích částí
#CASTI>> | Číslo | Název |  |  | Základ pro sníženou DPH | Základ pro základní DPH | DPH celkem | Cena celkem | %
1 | Stavba |  |  |  | 0 | 0 | 0 | 0
2 | 01 | Zadávací rozpočet SoD |  |  | 0 | 0 | 0 | 0
3 | 01 | Vnější obvodový plášť budovy |  |  | 0 | 0 | 0 | 0
3 | 02 | Výměna skladby střechy |  |  | 0 | 0 | 0 | 0
3 | 03 | VRN a ON |  |  | 0 | 0 | 0 | 0
| Celkem za stavbu |  |  |  | 0 | 0 | 0 | 0 | 0
Rekapitulace dílů
| Číslo | Název |  |  | Typ dílu |  |  | Celkem | %
| 62 | Úpravy povrchů vnější |  |  | HSV |  |  | 0
| 64 | Výplně otvorů |  |  | HSV |  |  | 0
| 6S02 | Skladba S02 - oprava vnějších omítek stěn půdy |  |  | HSV |  |  | 0
| 6S04 | Skladba S04 - oprava teracové fasády a soklu |  |  | HSV |  |  | 0
| 6S06 | Skladba S06 - opravy omítek hlavních ploch |  |  | HSV |  |  | 0
| 6S07 | Skladba S07 - zateplení vnitroblok. stěny |  |  | HSV |  |  | 0
| 94 | Lešení a stavební výtahy |  |  | HSV |  |  | 0
| 95 | Dokončovací konstrukce na pozemních stavbách |  |  | HSV |  |  | 0
| 96 | Bourání konstrukcí |  |  | HSV |  |  | 0
| 99 | Staveništní přesun hmot |  |  | HSV |  |  | 0
| 712 | Povlakové krytiny |  |  | PSV |  |  | 0
| 713 | Izolace tepelné |  |  | PSV |  |  | 0
| 764 | Konstrukce klempířské |  |  | PSV |  |  | 0
| 765 | Krytiny tvrdé |  |  | PSV |  |  | 0
| 766 | Konstrukce truhlářské, okna a dveře |  |  | PSV |  |  | 0
| 767 | Konstrukce zámečnické |  |  | PSV |  |  | 0
| D96 | Přesuny suti a vybouraných hmot |  |  | PSU |  |  | 0
| VN | Vedlejší náklady |  |  | VN |  |  | 0
| ON | Ostatní náklady |  |  | ON |  |  | 0
| Cena celkem | [6 empty] | 0 | 0
Note on D11: Název
Note on I11: IČO
Note on D12: Ulice
Note on I12: DIČ
Note on D13: PSČ
Note on E13: Místo

## VzorPolozky (hidden)
Položkový rozpočet
S:
O:
R:

## 01 01 Pol
Položkový rozpočet | [27 empty] | #TypZaznamu#
S: | VaV25027 | Dům na ul. Dobrovského 39/2-revitalizace | [25 empty] | STA
O: | 01 | Zadávací rozpočet SoD | [22 empty] | STA |  |  | OBJ
R: | 01 | Vnější obvodový plášť budovy | [25 empty] | ROZ
P.č. | Číslo položky | Název položky | MJ | Množství | Cena / MJ | Celkem | Dodávka | Dodávka celk. | Montáž | Montáž celk. | DPH | Cena s DPH | Hmotnost / MJ | Hmotnost celk.(t) | Dem. hmotnost / MJ | Dem. hmotnost celk.(t) | Ceník | Cen. soustava / platnost | Cenová úroveň | Nhod / MJ | Nhod celk. | Dodavatel | Typ položky | Stav položky
Díl: | 64 | Výplně otvorů |  |  |  | 0 |  | 0 |  | 0 |  | 0 |  | 0.76 |  | 1.04 |  |  |  |  | 44.5 | [6 empty] | DIL
1 | 642101013RA1 | Výměna okna do 2,7 m2, oprava ostění zeď tloušťky do 300 mm | kus | 2 |  | 0 |  | 0 |  | 0 | 12 | 0 | 0.11661 | 0.23 | 0.1953 | 0.39 |  | Vlastní | Součtová | 6.6195 | 13.24 |  | Agregovaná položka | Běžná |  |  |  | POL2_
|  | Skladba/Norma | [25 empty] | POP
|  | Omítka vápenná vnitřního ostění - hladká | [25 empty] | POP
|  | Vyrovnávací vrstva MC šířky do 15 cm | [25 empty] | POP
|  | Montáž plastových a dřevěných oken a balkonových dveří s vypěněním | [25 empty] | POP
|  | Přisekání rovných ostění cihelných na MVC | [25 empty] | POP
|  | Vyvěšení dřevěných a plastových okenních křídel pl. do 1,5 m2 | [25 empty] | POP
|  | Vybourání dřevěných rámů oken dvojitých pl. 4 m2 | [25 empty] | POP
2 | 642101011RA1 | Výměna okna do 0,8 m2, oprava ostění zeď tloušťky do 300 mm | kus | 8 |  | 0 |  | 0 |  | 0 | 12 | 0 | 0.04875 | 0.39 | 0.0702 | 0.56 |  | Vlastní | Součtová | 3.2077 | 25.66 |  | Agregovaná položka | Běžná |  |  |  | POL2_
|  | Skladba/Norma | [25 empty] | POP
|  | Omítka vápenná vnitřního ostění - hladká | [25 empty] | POP
|  | Vyrovnávací vrstva MC šířky do 15 cm | [25 empty] | POP
|  | Montáž plastových a dřevěných oken a balkonových dveří s vypěněním | [25 empty] | POP
|  | Přisekání rovných ostění cihelných na MVC | [25 empty] | POP
|  | Vyvěšení dřevěných a plastových okenních křídel pl. do 1,5 m2 | [25 empty] | POP
|  | Vybourání dřevěných rámů oken dvojitých pl. 1 m2 | [25 empty] | POP
3 | 642101011RA2 | Výměna okna do 0,8 m2, oprava ostění zeď tloušťky do 450 mm | kus | 1 |  | 0 |  | 0 |  | 0 | 12 | 0 | 0.07329 | 0.07 | 0.08505 | 0.09 |  | Vlastní | Součtová | 3.6737 | 3.67 |  | Agregovaná položka | Běžná |  |  |  | POL2_
|  | Skladba/Norma | [25 empty] | POP
|  | Omítka vápenná vnitřního ostění - hladká | [25 empty] | POP
|  | Vyrovnávací vrstva MC šířky do 30 cm | [25 empty] | POP
|  | Montáž plastových a dřevěných oken a balkonových dveří s vypěněním | [25 empty] | POP
|  | Přisekání rovných ostění cihelných na MVC | [25 empty] | POP
|  | Vyvěšení dřevěných a plastových okenních křídel pl. do 1,5 m2 | [25 empty] | POP
|  | Vybourání dřevěných rámů oken dvojitých pl. 1 m2 | [25 empty] | POP
4 | O01 | Výroba a dodávka okna - viz. PD "výpis oken" - prvek oznč. O01 vč. všech prvků dle výpisu | kus | 2 |  | 0 |  | 0 |  | 0 | 12 | 0 | 0 | 0 | 0 | 0 |  | Vlastní | Indiv | 0 | 0 |  | Specifikace | Běžná |  |  |  | POL3_
|  | okno: 1.755 x 1.385 mm | [25 empty] | POP
POP
|  | ČTYŘKŘÍDLÉ DŘEVĚNÉ OKNO Z VÍCEVRSTVÝCH/LEPENÝCH PROFILŮ | [25 empty] | POP
|  | VŠECHNY KŘÍDLA SKLÁPĚCÍ DOVNITŘ A HORNÍ KŘÍDLA OTEVÍRAVÉ | [25 empty] | POP
|  | ČLENĚNÍ DLE STÁVAJÍCÍHO KASTLOVÉHO OKNA, ZASKLENO IZOLAČNÍM TROJSKLEM | [25 empty] | POP
|  | TĚSNÍCÍ SYSTÉM OKEN S3, TĚSNÍCÍ PÁSEK INT+EXT, CELOOBVODOVÉ KOVÁNÍ TŘ.BEZP.1, Uw,min=0,9 W/m2K, | [25 empty] | POP
|  | BAREVNOST DLE ZACHOVÁVANÝCH VSTUPNÍCH DVEŘÍ (nebo dle stanoviska odboru památkové péče) | [25 empty] | POP
5 | O02 | Výroba a dodávka okna - viz. PD "výpis oken" - prvek oznč. O02 vč. všech prvků dle výpisu | kus | 8 |  | 0 |  | 0 |  | 0 | 12 | 0 | 0 | 0 | 0 | 0 |  | Vlastní | Indiv | 0 | 0 |  | Specifikace | Běžná |  |  |  | POL3_
|  | okno: 810 x 215 mm | [25 empty] | POP
POP
|  | JEDNOKŘÍDLÉ DŘEVĚNÉ OKNO Z VÍCEVRSTVÝCH/LEPENÝCH PROFILŮ | [25 empty] | POP
|  | KŘÍDLO SKLÁPĚCÍ DOVNITŘ, ZASKLENO IZOLAČNÍM TROJSKLEM | [25 empty] | POP
|  | TĚSNÍCÍ SYSTÉM OKEN S3, TĚSNÍCÍ PÁSEK INT+EXT, CELOOBVODOVÉ KOVÁNÍ TŘ.BEZP.1, Uw,min=0,9 W/m2K, | [25 empty] | POP
|  | BAREVNOST DLE ZACHOVÁVANÝCH VSTUPNÍCH DVEŘÍ (nebo dle stanoviska odboru památkové péče) | [25 empty] | POP
6 | O03 | Výroba a dodávka okna - viz. PD "výpis oken" - prvek oznč. O03 vč. všech prvků dle výpisu | kus | 1 |  | 0 |  | 0 |  | 0 | 12 | 0 | 0 | 0 | 0 | 0 |  | Vlastní | Indiv | 0 | 0 |  | Specifikace | Běžná |  |  |  | POL3_
|  | okno: 545 x 1.120 mm | [25 empty] | POP
POP
|  | JEDNOKŘÍDLÉ DŘEVĚNÉ OKNO Z VÍCEVRSTVÝCH/LEPENÝCH PROFILŮ | [25 empty] | POP
|  | KŘÍDLO OTEVÍRAVÉ+SKLÁPĚCÍ DOVNITŘ, ZASKLENO IZOLAČNÍM TROJSKLEM | [25 empty] | POP
|  | TĚSNÍCÍ SYSTÉM OKEN S3, TĚSNÍCÍ PÁSEK INT+EXT, CELOOBVODOVÉ KOVÁNÍ TŘ.BEZP.1, Uw,min=0,9 W/m2K, | [25 empty] | POP
|  | BAREVNOST DLE ZACHOVÁVANÝCH VSTUPNÍCH DVEŘÍ (nebo dle stanoviska odboru památkové péče) | [25 empty] | POP
7 | Repas01 | Repase stávajících výkladců - dle PD včetně přesklení - plocha 2,30 x 1,70 m | soub | 4 |  | 0 |  | 0 |  | 0 | 12 | 0 | 0 | 0 | 0 | 0 |  | Vlastní | Indiv | 0 | 0 |  | Práce | Běžná |  |  |  | POL1_
|  | Zasklení: | [25 empty] | POP
|  | Demontáž stávajícího zasklení (jednosklo) | [25 empty] | POP
|  | Nové zasklení (dvojsklem) včetně tmelení / těsnění | [25 empty] | POP
|  | Rámy: | [25 empty] | POP
|  | Očištění, odmaštění, nový dvojnásobný nátěr | [25 empty] | POP
8 | Repas02 | Repase stávajících výkladců - dle PD včetně přesklení - plocha 0,80 x 1,70 m | soub | 2 |  | 0 |  | 0 |  | 0 | 12 | 0 | 0 | 0 | 0 | 0 |  | Vlastní | Indiv | 0 | 0 |  | Práce | Běžná |  |  |  | POL1_
|  | Zasklení: | [25 empty] | POP
|  | Demontáž stávajícího zasklení (jednosklo) | [25 empty] | POP
|  | Nové zasklení (dvojsklem) včetně tmelení / těsnění | [25 empty] | POP
|  | Rámy: | [25 empty] | POP
|  | Očištění, odmaštění, nový dvojnásobný nátěr | [25 empty] | POP
9 | 648991113RT2 | Osazení parapet.desek plast. a lamin. š.nad 20cm včetně dodávky plastové parapetní desky š. 250 mm | m | 2.77 |  | 0 |  | 0 |  | 0 | 12 | 0 | 0.00551 | 0.02 | 0 | 0 |  | RTS 25/ II | RTS 25/ II | 0.425 | 1.18 |  | Práce | Běžná |  |  |  | POL1_
|  | T01 : 1,385*2 |  | 2.77 | [23 empty] | VV | 0
10 | 648991111RT4 | Osazení parapet.desek plast. a lamin. š. do 20cm včetně dodávky plastové parapetní desky š. 200 mm | m | 0.545 |  | 0 |  | 0 |  | 0 | 12 | 0 | 0.00486 | 0 | 0 | 0 |  | RTS 25/ II | RTS 25/ II | 0.356 | 0.19 |  | Práce | Běžná |  |  |  | POL1_
|  | T02 : 0,545 |  | 0.545 | [23 empty] | VV | 0
11 | 632451012R00 | Vyrovnávací potěr ze SMS, v pásu, tl. 30 mm | m2 | 0.8015 |  | 0 |  | 0 |  | 0 | 12 | 0 | 0.06142 | 0.05 | 0 | 0 |  | RTS 25/ II | RTS 25/ II | 0.696 | 0.56 |  | Práce | Běžná |  |  |  | POL1_
|  | vymazání pod parapety : | [25 empty] | VV | 0
|  | 2,77*0,25+0,545*0,2 |  | 0.8015 | [23 empty] | VV | 0
Díl: | 6S02 | Skladba S02 - oprava vnějších omítek stěn půdy |  |  |  | 0 |  | 0 |  | 0 |  | 0 |  | 1.3 |  | 0.82 |  |  |  |  | 58.09 | [6 empty] | DIL
12 | 978015241R00 | Otlučení omítek vnějších MVC v složit.1-4 do 30 % | m2 | 51.3698 |  | 0 |  | 0 |  | 0 | 12 | 0 | 0 | 0 | 0.016 | 0.82 |  | RTS 25/ II | RTS 25/ II | 0.09 | 4.62 |  | Práce | Běžná |  |  |  | POL1_
|  | Odkaz na mn. položky pořadí 14 : 51,36980 |  | 51.3698 | [23 empty] | VV | 5
13 | 622904112R00 | Očištění fasád tlakovou vodou složitost 1 - 2 | m2 | 51.3698 |  | 0 |  | 0 |  | 0 | 12 | 0 | 2e-05 | 0 | 0 | 0 |  | RTS 25/ II | RTS 25/ II | 0.11 | 5.65 |  | Práce | Běžná |  |  |  | POL1_
|  | Odkaz na mn. položky pořadí 14 : 51,36980 |  | 51.3698 | [23 empty] | VV | 5
14 | 622423322R00 | Oprava vnějších omítek do 30 % plochy, složitost III., štuk na 100 % plochy | m2 | 51.3698 |  | 0 |  | 0 |  | 0 | 12 | 0 | 0.02453 | 1.26 | 0 | 0 |  | RTS 25/ II | RTS 25/ II | 0.68884 | 35.39 |  | Práce | Běžná |  |  |  | POL1_
|  | výměra plochy dle DWG : | [25 empty] | VV | 0
|  | 20,89 |  | 20.89 | [23 empty] | VV | 0
|  | 2,77*4,36 |  | 12.0772 | [23 empty] | VV | 0
|  | 2,77*8,38 |  | 23.2126 | [23 empty] | VV | 0
|  | odpočet výplní : | [25 empty] | VV | 0
|  | -2,1*2 |  | -4.2 | [23 empty] | VV | 0
|  | -0,61 |  | -0.61 | [23 empty] | VV | 0
15 | 622412525R00 | Nátěr stěn vněj.,slož.3-4, vápenný, oprav.omít. | m2 | 51.3698 |  | 0 |  | 0 |  | 0 | 12 | 0 | 0.00078 | 0.04 | 0 | 0 |  | RTS 25/ II | RTS 25/ II | 0.242 | 12.43 |  | Práce | Běžná |  |  |  | POL1_
|  | Vyspravené podklady, smíšené podklady a podklady s vlasovými trhlinami nebo nejednotnou strukturou musí být předem natřeny materiálem například KEIM Romanit-Farbe, smíchaným 2:1 s přísadou například KEIM Romanit-Schlämmzusatz, toto je součástí položky. Následný vápenný nátěr se provede ve dvou vrstvách. | [25 empty] | POP |  | Vyspravené podklady, smíšené podklady a podklady s vlasovými trhlinami nebo nejednotnou strukturou musí být předem natřeny materiálem například KEIM Romanit-Farbe, smíchaným 2:1 s přísadou například KEIM Romanit-Schlämmzusatz, toto je součástí položky. Následný vápenný nátěr se provede ve dvou vrstvách.
|  | Bez nákladů na lešení. | [25 empty] | POP
|  | Odkaz na mn. položky pořadí 14 : 51,36980 |  | 51.3698 | [23 empty] | VV | 5
Díl: | 6S04 | Skladba S04 - oprava teracové fasády a soklu |  |  |  | 0 |  | 0 |  | 0 |  | 0 |  | 2.19 |  | 0.49 |  |  |  |  | 83.36 | [6 empty] | DIL
16 | 978036321R00 | Otlučení omítek z umělého kamene v rozsahu 10 % | m2 | 81.675 |  | 0 |  | 0 |  | 0 | 12 | 0 | 0 | 0 | 0.006 | 0.49 |  | RTS 25/ II | RTS 25/ II | 0.03 | 2.45 |  | Práce | Běžná |  |  |  | POL1_
|  | Odkaz na mn. položky pořadí 18 : 81,67500 |  | 81.675 | [23 empty] | VV | 5
17 | 622904112R00 | Očištění fasád tlakovou vodou složitost 1 - 2 | m2 | 81.675 |  | 0 |  | 0 |  | 0 | 12 | 0 | 2e-05 | 0 | 0 | 0 |  | RTS 25/ II | RTS 25/ II | 0.11 | 8.98 |  | Práce | Běžná |  |  |  | POL1_
|  | Odkaz na mn. položky pořadí 18 : 81,67500 |  | 81.675 | [23 empty] | VV | 5
18 | 622431151R00 | Oprava omítek z uměl. kamene,opracovaných do 10 % | m2 | 81.675 |  | 0 |  | 0 |  | 0 | 12 | 0 | 0.01055 | 0.86 | 0 | 0 |  | RTS 25/ II | RTS 25/ II | 0.5852 | 47.8 |  | Práce | Běžná |  |  |  | POL1_
|  | plocha stěny na ulici Dobrovského dle DWG : | [25 empty] | VV | 0
|  | 95,23 |  | 95.23 | [23 empty] | VV | 0
|  | zaoblený podhled : | [25 empty] | VV | 0
|  | 24,59*0,2 |  | 4.918 | [23 empty] | VV | 0
|  | odpočet výplní : | [25 empty] | VV | 0
|  | -8,79*2 |  | -17.58 | [23 empty] | VV | 0
|  | -8,08 |  | -8.08 | [23 empty] | VV | 0
|  | -7,65 |  | -7.65 | [23 empty] | VV | 0
|  | -11,52 |  | -11.52 | [23 empty] | VV | 0
|  | -0,17*6 |  | -1.02 | [23 empty] | VV | 0
|  | sokl sloupů : | [25 empty] | VV | 0
|  | 1,463*7 |  | 10.241 | [23 empty] | VV | 0
|  | 1,06*3 |  | 3.18 | [23 empty] | VV | 0
|  | 1,353*2 |  | 2.706 | [23 empty] | VV | 0
|  | 0,85*2 |  | 1.7 | [23 empty] | VV | 0
|  | pohled vně : | [25 empty] | VV | 0
|  | 9,55 |  | 9.55 | [23 empty] | VV | 0
19 | 622A1 | Injektáž trhlin | m2 | 8.1675 |  | 0 |  | 0 |  | 0 | 12 | 0 | 0 | 0 | 0 | 0 |  | Vlastní | Indiv | 0 | 0 |  | Práce | Běžná |  |  |  | POL1_
|  | vyplnění dutých míst prasklin, zafixování trhlin akrylátovou pryskyřicí, navrtání hloubkové injektáže s přichycením k pevnému zdivu, retuš prasklin | [25 empty] | POP |  | vyplnění dutých míst prasklin, zafixování trhlin akrylátovou pryskyřicí, navrtání hloubkové injektáže s přichycením k pevnému zdivu, retuš prasklin
|  | předpoklad 10% plochy : | [25 empty] | VV | 0
|  | Odkaz na mn. položky pořadí 18 : 81,67500*0,1 |  | 8.1675 | [23 empty] | VV | 5
20 | 349235851A | Oprava ubitých hran a rohů | m2 | 8.1675 |  | 0 |  | 0 |  | 0 | 12 | 0 | 0.15204 | 1.24 | 0 | 0 |  | Vlastní | Indiv | 0.85 | 6.94 |  | Práce | Běžná |  |  |  | POL1_
|  | zhotovení podkladu, navrtání rohových armatur, vlepení armatury, natažení teracca, dopracování ozdobných lemů, úprava struktury, zkrápění vodou | [25 empty] | POP |  | zhotovení podkladu, navrtání rohových armatur, vlepení armatury, natažení teracca, dopracování ozdobných lemů, úprava struktury, zkrápění vodou
|  | předpoklad 10% plochy : | [25 empty] | VV | 0
|  | Odkaz na mn. položky pořadí 18 : 81,67500*0,1 |  | 8.1675 | [23 empty] | VV | 5
21 | 783893322A | Nátěr stěn hydrofóbní, dvojnásobný včetně lokálního dobarvení | m2 | 81.675 |  | 0 |  | 0 |  | 0 | 12 | 0 | 0.00111 | 0.09 | 0 | 0 |  | Vlastní | Indiv | 0.2105 | 17.19 |  | Práce | Běžná |  |  |  | POL1_
|  | lokální dobarvení doplněných ploch, rohů, hran nebo trhlin + konzervace povrchu nátěrem proti vodě nebo fasádním hydrokrémem (nemění vzhled ani povrch) | [25 empty] | POP |  | lokální dobarvení doplněných ploch, rohů, hran nebo trhlin + konzervace povrchu nátěrem proti vodě nebo fasádním hydrokrémem (nemění vzhled ani povrch)
|  | Odkaz na mn. položky pořadí 18 : 81,67500 |  | 81.675 | [23 empty] | VV | 5
Díl: | 6S06 | Skladba S06 - opravy omítek hlavních ploch |  |  |  | 0 |  | 0 |  | 0 |  | 0 |  | 4.48 |  | 7.72 |  |  |  |  | 1018.14 | [6 empty] | DIL
22 | 622904121R00 | Ruční čištění ocelovým kartáčem | m2 | 376.719 |  | 0 |  | 0 |  | 0 | 12 | 0 | 0 | 0 | 0 | 0 |  | RTS 25/ II | RTS 25/ II | 0.43 | 161.99 |  | Práce | Běžná |  |  |  | POL1_
|  | Odkaz na mn. položky pořadí 25 : 206,98400 |  | 206.984 | [23 empty] | VV | 5
|  | Odkaz na mn. položky pořadí 29 : 169,73500 |  | 169.735 | [23 empty] | VV | 5
23 | 622904215R00 | Očištění organických nečiistot z fasád slož.3-5 | m2 | 206.984 |  | 0 |  | 0 |  | 0 | 12 | 0 | 0.00032 | 0.07 | 0 | 0 |  | RTS 25/ II | RTS 25/ II | 0.23 | 47.61 |  | Práce | Běžná |  |  |  | POL1_
|  | Odkaz na mn. položky pořadí 25 : 206,98400 |  | 206.984 | [23 empty] | VV | 5
24 | 978015241R00 | Otlučení omítek vnějších MVC v složit.1-4 do 30 % | m2 | 206.984 |  | 0 |  | 0 |  | 0 | 12 | 0 | 0 | 0 | 0.016 | 3.31 |  | RTS 25/ II | RTS 25/ II | 0.09 | 18.63 |  | Práce | Běžná |  |  |  | POL1_
|  | Odkaz na mn. položky pořadí 25 : 206,98400 |  | 206.984 | [23 empty] | VV | 5
25 | 622421733R00 | Oprava vnější štukové omítky stěn, do 30 % plochy, stupeň složitosti III, ze suchých vápenných směsí | m2 | 206.984 |  | 0 |  | 0 |  | 0 | 12 | 0 | 0.00984 | 2.04 | 0 | 0 |  | RTS 25/ II | RTS 25/ II | 1.0334 | 213.9 |  | Práce | Běžná |  |  |  | POL1_
|  | Oprava omítky !!! stupně členitosti III. !!! | [25 empty] | POP
|  | členění obtížnosti fasád viz. pravidla oceňování ceníku RTS... | [25 empty] | POP
|  | na konci stránky v odkaze: | [25 empty] | POP
|  | https://www.cenovasoustava.cz/default.asp?Typ=1&ID=1&BId=1&Pop=1&IDmH=1731304&IDm=1575466&Menu=HSV | [25 empty] | POP
POP
|  | Položka obsahuje doplnění omítky ve skladbě: vápenný památkářský postřik tl. 3 mm, vápenná památkářská omítka tl. 15 mm a vápenný památkářský štuk tl. 3 mm na 30 % plochy fasády. | [25 empty] | POP |  | Položka obsahuje doplnění omítky ve skladbě: vápenný památkářský postřik tl. 3 mm, vápenná památkářská omítka tl. 15 mm a vápenný památkářský štuk tl. 3 mm na 30 % plochy fasády.
|  | starší plocha v ulici Dobrovského : | [25 empty] | VV | 0
|  | výměra dle DWG včetně otvorů : | [25 empty] | VV | 0
|  | 212,88 |  | 212.88 | [23 empty] | VV | 0
|  | 25,97 |  | 25.97 | [23 empty] | VV | 0
|  | římsy : | [25 empty] | VV | 0
|  | 24,6*0,5 |  | 12.3 | [23 empty] | VV | 0
|  | 5,56*0,65 |  | 3.614 | [23 empty] | VV | 0
|  | odpočet otvorů : | [25 empty] | VV | 0
|  | -4,04*10 |  | -40.4 | [23 empty] | VV | 0
|  | -3,69*2 |  | -7.38 | [23 empty] | VV | 0
26 | 622412525R00 | Nátěr stěn vněj.,slož.3-4, vápenný, oprav.omít. | m2 | 206.984 |  | 0 |  | 0 |  | 0 | 12 | 0 | 0.00078 | 0.16 | 0 | 0 |  | RTS 25/ II | RTS 25/ II | 0.242 | 50.09 |  | Práce | Běžná |  |  |  | POL1_
|  | Vyspravené podklady, smíšené podklady a podklady s vlasovými trhlinami nebo nejednotnou strukturou musí být předem natřeny materiálem například KEIM Romanit-Farbe, smíchaným 2:1 s přísadou například KEIM Romanit-Schlämmzusatz, toto je součástí položky. Následný vápenný nátěr se provede ve dvou vrstvách. | [25 empty] | POP |  | Vyspravené podklady, smíšené podklady a podklady s vlasovými trhlinami nebo nejednotnou strukturou musí být předem natřeny materiálem například KEIM Romanit-Farbe, smíchaným 2:1 s přísadou například KEIM Romanit-Schlämmzusatz, toto je součástí položky. Následný vápenný nátěr se provede ve dvou vrstvách.
|  | Bez nákladů na lešení. | [25 empty] | POP
|  | Odkaz na mn. položky pořadí 25 : 206,98400 |  | 206.984 | [23 empty] | VV | 5
27 | 622904217R00 | Očištění organických nečiistot z fasád slož.6-7 | m2 | 169.735 |  | 0 |  | 0 |  | 0 | 12 | 0 | 0.00032 | 0.05 | 0 | 0 |  | RTS 25/ II | RTS 25/ II | 0.25 | 42.43 |  | Práce | Běžná |  |  |  | POL1_
|  | Odkaz na mn. položky pořadí 29 : 169,73500 |  | 169.735 | [23 empty] | VV | 5
28 | 978015341R00 | Otlučení omítek vnějších MVC v složit.5-7 do 30 % | m2 | 169.735 |  | 0 |  | 0 |  | 0 | 12 | 0 | 0 | 0 | 0.026 | 4.41 |  | RTS 25/ II | RTS 25/ II | 0.12 | 20.37 |  | Práce | Běžná |  |  |  | POL1_
|  | Odkaz na mn. položky pořadí 29 : 169,73500 |  | 169.735 | [23 empty] | VV | 5
29 | 622421763R00 | Oprava vnější štukové omítky stěn, do 30 % plochy, stupeň složitosti VI, ze suchých vápenných směsí | m2 | 169.735 |  | 0 |  | 0 |  | 0 | 12 | 0 | 0.01179 | 2 | 0 | 0 |  | RTS 25/ II | RTS 25/ II | 2.3875 | 405.24 |  | Práce | Běžná |  |  |  | POL1_
|  | Oprava omítky !!! stupně členitosti VI. !!! | [25 empty] | POP
|  | členění obtížnosti fasád viz. pravidla oceňování ceníku RTS... | [25 empty] | POP
|  | na konci stránky v odkaze: | [25 empty] | POP
|  | https://www.cenovasoustava.cz/default.asp?Typ=1&ID=1&BId=1&Pop=1&IDmH=1731304&IDm=1575466&Menu=HSV | [25 empty] | POP
POP
|  | Položka obsahuje doplnění omítky ve skladbě: vápenný památkářský postřik tl. 3 mm, vápenná památkářská omítka tl. 15 mm a vápenný památkářský štuk tl. 3 mm na 30 % plochy fasády. | [25 empty] | POP |  | Položka obsahuje doplnění omítky ve skladbě: vápenný památkářský postřik tl. 3 mm, vápenná památkářská omítka tl. 15 mm a vápenný památkářský štuk tl. 3 mm na 30 % plochy fasády.
|  | část u náměstí : | [25 empty] | VV | 0
|  | výměra dle DWG včetně otvorů : | [25 empty] | VV | 0
|  | 60,92 |  | 60.92 | [23 empty] | VV | 0
|  | 93,92 |  | 93.92 | [23 empty] | VV | 0
|  | římsy : | [25 empty] | VV | 0
|  | 10,37*0,65 |  | 6.7405 | [23 empty] | VV | 0
|  | 6,53*0,65 |  | 4.2445 | [23 empty] | VV | 0
|  | vnitřní strany sloupů : | [25 empty] | VV | 0
|  | 3*8 |  | 24 | [23 empty] | VV | 0
|  | odpočet otvorů : | [25 empty] | VV | 0
|  | -2,11 |  | -2.11 | [23 empty] | VV | 0
|  | -2,66*2 |  | -5.32 | [23 empty] | VV | 0
|  | -2,11*6 |  | -12.66 | [23 empty] | VV | 0
30 | 622412545R00 | Nátěr stěn vněj.,slož.6, vápenný, oprav. omítka | m2 | 169.735 |  | 0 |  | 0 |  | 0 | 12 | 0 | 0.00096 | 0.16 | 0 | 0 |  | RTS 25/ II | RTS 25/ II | 0.341 | 57.88 |  | Práce | Běžná |  |  |  | POL1_
|  | Vyspravené podklady, smíšené podklady a podklady s vlasovými trhlinami nebo nejednotnou strukturou musí být předem natřeny materiálem například KEIM Romanit-Farbe, smíchaným 2:1 s přísadou například KEIM Romanit-Schlämmzusatz, toto je součástí položky. Následný vápenný nátěr se provede ve dvou vrstvách. | [25 empty] | POP |  | Vyspravené podklady, smíšené podklady a podklady s vlasovými trhlinami nebo nejednotnou strukturou musí být předem natřeny materiálem například KEIM Romanit-Farbe, smíchaným 2:1 s přísadou například KEIM Romanit-Schlämmzusatz, toto je součástí položky. Následný vápenný nátěr se provede ve dvou vrstvách.
|  | Bez nákladů na lešení. | [25 empty] | POP
|  | Odkaz na mn. položky pořadí 29 : 169,73500 |  | 169.735 | [23 empty] | VV | 5
Díl: | 6S07 | Skladba S07 - zateplení vnitroblok. stěny |  |  |  | 0 |  | 0 |  | 0 |  | 0 |  | 11.61 |  | 0.93 |  |  |  |  | 462.92 | [6 empty] | DIL
31 | 978015221R00 | Otlučení omítek vnějších MVC v složit.1-4 do 10 % | m2 | 185.9044 |  | 0 |  | 0 |  | 0 | 12 | 0 | 0 | 0 | 0.005 | 0.93 |  | RTS 25/ II | RTS 25/ II | 0.03 | 5.58 |  | Práce | Běžná |  |  |  | POL1_
|  | opravy nesoudrženého povrchu : | [25 empty] | VV | 0
|  | plocha : | [25 empty] | VV | 0
|  | Odkaz na mn. položky pořadí 38 : 218,60440 |  | 218.6044 | [23 empty] | VV | 5
|  | % odpočtu otvorů : | [25 empty] | VV | 0
|  | -218/100*15 |  | -32.7 | [23 empty] | VV | 0
32 | 622477121R00 | Oprava vnější omítky hladké stěn,sl.II,do 10 %,SMS | m2 | 185.9044 |  | 0 |  | 0 |  | 0 | 12 | 0 | 0.00241 | 0.45 | 0 | 0 |  | RTS 25/ II | RTS 25/ II | 0.1938 | 36.03 |  | Práce | Běžná |  |  |  | POL1_
|  | opravy nesoudrženého povrchu : | [25 empty] | VV | 0
|  | plocha s % odpočtem výplní : | [25 empty] | VV | 0
|  | Odkaz na mn. položky pořadí 31 : 185,90440 |  | 185.9044 | [23 empty] | VV | 5
33 | 622904112R00 | Očištění fasád tlakovou vodou složitost 1 - 2 | m2 | 185.9044 |  | 0 |  | 0 |  | 0 | 12 | 0 | 2e-05 | 0 | 0 | 0 |  | RTS 25/ II | RTS 25/ II | 0.11 | 20.45 |  | Práce | Běžná |  |  |  | POL1_
|  | plocha s % odpočtem výplní : | [25 empty] | VV | 0
|  | Odkaz na mn. položky pořadí 31 : 185,90440 |  | 185.9044 | [23 empty] | VV | 5
34 | 622904212R00 | Očištění organických nečiistot z fasád slož.1-2 | m2 | 185.9044 |  | 0 |  | 0 |  | 0 | 12 | 0 | 0.00032 | 0.06 | 0 | 0 |  | RTS 25/ II | RTS 25/ II | 0.16 | 29.74 |  | Práce | Běžná |  |  |  | POL1_
|  | plocha s % odpočtem výplní : | [25 empty] | VV | 0
|  | Odkaz na mn. položky pořadí 31 : 185,90440 |  | 185.9044 | [23 empty] | VV | 5
35 | 602011199R00 | Penetrace na stěnách velmi savých minerálních podkladů (lehké betony a staré omítky) | m2 | 185.9044 |  | 0 |  | 0 |  | 0 | 12 | 0 | 0.00013 | 0.02 | 0 | 0 |  | RTS 25/ II | RTS 25/ II | 0.12 | 22.31 |  | Práce | Běžná |  |  |  | POL1_
|  | plocha s % odpočtem výplní : | [25 empty] | VV | 0
|  | Odkaz na mn. položky pořadí 31 : 185,90440 |  | 185.9044 | [23 empty] | VV | 5
36 | 622300141R00 | Montáž vyrovnávací vrstvy izolantem | m2 | 55.7713 |  | 0 |  | 0 |  | 0 | 12 | 0 | 0.0035 | 0.2 | 0 | 0 |  | RTS 25/ II | RTS 25/ II | 0.3 | 16.73 |  | Práce | Běžná |  |  |  | POL1_
|  | předpoklad vyrovnání nerovného zdiva "podlepy" - 30% : | [25 empty] | VV | 0
|  | plocha s % odpočtem výplní : | [25 empty] | VV | 0
|  | Odkaz na mn. položky pořadí 31 : 185,90440*0,3 |  | 55.7713 | [23 empty] | VV | 5
37 | 631403080R | Deska izolační MW, tl. 20 mm, podélná vlákna, fasádní | m2 | 62.4639 |  | 0 |  | 0 |  | 0 | 12 | 0 | 0.002 | 0.12 | 0 | 0 | SPCM | RTS 25/ II | RTS 25/ II | 0 | 0 |  | Specifikace | Běžná |  |  |  | POL3_
|  | Odkaz na mn. položky pořadí 36 : 55,77132*1,12 |  | 62.4639 | [23 empty] | VV | 5
38 | 622300042A1 | KZS z minerálních desek, plocha s otvory, budovy výšky nad 6 m desky fasádní z minerálního vlákna, tl. 140 mm - Lamb.D 0,035 W.m-1.K-1 | m2 | 218.6044 |  | 0 |  | 0 |  | 0 | 12 | 0 | 0.04922 | 10.76 | 0 | 0 |  | Vlastní | Součtová | 1.5191 | 332.08 |  | Agregovaná položka | Běžná |  |  |  | POL2_
|  | Agreg. položka | [25 empty] | POP
|  | výpočet výměry plochy bez odpočtu otvorů, jelikož skladba obsahuje podíl otvorů včetně úprav ostění. | [25 empty] | POP
POP
|  | Zakrytí výplní otvorů. Osazení soklové lišty. Nalepení tepelně izolačních fasádních desek (fasáda, ostění a parapety výplní otvorů). Zajištění terčovými hmoždinkami. Vyztužení rohů lištami, osazení parapetních a okenních omítkových lišt. Nanesení lepicí stěrky na zabroušený podklad, vlepení výztužné sklolaminátové síťoviny, zatření stěrky. Penetrační nátěr, povrchová úprava omítkou. | [25 empty] | POP |  | Zakrytí výplní otvorů. Osazení soklové lišty. Nalepení tepelně izolačních fasádních desek (fasáda, ostění a parapety výplní otvorů). Zajištění terčovými hmoždinkami. Vyztužení rohů lištami, osazení parapetních a okenních omítkových lišt. Nanesení lepicí stěrky na zabroušený podklad, vlepení výztužné sklolaminátové síťoviny, zatření stěrky. Penetrační nátěr, povrchová úprava omítkou.
|  | Bez lešení - lešení bylo z agregace vymazáno a je vyčísleno položkou zvlášť. | [25 empty] | POP
|  | výměra dle zaměření DWG výkresu : | [25 empty] | VV | 0
|  | 203,645 |  | 203.645 | [23 empty] | VV | 0
|  | 9,82*0,1*2 |  | 1.964 | [23 empty] | VV | 0
|  | 7,26*1,79 |  | 12.9954 | [23 empty] | VV | 0
Díl: | 94 | Lešení a stavební výtahy |  |  |  | 0 |  | 0 |  | 0 |  | 0 |  | 9.57 |  | 0.01 |  |  |  |  | 172.28 | [6 empty] | DIL
39 | 941940032RAE | Lešení lehké fasádní, šířka 1 m, výška do 30 m montáž, demontáž, doprava, pronájem 5 měsíců | m2 | 519.1298 |  | 0 |  | 0 |  | 0 | 12 | 0 | 0.01838 | 9.54 | 0 | 0 |  | RTS 25/ II | Součtová | 0.20275 | 105.25 |  | Agregovaná položka | Běžná |  |  |  | POL2_
|  | skladba S 02,04,06 : | [25 empty] | VV | 0
|  | výměra plochy dle DWG : | [25 empty] | VV | 0
|  | 20,89 |  | 20.89 | [23 empty] | VV | 0
|  | 2,77*4,36 |  | 12.0772 | [23 empty] | VV | 0
|  | 2,77*8,38 |  | 23.2126 | [23 empty] | VV | 0
|  | 95,23 |  | 95.23 | [23 empty] | VV | 0
|  | 212,88 |  | 212.88 | [23 empty] | VV | 0
|  | 60,92 |  | 60.92 | [23 empty] | VV | 0
|  | 93,92 |  | 93.92 | [23 empty] | VV | 0
40 | 945940001RAC | Lešení závěsné konzolové, na chemické kotvy, šířky do 1 m, zábradlí výšky 1,5 m montáž, demontáž, doprava, pronájem 3 měsíce | m | 21.02 |  | 0 |  | 0 |  | 0 | 12 | 0 | 0.00128 | 0.03 | 0.0006 | 0.01 |  | RTS 25/ II | Součtová | 3.1888 | 67.03 |  | Agregovaná položka | Běžná |  |  |  | POL2_
|  | skladba S07 : | [25 empty] | VV | 0
|  | 21,02 |  | 21.02 | [23 empty] | VV | 0
Díl: | 96 | Bourání konstrukcí |  |  |  | 0 |  | 0 |  | 0 |  | 0 |  | 0.01 |  | 1.35 |  |  |  |  | 10.59 | [6 empty] | DIL
41 | 766112820R00 | Demontáž dřevěných stěn prosklených | m2 | 28.5339 |  | 0 |  | 0 |  | 0 | 12 | 0 | 0 | 0 | 0.01638 | 0.47 |  | RTS 25/ II | RTS 25/ II | 0.12 | 3.42 |  | Práce | Běžná |  |  |  | POL1_
|  | demontáž stávajících výkladců : | [25 empty] | VV | 0
|  | V04-05 : 2,315*(3,305+3,785) |  | 16.4134 | [23 empty] | VV | 0
|  | V06 vč. bočního napojení na dveře + V07 : 1,845*(1,995+0,98+3,065)+0,445*2,195 |  | 12.1206 | [23 empty] | VV | 0
42 | 968061126R00 | Vyvěšení dřevěných a plastových dveřních křídel pl. nad 2 m2 | kus | 2 |  | 0 |  | 0 |  | 0 | 12 | 0 | 0 | 0 | 0 | 0 |  | RTS 25/ II | RTS 25/ II | 0.09 | 0.18 |  | Práce | Běžná |  |  |  | POL1_
43 | 968062456R00 | Vybourání dřevěných dveřních zárubní pl. nad 2 m2 | m2 | 12.5844 |  | 0 |  | 0 |  | 0 | 12 | 0 | 0.001 | 0.01 | 0.067 | 0.84 |  | RTS 25/ II | RTS 25/ II | 0.533 | 6.71 |  | Práce | Běžná |  |  |  | POL1_
|  | dveře u výkladců : | [25 empty] | VV | 0
|  | 2*1,12 |  | 2.24 | [23 empty] | VV | 0
|  | 9,195*1,125 |  | 10.3444 | [23 empty] | VV | 0
44 | 968095001R00 | Bourání parapetů dřevěných š. do 25 cm | m | 3.315 |  | 0 |  | 0 |  | 0 | 12 | 0 | 0 | 0 | 0.01113 | 0.04 |  | RTS 25/ II | RTS 25/ II | 0.083 | 0.28 |  | Práce | Běžná |  |  |  | POL1_
|  | demontáž stávajících parapetů u měněných oken : | [25 empty] | VV | 0
|  | Odkaz na mn. položky pořadí 10 : 0,54500 |  | 0.545 | [23 empty] | VV | 5
|  | Odkaz na mn. položky pořadí 9 : 2,77000 |  | 2.77 | [23 empty] | VV | 5
Díl: | 99 | Staveništní přesun hmot |  |  |  | 0 |  | 0 |  | 0 |  | 0 |  | 0 |  | 0 |  |  |  |  | 16.69 | [6 empty] | DIL
45 | 999281211R00 | Přesun hmot, opravy vněj. plášťů výšky do 25 m | t | 8.9151 |  | 0 |  | 0 |  | 0 | 12 | 0 | 0 | 0 | 0 | 0 |  | RTS 25/ II | RTS 25/ II | 1.872 | 16.69 |  | Přesun hmot | Běžná |  |  |  | POL7_
Díl: | 764 | Konstrukce klempířské |  |  |  | 0 |  | 0 |  | 0 |  | 0 |  | 0.2 |  | 0.19 |  |  |  |  | 53.68 | [6 empty] | DIL
46 | 764421830R00 | Demontáž oplechování říms, rš od 100 do 200 mm | m | 33 |  | 0 |  | 0 |  | 0 | 12 | 0 | 0 | 0 | 0.00094 | 0.03 |  | RTS 25/ II | RTS 25/ II | 0.069 | 2.28 |  | Práce | Běžná |  |  |  | POL1_
|  | demontáž stávajících prvků : | [25 empty] | VV | 0
|  | Odkaz na mn. položky pořadí 50 : 33,00000 |  | 33 | [23 empty] | VV | 5
47 | 764421850R00 | Demontáž oplechování říms, rš od 250 do 330 mm | m | 55.4 |  | 0 |  | 0 |  | 0 | 12 | 0 | 0 | 0 | 0.00175 | 0.1 |  | RTS 25/ II | RTS 25/ II | 0.0805 | 4.46 |  | Práce | Běžná |  |  |  | POL1_
|  | demontáž stávajících prvků : | [25 empty] | VV | 0
|  | Odkaz na mn. položky pořadí 51 : 30,40000 |  | 30.4 | [23 empty] | VV | 5
|  | Odkaz na mn. položky pořadí 52 : 25,00000 |  | 25 | [23 empty] | VV | 5
48 | 764421870R00 | Demontáž oplechování říms, rš od 400 do 500 mm | m | 11 |  | 0 |  | 0 |  | 0 | 12 | 0 | 0 | 0 | 0.00252 | 0.03 |  | RTS 25/ II | RTS 25/ II | 0.092 | 1.01 |  | Práce | Běžná |  |  |  | POL1_
|  | demontáž stávajících prvků : | [25 empty] | VV | 0
|  | Odkaz na mn. položky pořadí 53 : 11,00000 |  | 11 | [23 empty] | VV | 5
49 | 764410850R00 | Demontáž oplechování parapetů, rš od 100 do 350 mm | m | 20.82 |  | 0 |  | 0 |  | 0 | 12 | 0 | 0 | 0 | 0.00135 | 0.03 |  | RTS 25/ II | RTS 25/ II | 0.092 | 1.92 |  | Práce | Běžná |  |  |  | POL1_
|  | demontáž stávajících prvků : | [25 empty] | VV | 0
|  | Odkaz na mn. položky pořadí 54 : 20,82000 |  | 20.82 | [23 empty] | VV | 5
50 | 764812619R00 | Oplechování říms z lakovaného Pz plechu, rš do 190 mm | m | 33 |  | 0 |  | 0 |  | 0 | 12 | 0 | 0.00079 | 0.03 | 0 | 0 |  | RTS 25/ II | RTS 25/ II | 0.3 | 9.9 |  | Práce | Běžná |  |  |  | POL1_
|  | K06 a : 25 |  | 25 | [23 empty] | VV | 0
|  | K08 : 8 |  | 8 | [23 empty] | VV | 0
51 | 764812640R00 | Oplechování říms z lakovaného Pz plechu, rš do 250 mm | m | 30.4 |  | 0 |  | 0 |  | 0 | 12 | 0 | 0.00132 | 0.04 | 0 | 0 |  | RTS 25/ II | RTS 25/ II | 0.4001 | 12.16 |  | Práce | Běžná |  |  |  | POL1_
|  | K09 : 30,4 |  | 30.4 | [23 empty] | VV | 0
52 | 764812650R00 | Oplechování říms z lakovaného Pz plechu, rš do 330 mm | m | 25 |  | 0 |  | 0 |  | 0 | 12 | 0 | 0.00172 | 0.04 | 0 | 0 |  | RTS 25/ II | RTS 25/ II | 0.4047 | 10.12 |  | Práce | Běžná |  |  |  | POL1_
|  | K06 b : 25 |  | 25 | [23 empty] | VV | 0
53 | 764812670R00 | Oplechování říms z lakovaného Pz plechu, rš do 500 mm | m | 11 |  | 0 |  | 0 |  | 0 | 12 | 0 | 0.00257 | 0.03 | 0 | 0 |  | RTS 25/ II | RTS 25/ II | 0.4369 | 4.81 |  | Práce | Běžná |  |  |  | POL1_
|  | K07 : 11 |  | 11 | [23 empty] | VV | 0
54 | 764816134R00 | Oplechování parapetů z lakovaného Pz plechu, rš do 360 mm | m | 20.82 |  | 0 |  | 0 |  | 0 | 12 | 0 | 0.00289 | 0.06 | 0 | 0 |  | RTS 25/ II | RTS 25/ II | 0.29 | 6.04 |  | Práce | Běžná |  |  |  | POL1_
|  | včetně krytek a spojovacích prostředků. | [25 empty] | POP
|  | K10-K17 : 2,77+4,1+6,15+1,15+2,5+1+1,65+1,5 |  | 20.82 | [23 empty] | VV | 0
55 | 998764103R00 | Přesun hmot pro klempířské konstrukce, v objektech výšky do 24 m | t | 0.19764 |  | 0 |  | 0 |  | 0 | 12 | 0 | 0 | 0 | 0 | 0 |  | RTS 25/ II | RTS 25/ II | 4.947 | 0.98 |  | Přesun hmot | Běžná |  |  |  | POL7_
Díl: | 766 | Konstrukce truhlářské, okna a dveře |  |  |  | 0 |  | 0 |  | 0 |  | 0 |  | 0 |  | 0 |  |  |  |  | 0 | [6 empty] | DIL
56 | V04 | Výroba, dodávka a montáž výkladců - viz. PD "výpis výkladů" - prvek oznč. V04 vč. oprav ostění a veškerého příslušenství | kompl | 1 |  | 0 |  | 0 |  | 0 | 12 | 0 | 0 | 0 | 0 | 0 |  | Vlastní | Indiv | 0 | 0 |  | Práce | Běžná |  |  |  | POL1_
|  | výkladce 2x: 1.652 x 2.315 mm | [25 empty] | POP
POP
|  | DVOUKŘÍDLÝ DŘEVĚNÝ VÝKLADEC Z VÍCEVRSTVÝCH/LEPENÝCH PROFILŮ, KŘÍDLA NEOTVÍRAVÁ, ČLENĚNÍ DLE STÁVAJÍCÍHO ŘEŠENÍ, | [25 empty] | POP |  | DVOUKŘÍDLÝ DŘEVĚNÝ VÝKLADEC Z VÍCEVRSTVÝCH/LEPENÝCH PROFILŮ, KŘÍDLA NEOTVÍRAVÁ, ČLENĚNÍ DLE STÁVAJÍCÍHO ŘEŠENÍ,
|  | ZASKLENO IZOLAČNÍM DVOJSKLEM, BEZPEČNOSTNÍ ZASKLENÍ ZE 100% | [25 empty] | POP
|  | TŘ. B2B (ochrana osob proti zranění, ochrana proti vloupání a poškození) | [25 empty] | POP
|  | TĚSNÍCÍ SYSTÉM OKEN S3, TĚSNÍCÍ PÁSEK INT+EXT | [25 empty] | POP
|  | CELOOBVODOVÉ KOVÁNÍ TŘ.BEZP.1, Uw,min=1,1 W/m2K | [25 empty] | POP
|  | BAREVNOST DLE ZACHOVÁVANÝCH VSTUPNÍCH DVEŘÍ (nebo dle stanoviska odboru památkové péče), | [25 empty] | POP
POP
|  | VČETNĚ ZAPRAVENÍ OSTĚNÍ | [25 empty] | POP
57 | V05 | Výroba, dodávka a montáž výkladců - viz. PD "výpis výkladů" - prvek oznč. V05 vč. oprav ostění a veškerého příslušenství | kompl | 1 |  | 0 |  | 0 |  | 0 | 12 | 0 | 0 | 0 | 0 | 0 |  | Vlastní | Indiv | 0 | 0 |  | Práce | Běžná |  |  |  | POL1_
|  | výkladce 2x: 1.892 x 2.315 mm | [25 empty] | POP
POP
|  | DVOUKŘÍDLÝ DŘEVĚNÝ VÝKLADEC Z VÍCEVRSTVÝCH/LEPENÝCH PROFILŮ, KŘÍDLA NEOTVÍRAVÁ, ČLENĚNÍ DLE STÁVAJÍCÍHO ŘEŠENÍ, | [25 empty] | POP |  | DVOUKŘÍDLÝ DŘEVĚNÝ VÝKLADEC Z VÍCEVRSTVÝCH/LEPENÝCH PROFILŮ, KŘÍDLA NEOTVÍRAVÁ, ČLENĚNÍ DLE STÁVAJÍCÍHO ŘEŠENÍ,
|  | ZASKLENO IZOLAČNÍM DVOJSKLEM, BEZPEČNOSTNÍ ZASKLENÍ ZE 100% | [25 empty] | POP
|  | TŘ. B2B (ochrana osob proti zranění, ochrana proti vloupání a poškození) | [25 empty] | POP
|  | TĚSNÍCÍ SYSTÉM OKEN S3, TĚSNÍCÍ PÁSEK INT+EXT | [25 empty] | POP
|  | CELOOBVODOVÉ KOVÁNÍ TŘ.BEZP.1, Uw,min=1,1 W/m2K | [25 empty] | POP
|  | BAREVNOST DLE ZACHOVÁVANÝCH VSTUPNÍCH DVEŘÍ (nebo dle stanoviska odboru památkové péče), | [25 empty] | POP
POP
|  | VČETNĚ ZAPRAVENÍ OSTĚNÍ | [25 empty] | POP
58 | V06 | Výroba, dodávka a montáž výkladců - viz. PD "výpis výkladů" - prvek oznč. V06 vč. oprav ostění a veškerého příslušenství | kompl | 1 |  | 0 |  | 0 |  | 0 | 12 | 0 | 0 | 0 | 0 | 0 |  | Vlastní | Indiv | 0 | 0 |  | Práce | Běžná |  |  |  | POL1_
|  | výkladce 1x: 1.995 x 1.845 mm | [25 empty] | POP
|  | boční napojení výkladců na dveře: 980 x 1.845 mm + 445 x 2.215 mm | [25 empty] | POP
|  | vstupní dveře: 1.125 x 2.195 mm | [25 empty] | POP
POP
|  | DVOUKŘÍDLÝ DŘEVĚNÝ VÝKLADEC Z VÍCEVRSTVÝCH/LEPENÝCH PROFILŮ A VSTUPNÍ DVEŘE PROPOJENÉ S VÝKLADCI, KŘÍDLA VÝKLADCE NEOTVÍRAVÁ, DVEŘE OTEVÍRAVÉ ČLENĚNÍ DLE STÁVAJÍCÍHO ŘEŠENÍ, | [25 empty] | POP |  | DVOUKŘÍDLÝ DŘEVĚNÝ VÝKLADEC Z VÍCEVRSTVÝCH/LEPENÝCH PROFILŮ A VSTUPNÍ DVEŘE PROPOJENÉ S VÝKLADCI, KŘÍDLA VÝKLADCE NEOTVÍRAVÁ, DVEŘE OTEVÍRAVÉ ČLENĚNÍ DLE STÁVAJÍCÍHO ŘEŠENÍ,
|  | ZASKLENO IZOLAČNÍM DVOJSKLEM, BEZPEČNOSTNÍ ZASKLENÍ ZE 100% | [25 empty] | POP
|  | TŘ. B2B (ochrana osob proti zranění, ochrana proti vloupání a poškození) | [25 empty] | POP
|  | TĚSNÍCÍ SYSTÉM OKEN S3, TĚSNÍCÍ PÁSEK INT+EXT | [25 empty] | POP
|  | CELOOBVODOVÉ KOVÁNÍ TŘ.BEZP.1, Uw,min=1,1 W/m2K, | [25 empty] | POP
|  | DVEŘNÍ KOVÁNÍ ZE STRANY INTERIÉRU KLIKA, EXTERIÉR KOULE, FAB ZÁMEK S CYLINDRICKOU VLOŽKOU 3. BEZP. TŘÍDY | [25 empty] | POP |  | DVEŘNÍ KOVÁNÍ ZE STRANY INTERIÉRU KLIKA, EXTERIÉR KOULE, FAB ZÁMEK S CYLINDRICKOU VLOŽKOU 3. BEZP. TŘÍDY
|  | BAREVNOST DLE ZACHOVÁVANÝCH VSTUPNÍCH DVEŘÍ (nebo dle stanoviska odboru památkové péče), | [25 empty] | POP
POP
|  | VČETNĚ ZAPRAVENÍ OSTĚNÍ | [25 empty] | POP
59 | V07 | Výroba, dodávka a montáž výkladců - viz. PD "výpis výkladů" - prvek oznč. V07 vč. oprav ostění a veškerého příslušenství | kompl | 1 |  | 0 |  | 0 |  | 0 | 12 | 0 | 0 | 0 | 0 | 0 |  | Vlastní | Indiv | 0 | 0 |  | Práce | Běžná |  |  |  | POL1_
|  | výkladce 2x: 1.533 x 1.845 mm | [25 empty] | POP
POP
|  | DVOUKŘÍDLÝ DŘEVĚNÝ VÝKLADEC Z VÍCEVRSTVÝCH/LEPENÝCH PROFILŮ, KŘÍDLA NEOTVÍRAVÁ, ČLENĚNÍ DLE STÁVAJÍCÍHO ŘEŠENÍ, | [25 empty] | POP |  | DVOUKŘÍDLÝ DŘEVĚNÝ VÝKLADEC Z VÍCEVRSTVÝCH/LEPENÝCH PROFILŮ, KŘÍDLA NEOTVÍRAVÁ, ČLENĚNÍ DLE STÁVAJÍCÍHO ŘEŠENÍ,
|  | ZASKLENO IZOLAČNÍM DVOJSKLEM, BEZPEČNOSTNÍ ZASKLENÍ ZE 100% | [25 empty] | POP
|  | TŘ. B2B (ochrana osob proti zranění, ochrana proti vloupání a poškození) | [25 empty] | POP
|  | TĚSNÍCÍ SYSTÉM OKEN S3, TĚSNÍCÍ PÁSEK INT+EXT | [25 empty] | POP
|  | CELOOBVODOVÉ KOVÁNÍ TŘ.BEZP.1, Uw,min=1,1 W/m2K | [25 empty] | POP
|  | BAREVNOST DLE ZACHOVÁVANÝCH VSTUPNÍCH DVEŘÍ (nebo dle stanoviska odboru památkové péče), | [25 empty] | POP
POP
|  | VČETNĚ ZAPRAVENÍ OSTĚNÍ | [25 empty] | POP
Díl: | 767 | Konstrukce zámečnické |  |  |  | 0 |  | 0 |  | 0 |  | 0 |  | 0 |  | 0 |  |  |  |  | 0 | [6 empty] | DIL
60 | Z02 | Výroba, dodávka a montáž ocelových mříží - viz. PD "výpis zámečnických prvků" - prvek oznč. Z02 vč. kotvícího materiálu apod. | kus | 8 |  | 0 |  | 0 |  | 0 | 12 | 0 | 0 | 0 | 0 | 0 |  | Vlastní | Indiv | 0 | 0 |  | Práce | Běžná |  |  |  | POL1_
|  | rozměr: 810 x 215 mm | [25 empty] | POP
POP
|  | OZDOBNÉ OCELOVÉ MŘÍŽE, LITINOVÉ ODLITKY | [25 empty] | POP
|  | POVRCHOVÁ ÚPRAVA ŽÁROVÝM ZINKOVÁNÍM | [25 empty] | POP
|  | RAL dle odboru památkové péče, sjednotit se zábradlím, případně oplechováním | [25 empty] | POP
|  | předpoklad kotvení do zdi pomocí chemických kotev a šroubovacího spojovacího materiálu | [25 empty] | POP
61 | 767A1 | Demontáž, úschova a zpětná montáž anténního stožáru včetně vysílače/přijímače | kompl | 1 |  | 0 |  | 0 |  | 0 | 12 | 0 | 0 | 0 | 0 | 0 |  | Vlastní | Indiv | 0 | 0 |  | Práce | Běžná |  |  |  | POL1_
62 | 767A2 | Demontáž neužívaných prvků fasády - viz. výkres BK pohledy | kompl | 1 |  | 0 |  | 0 |  | 0 | 12 | 0 | 0 | 0 | 0 | 0 |  | Vlastní | Indiv | 0 | 0 |  | Práce | Běžná |  |  |  | POL1_
63 | 767A3 | Demontáý, úschova a zpětná montáž nástěnného světla uličního osvětlení včetně zapojení elektro | kompl | 1 |  | 0 |  | 0 |  | 0 | 12 | 0 | 0 | 0 | 0 | 0 |  | Vlastní | Indiv | 0 | 0 |  | Práce | Běžná |  |  |  | POL1_
Díl: | D96 | Přesuny suti a vybouraných hmot |  |  |  | 0 |  | 0 |  | 0 |  | 0 |  | 0 |  | 0 |  |  |  |  | 30.81 | [6 empty] | DIL
64 | 979100014RAA | Odvoz suti a vybouraných hmot do 15 km, vnitrostaveništní přesun do 25 m svislá doprava výtahem nebo shozem | t | 11.4976 |  | 0 |  | 0 |  | 0 | 12 | 0 | 0 | 0 | 0 | 0 |  | Vlastní | Součtová | 2.68 | 30.81 |  | Přesun suti | Běžná |  |  |  | POL8_
65 | 979990107R00 | Poplatek za uložení suti - směs betonu, cihel, dřeva, skupina odpadu 170904 | t | 11.4976 |  | 0 |  | 0 |  | 0 | 12 | 0 | 0 | 0 | 0 | 0 |  | RTS 25/ II | RTS 25/ II | 0 | 0 |  | Přesun suti | Běžná |  |  |  | POL8_
|  | kategorie 17 09 04 smíšené stavební a demoliční odpady | [25 empty] | POP
Díl: | VN | Vedlejší náklady |  |  |  | 0 |  | 0 |  | 0 |  | 0 |  | 0 |  | 0 |  |  |  |  | 0 | [6 empty] | DIL
66 | 00411 AG | Přípravné a průzkumné práce | Soubor | 1 |  | 0 |  | 0 |  | 0 | 12 | 0 | 0 | 0 | 0 | 0 |  | Vlastní | Indiv | 0 | 0 |  | VRN | Běžná |  |  |  | POL99_8
|  | Povrchové úpravy vnější: | [25 empty] | POP
|  | Před prováděním prací bude provedena zkouška škrábáním ostrým nožem. Nutno odstranit organický nátěr před provedením této zkoušky. Dále bude provedena zkouška nasákavosti, akustická zkouška ploch na přítomnost dutin. Před provedením oprav musí být zhotovená zkouška přídržnosti vrstev a odolností proti odtržení podkladu (odtrhové zkoušky), dle toho bude stanoveno, zda obklad na části fasády bude moci být zachován. | [25 empty] | POP |  | Před prováděním prací bude provedena zkouška škrábáním ostrým nožem. Nutno odstranit organický nátěr před provedením této zkoušky. Dále bude provedena zkouška nasákavosti, akustická zkouška ploch na přítomnost dutin. Před provedením oprav musí být zhotovená zkouška přídržnosti vrstev a odolností proti odtržení podkladu (odtrhové zkoušky), dle toho bude stanoveno, zda obklad na části fasády bude moci být zachován.
[26 empty] | 12 | 21 | DPH
| Celkem |  |  |  |  | 0 | [19 empty] | 0 | 0 | SUM
Note on S6: Jedná se o informaci, zda se jedná o položku, která je do rozpočtu zadána z cenové soustavy RTS, nebo vlastní.
Note on T6: Jedná se o název CÚ, která je zadána u položky rozpočtu

## 01 02 Pol
Položkový rozpočet | [27 empty] | #TypZaznamu#
S: | VaV25027 | Dům na ul. Dobrovského 39/2-revitalizace | [25 empty] | STA
O: | 01 | Zadávací rozpočet SoD | [22 empty] | STA |  |  | OBJ
R: | 02 | Výměna skladby střechy | [25 empty] | ROZ
P.č. | Číslo položky | Název položky | MJ | Množství | Cena / MJ | Celkem | Dodávka | Dodávka celk. | Montáž | Montáž celk. | DPH | Cena s DPH | Hmotnost / MJ | Hmotnost celk.(t) | Dem. hmotnost / MJ | Dem. hmotnost celk.(t) | Ceník | Cen. soustava / platnost | Cenová úroveň | Nhod / MJ | Nhod celk. | Dodavatel | Typ položky | Stav položky
Díl: | 62 | Úpravy povrchů vnější |  |  |  | 0 |  | 0 |  | 0 |  | 0 |  | 0.12 |  | 0 |  |  |  |  | 17.39 | [6 empty] | DIL
1 | 622325854RT3 | Zateplovací systém, komín, minerální desky, tl. 40 mm omítka silikonová | m2 | 5.5 |  | 0 |  | 0 |  | 0 | 12 | 0 | 0.02144 | 0.12 | 0 | 0 |  | RTS 25/ II | RTS 25/ II | 3.042 | 16.73 |  | Práce | Běžná |  |  |  | POL1_
2 | 602011199R00 | Penetrace na stěnách velmi savých minerálních podkladů (lehké betony a staré omítky) | m2 | 5.5 |  | 0 |  | 0 |  | 0 | 12 | 0 | 0.00013 | 0 | 0 | 0 |  | RTS 25/ II | RTS 25/ II | 0.12 | 0.66 |  | Práce | Běžná |  |  |  | POL1_
Díl: | 95 | Dokončovací konstrukce na pozemních stavbách |  |  |  | 0 |  | 0 |  | 0 |  | 0 |  | 0 |  | 0 |  |  |  |  | 8.56 | [6 empty] | DIL
3 | 952902110R00 | Zametání v místnostech, chodbách, na schodišti a na půdách | m2 | 275.958 |  | 0 |  | 0 |  | 0 | 12 | 0 | 0 | 0 | 0 | 0 |  | RTS 25/ II | RTS 25/ II | 0.015 | 4.14 |  | Práce | Běžná |  |  |  | POL1_
|  | před realizací střechy : | [25 empty] | VV | 0
|  | 94,627+137,797+43,534 |  | 275.958 | [23 empty] | VV | 0
4 | 771101101R00 | Vysávání podlah průmyslovýcm vysavačem pro pokládku dlažby | m2 | 275.958 |  | 0 |  | 0 |  | 0 | 12 | 0 | 0 | 0 | 0 | 0 |  | RTS 25/ II | RTS 25/ II | 0.016 | 4.42 |  | Práce | Běžná |  |  |  | POL1_
|  | před realizací střechy : | [25 empty] | VV | 0
|  | Odkaz na mn. položky pořadí 3 : 275,95800 |  | 275.958 | [23 empty] | VV | 5
Díl: | 96 | Bourání konstrukcí |  |  |  | 0 |  | 0 |  | 0 |  | 0 |  | 0.18 |  | 49.41 |  |  |  |  | 175.85 | [6 empty] | DIL
5 | 963011510R00 | Bourání stropů z tvárnic tl. 8 cm | m2 | 275.958 |  | 0 |  | 0 |  | 0 | 12 | 0 | 0.00067 | 0.18 | 0.088 | 24.28 |  | RTS 25/ II | RTS 25/ II | 0.366 | 101 |  | Práce | Běžná |  |  |  | POL1_
|  | SR.1 : | [25 empty] | VV | 0
|  | 43,534 |  | 43.534 | [23 empty] | VV | 0
|  | SR.2 : | [25 empty] | VV | 0
|  | 94,627 |  | 94.627 | [23 empty] | VV | 0
|  | 137,797 |  | 137.797 | [23 empty] | VV | 0
6 | 965041341R00 | Bourání lehčených mazanin tl. 10 cm, nad 4 m2 | m3 | 4.5378 |  | 0 |  | 0 |  | 0 | 12 | 0 | 0 | 0 | 1.6 | 7.26 |  | RTS 25/ II | RTS 25/ II | 4.289 | 19.46 |  | Práce | Běžná |  |  |  | POL1_
|  | cementové potěry nebo prolévaný násyp : | [25 empty] | VV | 0
|  | v průměrné tl. 25 mm : | [25 empty] | VV | 0
|  | (137,979+43,534)*0,025 |  | 4.5378 | [23 empty] | VV | 0
7 | 965041441R00 | Bourání lehčených mazanin tl. nad 10 cm, nad 4 m2 | m3 | 10.409 |  | 0 |  | 0 |  | 0 | 12 | 0 | 0 | 0 | 1.6 | 16.65 |  | RTS 25/ II | RTS 25/ II | 3.574 | 37.2 |  | Práce | Běžná |  |  |  | POL1_
|  | cementové potěry nebo prolévaný násyp : | [25 empty] | VV | 0
|  | v průměrné tl. 110 mm : | [25 empty] | VV | 0
|  | 94,627*0,11 |  | 10.409 | [23 empty] | VV | 0
8 | 976071111R00 | Vybourání kovových zábradlí a madel | m | 33.08 |  | 0 |  | 0 |  | 0 | 12 | 0 | 0 | 0 | 0.037 | 1.22 |  | RTS 25/ II | RTS 25/ II | 0.55 | 18.19 |  | Práce | Běžná |  |  |  | POL1_
|  | na střechách dle výkresu BK 4.NP : | [25 empty] | VV | 0
|  | 4,64 |  | 4.64 | [23 empty] | VV | 0
|  | 3,845*2+5,97+9,54 |  | 23.2 | [23 empty] | VV | 0
|  | 1,5 |  | 1.5 | [23 empty] | VV | 0
|  | 3,74 |  | 3.74 | [23 empty] | VV | 0
Díl: | 712 | Povlakové krytiny |  |  |  | 0 |  | 0 |  | 0 |  | 0 |  | 5.18 |  | 20.42 |  |  |  |  | 254.67 | [6 empty] | DIL
9 | 712300833RT3 | Odstranění povlakové krytiny střech do 10° 3 vrstvy, z ploch jednotlivě nad 20 m2 | m2 | 275.958 |  | 0 |  | 0 |  | 0 | 12 | 0 | 0 | 0 | 0.014 | 3.86 |  | RTS 25/ II | RTS 25/ II | 0.065 | 17.94 |  | Práce | Běžná |  |  |  | POL1_
|  | SR.1 : | [25 empty] | VV | 0
|  | 43,534 |  | 43.534 | [23 empty] | VV | 0
|  | SR.2 : | [25 empty] | VV | 0
|  | 94,627 |  | 94.627 | [23 empty] | VV | 0
|  | 137,797 |  | 137.797 | [23 empty] | VV | 0
10 | 712300834RT3 | Příplatek za odstranění každé další vrstvy, střechy do 10°, krytina povlaková z ploch jednotlivě nad 20 m2 | m2 | 2759.58 |  | 0 |  | 0 |  | 0 | 12 | 0 | 0 | 0 | 0.006 | 16.56 |  | RTS 25/ II | RTS 25/ II | 0.006 | 16.56 |  | Práce | Běžná |  |  |  | POL1_
|  | na předpokládané souvrství : | [25 empty] | VV | 0
|  | Odkaz na mn. položky pořadí 9 : 275,95800*10 |  | 2759.58 | [23 empty] | VV | 5
11 | 712311101RZ2 | Provedení povlakové krytiny střech do 10°, asfaltovým penetračním nátěrem 2 vrstvy - včetně dodávky asfaltového penetračního nátěru | m2 | 275.958 |  | 0 |  | 0 |  | 0 | 12 | 0 | 0.00066 | 0.18 | 0 | 0 |  | RTS 25/ II | RTS 25/ II | 0.054 | 14.9 |  | Práce | Běžná |  |  |  | POL1_
|  | plochy : | [25 empty] | VV | 0
|  | Odkaz na mn. položky pořadí 3 : 275,95800 |  | 275.958 | [23 empty] | VV | 5
12 | 712351111RT2 | Provedení povlakové krytiny střech do 10°, samolepicími asfaltovými pásy 1 vrstva - včetně dodávky asfaltového pásu Glastek 30 sticker plus | m2 | 275.958 |  | 0 |  | 0 |  | 0 | 12 | 0 | 0.00403 | 1.11 | 0 | 0 |  | RTS 25/ II | RTS 25/ II | 0.207 | 57.12 |  | Práce | Běžná |  |  |  | POL1_
|  | mezivrství pod finálním pásem : | [25 empty] | VV | 0
|  | plochy : | [25 empty] | VV | 0
|  | Odkaz na mn. položky pořadí 3 : 275,95800 |  | 275.958 | [23 empty] | VV | 5
13 | 712341559RT1 | Provedení povlakové krytiny střech do 10°, asfaltovými pásy, přitavení celoplošně 1 vrstva - asfaltový pás ve specifikaci | m2 | 551.916 |  | 0 |  | 0 |  | 0 | 12 | 0 | 0.00036 | 0.2 | 0 | 0 |  | RTS 25/ II | RTS 25/ II | 0.2 | 110.38 |  | Práce | Běžná |  |  |  | POL1_
|  | parotěs (pojistná HI) + vrchní pás : | [25 empty] | VV | 0
|  | Odkaz na mn. položky pořadí 3 : 275,95800*2 |  | 551.916 | [23 empty] | VV | 5
14 | 628522691R | Pás asfaltový modifikovaný GLASTEK AL 40 mineral, natavovací | m2 | 331.1496 |  | 0 |  | 0 |  | 0 | 12 | 0 | 0.0045 | 1.49 | 0 | 0 | SPCM | RTS 25/ II | RTS 25/ II | 0 | 0 |  | Specifikace | Běžná |  |  |  | POL3_
|  | Odkaz na mn. položky pořadí 3 : 275,95800*1,2 |  | 331.1496 | [23 empty] | VV | 5
15 | 628522502R | Pás asfaltový modifikovaný ELASTEK 40 SPECIAL dekor červený, natavovací | m2 | 331.1496 |  | 0 |  | 0 |  | 0 | 12 | 0 | 0.0048 | 1.59 | 0 | 0 | SPCM | RTS 25/ II | RTS 25/ II | 0 | 0 |  | Specifikace | Běžná |  |  |  | POL3_
|  | Odkaz na mn. položky pořadí 3 : 275,95800*1,2 |  | 331.1496 | [23 empty] | VV | 5
16 | 712811101RZ2 | Provedení povlakové krytiny střech, samostatné vytažení povlaku, asfaltový penetrační nátěr 2 vrstvy - včetně dodávky asfaltového penetračního nátěru | m2 | 35 |  | 0 |  | 0 |  | 0 | 12 | 0 | 0.0007 | 0.02 | 0 | 0 |  | RTS 25/ II | RTS 25/ II | 0.072 | 2.52 |  | Práce | Běžná |  |  |  | POL1_
|  | vytažení na stěny, atiky a komíny : | [25 empty] | VV | 0
|  | VÝMĚRA PŘEDPOKLAD - bude účtováno dle zaměřené skutečnosti : | [25 empty] | VV | 0
|  | 35 |  | 35 | [23 empty] | VV | 0
17 | 712851559RZ2 | Provedení povlakové krytiny střech, samostatné vytažení povlaku, samolepicí asfaltové pásy 1 vrstvy - včetně dodávky Glastek 30 sticker plus | m2 | 35 |  | 0 |  | 0 |  | 0 | 12 | 0 | 0.00403 | 0.14 | 0 | 0 |  | RTS 25/ II | RTS 25/ II | 0.29 | 10.15 |  | Práce | Běžná |  |  |  | POL1_
|  | vytažení na stěny, atiky a komíny : | [25 empty] | VV | 0
|  | VÝMĚRA PŘEDPOKLAD - bude účtováno dle zaměřené skutečnosti : | [25 empty] | VV | 0
|  | 35 |  | 35 | [23 empty] | VV | 0
18 | 712841559RT1 | Provedení povlakové krytiny střech, samostatné vytažení povlaku, asfaltové pásy přitavením 1 vrstva - asfaltový pás ve specifikaci | m2 | 70 |  | 0 |  | 0 |  | 0 | 12 | 0 | 0.00042 | 0.03 | 0 | 0 |  | RTS 25/ II | RTS 25/ II | 0.29 | 20.3 |  | Práce | Běžná |  |  |  | POL1_
|  | vytažení na stěny, atiky a komíny : | [25 empty] | VV | 0
|  | VÝMĚRA PŘEDPOKLAD - bude účtováno dle zaměřené skutečnosti : | [25 empty] | VV | 0
|  | 35*2 |  | 70 | [23 empty] | VV | 0
19 | 628522691R | Pás asfaltový modifikovaný GLASTEK AL 40 mineral, natavovací | m2 | 42 |  | 0 |  | 0 |  | 0 | 12 | 0 | 0.0045 | 0.19 | 0 | 0 | SPCM | RTS 25/ II | RTS 25/ II | 0 | 0 |  | Specifikace | Běžná |  |  |  | POL3_
|  | 35*1,2 |  | 42 | [23 empty] | VV | 0
20 | 628522502R | Pás asfaltový modifikovaný ELASTEK 40 SPECIAL dekor červený, natavovací | m2 | 42 |  | 0 |  | 0 |  | 0 | 12 | 0 | 0.0048 | 0.2 | 0 | 0 | SPCM | RTS 25/ II | RTS 25/ II | 0 | 0 |  | Specifikace | Běžná |  |  |  | POL3_
|  | 35*1,2 |  | 42 | [23 empty] | VV | 0
21 | 712997001R00 | Přilepení polystyrénových klínů do asfaltu | m | 60 |  | 0 |  | 0 |  | 0 | 12 | 0 | 0.00034 | 0.02 | 0 | 0 |  | RTS 25/ II | RTS 25/ II | 0.08 | 4.8 |  | Práce | Běžná |  |  |  | POL1_
|  | náběhové klíny - výměra dle přítlačných lišt : | [25 empty] | VV | 0
|  | K02 : | [25 empty] | VV | 0
|  | 60 |  | 60 | [23 empty] | VV | 0
22 | 63152911R | Klín atikový MW, rozměr 50 x 50 mm | m | 66 |  | 0 |  | 0 |  | 0 | 12 | 0 | 0.0002 | 0.01 | 0 | 0 | SPCM | RTS 25/ II | RTS 25/ II | 0 | 0 |  | Specifikace | Běžná |  |  |  | POL3_
|  | Odkaz na mn. položky pořadí 21 : 60,00000*1,1 |  | 66 | [23 empty] | VV | 5
Díl: | 99 | Staveništní přesun hmot |  |  |  | 0 |  | 0 |  | 0 |  | 0 |  | 0 |  | 0 |  |  |  |  | 0.57 | [6 empty] | DIL
23 | 999281211R00 | Přesun hmot, opravy vněj. plášťů výšky do 25 m | t | 0.30353 |  | 0 |  | 0 |  | 0 | 12 | 0 | 0 | 0 | 0 | 0 |  | RTS 25/ II | RTS 25/ II | 1.872 | 0.57 |  | Přesun hmot | Běžná |  |  |  | POL7_
Díl: | 712 | Povlakové krytiny |  |  |  | 0 |  | 0 |  | 0 |  | 0 |  | 0 |  | 0 |  |  |  |  | 8.75 | [6 empty] | DIL
24 | 998712103R00 | Přesun hmot pro povlakové krytiny, v objektech výšky do 24 m | t | 5.1918 |  | 0 |  | 0 |  | 0 | 12 | 0 | 0 | 0 | 0 | 0 |  | RTS 25/ II | RTS 25/ II | 1.685 | 8.75 |  | Přesun hmot | Běžná |  |  |  | POL7_
Díl: | 713 | Izolace tepelné |  |  |  | 0 |  | 0 |  | 0 |  | 0 |  | 2.37 |  | 0 |  |  |  |  | 95.73 | [6 empty] | DIL
25 | 713141714R00 | Montáž spádových klínů plochých střech, na pruhy lepidla, 1 vrstva | m2 | 275.958 |  | 0 |  | 0 |  | 0 | 12 | 0 | 0.00016 | 0.04 | 0 | 0 |  | RTS 25/ II | RTS 25/ II | 0.21 | 57.95 |  | Práce | Běžná |  |  |  | POL1_
|  | plochy : | [25 empty] | VV | 0
|  | Odkaz na mn. položky pořadí 3 : 275,95800 |  | 275.958 | [23 empty] | VV | 5
26 | 28375972R | Deska spádová EPS 150, BACHL | m3 | 52.363 |  | 0 |  | 0 |  | 0 | 12 | 0 | 0.025 | 1.31 | 0 | 0 | SPCM | RTS 25/ II | RTS 25/ II | 0 | 0 |  | Specifikace | Běžná |  |  |  | POL3_
|  | průměrná tl. 172,5 mm : | [25 empty] | VV | 0
|  | 275,958*0,1725*1,1 |  | 52.363 | [23 empty] | VV | 0
27 | 283757494R | Deska izolační EPS 150, BACHL tl. 140 mm | m2 | 303.5538 |  | 0 |  | 0 |  | 0 | 12 | 0 | 0.00322 | 0.98 | 0 | 0 | SPCM | RTS 25/ II | RTS 25/ II | 0 | 0 |  | Specifikace | Běžná |  |  |  | POL3_
|  | Odkaz na mn. položky pořadí 3 : 275,95800*1,1 |  | 303.5538 | [23 empty] | VV | 5
28 | 713141124R00 | Montáž tepelné izolace střech, na pruhy lepidla, 1 vrstva | m2 | 275.958 |  | 0 |  | 0 |  | 0 | 12 | 0 | 0.00016 | 0.04 | 0 | 0 |  | RTS 25/ II | RTS 25/ II | 0.12 | 33.11 |  | Práce | Běžná |  |  |  | POL1_
|  | plochy : | [25 empty] | VV | 0
|  | Odkaz na mn. položky pořadí 3 : 275,95800 |  | 275.958 | [23 empty] | VV | 5
29 | 998713103R00 | Přesun hmot pro izolace tepelné, v objektech výšky do 24 m | t | 2.3748 |  | 0 |  | 0 |  | 0 | 12 | 0 | 0 | 0 | 0 | 0 |  | RTS 25/ II | RTS 25/ II | 1.966 | 4.67 |  | Přesun hmot | Běžná |  |  |  | POL7_
Díl: | 764 | Konstrukce klempířské |  |  |  | 0 |  | 0 |  | 0 |  | 0 |  | 1.21 |  | 0.75 |  |  |  |  | 165.54 | [6 empty] | DIL
30 | 764323840R00 | Demontáž oplechování okapů, plochá střecha | m | 147.5 |  | 0 |  | 0 |  | 0 | 12 | 0 | 0 | 0 | 0.00359 | 0.53 |  | RTS 25/ II | RTS 25/ II | 0.092 | 13.57 |  | Práce | Běžná |  |  |  | POL1_
|  | 60+48+18+21,5 |  | 147.5 | [23 empty] | VV | 0
31 | 764352810R00 | Demontáž žlabů půlkruhových rovných, rš 330 mm, šikmá střecha sklon do 30° | m | 48 |  | 0 |  | 0 |  | 0 | 12 | 0 | 0 | 0 | 0.00336 | 0.16 |  | RTS 25/ II | RTS 25/ II | 0.069 | 3.31 |  | Práce | Běžná |  |  |  | POL1_
|  | Odkaz na mn. položky pořadí 40 : 48,00000 |  | 48 | [23 empty] | VV | 5
32 | 764454801R00 | Demontáž odpadních kruhových trub, průměr 75 a 100 mm | m | 28 |  | 0 |  | 0 |  | 0 | 12 | 0 | 0 | 0 | 0.00226 | 0.06 |  | RTS 25/ II | RTS 25/ II | 0.0575 | 1.61 |  | Práce | Běžná |  |  |  | POL1_
|  | Odkaz na mn. položky pořadí 41 : 28,00000 |  | 28 | [23 empty] | VV | 5
33 | 764812615R00 | Oplechování z lakovaného Pz plechu, rš do 150 mm, plochá střecha | m | 60 |  | 0 |  | 0 |  | 0 | 12 | 0 | 0.00083 | 0.05 | 0 | 0 |  | RTS 25/ II | RTS 25/ II | 0.38515 | 23.11 |  | Práce | Běžná |  |  |  | POL1_
|  | K02 : | [25 empty] | VV | 0
|  | 60 |  | 60 | [23 empty] | VV | 0
34 | 764813330R00 | Oplechování z lakovaného Pz plechu, rš do 330 mm, plochá střecha | m | 39.5 |  | 0 |  | 0 |  | 0 | 12 | 0 | 0.00169 | 0.07 | 0 | 0 |  | RTS 25/ II | RTS 25/ II | 0.28185 | 11.13 |  | Práce | Běžná |  |  |  | POL1_
|  | K04 : | [25 empty] | VV | 0
|  | 18 |  | 18 | [23 empty] | VV | 0
|  | K05 : | [25 empty] | VV | 0
|  | 21,5 |  | 21.5 | [23 empty] | VV | 0
35 | 764813340R00 | Oplechování z lakovaného Pz plechu, rš do 400 mm, plochá střecha | m | 48 |  | 0 |  | 0 |  | 0 | 12 | 0 | 0.00204 | 0.1 | 0 | 0 |  | RTS 25/ II | RTS 25/ II | 0.29345 | 14.09 |  | Práce | Běžná |  |  |  | POL1_
|  | K03 : | [25 empty] | VV | 0
|  | 48 |  | 48 | [23 empty] | VV | 0
36 | 764813350R00 | Oplechování z lakovaného Pz plechu, rš do 500 mm, plochá střecha | m | 87.5 |  | 0 |  | 0 |  | 0 | 12 | 0 | 0.00253 | 0.22 | 0 | 0 |  | RTS 25/ II | RTS 25/ II | 0.3099 | 27.12 |  | Práce | Běžná |  |  |  | POL1_
|  | K03 : | [25 empty] | VV | 0
|  | 48 |  | 48 | [23 empty] | VV | 0
|  | K04 : | [25 empty] | VV | 0
|  | 18 |  | 18 | [23 empty] | VV | 0
|  | K05 : | [25 empty] | VV | 0
|  | 21,5 |  | 21.5 | [23 empty] | VV | 0
37 | 764813360R00 | Oplechování z lakovaného Pz plechu, rš do 660 mm, plochá střecha | m | 39.5 |  | 0 |  | 0 |  | 0 | 12 | 0 | 0.00332 | 0.13 | 0 | 0 |  | RTS 25/ II | RTS 25/ II | 0.3269 | 12.91 |  | Práce | Běžná |  |  |  | POL1_
|  | K04 : | [25 empty] | VV | 0
|  | 18 |  | 18 | [23 empty] | VV | 0
|  | K05 : | [25 empty] | VV | 0
|  | 21,5 |  | 21.5 | [23 empty] | VV | 0
38 | 764813380R00 | Oplechování z lakovaného Pz plechu, rš do 900 mm, plochá střecha | m | 18 |  | 0 |  | 0 |  | 0 | 12 | 0 | 0.00449 | 0.08 | 0 | 0 |  | RTS 25/ II | RTS 25/ II | 0.3675 | 6.62 |  | Práce | Běžná |  |  |  | POL1_
|  | K04 (635-995 mm) : | [25 empty] | VV | 0
|  | 18 |  | 18 | [23 empty] | VV | 0
39 | 764813390R00 | Oplechování z lakovaného Pz plechu, rš 1000 mm, plochá střecha | m | 69.5 |  | 0 |  | 0 |  | 0 | 12 | 0 | 0.00499 | 0.35 | 0 | 0 |  | RTS 25/ II | RTS 25/ II | 0.39615 | 27.53 |  | Práce | Běžná |  |  |  | POL1_
|  | K03 : | [25 empty] | VV | 0
|  | 48 |  | 48 | [23 empty] | VV | 0
|  | K05 : | [25 empty] | VV | 0
|  | 21,5 |  | 21.5 | [23 empty] | VV | 0
40 | 764815212R00 | Žlaby podokapní půlkruhové z lakovaného Pz plechu, rš 330 mm | m | 48 |  | 0 |  | 0 |  | 0 | 12 | 0 | 0.0024 | 0.12 | 0 | 0 |  | RTS 25/ II | RTS 25/ II | 0.26 | 12.48 |  | Práce | Běžná |  |  |  | POL1_
|  | včetně háku, čela a spojky. | [25 empty] | POP
|  | K01 : | [25 empty] | VV | 0
|  | 48 |  | 48 | [23 empty] | VV | 0
41 | 764819212R00 | Odpadní trouby kruhové z lakovaného Pz plechu, průměr 100 mm | m | 28 |  | 0 |  | 0 |  | 0 | 12 | 0 | 0.00317 | 0.09 | 0 | 0 |  | RTS 25/ II | RTS 25/ II | 0.219 | 6.13 |  | Práce | Běžná |  |  |  | POL1_
|  | včetně kolena, objímky, spojovacího materiálu a zednické výpomoci. | [25 empty] | POP
|  | K01 : | [25 empty] | VV | 0
|  | 28 |  | 28 | [23 empty] | VV | 0
42 | 998764103R00 | Přesun hmot pro klempířské konstrukce, v objektech výšky do 24 m | t | 1.1986 |  | 0 |  | 0 |  | 0 | 12 | 0 | 0 | 0 | 0 | 0 |  | RTS 25/ II | RTS 25/ II | 4.947 | 5.93 |  | Přesun hmot | Běžná |  |  |  | POL7_
Díl: | 765 | Krytiny tvrdé |  |  |  | 0 |  | 0 |  | 0 |  | 0 |  | 1.06 |  | 0.66 |  |  |  |  | 15.2 | [6 empty] | DIL
43 | 765312810R00 | Demontáž krytiny dvoudrážkové, na sucho, do suti | m2 | 15.7604 |  | 0 |  | 0 |  | 0 | 12 | 0 | 0 | 0 | 0.042 | 0.66 |  | RTS 25/ II | RTS 25/ II | 0.142 | 2.24 |  | Práce | Běžná |  |  |  | POL1_
|  | výměna tašek na atikách : | [25 empty] | VV | 0
|  | 0,62*(3,74+5,64+6,59+9,45) |  | 15.7604 | [23 empty] | VV | 0
44 | 765311521RU9 | Krytina z bobrovek, šupinové kladení, na sucho, střech složitých glazované tašky, kulatý řez, bez doplňkových tašek | m2 | 15.7604 |  | 0 |  | 0 |  | 0 | 12 | 0 | 0.06743 | 1.06 | 0 | 0 |  | RTS 25/ II | RTS 25/ II | 0.65 | 10.24 |  | Práce | Běžná |  |  |  | POL1_
|  | Dodávka a montáž tašky základní ( kulatý řez tašek ) včetně pokrývačské malty. | [25 empty] | POP
|  | výměna tašek na atikách : | [25 empty] | VV | 0
|  | 0,62*(3,74+5,64+6,59+9,45) |  | 15.7604 | [23 empty] | VV | 0
45 | 998765103R00 | Přesun hmot pro krytiny tvrdé, v objektech výšky do 24 m | t | 1.0627 |  | 0 |  | 0 |  | 0 | 12 | 0 | 0 | 0 | 0 | 0 |  | RTS 25/ II | RTS 25/ II | 2.557 | 2.72 |  | Přesun hmot | Běžná |  |  |  | POL7_
Díl: | 766 | Konstrukce truhlářské, okna a dveře |  |  |  | 0 |  | 0 |  | 0 |  | 0 |  | 0.05 |  | 0.12 |  |  |  |  | 9.19 | [6 empty] | DIL
46 | 766628134A | Výměna střešního světlíku včetně opravy ostění podhledu | kus | 1 |  | 0 |  | 0 |  | 0 | 12 | 0 | 0.05119 | 0.05 | 0.11713 | 0.12 |  | Vlastní | Součtová | 9.1904 | 9.19 |  | Agregovaná položka | Běžná |  |  |  | POL2_
47 | DPI | Výroba a dodávka střešního světlíku - viz. PD "výpis ostatních prvků" - prvek oznč. DPI vč. všech prvků dle výpisu | kus | 1 |  | 0 |  | 0 |  | 0 | 12 | 0 | 0 | 0 | 0 | 0 |  | Vlastní | Indiv | 0 | 0 |  | Specifikace | Běžná |  |  |  | POL3_
|  | STŘEŠNÍ SEDLOVÝ PÁSOVÝ SVĚTLÍK | [25 empty] | POP
|  | VNĚJŠÍ ROZMĚR PODSADY 2 170x965 mm | [25 empty] | POP
|  | VNITŘNÍ ROZMĚR 1 930x725 mm | [25 empty] | POP
|  | CELOHLINÍKOVÁ SYSTÉMOVÁ KONSTRUKCE - PROFILY S PŘERUŠENÝM TEPELNÝM MOSTEM | [25 empty] | POP
|  | SKLON 30 STUPŇŮ, Uw=1,2 W/m2K (celá výplň vč. rámu), SOUČÁSTÍ BUDE 1x VĚTRACÍ KLAPKA PRO DENNÍ VĚTRÁNÍ NA ELEKTROPOHON (zdvih min. 300 mm), | [25 empty] | POP |  | SKLON 30 STUPŇŮ, Uw=1,2 W/m2K (celá výplň vč. rámu), SOUČÁSTÍ BUDE 1x VĚTRACÍ KLAPKA PRO DENNÍ VĚTRÁNÍ NA ELEKTROPOHON (zdvih min. 300 mm),
|  | OVLÁDÁNÍ SILNOPROUDEM PŘES TEPLOTNÍ ČIDLA METEOSTANICE | [25 empty] | POP
|  | DODÁVKA VČETNĚ ELEKTROMOTORU, KABELÁŽE, ÚSTŘEDNY, ČIDLA (VÍTR/DÉŠŤ), ATD... | [25 empty] | POP
|  | VÝŠKA PLECHOVÉ OBRUBY min. 480 mm, PRO VLOŽENÍ MINERÁLNÍ TEPELNÉ IZOLACE TŮ. 120 mm, SOUČÁST DODÁVKY SVĚTLÍKU OBRUBY, | [25 empty] | POP |  | VÝŠKA PLECHOVÉ OBRUBY min. 480 mm, PRO VLOŽENÍ MINERÁLNÍ TEPELNÉ IZOLACE TŮ. 120 mm, SOUČÁST DODÁVKY SVĚTLÍKU OBRUBY,
|  | SYSTÉMOVÁ POVRCHOVÁ ÚPRAVA HLINÍK ELOX, RAL dle odboru památkové péče, sjednotit se zábradlím, případně oplechováním | [25 empty] | POP |  | SYSTÉMOVÁ POVRCHOVÁ ÚPRAVA HLINÍK ELOX, RAL dle odboru památkové péče, sjednotit se zábradlím, případně oplechováním
Díl: | 767 | Konstrukce zámečnické |  |  |  | 0 |  | 0 |  | 0 |  | 0 |  | 0.34 |  | 0 |  |  |  |  | 63.31 | [6 empty] | DIL
48 | ZS01 | Dodávka a montáž záchytného systému střechy - viz. PD | kompl | 1 |  | 0 |  | 0 |  | 0 | 12 | 0 | 0 | 0 | 0 | 0 |  | Vlastní | Indiv | 0 | 0 |  | Práce | Běžná |  |  |  | POL1_
49 | HM01 | Demontáž a výměna hromosvodového vedení včetně všech prvků (drátů, tyčí, podložek, apod.) rozsah pro nacenění viz. PD půdorys střechy | kompl | 1 |  | 0 |  | 0 |  | 0 | 12 | 0 | 0 | 0 | 0 | 0 |  | Vlastní | Indiv | 0 | 0 |  | Práce | Běžná |  |  |  | POL1_
50 | 767995103R00 | Výroba a montáž kovových atypických konstrukcí do 20 kg | kg | 281.82 |  | 0 |  | 0 |  | 0 | 12 | 0 | 6e-05 | 0.02 | 0 | 0 |  | RTS 25/ II | RTS 25/ II | 0.221 | 62.28 |  | Práce | Běžná |  |  |  | POL1_
|  | položka obsahuje kotevní prvky jako např montážní plotny, chemické kotvy a závitové tyče | [25 empty] | POP
|  | zábradlí Z01 : | [25 empty] | VV | 0
|  | 104,94+176,88 |  | 281.82 | [23 empty] | VV | 0
51 | 14587254R | Profil dutý čtvercový svařovaný S235JRH 40 x 3,0 mm | t | 0.12068 |  | 0 |  | 0 |  | 0 | 12 | 0 | 1 | 0.12 | 0 | 0 | SPCM | RTS 25/ II | RTS 25/ II | 0 | 0 |  | Specifikace | Běžná |  |  |  | POL3_
|  | 104,94*1,15/1000 |  | 0.12068 | [23 empty] | VV | 0
52 | 14587263R | Profil dutý čtvercový svařovaný S235JRH 50 x 3,0 mm | t | 0.20341 |  | 0 |  | 0 |  | 0 | 12 | 0 | 1 | 0.2 | 0 | 0 | SPCM | RTS 25/ II | RTS 25/ II | 0 | 0 |  | Specifikace | Běžná |  |  |  | POL3_
|  | 176,88*1,15/1000 |  | 0.20341 | [23 empty] | VV | 0
53 | 767951114R00 | Pozinkování ocelových výrobků, hmotnost celková od 100 do 300 kg | kg | 324.093 |  | 0 |  | 0 |  | 0 | 12 | 0 | 0 | 0 | 0 | 0 |  | RTS 25/ II | RTS 25/ II | 0 | 0 |  | Práce | Běžná |  |  |  | POL1_
|  | Odkaz na mn. položky pořadí 52 : 0,20341*1000 |  | 203.412 | [23 empty] | VV | 5
|  | Odkaz na mn. položky pořadí 51 : 0,12068*1000 |  | 120.681 | [23 empty] | VV | 5
54 | 998767103R00 | Přesun hmot pro zámečnické konstrukce, v objektech výšky do 24 m | t | 0.341 |  | 0 |  | 0 |  | 0 | 12 | 0 | 0 | 0 | 0 | 0 |  | RTS 25/ II | RTS 25/ II | 3.016 | 1.03 |  | Přesun hmot | Běžná |  |  |  | POL7_
Díl: | D96 | Přesuny suti a vybouraných hmot |  |  |  | 0 |  | 0 |  | 0 |  | 0 |  | 0 |  | 0 |  |  |  |  | 190.98 | [6 empty] | DIL
55 | 979100014RAA | Odvoz suti a vybouraných hmot do 15 km, vnitrostaveništní přesun do 25 m svislá doprava výtahem nebo shozem | t | 71.2601 |  | 0 |  | 0 |  | 0 | 12 | 0 | 0 | 0 | 0 | 0 |  | Vlastní | Součtová | 2.68 | 190.98 |  | Přesun suti | Běžná |  |  |  | POL8_
56 | 979990107R00 | Poplatek za uložení suti - směs betonu, cihel, dřeva, skupina odpadu 170904 | t | 2.0952 |  | 0 |  | 0 |  | 0 | 12 | 0 | 0 | 0 | 0 | 0 |  | RTS 25/ II | RTS 25/ II | 0 | 0 |  | Práce | Běžná |  |  |  | POL1_
|  | kategorie 17 09 04 smíšené stavební a demoliční odpady | [25 empty] | POP
|  | Odkaz na dem. hmot. položky pořadí 8 : 1,22396 |  | 1.224 | [23 empty] | VV | 7
|  | Odkaz na dem. hmot. položky pořadí 46 : 0,11713 |  | 0.11713 | [23 empty] | VV | 7
|  | Odkaz na dem. hmot. položky pořadí 30 : 0,52953 |  | 0.52953 | [23 empty] | VV | 7
|  | Odkaz na dem. hmot. položky pořadí 31 : 0,16128 |  | 0.16128 | [23 empty] | VV | 7
|  | Odkaz na dem. hmot. položky pořadí 32 : 0,06328 |  | 0.06328 | [23 empty] | VV | 7
57 | 979990121R00 | Poplatek za uložení suti - asfaltové pásy, skupina odpadu 170302 | t | 20.4209 |  | 0 |  | 0 |  | 0 | 12 | 0 | 0 | 0 | 0 | 0 |  | RTS 25/ II | RTS 25/ II | 0 | 0 |  | Práce | Běžná |  |  |  | POL1_
|  | Odkaz na dem. hmot. položky pořadí 9 : 3,86341 |  | 3.8634 | [23 empty] | VV | 7
|  | Odkaz na dem. hmot. položky pořadí 10 : 16,55748 |  | 16.5575 | [23 empty] | VV | 7
58 | 979999997R00 | Poplatek za recyklaci směsi suti betonu, cihel, tašek a keram.výrobků, kusovost do 1600 cm2 (170107) | t | 48.1992 |  | 0 |  | 0 |  | 0 | 12 | 0 | 0 | 0 | 0 | 0 |  | RTS 25/ II | RTS 25/ II | 0 | 0 |  | Práce | Běžná |  |  |  | POL1_
|  | 17 107 | [25 empty] | POP
|  | Odkaz na dem. hmot. položky pořadí 5 : 24,28430 |  | 24.2843 | [23 empty] | VV | 7
|  | Odkaz na dem. hmot. položky pořadí 6 : 7,26052 |  | 7.2605 | [23 empty] | VV | 7
|  | Odkaz na dem. hmot. položky pořadí 7 : 16,65435 |  | 16.6544 | [23 empty] | VV | 7
[26 empty] | 12 | 21 | DPH
| Celkem |  |  |  |  | 0 | [19 empty] | 0 | 0 | SUM
Note on S6: Jedná se o informaci, zda se jedná o položku, která je do rozpočtu zadána z cenové soustavy RTS, nebo vlastní.
Note on T6: Jedná se o název CÚ, která je zadána u položky rozpočtu

## 01 03 Pol
Položkový rozpočet | [27 empty] | #TypZaznamu#
S: | VaV25027 | Dům na ul. Dobrovského 39/2-revitalizace | [25 empty] | STA
O: | 01 | Zadávací rozpočet SoD | [22 empty] | STA |  |  | OBJ
R: | 03 | VRN a ON | [25 empty] | ROZ
P.č. | Číslo položky | Název položky | MJ | Množství | Cena / MJ | Celkem | Dodávka | Dodávka celk. | Montáž | Montáž celk. | DPH | Cena s DPH | Hmotnost / MJ | Hmotnost celk.(t) | Dem. hmotnost / MJ | Dem. hmotnost celk.(t) | Ceník | Cen. soustava / platnost | Cenová úroveň | Nhod / MJ | Nhod celk. | Dodavatel | Typ položky | Stav položky
Díl: | VN | Vedlejší náklady |  |  |  | 0 |  | 0 |  | 0 |  | 0 |  | 0 |  | 0 |  |  |  |  | 0 | [6 empty] | DIL
1 | 011002000 | Restauratérské práce - dozor a dohled odborného restaurátora (schváleného investorem) nad prováděním opravy teraca | kompl | 1 |  | 0 |  | 0 |  | 0 | 12 | 0 | 0 | 0 | 0 | 0 |  | Vlastní | Indiv | 0 | 0 |  | Práce | Běžná |  |  |  | POL1_
|  | Před zahájením realizace doporučujeme provedení restaurátorského průzkumu | [25 empty] | POP
2 | 005124010R | Koordinační činnost | Soubor | 1 |  | 0 |  | 0 |  | 0 | 12 | 0 | 0 | 0 | 0 | 0 |  | RTS 25/ II | Indiv | 0 | 0 |  | VRN | Běžná |  |  |  | POL99_8
|  | Koordinace stavebních a technologických dodávek stavby. | [25 empty] | POP
|  | Náklady spojené s koordinační činností, kontrolou a asistencí odborného restaurátora. | [25 empty] | POP
3 | 005121 R | Zařízení staveniště | Soubor | 1 |  | 0 |  | 0 |  | 0 | 12 | 0 | 0 | 0 | 0 | 0 |  | RTS 25/ II | Indiv | 0 | 0 |  | VRN | Běžná |  |  |  | POL99_8
|  | Veškeré náklady spojené s vybudováním, provozem a odstraněním zařízení staveniště. | [25 empty] | POP
4 | 00524 R | Předání a převzetí díla | Soubor | 1 |  | 0 |  | 0 |  | 0 | 12 | 0 | 0 | 0 | 0 | 0 |  | RTS 25/ II | Indiv | 0 | 0 |  | VRN | Běžná |  |  |  | POL99_8
|  | Náklady zhotovitele, které vzniknou v souvislosti s povinnostmi zhotovitele při předání a převzetí díla. | [25 empty] | POP | Náklady zhotovitele, které vzniknou v souvislosti s povinnostmi zhotovitele při předání a převzetí díla.
5 | 01AG1 | Stratigrafický průzkum - viz. PD | kompl | 1 |  | 0 |  | 0 |  | 0 | 12 | 0 | 0 | 0 | 0 | 0 |  | Vlastní | Indiv | 0 | 0 |  | Práce | Běžná |  |  |  | POL1_
6 | 01AG2 | Materiálově technický průzkum | kompl | 1 |  | 0 |  | 0 |  | 0 | 12 | 0 | 0 | 0 | 0 | 0 |  | Vlastní | Indiv | 0 | 0 |  | Práce | Běžná |  |  |  | POL1_
|  | odebrání vzorků, laboratorní rozbor, návod na výrobu totožné směsi, apod. | [25 empty] | POP
7 | 043002000R.01 | Náklady spojené se vzorkováním | kompl | 1 |  | 0 |  | 0 |  | 0 | 12 | 0 | 0 | 0 | 0 | 0 |  | Vlastní | Indiv | 0 | 0 |  | Práce | Běžná |  |  |  | POL1_
8 | Jeřáb | Náklady na stacionární a mobilní jeřáby včetně stavebních výtahů | kompl | 1 |  | 0 |  | 0 |  | 0 | 12 | 0 | 0 | 0 | 0 | 0 |  | Vlastní | Indiv | 0 | 0 |  | Práce | Běžná |  |  |  | POL1_
9 | 04AG01 | Dílenská a výrobní dokumentace | kompl | 1 |  | 0 |  | 0 |  | 0 | 12 | 0 | 0 | 0 | 0 | 0 |  | Vlastní | Indiv | 0 | 0 |  | Práce | Běžná |  |  |  | POL1_
|  | vyhotovení a předání ke schválení před zahájením výroby jednotlivých prvků (výplně otvorů, kování, mříže, apod.) | [25 empty] | POP | vyhotovení a předání ke schválení před zahájením výroby jednotlivých prvků (výplně otvorů, kování, mříže, apod.)
Díl: | ON | Ostatní náklady |  |  |  | 0 |  | 0 |  | 0 |  | 0 |  | 0 |  | 0 |  |  |  |  | 0 | [6 empty] | DIL
10 | 005211010R | Předání a převzetí staveniště | Soubor | 1 |  | 0 |  | 0 |  | 0 | 12 | 0 | 0 | 0 | 0 | 0 |  | RTS 25/ II | Indiv | 0 | 0 |  | VRN | Běžná |  |  |  | POL99_8
|  | Náklady spojené s účastí zhotovitele na předání a převzetí staveniště. | [25 empty] | POP
11 | 005241010R | Dokumentace skutečného provedení | Soubor | 1 |  | 0 |  | 0 |  | 0 | 12 | 0 | 0 | 0 | 0 | 0 |  | RTS 25/ II | Indiv | 0 | 0 |  | VRN | Běžná |  |  |  | POL99_8
|  | Náklady na vyhotovení dokumentace skutečného provedení stavby a její předání objednateli v požadované formě a požadovaném počtu. | [25 empty] | POP | Náklady na vyhotovení dokumentace skutečného provedení stavby a její předání objednateli v požadované formě a požadovaném počtu.
|  | Projekční dokumetace skutečného provedení včetně všech podkladů potřebných ke kolaudaci díla (předávací dokumentace). | [25 empty] | POP | Projekční dokumetace skutečného provedení včetně všech podkladů potřebných ke kolaudaci díla (předávací dokumentace).
12 | 005211030R | Dočasná dopravní opatření | Soubor | 1 |  | 0 |  | 0 |  | 0 | 12 | 0 | 0 | 0 | 0 | 0 |  | RTS 25/ II | Indiv | 0 | 0 |  | VRN | Běžná |  |  |  | POL99_8
|  | Náklady na vyhotovení návrhu dočasného dopravního značení, jeho projednání s dotčenými orgány a organizacemi, dodání dopravních značek a světelné signalizace, jejich rozmístění a přemísťování a jejich údržba v průběhu výstavby včetně následného odstranění po ukončení stavebních prací. | [25 empty] | POP | Náklady na vyhotovení návrhu dočasného dopravního značení, jeho projednání s dotčenými orgány a organizacemi, dodání dopravních značek a světelné signalizace, jejich rozmístění a přemísťování a jejich údržba v průběhu výstavby včetně následného odstranění po ukončení stavebních prací.
13 | 005211040R | Užívání veřejných ploch a prostranství | Soubor | 1 |  | 0 |  | 0 |  | 0 | 12 | 0 | 0 | 0 | 0 | 0 |  | RTS 25/ II | Indiv | 0 | 0 |  | VRN | Běžná |  |  |  | POL99_8
|  | Náklady a poplatky spojené s užíváním veřejných ploch a prostranství, pokud jsou stavebními pracemi nebo souvisejícími činnostmi dotčeny, a to včetně užívání ploch v souvislosti s uložením stavebního materiálu nebo stavebního odpadu. | [25 empty] | POP | Náklady a poplatky spojené s užíváním veřejných ploch a prostranství, pokud jsou stavebními pracemi nebo souvisejícími činnostmi dotčeny, a to včetně užívání ploch v souvislosti s uložením stavebního materiálu nebo stavebního odpadu.
14 | 005211080R | Bezpečnostní a hygienická opatření na staveništi | Soubor | 1 |  | 0 |  | 0 |  | 0 | 12 | 0 | 0 | 0 | 0 | 0 |  | RTS 25/ II | Indiv | 0 | 0 |  | VRN | Běžná |  |  |  | POL99_8
|  | Náklady na ochranu staveniště před vstupem nepovolaných osob, včetně příslušného značení, náklady na osvětlení staveniště, náklady na vypracování potřebné dokumentace pro provoz staveniště z hlediska požární ochrany (požární řád a poplachová směrnice) a z hlediska provozu staveniště (provozně dopravní řád). | [25 empty] | POP | Náklady na ochranu staveniště před vstupem nepovolaných osob, včetně příslušného značení, náklady na osvětlení staveniště, náklady na vypracování potřebné dokumentace pro provoz staveniště z hlediska požární ochrany (požární řád a poplachová směrnice) a z hlediska provozu staveniště (provozně dopravní řád).
15 | 00512550(R) | Uvedení dotčených pozemků a staveb do původního stavu | kompl | 1 |  | 0 |  | 0 |  | 0 | 12 | 0 | 0 | 0 | 0 | 0 |  | Vlastní | Indiv | 0 | 0 |  | Práce | Běžná |  |  |  | POL1_
[26 empty] | 12 | 21 | DPH
| Celkem |  |  |  |  | 0 | [19 empty] | 0 | 0 | SUM
Note on S6: Jedná se o informaci, zda se jedná o položku, která je do rozpočtu zadána z cenové soustavy RTS, nebo vlastní.
Note on T6: Jedná se o název CÚ, která je zadána u položky rozpočtu

## Pokyny pro vyplnění
Pokyny pro vyplnění
Ve všech listech tohoto souboru můžete měnit pouze buňky s modrým pozadím. Jedná se o tyto údaje : - údaje o firmě - jednotkové ceny položek zadané na maximálně dvě desetinná místa