## Stavba
#RTSROZP# | Soupis stavebních prací, dodávek a služeb
| Stavba: |  |  | Oprava volného bytu č. 5 v domě č.p. 1828 na ulici Luční 2, Nový Jičín
| Objekt: |  | SO01 | Stavební, oprava bytové jednotky 1+1
3172 | Rozpočet: |  | 1 | SO01 1 Pol
| Zadavatel |  | Město Nový Jičín |  |  |  | IČO: | 00298212
|  |  | Masarykovo nám. 1/1 |  |  |  | DIČ: | CZ00298212
|  |  | 74101 | Nový Jičín
| Projektant: | [5 empty] | IČO:
DIČ:
| Zhotovitel: | [5 empty] | IČO:
DIČ:
Vypracoval:
| Rozpis ceny | [6 empty] | Celkem
HSV | HSV | [6 empty] | 0
PSV | PSV | [6 empty] | 0
MON | MON | [6 empty] | 0
VN | Vedlejší náklady | [6 empty] | 0
ON | Ostatní náklady | [6 empty] | 0
| Celkem | [6 empty] | 0
Rekapitulace daní
| Základ pro sníženou DPH |  |  | 12 | % | 0 |  |  | CZK
| Snížená DPH |  |  | 12 | % | 0 |  |  | CZK
| Základ pro základní DPH |  |  | 21 | % | 0 |  |  | CZK
| Základní DPH |  |  | 21 | % | 0 |  |  | CZK
0 | Zaokrouhlení |  |  |  |  | 0 |  |  | CZK
0 | Cena celkem bez DPH |  |  |  |  | 0 |  |  | CZK
| Cena celkem s DPH |  |  |  |  | 0 |  |  | CZK
|  | v |  |  | dne
|  |  | Za zhotovitele |  |  |  | Za objednatele
Rekapitulace dílčích částí
#CASTI>> | Číslo | Název |  |  | Základ pro sníženou DPH | Základ pro základní DPH | DPH celkem | Cena celkem | %
1 | Stavba |  |  |  | 0 | 0 |  | 0 | #NAME?
2 |  | Stavební objekt
2 | SO01 | Stavební |  |  | 0 | 0 |  | 0 | #NAME?
3 | 1 | SO01 1 Pol |  |  | 0 | 0 |  | 0 | #NAME?
| Celkem za stavbu |  |  |  | 0 | 0 | 0 | 0 | #NAME?
#POPS | Popis stavby: Oprava volného bytu č. 5 v domě č.p. 1828 na Luční 2, Nový Jičín
#POPO | Popis objektu: SO01 - Stavební
#POPR | Popis rozpočtu: 1 - SO01 1 Pol
Rekapitulace dílů
| Číslo | Název |  |  | Typ dílu |  |  | Celkem | %
| 3 | Svislé a kompletní konstrukce |  |  | HSV |  |  | 0
| 342 | Stěny a příčky montované lehké |  |  | HSV |  |  | 0
| 416 | Podhledy a mezistropy montované lehké |  |  | HSV |  |  | 0
| 61 | Úpravy povrchů vnitřní |  |  | HSV |  |  | 0
| 63 | Podlahy a podlahové konstrukce |  |  | HSV |  |  | 0
| 64 | Výplně otvorů |  |  | HSV |  |  | 0
| 95 | Dokončovací konstrukce na pozemních stavbách |  |  | HSV |  |  | 0
| 96 | Bourání konstrukcí |  |  | HSV |  |  | 0
| 99 | Staveništní přesun hmot |  |  | HSV |  |  | 0
| 711 | Izolace proti vodě |  |  | PSV |  |  | 0
| 721 | Vnitřní kanalizace |  |  | PSV |  |  | 0
| 722 | Vnitřní vodovod |  |  | PSV |  |  | 0
| 723 | Vnitřní plynovod |  |  | PSV |  |  | 0
| 725 | Zařizovací předměty |  |  | PSV |  |  | 0
| 728 | Vzduchotechnika |  |  | PSV |  |  | 0
| 735 | Otopná tělesa |  |  | PSV |  |  | 0
| 766 | Konstrukce truhlářské |  |  | PSV |  |  | 0
| 771 | Podlahy z dlaždic a obklady |  |  | PSV |  |  | 0
| 775 | Podlahy vlysové a parketové |  |  | PSV |  |  | 0
| 776 | Podlahy povlakové |  |  | PSV |  |  | 0
| 781 | Obklady keramické |  |  | PSV |  |  | 0
| 783 | Nátěry |  |  | PSV |  |  | 0
| 784 | Malby |  |  | PSV |  |  | 0
| 787 | Zasklívání |  |  | PSV |  |  | 0
| M21 | Elektromontáže |  |  | MON |  |  | 0
| D96 | Přesuny suti a vybouraných hmot |  |  | PSU |  |  | 0
| Cena celkem | [6 empty] | 0 | 0
Note on D11: Název
Note on I11: IČO
Note on D12: Ulice
Note on I12: DIČ
Note on D13: PSČ
Note on E13: Místo

## VzorPolozky (hidden)
Položkový rozpočet
S:
O:
R:

## SO01 1 Pol
Položkový soupis prací a dodávek | [27 empty] | #TypZaznamu#
S: |  | Oprava volného bytu č. 5 v domě č.p. 1828 na ulici Luční 2, Nový Jičín | [25 empty] | STA
O: | SO01 | Stavební, oprava bytové jednotky 1+1 | [22 empty] | STA |  |  | OBJ
R: | 1 | SO01 1 Pol | [25 empty] | ROZ
P.č. | Číslo položky | Název položky | MJ | Množství | Cena / MJ | Celkem | Dodávka | Dodávka celk. | Montáž | Montáž celk. | DPH | Cena s DPH | Hmotnost / MJ | Hmotnost celk.(t) | Dem. hmotnost / MJ | Dem. hmotnost celk.(t) | Ceník | Cen. soustava / platnost | Cenová úroveň | Nhod / MJ | Nhod celk. | Dodavatel | Typ položky | Stav položky
Díl: | 3 | Svislé a kompletní konstrukce |  |  |  | 0 |  | 0 |  | 0 |  | 0 |  | 1.55 |  | 0 |  |  |  |  | 12.89 | [6 empty] | DIL
1 | 342255022RT1 | Příčky z cihel a tvárnic nepálených příčky z příčkovek pórobetonových tloušťky 75 mm, Malta zdicí tenké spáry (T); pojivo: cementové; zrnitost do 0,6 mm; M 5 N/mm2 | m2 | 16.877 | 0 | 0 |  | 0 |  | 0 | 12 | 0 | 0.0571 | 0.96 | 0 | 0 | 801-1 | RTS 25/ II | RTS 25/ II | 0.51745 | 8.73 |  | Práce | Běžná |  |  |  | POL1_1
|  | včetně pomocného lešení | [25 empty] | POP
2 | 342255024RT1 | Příčky z cihel a tvárnic nepálených příčky z příčkovek pórobetonových tloušťky 100 mm, Malta zdicí tenké spáry (T); pojivo: cementové; zrnitost do 0,6 mm; M 5 N/mm2 | m2 | 7.868 | 0 | 0 |  | 0 |  | 0 | 12 | 0 | 0.07534 | 0.59 | 0 | 0 | 801-1 | RTS 25/ II | RTS 25/ II | 0.52915 | 4.16 |  | Práce | Běžná |  |  |  | POL1_1
|  | včetně pomocného lešení | [25 empty] | POP
Díl: | 342 | Stěny a příčky montované lehké |  |  |  | 0 |  | 0 |  | 0 |  | 0 |  | 0.07 |  | 0 |  |  |  |  | 2.83 | [6 empty] | DIL
3 | 342011134R00 | Příčky z desek sádrokartonových jednoduché opláštění bez izolace, konstrukce CW 50 tloušťka příčky 80 mm, desky protipožární impregnované, tloušťky 15 mm, , požární odolnost EI 15 | m2 | 2.306 | 0 | 0 |  | 0 |  | 0 | 12 | 0 | 0.03113 | 0.07 | 0 | 0 | 801-1 | RTS 25/ II | RTS 25/ II | 0.94 | 2.17 |  | Práce | Běžná |  |  |  | POL1_1
|  | zřízení nosné konstrukce příčky, vložení tepelné izolace tl. do 5 cm, montáž desek, tmelení spár Q2 a úprava rohů. Včetně dodávek materiálu. | [25 empty] | POP | zřízení nosné konstrukce příčky, vložení tepelné izolace tl. do 5 cm, montáž desek, tmelení spár Q2 a úprava rohů. Včetně dodávek materiálu.
4 | 342090111R00 | Úprava nosné konstrukce a opláštění sádrokartonové nebo sádrovláknité příčky pro zřízení otvoru pro dveře jednokřídlé, při hmotnosti jednoho křídla do 25 kg, v SDK/SDVK příčce z R-CW a R-UW profilů š. 50 mm, 1 x opláštěné | kus | 1 | 0 | 0 |  | 0 |  | 0 | 12 | 0 | 0.00495 | 0 | 0 | 0 | 801-1 | RTS 25/ II | RTS 25/ II | 0.66 | 0.66 |  | Práce | Běžná |  |  |  | POL1_1
Díl: | 416 | Podhledy a mezistropy montované lehké |  |  |  | 0 |  | 0 |  | 0 |  | 0 |  | 0.11 |  | 0 |  |  |  |  | 8.84 | [6 empty] | DIL
5 | 342264051RT1 | Podhledy na kovové konstrukci opláštěné deskami sádrokartonovými nosná konstrukce z profilů CD s přímým uchycením 1x deska, tloušťky 12,5 mm, standard, bez izolace | m2 | 5.229 | 0 | 0 |  | 0 |  | 0 | 12 | 0 | 0.01215 | 0.06 | 0 | 0 | 801-1 | RTS 25/ II | RTS 25/ II | 0.95 | 4.97 |  | Práce | Běžná |  |  |  | POL1_1
6 | 342264051RT3 | Podhledy na kovové konstrukci opláštěné deskami sádrokartonovými nosná konstrukce z profilů CD s přímým uchycením 1x deska, tloušťky 12,5 mm, impregnovaná, bez izolace | m2 | 4.072 | 0 | 0 |  | 0 |  | 0 | 12 | 0 | 0.01215 | 0.05 | 0 | 0 | 801-1 | RTS 25/ II | RTS 25/ II | 0.95 | 3.87 |  | Práce | Běžná |  |  |  | POL1_1
Díl: | 61 | Úpravy povrchů vnitřní |  |  |  | 0 |  | 0 |  | 0 |  | 0 |  | 1.19 |  | 0 |  |  |  |  | 94.66 | [6 empty] | DIL
7 | 602015191R00 | Jádrová omítka podkladní nátěr pod tenkovrstvé omítky | m2 | 138.072 | 0 | 0 |  | 0 |  | 0 | 12 | 0 | 0.00019 | 0.03 | 0 | 0 | 801-1 | RTS 25/ II | RTS 25/ II | 0.052 | 7.18 |  | Práce | Běžná |  |  |  | POL1_1
8 | 610991111R00 | Zakrývání výplní vnitřních otvorů, předmětů apod. fólií Pe 0,05-0,2 mm | m2 | 7.216 | 0 | 0 |  | 0 |  | 0 | 12 | 0 | 4e-05 | 0 | 0 | 0 | 801-1 | RTS 25/ II | RTS 25/ II | 0.078 | 0.56 |  | Práce | Běžná |  |  |  | POL1_1
|  | které se zřizují před úpravami povrchu, a obalení osazených dveřních zárubní před znečištěním při úpravách povrchu nástřikem plastických maltovin včetně pozdějšího odkrytí, | [25 empty] | POP | které se zřizují před úpravami povrchu, a obalení osazených dveřních zárubní před znečištěním při úpravách povrchu nástřikem plastických maltovin včetně pozdějšího odkrytí,
9 | 611471411R00 | Tenkovrstvá úprava stropů aktivovaným štukem tloušťky 2÷3 mm, maltou vápenocementovou, Omítka s anorganickým pojivem pojivo: vápenocementové; zrnitost do 2,0 mm | m2 | 28.86 | 0 | 0 |  | 0 |  | 0 | 12 | 0 | 0.00768 | 0.22 | 0 | 0 | 801-1 | RTS 25/ II | RTS 25/ II | 0.381 | 11 |  | Práce | Běžná |  |  |  | POL1_1
|  | vodorovných, šikmých, žebrových a klenutých a schodišťových konstrukcí, s nejnutnějším obroušením podkladu (pemzou apod.) a oprášením, s pomocným lešením o výšce podlahy do 1900 mm a pro zatížení do 1,5 kPa, | [25 empty] | POP | vodorovných, šikmých, žebrových a klenutých a schodišťových konstrukcí, s nejnutnějším obroušením podkladu (pemzou apod.) a oprášením, s pomocným lešením o výšce podlahy do 1900 mm a pro zatížení do 1,5 kPa,
10 | 611481113R00 | Potažení stropů pletivem sklotextilní výztužnou síťkou, | m2 | 28.86 | 0 | 0 |  | 0 |  | 0 | 12 | 0 | 0.00034 | 0.01 | 0 | 0 | 801-1 | RTS 25/ II | RTS 25/ II | 0.33 | 9.52 |  | Práce | Běžná |  |  |  | POL1_1
11 | 612421211R00 | Oprava vnitřních vápenných omítek stěn v množství opravované plochy přes 5 do 10 %, hrubých, Omítka s anorganickým pojivem obyčejná (GP), spárovací; pojivo: vápenocementové; zrnitost do 2,0 mm | m2 | 87.361 | 0 | 0 |  | 0 |  | 0 | 12 | 0 | 0.00454 | 0.4 | 0 | 0 | 801-4 | RTS 25/ II | RTS 25/ II | 0.08325 | 7.27 |  | Práce | Běžná |  |  |  | POL1_1
12 | 612471411RT2 | Tenkovrstvá úprava stěn aktivovaným štukem malta vápenná, Omítka s anorganickým pojivem obyčejná (GP), štuková; pojivo: vápenocementové; zrnitost do 1,0 mm; nanášení: ručně; barva: bílá | m2 | 109.212 | 0 | 0 |  | 0 |  | 0 | 12 | 0 | 0.00446 | 0.49 | 0 | 0 | 801-1 | RTS 25/ II | RTS 25/ II | 0.25116 | 27.43 |  | Práce | Běžná |  |  |  | POL1_1
|  | na rovném povrchu vnitřních stěn, pilířů, svislých panelových konstrukcí, s nejnutnějším obroušením podkladu (pemzou apod.) a oprášením, | [25 empty] | POP | na rovném povrchu vnitřních stěn, pilířů, svislých panelových konstrukcí, s nejnutnějším obroušením podkladu (pemzou apod.) a oprášením,
13 | 612481113R00 | Potažení vnitřních stěn pletivem sklotextilním , s vypnutím | m2 | 132.088 | 0 | 0 |  | 0 |  | 0 | 12 | 0 | 0.00034 | 0.04 | 0 | 0 | 801-1 | RTS 25/ II | RTS 25/ II | 0.24 | 31.7 |  | Práce | Běžná |  |  |  | POL1_1
|  | v ploše nebo pruzích na plném podkladu nebo na podkladu s dutinami (pod omítku) | [25 empty] | POP
Díl: | 63 | Podlahy a podlahové konstrukce |  |  |  | 0 |  | 0 |  | 0 |  | 0 |  | 0.32 |  | 0 |  |  |  |  | 5.35 | [6 empty] | DIL
14 | 777101101R00 | Příprava podkladu vysávání podlah průmyslovým vysavačem | m2 | 17.947 | 0 | 0 |  | 0 |  | 0 | 12 | 0 | 0 | 0 | 0 | 0 | 800-773 | RTS 25/ II | RTS 25/ II | 0.016 | 0.29 |  | Práce | Běžná |  |  |  | POL1_1
15 | 632411110R00 | Potěr ze suchých směsí samonivelační polymercementová stěrka, pevnost v tlaku 20 MPa, tloušťky 10 mm, bez penetrace | m2 | 17.947 | 0 | 0 |  | 0 |  | 0 | 12 | 0 | 0.01785 | 0.32 | 0 | 0 | 801-1 | RTS 25/ II | RTS 25/ II | 0.282 | 5.06 |  | Práce | Běžná |  |  |  | POL1_1
|  | s rozprostřením a uhlazením | [25 empty] | SPI
16 | 632451435 | Potěr pískocementový tl do 60 mm tř. C 20 běžný | m2 | 1.251 | 0 | 0 |  | 0 |  | 0 | 12 | 0 | 0 | 0 | 0 | 0 |  | RTS 25/ II
Díl: | 64 | Výplně otvorů |  |  |  | 0 |  | 0 |  | 0 |  | 0 |  | 0.04 |  | 0
17 | 642942111R00 | Osazení zárubní dveřních ocelových bez dveřních křídel, do zdiva včetně kotvení, na jakoukoliv cementovou maltu, s vybetonováním prahu v zárubni a s osazením špalíků nebo latí pro dřevěný práh plocha do 2,5 m2 | kus | 2 | 0 | 0 |  | 0 |  | 0 | 12 | 0 | 0 | 0 | 0 | 0 | 801-1 | RTS 25/ II
18 | 55330365R1 | Zárubeň ocelová YH75 rozměr 600 x 1970 x 75 P,L mm | kus | 2 | 0 | 0 |  | 0 |  | 0 | 12 | 0 | 0.01785 | 0.04 | 0 | 0 |  | vlastní
Díl: | 95 | Dokončovací konstrukce na pozemních stavbách |  |  |  | 0 |  | 0 |  | 0 |  | 0 |  | 0 |  | 0 |  |  |  |  | 11.77 | [6 empty] | DIL
19 | 952901111R00 | Vyčištění budov a ostatních objektů budov bytové nebo občanské výstavby - zametení a umytí podlah, dlažeb, obkladů, schodů v místnostech, chodbách a schodištích, vyčištění a umytí oken, dveří s rámy, zárubněmi, umytí a vyčištění jiných zasklených a natíraných ploch a zařizovacích předmětů před předáním do užívání světlá výška podlaží do 4 m | m2 | 38.2 | 0 | 0 |  | 0 |  | 0 | 12 | 0 | 4e-05 | 0 | 0 | 0 | 801-1 | RTS 25/ II | RTS 25/ II | 0.308 | 11.77 |  | Práce | Běžná |  |  |  | POL1_1
|  | zárubněmi, umytí a vyčištění jiných zasklených a natíraných ploch a zařizovacích předmětů před předáním do užívání světlá výška podlaží do 4 m | [25 empty] | POP | zárubněmi, umytí a vyčištění jiných zasklených a natíraných ploch a zařizovacích předmětů před předáním do užívání světlá výška podlaží do 4 m
Díl: | 96 | Bourání konstrukcí |  |  |  | 0 |  | 67.51 |  | 1926.89 |  | 0 |  | 0 |  | 3.4 |  |  |  |  | 8 | [6 empty] | DIL
20 | 962090511R00 | Demontáž stěnových panelů sendvičových tloušťka jádra do 100 mm | m2 | 27.71 | 0 | 0 |  | 0 |  | 0 | 12 | 0 | 0 | 0 | 0.02108 | 0.58 | 801-3 | RTS 25/ II | RTS 25/ II | 0.2256 | 6.25 |  | Práce | Běžná |  |  |  | POL1_1
21 | 962032231R00 | Bourání zdiva nadzákladového z cihel pálených nebo vápenopískových, na maltu vápenou nebo vápenocementovou | m3 | 0.068 | 0 | 0 |  | 0 |  | 0 | 12 | 0 | 0 | 0 | 1.5 | 0.1 | 801-3 | RTS 25/ II | RTS 25/ II | 1.52 | 0.1 |  | Práce | Běžná |  |  |  | POL1_1
|  | nebo vybourání otvorů průřezové plochy přes 4 m2 ve zdivu nadzákladovém, včetně pomocného lešení o výšce podlahy do 1900 mm a pro zatížení do 1,5 kPa (150 kg/m2) | [25 empty] | SPI | nebo vybourání otvorů průřezové plochy přes 4 m2 ve zdivu nadzákladovém, včetně pomocného lešení o výšce podlahy do 1900 mm a pro zatížení do 1,5 kPa (150 kg/m2)
22 | 965041000U00 | Bourání podlah betonových -10cm | m3 | 0.042 | 0 | 0 | 37.3 | 1.57 | 1064.58 | 44.71 | 12 | 0 | 0 | 0 | 1.5 | 0.06 | 801-3 | RTS 25/ II
23 | 965082933R00 | Odstranění násypu pod podlahamitloušťky do 200 mm, plochy přes 2 m2 | m2 | 0.884 | 0 | 0 | 37.3 | 32.97 | 1064.58 | 941.09 | 12 | 0 | 0 | 0 | 1.5 | 1.33 | 801-3 | RTS 25/ II
24 | 762521811 | Demontáž podlah bez polštářů z prken tloušťky do 32 mm | m2 | 0.884 | 0 | 0 | 37.3 | 32.97 | 1064.58 | 941.09 | 12 | 0 | 0 | 0 | 1.5 | 1.33 | 801-3 | RTS 25/ II
25 | 968061125R00 | Vyvěšení nebo zavěšení dřevěných křídel dveří, plochy do 2 m2 | kus | 2 | 0 | 0 |  | 0 |  | 0 | 12 | 0 | 0 | 0 | 0 | 0 | 801-3 | RTS 25/ II | RTS 25/ II | 0.05 | 0.1 |  | Práce | Běžná |  |  |  | POL1_1
|  | oken, dveří a vrat, s uložením a opětovným zavěšením po provedení stavebních změn, | [25 empty] | POP
26 | 978059511R00 | Odsekání a odebrání obkladů stěn z obkládaček vnitřních z jakýchkoliv materiálů, plochy do 1 m2 | m2 | 2.25 | 0 | 0 |  | 0 |  | 0 | 12 | 0 | 0 | 0 | 0 | 0 | 801-3 | RTS 25/ II | RTS 25/ II | 0.69 | 1.55 |  | Práce | Běžná |  |  |  | POL1_1
|  | včetně otlučení podkladní omítky až na zdivo, | [25 empty] | SPI
Díl: | 99 | Staveništní přesun hmot |  |  |  | 0 |  | 0 |  | 0 |  | 0 |  | 0 |  | 0 |  |  |  |  | 1.35 | [6 empty] | DIL
27 | 998011004R00 | Přesun hmot pro budovy s nosnou konstrukcí zděnou výšky přes 24 do 36 m | t | 3.4283 | 0 | 0 |  | 0 |  | 0 | 12 | 0 | 0 | 0 | 0 | 0 | 801-1 | RTS 25/ II | RTS 25/ II | 0.393 | 1.35 |  | Přesun hmot | Běžná |  |  |  | POL7_1
|  | přesun hmot pro budovy občanské výstavby (JKSO 801), budovy pro bydlení (JKSO 803) budovy pro výrobu a služby (JKSO 812) s nosnou svislou konstrukcí zděnou z cihel nebo tvárnic nebo kovovou | [25 empty] | SPI | přesun hmot pro budovy občanské výstavby (JKSO 801), budovy pro bydlení (JKSO 803) budovy pro výrobu a služby (JKSO 812) s nosnou svislou konstrukcí zděnou z cihel nebo tvárnic nebo kovovou
Díl: | 711 | Izolace proti vodě |  |  |  | 0 |  | 0 |  | 0 |  | 0 |  | 0.02 |  | 0 |  |  |  |  | 3.25 | [6 empty] | DIL
28 | 711212002RT1 | Izolace proti vodě stěrka hydroizolační proti zemní vlhkosti, Stěrka hydroizolační cementová; modifikovaná polymerem; dvousložková s plastifikátorem; s atestem na pitnou vodu | m2 | 6.64 | 0 | 0 |  | 0 |  | 0 | 12 | 0 | 0.00368 | 0.02 | 0 | 0 | 800-711 | RTS 25/ II | RTS 25/ II | 0.385 | 2.56 |  | Práce | Běžná |  |  |  | POL1_7
29 | 711401112R00 | Izolace balkonů a teras páska k přelepení spojů rohože, tloušťky 0,3 mm | m | 6.88 | 0 | 0 |  | 0 |  | 0 | 12 | 0 | 0.00018 | 0 | 0 | 0 | 800-711 | RTS 25/ II | RTS 25/ II | 0.1 | 0.69 |  | Práce | Běžná |  |  |  | POL1_7
Díl: | 721 | Vnitřní kanalizace |  |  |  | 0 |  | 0 |  | 0 |  | 0 |  | 0 |  | 0.01 |  |  |  |  | 4.99 | [6 empty] | DIL
30 | 721171808R00 | Demontáž potrubí z novodurových trub přes D 75 mm do D 114 mm | m | 4.2 | 0 | 0 |  | 0 |  | 0 | 12 | 0 | 0 | 0 | 0.00198 | 0.01 | 800-721 | RTS 25/ II | RTS 25/ II | 0.083 | 0.35 |  | Práce | Běžná |  |  |  | POL1_7
|  | odpadního nebo připojovacího, | [25 empty] | POP
31 | 721176103R00 | Potrubí HT připojovací vnější průměr D 50 mm, tloušťka stěny 1,8 mm, DN 50, Trubka plastová kanalizační materiál: PP; povrch: hladký; de = 50,0 mm; tl. stěny = 1,8 mm | m | 4.6 | 0 | 0 |  | 0 |  | 0 | 12 | 0 | 0.00047 | 0 | 0 | 0 | 800-721 | RTS 25/ II | RTS 25/ II | 0.359 | 1.65 |  | Práce | Běžná |  |  |  | POL1_7
|  | Potrubí včetně tvarovek. Bez zednických výpomocí. | [25 empty] | POP
32 | 721176105R00 | Potrubí HT připojovací vnější průměr D 110 mm, tloušťka stěny 2,7 mm, DN 100, Trubka plastová kanalizační materiál: PP; povrch: hladký; de = 110,0 mm; tl. stěny = 2,7 mm | m | 0.8 | 0 | 0 |  | 0 |  | 0 | 12 | 0 | 0.00152 | 0 | 0 | 0 | 800-721 | RTS 25/ II | RTS 25/ II | 1.173 | 0.94 |  | Práce | Běžná |  |  |  | POL1_7
|  | Potrubí včetně tvarovek. Bez zednických výpomocí. | [25 empty] | POP
33 | 721176114R00 | Potrubí HT odpadní svislé vnější průměr D 75 mm, tloušťka stěny 1,9 mm, DN 70, Trubka plastová kanalizační materiál: PP; povrch: hladký; de = 75,0 mm; tl. stěny = 1,9 mm | m | 2.5 | 0 | 0 |  | 0 |  | 0 | 12 | 0 | 0.00078 | 0 | 0 | 0 | 800-721 | RTS 25/ II | RTS 25/ II | 0.819 | 2.05 |  | Práce | Běžná |  |  |  | POL1_7
|  | Potrubí včetně tvarovek, objímek a vložek pro tlumení hluku. Bez zednických výpomocí. | [25 empty] | POP
|  | Včetně zřízení a demontáže pomocného lešení. | [25 empty] | POP
34 | 998721204R00 | Přesun hmot pro vnitřní kanalizaci v objektech výšky do 36 m | % | 41.9294 | 0 | 0 |  | 0 |  | 0 | 12 | 0 | 0 | 0 | 0 | 0 | 800-721 | RTS 25/ II | RTS 25/ II | 0 | 0 |  | Práce | Běžná |  |  |  | POL1_7
|  | 50 m vodorovně, měřeno od těžiště půdorysné plochy skládky do těžiště půdorysné plochy objektu | [25 empty] | POP
Díl: | 722 | Vnitřní vodovod |  |  |  | 0 |  | 0 |  | 0 |  | 0 |  | 0.04 |  | 0 |  |  |  |  | 6.12 | [6 empty] | DIL
35 | 722172311R00 | Potrubí z plastických hmot polypropylenové potrubí PP-R, D 20 mm, s 2,8 mm, PN 16, polyfúzně svařované, včetně zednických výpomocí, Trubka plastová materiál: PP-R; ohebná; de = 20,0 mm; tl. stěny = 2,8 mm; PN 16; SDR 7,4; teplota média do 60 °C | m | 5.5 | 0 | 0 |  | 0 |  | 0 | 12 | 0 | 0.00399 | 0.02 | 0 | 0 | 800-721 | RTS 25/ II | RTS 25/ II | 0.5429 | 2.99 |  | Práce | Běžná |  |  |  | POL1_7
|  | Potrubí včetně tvarovek a zednických výpomocí. | [25 empty] | POP
|  | Včetně pomocného lešení o výšce podlahy do 1900 mm a pro zatížení do 1,5 kPa. | [25 empty] | POP
36 | 722172331R00 | Potrubí z plastických hmot polypropylenové potrubí PP-R, D 20 mm, s 3,4 mm, PN 20, polyfúzně svařované, včetně zednických výpomocí, Trubka plastová materiál: PP-R; ohebná; de = 20,0 mm; tl. stěny = 3,4 mm; PN 20; SDR 6,0; teplota média do 70 °C | m | 4.55 | 0 | 0 |  | 0 |  | 0 | 12 | 0 | 0.00401 | 0.02 | 0 | 0 | 800-721 | RTS 25/ II | RTS 25/ II | 0.5429 | 2.47 |  | Práce | Běžná |  |  |  | POL1_7
|  | Potrubí včetně tvarovek a zednických výpomocí. | [25 empty] | POP
|  | Včetně pomocného lešení o výšce podlahy do 1900 mm a pro zatížení do 1,5 kPa. | [25 empty] | POP
37 | 722179191R00 | Příplatky za malý rozsah za práce malého rozsahu na zakázce do 20 m rozvodu | soubor | 1 | 0 | 0 |  | 0 |  | 0 | 12 | 0 | 0 | 0 | 0 | 0 | 800-721 | RTS 25/ II | RTS 25/ II | 0.65566 | 0.66 |  | Práce | Běžná |  |  |  | POL1_7
38 | 722190401R00 | Vyvedení a upevnění výpustek DN 15 | soubor | 8 | 0 | 0 |  | 0 |  | 0 | 12 | 0 | 0 | 0 | 0 | 0 | 800-721 | RTS 25/ II
39 | 998722204R00 | Přesun hmot pro vnitřní vodovod v objektech výšky do 36 m | % | 42.767 | 0 | 0 |  | 0 |  | 0 | 12 | 0 | 0 | 0 | 0 | 0 | 800-721 | RTS 25/ II | RTS 25/ II | 0 | 0 |  | Práce | Běžná |  |  |  | POL1_7
|  | vodorovně do 50 m | [25 empty] | POP
Díl: | 723 | Vnitřní plynovod |  |  |  | 0 |  | 0 |  | 0 |  | 0 |  | 0 |  | 0 |  |  |  |  | 0.88 | [6 empty] | DIL
40 | 734109212R00 | Montáž přírubových armatur se dvěma přírubami, PN 16, DN 25, bez dodávky materiálu | soubor | 1 | 0 | 0 |  | 0 |  | 0 | 12 | 0 | 0.00294 | 0 | 0 | 0 | 800-731 | RTS 25/ II | RTS 25/ II | 0.759 | 0.76 |  | Práce | Běžná |  |  |  | POL1_7
41 | 72301 | Prodloužení napojení do kuchyně | kpl | 1 | 0 | 0 |  | 0 |  | 0 | 12 | 0 | 0 | 0 | 0 | 0 |  | Vlastní | Kalkul | 0 | 0 |  | Práce | Běžná |  |  |  | POL1_7
42 | 723191101R00 | Hadice pro plynové spotřebiče připojovací, flexibilní, DN 15, délky 500 mm | soubor | 1 | 0 | 0 |  | 0 |  | 0 | 12 | 0 | 0.002 | 0 | 0 | 0 | 800-721 | RTS 25/ II | RTS 25/ II | 0.12 | 0.12 |  | Práce | Běžná |  |  |  | POL1_7
43 | 723 002 | Revize plynu | kpl | 1 | 0 | 0 |  | 0 |  | 0 | 12 | 0 | 0.00047 | 0 | 0 | 0 |  | Vlastní | Kalkul | 0 | 0 |  | Práce | Běžná |  |  |  | POL1_7
44 | 551310050R | kohout kulový vnitřní-vnitřní závit FF; pro plyn; PN 8; 1/2 "; ovládání páčka | kus | 1 | 0 | 0 |  | 0 |  | 0 | 12 | 0 | 0.00023 | 0 | 0 | 0 | SPCM | RTS 25/ II | RTS 25/ II | 0 | 0 |  | Specifikace | Běžná |  |  |  | POL3_0
Díl: | 725 | Zařizovací předměty |  |  |  | 0 |  | 0 |  | 0 |  | 0 |  | 0.19 |  | 0.07 |  |  |  |  | 12.84 | [6 empty] | DIL
45 | 725110811R00 | Demontáž klozetů splachovacích | soubor | 1 | 0 | 0 |  | 0 |  | 0 | 12 | 0 | 0 | 0 | 0.01933 | 0.02 | 800-721 | RTS 25/ II | RTS 25/ II | 0.59 | 0.59 |  | Práce | Běžná |  |  |  | POL1_7
46 | 725119305R00 | Klozetové mísy montáž kombinované | soubor | 1 | 0 | 0 |  | 0 |  | 0 | 12 | 0 | 0.00186 | 0 | 0 | 0 | 800-721 | RTS 25/ II | RTS 25/ II | 1.334 | 1.33 |  | Práce | Běžná |  |  |  | POL1_7
47 | 725210821R00 | Demontáž umyvadel umyvadel bez výtokových armatur | soubor | 1 | 0 | 0 |  | 0 |  | 0 | 12 | 0 | 0 | 0 | 0.01946 | 0.02 | 800-721 | RTS 25/ II | RTS 25/ II | 0.382 | 0.38 |  | Práce | Běžná |  |  |  | POL1_7
48 | 725219401R00 | Umyvadlo montáž na šrouby do zdiva | soubor | 1 | 0 | 0 |  | 0 |  | 0 | 12 | 0 | 0.00141 | 0 | 0 | 0 | 800-721 | RTS 25/ II | RTS 25/ II | 1.575 | 1.58 |  | Práce | Běžná |  |  |  | POL1_7
|  | Včetně dodání zápachové uzávěrky. | [25 empty] | POP
49 | 725220841R00 | Demontáž van ocelových | soubor | 1 | 0 | 0 |  | 0 |  | 0 | 12 | 0 | 0 | 0 | 0.0329 | 0.03 | 800-721 | RTS 25/ II | RTS 25/ II | 0.432 | 0.43 |  | Práce | Běžná |  |  |  | POL1_7
50 | 725249101R00 | Montáž sprchového boxu | soubor | 1 | 0 | 0 |  | 0 |  | 0 | 12 | 0 | 0.00052 | 0 | 0 | 0 | 800-721 | RTS 25/ II | RTS 25/ II | 2.689 | 2.69 |  | Práce | Běžná |  |  |  | POL1_7
|  | Včetně dodání zápachové uzávěrky. | [25 empty] | POP
51 | 725619101R00 | Montáž plynových sporáků na svítiplyn/metan | kus | 1 | 0 | 0 |  | 0 |  | 0 | 12 | 0 | 0.00181 | 0 | 0 | 0 | 800-721 | RTS 25/ II | RTS 25/ II | 1.262 | 1.26 |  | Práce | Běžná |  |  |  | POL1_7
52 | 725811161 | Ventil pračkový T 217 X-80 G 1/2 | kus | 1 | 0 | 0 |  | 0 |  | 0 | 12 | 0 | 0.00181 | 0 | 0 | 0 | 800-721 | RTS 25/ II
53 | 725819402R00 | Montáž ventilu rohového bez trubičky , G 1/2" | soubor | 6 | 0 | 0 |  | 0 |  | 0 | 12 | 0 | 8e-05 | 0 | 0 | 0 | 800-721 | RTS 25/ II | RTS 25/ II | 0.29 | 1.74 |  | Práce | Běžná |  |  |  | POL1_7
54 | 725820801R00 | Demontáž baterií nástěnných do G 3/4" | soubor | 2 | 0 | 0 |  | 0 |  | 0 | 12 | 0 | 0 | 0 | 0.00156 | 0 | 800-721 | RTS 25/ II | RTS 25/ II | 0.217 | 0.43 |  | Práce | Běžná |  |  |  | POL1_7
55 | 725829201R00 | Montáž baterií umyvadlových a dřezových umyvadlové a dřezové nástěnné chromové | kus | 2 | 0 | 0 |  | 0 |  | 0 | 12 | 0 | 0.00012 | 0 | 0 | 0 | 800-721 | RTS 25/ II | RTS 25/ II | 0.476 | 0.95 |  | Práce | Běžná |  |  |  | POL1_7
56 | 725849201 | Montáž baterie sprchové pevná výška | soubor | 1 | 0 | 0 |  | 0 |  | 0 | 12 | 0 | 0.00018 | 0 | 0 | 0 | 800-721 | RTS 25/ II | RTS 25/ II | 0.6 | 0.6 |  | Práce | Běžná |  |  |  | POL1_7
57 | 725860188RT1 | Zápachová uzávěrka (sifon) pro zařizovací předměty pro pračky/myčky; podomítková; PE; D 40 mm; / 50 mm; krycí deska nerez, přip. koleno, včetně dodávky materiálu, Uzávěrka zápachová ZTI | kus | 1 | 0 | 0 |  | 0 |  | 0 | 12 | 0 | 0.0002 | 0 | 0 | 0 | 800-721 | RTS 25/ II | Indiv | 0.25 | 0.25 |  | Práce | Běžná |  |  |  | POL1_7
58 | 725860811R00 | Demontáž zápachových uzávěrek pro zařiz. předměty jednoduchých | kus | 3 | 0 | 0 |  | 0 |  | 0 | 12 | 0 | 0 | 0 | 0.00085 | 0 | 800-721 | RTS 25/ II | RTS 25/ II | 0.038 | 0.11 |  | Práce | Běžná |  |  |  | POL1_7
59 | 725869101R00 | Montáž zápachové uzávěrky umyvadlové, D 32 | kus | 1 | 0 | 0 |  | 0 |  | 0 | 12 | 0 | 0.0001 | 0 | 0 | 0 | 800-721 | RTS 25/ II | RTS 25/ II | 0.246 | 0.25 |  | Práce | Běžná |  |  |  | POL1_7
60 | 725869204R00 | Montáž zápachové uzávěrky dřezovýé jednoduché, D 40 | kus | 1 | 0 | 0 |  | 0 |  | 0 | 12 | 0 | 0.00015 | 0 | 0 | 0 | 800-721 | RTS 25/ II | RTS 25/ II | 0.25 | 0.25 |  | Práce | Běžná |  |  |  | POL1_7
61 | 53821107RV | sporák kombinovaný; hořáky 4 + el. trouba | kus | 1 | 0 | 0 |  | 0 |  | 0 | 12 | 0 | 0.11 | 0.11 | 0 | 0 |  | Vlastní | Indiv | 0 | 0 |  | Specifikace | Běžná |  |  |  | POL3_0
62 | 55141106R | ventil rohový pro vodovod, sanitu; kulový, rohový; DN 15 mm; pracovní teplota do 90 ° C; médium voda; 1/2" x 3/4"; připojení závitové | kus | 5 | 0 | 0 |  | 0 |  | 0 | 12 | 0 | 0.0002 | 0 | 0 | 0 | SPCM | RTS 25/ II | RTS 25/ II | 0 | 0 |  | Specifikace | Běžná |  |  |  | POL3_0
63 | 55144220R | Baterie mechanická směšovací použití: umyvadlo; typ: stojánkový; materiál: mosaz; povrchová úprava: chrom | kus | 1 | 0 | 0 |  | 0 |  | 0 | 12 | 0 | 0 | 0 | 0 | 0 | SPCM | RTS 23/ II | RTS 23/ II | 0 | 0 |  | Specifikace | Běžná |  |  |  | POL3_0
64 | 5514500700R | Ventil výtokový použití: dřez; typ: stojánkový; materiál: mosaz; spouštění: manuální; povrchová úprava: chrom | kus | 1 | 0 | 0 |  | 0 |  | 0 | 12 | 0 | 0.0012 | 0 | 0 | 0 | SPCM | RTS 25/ II | RTS 25/ II | 0 | 0 |  | Specifikace | Běžná |  |  |  | POL3_0
65 | 55145036R | Baterie směšovací páková; použití: vana, sprcha; typ: nástěnný; materiál: mosaz; rozteč 130 až 170 mm; příslušenství: sprchová růžice, hadice, držák; povrchová úprava: chrom | kus | 1 | 0 | 0 |  | 0 |  | 0 | 12 | 0 | 0.00122 | 0 | 0 | 0 | SPCM | RTS 25/ II | RTS 25/ II | 0 | 0 |  | Specifikace | Běžná |  |  |  | POL3_0
66 | 55161310R | uzávěrka zápachová DN 40; pro umyvadla; plast, mosaz | kus | 1 | 0 | 0 |  | 0 |  | 0 | 12 | 0 | 0.00031 | 0 | 0 | 0 | SPCM | RTS 25/ II | RTS 25/ II | 0 | 0 |  | Specifikace | Běžná |  |  |  | POL3_0
67 | 55162324.AR | uzávěrka zápachová DN 40 x 6/4"; pro dřezy; PP; příslušenství stavitelný kulový kloub | kus | 1 | 0 | 0 |  | 0 |  | 0 | 12 | 0 | 0.00022 | 0 | 0 | 0 | SPCM | RTS 25/ II | RTS 25/ II | 0 | 0 |  | Specifikace | Běžná |  |  |  | POL3_0
68 | 551674068 | Sedátko pro kombiklozety s poklopem antibakteriální úprava, nerezové úchyty | kus | 1 | 0 | 0 |  | 0 |  | 0 | 12 | 0 | 0.00022 | 0 | 0 | 0 | SPCM | RTS 25/ II
69 | 55484219.AR1 | Sprchový box obdelníkový 80x80/ 80x90 cm - včetně vaničky, prosklených dveří a zápachové úzávěrky | kus | 1 | 0 | 0 |  | 0 |  | 0 | 12 | 0 | 0.044 | 0.04 | 0 | 0 | SPCM | RTS 25/ II
70 | 64217304R | Umyvadlo keramické typ: jednoduchý; š = 500 mm; hl = 410 mm; tvar: oválný; otvor pro baterii uprostřed | kus | 1 | 0 | 0 |  | 0 |  | 0 | 12 | 0 | 0.011 | 0.01 | 0 | 0 | SPCM | RTS 25/ II | RTS 25/ II | 0 | 0 |  | Specifikace | Běžná |  |  |  | POL3_0
71 | 64233512R | Mísa záchodová keramická kombinační; zabudování: stojící; tvar: oválný; splachování: hluboké; odpad: vodorovný; příslušenství: nádržka; povrchová úprava: lesklá glazura | kus | 1 | 0 | 0 |  | 0 |  | 0 | 12 | 0 | 0.025 | 0.03 | 0 | 0 | SPCM | RTS 25/ II | RTS 25/ II | 0 | 0 |  | Specifikace | Běžná |  |  |  | POL3_0
Díl: | 728 | Vzduchotechnika |  |  |  | 0 |  | 0 |  | 0 |  | 0 |  | 0.01 |  | 0 |  |  |  |  | 1.55 | [6 empty] | DIL
72 | 728414611R00 | Montáž digestoře vestavěné | kus | 1 | 0 | 0 |  | 0 |  | 0 | 12 | 0 | 0 | 0 | 0 | 0 | 800-728 | RTS 25/ II | RTS 25/ II | 1.55 | 1.55 |  | Práce | Běžná |  |  |  | POL1_7
73 | 42958182R | Odsavač par OP 632 W bílý 600mm - podvěsný typ | kus | 1 | 0 | 0 |  | 0 |  | 0 | 12 | 0 | 0.011 | 0.01 | 0 | 0 |  | Vlastní | Kalkul | 0 | 0 |  | Specifikace | Běžná |  |  |  | POL3_0
Díl: | 735 | Otopná tělesa |  |  |  | 0 |  | 0 |  | 0 |  | 0 |  | 0.01 |  | 0
74 | 735179110R00 | Otopná tělesa koupelnová montáž topných žebříků, bez dodávky materiálu | kus | 1 | 0 | 0 |  | 0 |  | 0 | 12 | 0 | 0 | 0 | 0 | 0 | 800-728 | RTS 25/ II
75 | 54132164R | těleso otopné trubkové el. přímotopné jmen. tep. výkon 300 W; v = 900 mm; l = 600 mm | kus | 1 | 0 | 0 |  | 0 |  | 0 | 12 | 0 | 0.011 | 0.01 | 0 | 0 |  | Vlastní
Díl: | 766 | Konstrukce truhlářské |  |  |  | 0 |  | 0 |  | 0 |  | 0 |  | 0.26 |  | 0.18 |  |  |  |  | 11.51 | [6 empty] | DIL
76 | 766812115R00 | Montáž kuchyňských linek dřevěných, , šířky přes 2100 do 2400 mm mm | kus | 1 | 0 | 0 |  | 0 |  | 0 | 12 | 0 | 0 | 0 | 0 | 0 | 800-766 | RTS 25/ II | RTS 25/ II | 10.728 | 10.73 |  | Práce | Běžná |  |  |  | POL1_7
77 | 766825811R00 | Demontáž nábytku vestavěného skříní jednokřídlových | kus | 2 | 0 | 0 |  | 0 |  | 0 | 12 | 0 | 0 | 0 | 0.0881 | 0.18 | 800-766 | RTS 25/ II | RTS 25/ II | 0.39 | 0.78 |  | Práce | Běžná |  |  |  | POL1_7
78 | 54914621R | kování interiérové kliky se štíty pro klíč; povrch - kliky pochromované; povrch - štíty leštěná nerez | kus | 3 | 0 | 0 |  | 0 |  | 0 | 12 | 0 | 0.0008 | 0 | 0 | 0 | SPCM | RTS 25/ II | RTS 25/ II | 0 | 0 |  | Specifikace | Běžná |  |  |  | POL3_0
79 | 549146400R | kování bezpečnostní klika - knoflík; povrch Cr; bezpečnostní třída 3 | kus | 1 | 0 | 0 |  | 0 |  | 0 | 12 | 0 | 0 | 0 | 0 | 0 | SPCM | RTS 25/ II | RTS 25/ II | 0 | 0 |  | Specifikace | Běžná |  |  |  | POL3_0
80 | 61160101R | Dveře dřevěné jednostranně otevíravé; šířka = 600 mm; výška = 1 970 mm; počet křídel: 1; povrchová úprava: lakovaný RAL; struktura povrchu: oboustranně hladká; míra zasklení: plné křídlo | kus | 2 | 0 | 0 |  | 0 |  | 0 | 12 | 0 | 0.013 | 0.03 | 0 | 0 | SPCM | RTS 25/ II | RTS 25/ II | 0 | 0 |  | Specifikace | Běžná |  |  |  | POL3_0
|  | úprava: lakovaný RAL; struktura povrchu: oboustranně hladká; míra zasklení: plné křídlo; barva: bílá | [25 empty] | POP
81 | 61160603R | Dveře dřevěné jednostranně otevíravé; šířka = 800 mm; výška = 1 970 mm; počet křídel: 1; povrchová úprava: lakovaný RAL; struktura povrchu: oboustranně hladká; míra zasklení: 2/3 | kus | 1 | 0 | 0 |  | 0 |  | 0 | 12 | 0 | 0.02 | 0.02 | 0 | 0 | SPCM | RTS 25/ II | RTS 25/ II | 0 | 0 |  | Specifikace | Běžná |  |  |  | POL3_0
|  | úprava: lakovaný RAL; struktura povrchu: oboustranně hladká; míra zasklení: 2/3; barva: bílá | [25 empty] | POP
82 | 61165642R | Dveře dřevěné jednostranně otevíravé; šířka = 800 mm; výška = 1 970 mm; počet křídel: 1; povrchová úprava: HPL; struktura povrchu: oboustranně hladká; míra zasklení: plné křídlo; požární odolnost: E, I, W; 30 | kus | 1 | 0 | 0 |  | 0 |  | 0 | 12 | 0 | 0.025 | 0.03 | 0 | 0 | SPCM | RTS 25/ II | RTS 25/ II | 0 | 0 |  | Specifikace | Běžná |  |  |  | POL3_0
|  | úprava: HPL; struktura povrchu: oboustranně hladká; míra zasklení: plné křídlo; požární odolnost: E, I, W; 30; barva: dekor dle vzorníku | [25 empty] | POP | úprava: HPL; struktura povrchu: oboustranně hladká; míra zasklení: plné křídlo; požární odolnost: E, I, W; 30; barva: dekor dle vzorníku
83 | 61581625.AR | linka kuchyňská; dl. 2600 mm, v. 2000 mm š = 600 mm, materiál LDTD tl. Min. 16 mm, včetně nerezového, dřezu a pracovní desky | soubor | 1 | 0 | 0 |  | 0 |  | 0 | 12 | 0 | 0.184 | 0.18 | 0 | 0 | SPCM | RTS 25/ II | Kalkul | 0 | 0 |  | Specifikace | Běžná |  |  |  | POL3_0
84 | 766000001 | Dod+montáž dvířek instalační šachty | ks | 1 | 0 | 0 |  | 0 |  | 0 | 12 | 0 | 0 | 0 | 0 | 0 |  | Vlastní | Kalkul | 0 | 0 |  | Práce | Běžná |  |  |  | POL1_7
85 | 998766202R00 | Přesun hmot pro konstrukce truhlářské v objektech výšky do 12 m | % | 650.9 | 0 | 0 |  | 0 |  | 0 | 12 | 0 | 0 | 0 | 0 | 0 | 800-766 | RTS 25/ II | RTS 25/ II | 0 | 0 |  | Práce | Běžná |  |  |  | POL1_7
|  | 50 m vodorovně | [25 empty] | POP
Díl: | 771 | Podlahy z dlaždic a obklady |  |  |  | 0 |  | 0 |  | 0 |  | 0 |  | 0.08 |  | 0 |  |  |  |  | 6.08 | [6 empty] | DIL
86 | 771101210RT1 | Příprava podkladu pod dlažby penetrace podkladu pod dlažby | m2 | 3.245 | 0 | 0 |  | 0 |  | 0 | 12 | 0 | 0.00021 | 0 | 0 | 0 | 800-771 | RTS 25/ II | RTS 25/ II | 0.05 | 0.16 |  | Práce | Běžná |  |  |  | POL1_7
87 | 771549792R00 | Montáž podlah z dlaždic hutných a polohutných příplatek za podlahy v omezeném prostoru | m2 | 3.245 | 0 | 0 |  | 0 |  | 0 | 12 | 0 | 0 | 0 | 0 | 0 | 800-771 | RTS 25/ II | RTS 25/ II | 0.244 | 0.79 |  | Práce | Běžná |  |  |  | POL1_7
88 | 771575109RT0 | Montáž podlah vnitřních z dlaždic keramických 300 x 200 mm, režných nebo glazovaných, hladkých, kladených do flexibilního tmele | m2 | 3.245 | 0 | 0 |  | 0 |  | 0 | 12 | 0 | 0.00504 | 0.02 | 0 | 0 | 800-771 | RTS 25/ II | RTS 25/ II | 0.978 | 3.17 |  | Práce | Běžná |  |  |  | POL1_7
89 | 771578011R00 | Montáž podlah vnitřních z dlaždic keramických Zvláštní úpravy spár spára podlaha-stěna silikonem | m | 28 | 0 | 0 |  | 0 |  | 0 | 12 | 0 | 4e-05 | 0 | 0 | 0 | 800-771 | RTS 25/ II | RTS 25/ II | 0.07 | 1.96 |  | Práce | Běžná |  |  |  | POL1_7
90 | 597623142R | Dlažba keramická s glazurou (GL); tl. = 7,0 mm; a = 298 mm; b = 298 mm; nasákavost = 3,0 %; povrch: hladký, matný; barva: šedá | m2 | 3.57 | 0 | 0 |  | 0 |  | 0 | 12 | 0 | 0.018 | 0.06 | 0 | 0 | SPCM | RTS 24/ II | RTS 24/ II | 0 | 0 |  | Specifikace | Běžná |  |  |  | POL3_0
91 | 998771204R00 | Přesun hmot pro podlahy z dlaždic v objektech výšky do 36 m | % | 83.1008 | 0 | 0 |  | 0 |  | 0 | 12 | 0 | 0 | 0 | 0 | 0 | 800-771 | RTS 25/ II | RTS 25/ II | 0 | 0 |  | Práce | Běžná |  |  |  | POL1_7
|  | 50 m vodorovně | [25 empty] | POP
Díl: | 775 | Podlahy vlysové a parketové |  |  |  | 0 |  | 0 |  | 0 |  | 0 |  | 0.01 |  | 0 |  |  |  |  | 0.53 | [6 empty] | DIL
92 | 775101101R00 | Příprava podkladu vysávání vlysových, parketových a lamelových podlah průmyslovým vysavačem | m2 | 34.523 | 0 | 0 |  | 0 |  | 0 | 12 | 0 | 0.00059 | 0.02 | 0 | 0 | 800-775 | RTS 25/ II
93 | 775411810R00 | Demontáž soklíků nebo lišt dřevěných přibíjených | m | 17.6 | 0 | 0 |  | 0 |  | 0 | 12 | 0 | 0.00059 | 0.01 | 0 | 0 | 800-775 | RTS 25/ II | RTS 25/ II | 0.03 | 0.53 |  | Práce | Běžná |  |  |  | POL1_7
94 | 775413021R00 | Podlahové soklíky nebo lišty montáž lišt připevněné vruty, výšky do 60 mm | m | 40.36 | 0 | 0 | [10 empty] | 800-775 | RTS 25/ II
bez základního nátěru
včetně spojovacích prostředků.
95 | 775541400R00 | Podlahy lamelové (plovoucí) montáž (položení) lamel | m2 | 34.523 | 0 | 0 | 43.75 | 1510.38 | 78.75 | 2718.69 | 12 | 0 | 0.00059 | 0.02 | 0 | 0 | 800-775 | RTS 25/ II
podlah laminátových, vinylových nebo korkových bez podložky.
96 | 775542011R00 | Podlahy lamelové (plovoucí) doplňkové práce fólie PE, |  | 34.523 | 0 | 0 | [10 empty] | 800-775 | RTS 25/ II
97 | 775542022R00 | Podlahy lamelové (plovoucí) doplňkové práce pěnový polyetylén, tloušťky 3,0 mm | m2 | 34.523 | 0 | 0 | [10 empty] | 800-775 | RTS 25/ II
98 | 61193703R | dílec podlahový; š = 193,0 mm; l = 1 292,0 mm; tl. 8,0 mm; spoj zámkový; nášlap laminát; povrch. úprava melaminová pryskyřice; pokládka plovoucí způsob | m2 | 37.975 | 0 | 0 | 0 | 0 | 58.1 | 2206.35 | 12 | 0 | 0 | 0 | 0.001 | 0.04 | 800-775 | RTS 25/ II
Díl: | 776 | Podlahy povlakové |  |  |  | 0 |  | 0 |  | 0 |  | 0 |  | 0.01 |  | 0.04 |  |  |  |  | 4.82 | [6 empty] | DIL
99 | 776511810RT3 | Odstranění povlakových podlah z nášlapné plochy lepených, bez podložky, z ploch do 10 m2 | m2 | 37.693 | 0 | 0 |  | 0 |  | 0 | 12 | 0 | 0 | 0 | 0.001 | 0.04 | 800-775 | RTS 25/ II | RTS 25/ II | 0.128 | 4.82 |  | Práce | Běžná |  |  |  | POL1_7
100 | 776421312 | Montáž přechodových lišt | m | 2 | 0 | 0 |  | 0 |  | 0 | 12 | 0 | 0 | 0 | 0.001 | 0 |  | RTS 25/ II | Kalkul | 0 | 0 |  | Práce | Běžná |  |  |  | POL1_7
101 | 553720002R | lišta přechodová; pro podlahy o stejné výšce; materiál eloxovaný hliník; š = 30,0 mm; h = 5,0 mm; l = 2 700 mm; samolepicí; zlatá | kus | 3 | 0 | 0 |  | 0 |  | 0 | 12 | 0 | 0.00347 | 0.01 | 0 | 0 | SPCM | RTS 25/ II | RTS 25/ II | 0 | 0 |  | Specifikace | Běžná |  |  |  | POL3_
102 | 998776204R00 | Přesun hmot pro podlahy povlakové v objektech výšky do 36 m | % | 526.4919 | 0 | 0 |  | 0 |  | 0 | 12 | 0 | 0 | 0 | 0 | 0 | 800-775 | RTS 25/ II | RTS 25/ II | 0 | 0 |  | Práce | Běžná |  |  |  | POL1_7
|  | vodorovně do 50 m | [25 empty] | POP
Díl: | 781 | Obklady keramické |  |  |  | 0 |  | 0 |  | 0 |  | 0 |  | 0.61 |  | 0 |  |  |  |  | 28.51 | [6 empty] | DIL
103 | 781101210RT4 | Příprava podkladu pod obklady penetrace podkladu pod obklady | m2 | 22.796 | 0 | 0 |  | 0 |  | 0 | 12 | 0 | 3e-05 | 0 | 0 | 0 | 800-771 | RTS 25/ II | RTS 25/ II | 0.05 | 1.14 |  | Práce | Běžná |  |  |  | POL1_7
|  | Provedení penetračního nátěru včetně dodávky materiálu. | [25 empty] | POP
104 | 781230121R00 | Obkládání stěn vnitřních z obkladaček keramických do tmele velikosti přes 100 x 100 do 300 x 300 mm | m2 | 22.796 | 0 | 0 |  | 0 |  | 0 | 12 | 0 | 0 | 0 | 0 | 0 | 800-771 | RTS 25/ II | RTS 25/ II | 1.14 | 25.99 |  | Práce | Běžná |  |  |  | POL1_7
|  | hutných a polohutných, do tmele, kladených rovnoběžně s podlahou, | [25 empty] | POP
105 | 781497111RS2 | Lišty k obkladům profil ukončovací leštěný hliník, uložení do tmele, výška profilu 8 mm, | m | 11.5 | 0 | 0 |  | 0 |  | 0 | 12 | 0 | 0.00013 | 0 | 0 | 0 | 800-771 | RTS 25/ II | RTS 25/ II | 0.12 | 1.38 |  | Práce | Běžná |  |  |  | POL1_7
106 | 23153600R | malta pro dlažby/obklady spárovací; š. spáry do 5 mm; pro interiér i exteriér; stěny, podlahy; báze cementová; přísada umělohmotný prášek, minerální plnivo; ruční; odolná proti vodě, mrazu; teplotní odolnost -30 až 70 °C; barva bílá | kus | 6.821 | 0 | 0 |  | 0 |  | 0 | 12 | 0 | 0.002 | 0.01 | 0 | 0 | SPCM | RTS 25/ II | RTS 25/ II | 0 | 0 |  | Specifikace | Běžná |  |  |  | POL3_0
|  | odolnost -30 až 70 °C; barva bílá | [25 empty] | POP
107 | 585821389R | malta pro dlažby/obklady lepicí; C2 T S1; pro interiér i exteriér, vlhké prostředí; stěny, podlahy; báze cementová; odolná proti mrazu, vlhkosti; barva šedá | kg | 113.98 | 0 | 0 |  | 0 |  | 0 | 12 | 0 | 0.001 | 0.11 | 0 | 0 | SPCM | RTS 25/ II | RTS 25/ II | 0 | 0 |  | Specifikace | Běžná |  |  |  | POL3_0
108 | 597813741R | Obklad keramický typ: běžný; s glazurou (GL); tl. = 10,0 mm; a = 298 mm; b = 598 mm; povrch: hladký, lesklý; barva: bílá | m2 | 25.076 | 0 | 0 |  | 0 |  | 0 | 12 | 0 | 0.01943 | 0.49 | 0 | 0 | SPCM | RTS 24/ II | RTS 24/ II | 0 | 0 |  | Specifikace | Běžná |  |  |  | POL3_0
109 | 998781204R00 | Přesun hmot pro obklady keramické v objektech výšky do 36 m | % | 385.78 | 0 | 0 |  | 0 |  | 0 | 12 | 0 | 0 | 0 | 0 | 0 | 800-771 | RTS 25/ II | RTS 25/ II | 0 | 0 |  | Práce | Běžná |  |  |  | POL1_7
Díl: | 783 | Nátěry |  |  |  | 0 |  | 0 |  | 0 |  | 0 |  | 0 |  | 0 |  |  |  |  | 13.39 | [6 empty] | DIL
110 | 783225100R00 | Nátěry kov.stavebních doplňk.konstrukcí syntetické dvojnásobné + 1x email, , Hmota nátěrová typ: email; funkce: dekorační; barva: šeď světlá | m2 | 5.808 | 0 | 0 |  | 0 |  | 0 | 12 | 0 | 0.00031 | 0 | 0 | 0 | 800-783 | RTS 25/ II | RTS 25/ II | 0.403 | 2.34 |  | Práce | Běžná |  |  |  | POL1_7
|  | včetně pomocného lešení. | [25 empty] | POP
111 | 783322120R00 | Nátěry otopných těles syntetické ocelových radiátorrů článkových, jednonásobné s 1x emailováním, Hmota nátěrová typ: email; funkce: dekorační, proti UV záření; barva: bílá; lesk: lesklý (G1) | m2 | 9.36 | 0 | 0 |  | 0 |  | 0 | 12 | 0 | 0.00024 | 0 | 0 | 0 | 800-783 | RTS 25/ II | RTS 25/ II | 0.17 | 1.59 |  | Práce | Běžná |  |  |  | POL1_7
112 | 783801811R00 | Odstranění starých nátěrů z omítek stropů, oškrabáním | m2 | 28.86 | 0 | 0 |  | 0 |  | 0 | 12 | 0 | 1e-05 | 0 | 0 | 0 | 800-783 | RTS 25/ II | RTS 25/ II | 0.122 | 3.52 |  | Práce | Běžná |  |  |  | POL1_7
113 | 783801812R00 | Odstranění starých nátěrů z omítek stěn, oškrabáním | m2 | 87.361 | 0 | 0 |  | 0 |  | 0 | 12 | 0 | 1e-05 | 0 | 0 | 0 | 800-783 | RTS 25/ II | RTS 25/ II | 0.068 | 5.94 |  | Práce | Běžná |  |  |  | POL1_7
Díl: | 784 | Malby |  |  |  | 0 |  | 0 |  | 0 |  | 0 |  | 0.03 |  | 0 |  |  |  |  | 19.81 | [6 empty] | DIL
114 | 784011222RT2 | Ostatní práce zakrytí podlah, , včetně papírové lepenky | m2 | 19.838 | 0 | 0 |  | 0 |  | 0 | 12 | 0 | 0.00023 | 0 | 0 | 0 | 800-784 | RTS 25/ II
115 | 784191101R00 | Příprava povrchu Penetrace (napouštění) podkladu disperzní, jednonásobná | m2 | 147.373 | 0 | 0 |  | 0 |  | 0 | 12 | 0 | 7e-05 | 0.01 | 0 | 0 | 800-784 | RTS 25/ II | RTS 25/ II | 0.03248 | 4.79 |  | Práce | Běžná |  |  |  | POL1_7
116 | 784195112R00 | Malby z malířských směsí hlinkových, , bělost 77 %, dvojnásobné, Hmota nátěrová typ: malířská; funkce: dekorační; barva: bílá; lesk: matný (G3) | m2 | 147.373 | 0 | 0 |  | 0 |  | 0 | 12 | 0 | 0.00014 | 0.02 | 0 | 0 | 800-784 | RTS 25/ II | RTS 25/ II | 0.10191 | 15.02 |  | Práce | Běžná |  |  |  | POL1_7
Díl: | 787 | Zasklívání |  |  |  | 0 |  | 0 |  | 0 |  | 0 |  | 0.01 |  | 0 |  |  |  |  | 1.51 | [6 empty] | DIL
117 | 787911111R00 | Montáž zrcadla na stěnu, lepidlem, plochy do 2 m2 | m2 | 0.72 | 0 | 0 |  | 0 |  | 0 | 12 | 0 | 8e-05 | 0 | 0 | 0 | 800-787 | RTS 25/ II | RTS 25/ II | 2.1 | 1.51 |  | Práce | Běžná |  |  |  | POL1_7
|  | včetně dodávky lepidla. | [25 empty] | POP
118 | 63465127R | sklo plavené zrcadlo; čiré; š = 1 600 mm; l = 2000,0 mm; tl = 6,0 mm | m2 | 0.72 | 0 | 0 |  | 0 |  | 0 | 12 | 0 | 0.014 | 0.01 | 0 | 0 | SPCM | RTS 24/ I | RTS 24/ I | 0 | 0 |  | Specifikace | Běžná |  |  |  | POL3_0
Díl: | M21 | Elektromontáže |  |  |  | 0 |  | 0 |  | 0 |  | 0 |  | 0 |  | 0 |  |  |  |  | 5.44 | [6 empty] | DIL
119 | 210290751R00 | Montáž montáž spotřebičů motorických s usazením a upevněním na stávající nosnou konstrukci nebo podklad, vyrovnání řemene a vyvážení, bez zapojení, vodič do 6 mm2, do 1,5 kW | kus | 2 | 0 | 0 |  | 0 |  | 0 | 12 | 0 | 0 | 0 | 0 | 0 | M21 | RTS 25/ II | RTS 25/ II | 0.22 | 0.44 |  | Práce | Běžná |  |  |  | POL1_9
120 | 220890202R00 | Revize | h | 5 | 0 | 0 |  | 0 |  | 0 | 12 | 0 | 0 | 0 | 0 | 0 |  | RTS 25/ II | RTS 25/ II | 1 | 5 |  | Práce | Běžná |  |  |  | POL1_9
121 | M21000001 | Elektroinstalace | soubor | 1 | 0 | 0 |  | 0 |  | 0 | 12 | 0 | 0 | 0 | 0 | 0 |  | Vlastní | Indiv | 0 | 0 |  | Práce | Běžná |  |  |  | POL1_9
|  | bytová rozvodnice osazená jističi a chrániči, světelné a zásuvkové kabelové rozvody vedené pod omítkou a v zavěšeném podhledu, v podhledu budou osazena zápustná světla, v ostatních místnostech budou vývody s objímkou a žárovkou, bude provedeno osvětlení kuchyňské linky, vypínače a zásuvky budou standardní plastové bílé barvy, přívod do bytu zůstává stávající | [25 empty] | POP | bytová rozvodnice osazená jističi a chrániči, světelné a zásuvkové kabelové rozvody vedené pod omítkou a v zavěšeném podhledu, v podhledu budou osazena zápustná světla, v ostatních místnostech budou vývody s objímkou a žárovkou, bude provedeno osvětlení kuchyňské linky, vypínače a zásuvky budou standardní plastové bílé barvy, přívod do bytu zůstává stávající
122 | 429148999R | Ventilátor axiální do koupelny do protrubí vč. žaluzie | kus | 2 | 0 | 0 |  | 0 |  | 0 | 12 | 0 | 0.00059 | 0 | 0 | 0 |  | Vlastní | Kalkul | 0 | 0 |  | Specifikace | Běžná |  |  |  | POL3_0
Díl: | D96 | Přesuny suti a vybouraných hmot |  |  |  | 0 |  | 0 |  | 0 |  | 0 |  | 0 |  | 0 |  |  |  |  | 4.19 | [6 empty] | DIL
123 | 979087112R00 | Vodorovná doprava suti a vybouraných hmot nakládání suti na dopravní prostředky, | t | 1.3138 | 0 | 0 |  | 0 |  | 0 | 12 | 0 | 0 | 0 | 0 | 0 | 821-1 | RTS 25/ II | RTS 25/ II | 0.164 | 0.22 |  | Práce | Běžná |  |  |  | POL8_
|  | se složením a hrubým urovnáním nebo s přeložením na jiný dopravní prostředek kromě lodi, vč. příplatku za každých dalších i započatých 1000 m přes 1000 m, | [25 empty] | POP | se složením a hrubým urovnáním nebo s přeložením na jiný dopravní prostředek kromě lodi, vč. příplatku za každých dalších i započatých 1000 m přes 1000 m,
124 | 979011111R00 | Svislá doprava suti a vybouraných hmot za prvé podlaží nad nebo pod základním podlažím | t | 1.3138 | 0 | 0 |  | 0 |  | 0 | 12 | 0 | 0 | 0 | 0 | 0 | 801-3 | RTS 25/ II | RTS 25/ II | 0.933 | 1.23 |  | Práce | Běžná |  |  |  | POL8_
125 | 979011121R00 | Svislá doprava suti a vybouraných hmot příplatek za každé další podlaží | t | 1.3138 | 0 | 0 |  | 0 |  | 0 | 12 | 0 | 0 | 0 | 0 | 0 | 801-3 | RTS 25/ II | RTS 25/ II | 0.653 | 0.86 |  | Práce | Běžná |  |  |  | POL8_
126 | 979081111RT2 | Odvoz suti a vybouraných hmot na skládku do 1 km | t | 1.3138 | 0 | 0 |  | 0 |  | 0 | 12 | 0 | 0 | 0 | 0 | 0 | 801-3 | RTS 25/ II | RTS 25/ II | 0.49 | 0.64 |  | Práce | Běžná |  |  |  | POL8_
|  | Včetně naložení na dopravní prostředek a složení na skládku, bez poplatku za skládku. | [25 empty] | POP
127 | 979081121RT2 | Odvoz suti a vybouraných hmot na skládku příplatek za každý další 1 km | t | 1.3138 | 0 | 0 |  | 0 |  | 0 | 12 | 0 | 0 | 0 | 0 | 0 | 801-3 | RTS 25/ II | RTS 25/ II | 0 | 0 |  | Práce | Běžná |  |  |  | POL8_
128 | 979082111R00 | Vnitrostaveništní doprava suti a vybouraných hmot do 10 m | t | 1.3138 | 0 | 0 |  | 0 |  | 0 | 12 | 0 | 0 | 0 | 0 | 0 | 801-3 | RTS 25/ II | RTS 25/ II | 0.942 | 1.24 |  | Práce | Běžná |  |  |  | POL8_
129 | 979990107R00 | Poplatek za uložení, směs betonu, cihel a dřeva, , skupina 17 09 04 z Katalogu odpadů | t | 1.3138 | 0 | 0 |  | 0 |  | 0 | 12 | 0 | 0 | 0 | 0 | 0 | 801-3 | RTS 25/ II | RTS 25/ II | 0 | 0 |  | Práce | Běžná |  |  |  | POL8_
[26 empty] | 12 | 21 | DPH
| Celkem |  |  |  |  | 0 | [19 empty] | 0 | 0 | SUM
END
Note on S6: Jedná se o informaci, zda se jedná o položku, která je do rozpočtu zadána z cenové soustavy RTS, nebo vlastní.
Note on T6: Jedná se o název CÚ, která je zadána u položky rozpočtu