## Rekapitulace stavby
Export Komplet | [24 empty] | VZ | 2.0 | ZAMOK |  |  |  |  | False | False | {f3a2ab05-7b13-49e1-b108-ceaca17ab514}
[31 empty] | 0,01 | 21
[31 empty] | 0,01 | 12
|  | REKAPITULACE STAVBY | [15 empty] | v --- níže se nacházejí doplnkové a pomocné údaje k sestavám --- v | [11 empty] | Návod na vyplnění | 0,001
|  | Kód: |  |  |  |  | 25_b_02 | [22 empty] | Měnit lze pouze buňky se žlutým podbarvením! 1) v Rekapitulaci stavby vyplňte údaje o Účastníkovi (přenesou se do ostatních sestav i v jiných listech) 2) na vybraných listech vyplňte v sestavě Soupis prací ceny u položek | 0,01
|  | Stavba: |  |  |  |  | Revitalizace vnějšího pláště historické části budovy Beskydského divadla v Novém Jičíně | [23 empty] | 0,01
|  | KSO: | [11 empty] | CC-CZ: | [16 empty] | 0,01
|  | Místo: |  |  |  |  | Divadelní 873/5, 741 01 | [6 empty] | Datum: |  | 30. 12. 2024 | [14 empty] | 0,01
0,01
|  | Zadavatel: | [11 empty] | IČ: | [16 empty] | 0,01
|  |  | Město Nový Jičín | [10 empty] | DIČ: | [16 empty] | 0,01
0,01
|  | Účastník: | [11 empty] | IČ: |  | Vyplň údaj | [14 empty] | 0,01
|  |  | Vyplň údaj | [10 empty] | DIČ: |  | Vyplň údaj | [14 empty] | 0,01
False
|  | Projektant: | [11 empty] | IČ: | [16 empty] | False
|  |  | BENEPRO, a.s. | [10 empty] | DIČ: | [16 empty] | True
0,01
|  | Zpracovatel: | [11 empty] | IČ: | [16 empty] | 0,01
|  |  | BENEPRO, a.s. | [10 empty] | DIČ: | [16 empty] | False
Poznámka:
Soupis prací je sestaven s využitím Cenové soustavy ÚRS. Položky, které pochází z této cenové soustavy, jsou ve sloupci 'Cenová soustava' označeny popisem 'CS ÚRS' a úrovní příslušného kalendářního pololetí. Veškeré další informace vymezující popis a podmínky použití těchto položek z Cenové soustavy, které nejsou uvedeny přímo v soupisu prací, jsou neomezeně dálkově k dispozici na webu podminky.urs.cz.
|  | Cena bez DPH | [11 empty] | 0
[8 empty] | Sazba daně |  | Základ daně |  |  |  | Výše daně
|  | DPH |  | základní |  |  |  | 21% |  | 0 |  |  |  | 0
|  |  |  | snížená |  |  |  | 12% |  | 0 |  |  |  | 0
|  |  |  | zákl. přenesená |  |  |  | 21% |  | 0 |  |  |  | 0
|  |  |  | sníž. přenesená |  |  |  | 12% |  | 0 |  |  |  | 0
|  |  |  | nulová |  |  |  | 0% |  | 0 |  |  |  | 0
|  | Cena s DPH | [6 empty] | v |  | CZK |  |  | 0
REKAPITULACE OBJEKTŮ STAVBY A SOUPISŮ PRACÍ
| Kód: | [6 empty] | 25_b_02
| Stavba: | [6 empty] | Revitalizace vnějšího pláště historické části budovy Beskydského divadla v Novém Jičíně
| Místo: | [6 empty] | Divadelní 873/5, 741 01 |  |  |  |  | Datum: |  | 30. 12. 2024
| Zadavatel: | [6 empty] | Město Nový Jičín |  |  |  |  | Projektant: |  | BENEPRO, a.s. |  |  | Informatívní údaje z listů zakázek
| Účastník: | [11 empty] | Zpracovatel: |  | BENEPRO, a.s.
| Kód |  |  |  | Popis | [6 empty] | Cena bez DPH [CZK] |  |  |  | Cena s DPH [CZK] | Typ | z toho Ostat. náklady [CZK] | DPH [CZK] | Normohodiny [h] | DPH základní [CZK] | DPH snížená [CZK] | DPH základní přenesená [CZK] | DPH snížená přenesená [CZK] | Základna DPH základní | Základna DPH snížená | Základna DPH zákl. přenesená | Základna DPH sníž. přenesená | Základna DPH nulová
| Náklady stavby celkem | [10 empty] | 0 |  |  |  | 0 |  | 0 | 0 | 0 | 0 | 0 | 0 | 0 | 0 | 0 | 0 | 0 | 0 |  | D | 0 | ###NOIMPORT### | IMPORT | {f3a2ab05-7b13-49e1-b108-ceaca17ab514} | {00000000-0000-0000-0000-000000000000}
|  | D.1 |  |  |  | Požadavky na objekt a jeho stavební konstrukce | [5 empty] | 0 |  |  |  | 0 | STA | 0 | 0 | 0 | 0 | 0 | 0 | 0 | 0 | 0 | 0 | 0 | 0 |  | D | 1 | ###NOIMPORT### | IMPORT | {3540fa9a-50dd-4fc3-83a3-39b99d393b95} | {f3a2ab05-7b13-49e1-b108-ceaca17ab514} | 2
/ |  |  | D.1.1 |  |  |  | Bourací práce |  |  |  |  | 0 |  |  |  | 0 | Soupis | 0 | 0 | 0 | 0 | 0 | 0 | 0 | 0 | 0 | 0 | 0 | 0 |  |  | 2 |  | IMPORT | {d0038f45-9a22-4595-a7f6-e5ddc7013c4a} | {3540fa9a-50dd-4fc3-83a3-39b99d393b95}
/ |  |  | D.1.2 |  |  |  | Řešení požadavků na objekt a jeho stavební konstrukce |  |  |  |  | 0 |  |  |  | 0 | Soupis | 0 | 0 | 0 | 0 | 0 | 0 | 0 | 0 | 0 | 0 | 0 | 0 |  |  | 2 |  | IMPORT | {a013b429-72b8-48ab-b212-f2771a230fa3} | {3540fa9a-50dd-4fc3-83a3-39b99d393b95}
/ |  | D.3 |  |  |  | Požadavky na konstrukční řešení | [5 empty] | 0 |  |  |  | 0 | STA | 0 | 0 | 0 | 0 | 0 | 0 | 0 | 0 | 0 | 0 | 0 | 0 |  |  | 1 |  | IMPORT | {d1c4bc73-dd1d-4617-8118-f7fe4d109966} | {f3a2ab05-7b13-49e1-b108-ceaca17ab514} | 2
/ |  | SO 01 |  |  |  | Sanace | [5 empty] | 0 |  |  |  | 0 | STA | 0 | 0 | 0 | 0 | 0 | 0 | 0 | 0 | 0 | 0 | 0 | 0 |  |  | 1 |  | IMPORT | {04f6e420-74f3-4850-b4e3-d2b2e67fdbb8} | {f3a2ab05-7b13-49e1-b108-ceaca17ab514} | 2
/ |  | VRN |  |  |  | Vedlejší rozpočtové náklady | [5 empty] | 0 |  |  |  | 0 | STA | 0 | 0 | 0 | 0 | 0 | 0 | 0 | 0 | 0 | 0 | 0 | 0 |  |  | 1 |  | IMPORT | {18523021-d990-47da-ad46-7e17a8b5536a} | {f3a2ab05-7b13-49e1-b108-ceaca17ab514} | 2

## D.1.1 - Bourací práce
{d0038f45-9a22-4595-a7f6-e5ddc7013c4a}
2
| KRYCÍ LIST SOUPISU PRACÍ | [7 empty] | v --- níže se nacházejí doplnkové a pomocné údaje k sestavám --- v | [8 empty] | False
Stavba:
Revitalizace vnějšího pláště historické části budovy Beskydského divadla v Novém Jičíně
Objekt:
D.1 - Požadavky na objekt a jeho stavební konstrukce
Soupis:
D.1.1 - Bourací práce
| KSO: |  |  |  |  | CC-CZ:
| Místo: |  | Divadelní 873/5, 741 01 |  |  | Datum: | 30. 12. 2024
| Zadavatel: |  |  |  |  | IČ:
|  | Město Nový Jičín |  |  |  | DIČ:
| Účastník: |  |  |  |  | IČ: | Vyplň údaj
|  | Vyplň údaj |  |  |  | DIČ: | Vyplň údaj
| Projektant: |  |  |  |  | IČ:
|  | BENEPRO, a.s. |  |  |  | DIČ:
| Zpracovatel: |  |  |  |  | IČ:
|  | BENEPRO, a.s. |  |  |  | DIČ:
Poznámka:
Soupis prací je sestaven s využitím Cenové soustavy ÚRS. Položky, které pochází z této cenové soustavy, jsou ve sloupci 'Cenová soustava' označeny popisem 'CS ÚRS' a úrovní příslušného kalendářního pololetí. Veškeré další informace vymezující popis a podmínky použití těchto položek z Cenové soustavy, které nejsou uvedeny přímo v soupisu prací, jsou neomezeně dálkově k dispozici na webu podminky.urs.cz.
| Cena bez DPH | [5 empty] | 0
|  |  | Základ daně |  |  | Sazba daně | Výše daně
| DPH | základní | 0 |  |  | 21% | 0
|  | snížená | 0 |  |  | 12% | 0
|  | zákl. přenesená | 0 |  |  | 21% | 0
|  | sníž. přenesená | 0 |  |  | 12% | 0
|  | nulová | 0 |  |  | 0% | 0
| Cena s DPH |  |  | v | CZK |  | 0
REKAPITULACE ČLENĚNÍ SOUPISU PRACÍ
Stavba:
Revitalizace vnějšího pláště historické části budovy Beskydského divadla v Novém Jičíně
Objekt:
D.1 - Požadavky na objekt a jeho stavební konstrukce
Soupis:
D.1.1 - Bourací práce
Místo: |  |  | Divadelní 873/5, 741 01 |  |  | Datum: | 30. 12. 2024
Zadavatel: |  |  | Město Nový Jičín |  |  | Projektant: | BENEPRO, a.s.
Účastník: |  |  | Vyplň údaj |  |  | Zpracovatel: | BENEPRO, a.s.
Kód dílu - Popis | [6 empty] | Cena celkem [CZK]
Náklady stavby celkem | [6 empty] | 0 | [11 empty] | -1
| HSV - Práce a dodávky HSV | [5 empty] | 0
| 1 - Zemní práce | [5 empty] | 0
| 6 - Úpravy povrchů, podlahy a osazování výplní | [5 empty] | 0
| 9 - Ostatní konstrukce a práce, bourání | [5 empty] | 0
| 997 - Přesun sutě | [5 empty] | 0
| PSV - Práce a dodávky PSV | [5 empty] | 0
| 764 - Konstrukce klempířské | [5 empty] | 0
| 783 - Dokončovací práce - nátěry | [5 empty] | 0
| HZS - Hodinové zúčtovací sazby | [5 empty] | 0
SOUPIS PRACÍ
Stavba:
Revitalizace vnějšího pláště historické části budovy Beskydského divadla v Novém Jičíně
Objekt:
D.1 - Požadavky na objekt a jeho stavební konstrukce
Soupis:
D.1.1 - Bourací práce
Místo: |  |  | Divadelní 873/5, 741 01 |  |  | Datum: | 30. 12. 2024
Zadavatel: |  |  | Město Nový Jičín |  |  | Projektant: | BENEPRO, a.s.
Účastník: |  |  | Vyplň údaj |  |  | Zpracovatel: | BENEPRO, a.s.
PČ | Typ | Kód | Popis | MJ | Množství | J.cena [CZK] | Cena celkem [CZK] | Cenová soustava |  | DPH | J. Nh [h] | Nh celkem [h] | J. hmotnost [t] | Hmotnost celkem [t] | J. suť [t] | Suť Celkem [t]
Náklady soupisu celkem | [6 empty] | 0 |  |  |  |  | 0 |  | 0.0086 |  | 74.2052 |  | D | -1 | [10 empty] | 0
| D | HSV | Práce a dodávky HSV |  |  |  | 0 |  |  |  |  | 0 |  | 0.0086 |  | 72.5474 | 1 | D | 0 |  |  |  | ROZPOCET | [6 empty] | 0
| D | 1 | Zemní práce |  |  |  | 0 |  |  |  |  | 0 |  | 0 |  | 50.2319 | 1 | D | 1 |  |  |  | ROZPOCET | [6 empty] | 0
1 | K | 111211101 | Odstranění křovin a stromů s odstraněním kořenů ručně průměru kmene do 100 mm jakékoliv plochy v rovině nebo ve svahu o sklonu do 1:5 | m2 | 18 |  | 0 | CS ÚRS 2026 01 |  | základní |  | 0 | 0 | 0 | 0 | 0 | 4 | K | 2 |  |  |  | ROZPOCET | 0 | 0 | 0 | 0 | 0 | 1 | 0 | 4 | 1564452801
| Online PSC |  | https://podminky.urs.cz/item/CS_URS_2026_01/111211101 | [14 empty] | Online PSC | 2
| VV |  | "Kácení keřů"18 |  | 18 | [12 empty] | VV | 2 | 2 | True | 1 | ROZPOCET
2 | K | 113106121 | Rozebrání dlažeb komunikací pro pěší s přemístěním hmot na skládku na vzdálenost do 3 m nebo s naložením na dopravní prostředek s ložem z kameniva nebo živice a s jakoukoliv výplní spár ručně z betonových nebo kameninových dlaždic, desek nebo tvarovek | m2 | 26.1 |  | 0 | CS ÚRS 2026 01 |  | základní |  | 0 | 0 | 0 | 0.255 | 6.6555 | 4 | K | 2 |  |  |  | ROZPOCET | 0 | 0 | 0 | 0 | 0 | 1 | 0 | 4 | 1320984659
| Online PSC |  | https://podminky.urs.cz/item/CS_URS_2026_01/113106121 | [14 empty] | Online PSC | 2
| VV |  | "Stáv. okapový chodník betonový"26,1 |  | 26.1 | [12 empty] | VV | 2 | 2 | True | 1 | ROZPOCET
3 | K | 113106122 | Rozebrání dlažeb komunikací pro pěší s přemístěním hmot na skládku na vzdálenost do 3 m nebo s naložením na dopravní prostředek s ložem z kameniva nebo živice a s jakoukoliv výplní spár ručně z kamenných dlaždic nebo desek | m2 | 30.2 |  | 0 | CS ÚRS 2026 01 |  | základní |  | 0 | 0 | 0 | 0.235 | 7.097 | 4 | K | 2 |  |  |  | ROZPOCET | 0 | 0 | 0 | 0 | 0 | 1 | 0 | 4 | -1841587631
| Online PSC |  | https://podminky.urs.cz/item/CS_URS_2026_01/113106122 | [14 empty] | Online PSC | 2
| VV |  | "Vybourání části dlážděných ploch z žulových desek"16,2 |  | 16.2 | [12 empty] | VV | 2 | 2 | True | 0 | ROZPOCET
| VV |  | "Stáv. okapový chodník žulový"14,0 |  | 14 | [12 empty] | VV | 2 | 2 | True | 0 | ROZPOCET
| VV |  | Součet |  | 30.2 | [12 empty] | VV | 2 | 4 | True | 1 | ROZPOCET
4 | K | 113107111 | Odstranění podkladů nebo krytů ručně s přemístěním hmot na skládku na vzdálenost do 3 m nebo s naložením na dopravní prostředek z kameniva těženého, o tl. vrstvy do 100 mm | m2 | 16.2 |  | 0 | CS ÚRS 2026 01 |  | základní |  | 0 | 0 | 0 | 0.18 | 2.916 | 4 | K | 2 |  |  |  | ROZPOCET | 0 | 0 | 0 | 0 | 0 | 1 | 0 | 4 | -194116927
| Online PSC |  | https://podminky.urs.cz/item/CS_URS_2026_01/113107111 | [14 empty] | Online PSC | 2
| VV |  | "Vybourání části dlážděných ploch z žulových desek"16,2 |  | 16.2 | [12 empty] | VV | 2 | 2 | True | 1 | ROZPOCET
5 | K | 113107123 | Odstranění podkladů nebo krytů ručně s přemístěním hmot na skládku na vzdálenost do 3 m nebo s naložením na dopravní prostředek z kameniva hrubého drceného, o tl. vrstvy přes 200 do 300 mm | m2 | 67.6 |  | 0 | CS ÚRS 2026 01 |  | základní |  | 0 | 0 | 0 | 0.44 | 29.744 | 4 | K | 2 |  |  |  | ROZPOCET | 0 | 0 | 0 | 0 | 0 | 1 | 0 | 4 | 1369731199
| Online PSC |  | https://podminky.urs.cz/item/CS_URS_2026_01/113107123 | [14 empty] | Online PSC | 2
| VV |  | "Vybourání části dlážděných ploch z žulových desek"16,2 |  | 16.2 | [12 empty] | VV | 2 | 2 | True | 0 | ROZPOCET
| VV |  | "Vybourání části asfaltové plochy kvůli výkopu"11,3 |  | 11.3 | [12 empty] | VV | 2 | 2 | True | 0 | ROZPOCET
| VV |  | "Stáv. okapový chodník betonový"26,1 |  | 26.1 | [12 empty] | VV | 2 | 2 | True | 0 | ROZPOCET
| VV |  | "Stáv. okapový chodník žulový"14,0 |  | 14 | [12 empty] | VV | 2 | 2 | True | 0 | ROZPOCET
| VV |  | Součet |  | 67.6 | [12 empty] | VV | 2 | 4 | True | 1 | ROZPOCET
6 | K | 113107130 | Odstranění podkladů nebo krytů ručně s přemístěním hmot na skládku na vzdálenost do 3 m nebo s naložením na dopravní prostředek z betonu prostého, o tl. vrstvy do 100 mm | m2 | 11.3 |  | 0 | CS ÚRS 2026 01 |  | základní |  | 0 | 0 | 0 | 0.24 | 2.712 | 4 | K | 2 |  |  |  | ROZPOCET | 0 | 0 | 0 | 0 | 0 | 1 | 0 | 4 | -163229297
| Online PSC |  | https://podminky.urs.cz/item/CS_URS_2026_01/113107130 | [14 empty] | Online PSC | 2
| VV |  | "Vybourání části asfaltové plochy kvůli výkopu"11,3 |  | 11.3 | [12 empty] | VV | 2 | 2 | True | 1 | ROZPOCET
7 | K | 113107141 | Odstranění podkladů nebo krytů ručně s přemístěním hmot na skládku na vzdálenost do 3 m nebo s naložením na dopravní prostředek živičných, o tl. vrstvy do 50 mm | m2 | 11.3 |  | 0 | CS ÚRS 2026 01 |  | základní |  | 0 | 0 | 0 | 0.098 | 1.1074 | 4 | K | 2 |  |  |  | ROZPOCET | 0 | 0 | 0 | 0 | 0 | 1 | 0 | 4 | 2124601165
| Online PSC |  | https://podminky.urs.cz/item/CS_URS_2026_01/113107141 | [14 empty] | Online PSC | 2
| VV |  | "Vybourání části asfaltové plochy kvůli výkopu"11,3 |  | 11.3 | [12 empty] | VV | 2 | 2 | True | 1 | ROZPOCET
8 | K | 162301501 | Vodorovné přemístění smýcených křovin do průměru kmene 100 mm na vzdálenost do 5 000 m | m2 | 18 |  | 0 | CS ÚRS 2026 01 |  | základní |  | 0 | 0 | 0 | 0 | 0 | 4 | K | 2 |  |  |  | ROZPOCET | 0 | 0 | 0 | 0 | 0 | 1 | 0 | 4 | 1858497729
| Online PSC |  | https://podminky.urs.cz/item/CS_URS_2026_01/162301501 | [14 empty] | Online PSC | 2
9 | K | 162301981 | Vodorovné přemístění smýcených křovin Příplatek k ceně za každých dalších i započatých 1 000 m | m2 | 90 |  | 0 | CS ÚRS 2026 01 |  | základní |  | 0 | 0 | 0 | 0 | 0 | 4 | K | 2 |  |  |  | ROZPOCET | 0 | 0 | 0 | 0 | 0 | 1 | 0 | 4 | -1562950109
| Online PSC |  | https://podminky.urs.cz/item/CS_URS_2026_01/162301981 | [14 empty] | Online PSC | 2
| P |  | Poznámka k položce: Celkem 10km. | [14 empty] | P | 2
| VV |  | 18*5 'Přepočtené koeficientem množství |  | 90 | [12 empty] | VV | 2 | 2 | False | 1 | ROZPOCET
| D | 6 | Úpravy povrchů, podlahy a osazování výplní |  |  |  | 0 |  |  |  |  | 0 |  | 0.0086 |  | 0.07273 | 1 | D | 1 |  |  |  | ROZPOCET | [6 empty] | 0
10 | K | 625681012.D | Demontáž ochrany proti holubům - hrotový systém | m | 53 |  | 0 | na podkladě CS ÚRS |  | základní |  | 0 | 0 | 0 | 0.00121 | 0.06413 | 4 | K | 2 |  |  |  | ROZPOCET | 0 | 0 | 0 | 0 | 0 | 1 | 0 | 4 | 1637333050
| VV |  | "Demontáž pásů hrotů proti holubům"53 |  | 53 | [12 empty] | VV | 2 | 2 | True | 1 | ROZPOCET
11 | K | 629991011 | Zakrytí vnějších ploch před znečištěním včetně pozdějšího odkrytí výplní otvorů a svislých ploch fólií přilepenou lepící páskou | m2 | 430 |  | 0 | CS ÚRS 2026 01 |  | základní |  | 0 | 2e-05 | 0.0086 | 2e-05 | 0.0086 | 4 | K | 2 |  |  |  | ROZPOCET | 0 | 0 | 0 | 0 | 0 | 1 | 0 | 4 | 2002789927
| Online PSC |  | https://podminky.urs.cz/item/CS_URS_2026_01/629991011 | [14 empty] | Online PSC | 2
| VV |  | Stavební konstrukce a prvky, které nelze demontovat. | [14 empty] | VV | 2 | 1 | True | 0 | ROZPOCET
| VV |  | "Ponechané oplechování"50 |  | 50 | [12 empty] | VV | 2 | 2 | True | 0 | ROZPOCET
| VV |  | "Výplně otvorů" 200 |  | 200 | [12 empty] | VV | 2 | 2 | True | 0 | ROZPOCET
| VV |  | "Střešní krytina"180 |  | 180 | [12 empty] | VV | 2 | 2 | True | 0 | ROZPOCET
| VV |  | Součet |  | 430 | [12 empty] | VV | 2 | 4 | True | 1 | ROZPOCET
| D | 9 | Ostatní konstrukce a práce, bourání |  |  |  | 0 |  |  |  |  | 0 |  | 0 |  | 22.2428 | 1 | D | 1 |  |  |  | ROZPOCET | [6 empty] | 0
12 | K | 941311112 | Lešení řadové modulové lehké pracovní s podlahami s provozním zatížením tř. 3 do 200 kg/m2 šířky tř. SW06 od 0,6 do 0,9 m výšky přes 10 do 25 m montáž | m2 | 2240 |  | 0 | CS ÚRS 2026 01 |  | základní |  | 0 | 0 | 0 | 0 | 0 | 4 | K | 2 |  |  |  | ROZPOCET | 0 | 0 | 0 | 0 | 0 | 1 | 0 | 4 | 866207726
| Online PSC |  | https://podminky.urs.cz/item/CS_URS_2026_01/941311112 | [14 empty] | Online PSC | 2
13 | K | 941311212 | Lešení řadové modulové lehké pracovní s podlahami s provozním zatížením tř. 3 do 200 kg/m2 šířky tř. SW06 od 0,6 do 0,9 m výšky přes 10 do 25 m příplatek k ceně za každý den použití | m2 | 134400 |  | 0 | CS ÚRS 2026 01 |  | základní |  | 0 | 0 | 0 | 0 | 0 | 4 | K | 2 |  |  |  | ROZPOCET | 0 | 0 | 0 | 0 | 0 | 1 | 0 | 4 | 1569662935
| Online PSC |  | https://podminky.urs.cz/item/CS_URS_2026_01/941311212 | [14 empty] | Online PSC | 2
| P |  | Poznámka k položce: 60 dnů. Po celou dobu výstavby. | [14 empty] | P | 2
| VV |  | 2240*60 'Přepočtené koeficientem množství |  | 134400 | [12 empty] | VV | 2 | 2 | False | 1 | ROZPOCET
14 | K | 941311812 | Lešení řadové modulové lehké pracovní s podlahami s provozním zatížením tř. 3 do 200 kg/m2 šířky tř. SW06 od 0,6 do 0,9 m výšky přes 10 do 25 m demontáž | m2 | 2240 |  | 0 | CS ÚRS 2026 01 |  | základní |  | 0 | 0 | 0 | 0 | 0 | 4 | K | 2 |  |  |  | ROZPOCET | 0 | 0 | 0 | 0 | 0 | 1 | 0 | 4 | -1939132491
| Online PSC |  | https://podminky.urs.cz/item/CS_URS_2026_01/941311812 | [14 empty] | Online PSC | 2
15 | K | 944511111 | Síť ochranná zavěšená na konstrukci lešení z textilie z umělých vláken montáž | m2 | 2240 |  | 0 | CS ÚRS 2026 01 |  | základní |  | 0 | 0 | 0 | 0 | 0 | 4 | K | 2 |  |  |  | ROZPOCET | 0 | 0 | 0 | 0 | 0 | 1 | 0 | 4 | 1619516145
| Online PSC |  | https://podminky.urs.cz/item/CS_URS_2026_01/944511111 | [14 empty] | Online PSC | 2
16 | K | 944511211 | Síť ochranná zavěšená na konstrukci lešení z textilie z umělých vláken příplatek k ceně za každý den použití | m2 | 134400 |  | 0 | CS ÚRS 2026 01 |  | základní |  | 0 | 0 | 0 | 0 | 0 | 4 | K | 2 |  |  |  | ROZPOCET | 0 | 0 | 0 | 0 | 0 | 1 | 0 | 4 | 2003238442
| Online PSC |  | https://podminky.urs.cz/item/CS_URS_2026_01/944511211 | [14 empty] | Online PSC | 2
| P |  | Poznámka k položce: 60 dnů.Po celou dobu výstavby. | [14 empty] | P | 2
| VV |  | 2240*60 'Přepočtené koeficientem množství |  | 134400 | [12 empty] | VV | 2 | 2 | False | 1 | ROZPOCET
17 | K | 944511811 | Síť ochranná zavěšená na konstrukci lešení z textilie z umělých vláken demontáž | m2 | 2240 |  | 0 | CS ÚRS 2026 01 |  | základní |  | 0 | 0 | 0 | 0 | 0 | 4 | K | 2 |  |  |  | ROZPOCET | 0 | 0 | 0 | 0 | 0 | 1 | 0 | 4 | 237080977
| Online PSC |  | https://podminky.urs.cz/item/CS_URS_2026_01/944511811 | [14 empty] | Online PSC | 2
18 | K | 944711112 | Stříška záchytná zřizovaná současně s lehkým nebo těžkým lešením šířky přes 1,5 do 2,0 m montáž | m | 50 |  | 0 | CS ÚRS 2026 01 |  | základní |  | 0 | 0 | 0 | 0 | 0 | 4 | K | 2 |  |  |  | ROZPOCET | 0 | 0 | 0 | 0 | 0 | 1 | 0 | 4 | 955792758
| Online PSC |  | https://podminky.urs.cz/item/CS_URS_2026_01/944711112 | [14 empty] | Online PSC | 2
19 | K | 944711212 | Stříška záchytná zřizovaná současně s lehkým nebo těžkým lešením šířky přes 1,5 do 2,0 m příplatek k ceně za každý den použití | m | 1500 |  | 0 | CS ÚRS 2026 01 |  | základní |  | 0 | 0 | 0 | 0 | 0 | 4 | K | 2 |  |  |  | ROZPOCET | 0 | 0 | 0 | 0 | 0 | 1 | 0 | 4 | 1558507413
| Online PSC |  | https://podminky.urs.cz/item/CS_URS_2026_01/944711212 | [14 empty] | Online PSC | 2
| P |  | Poznámka k položce: 30 dnů.Po celou dobu výstavby. | [14 empty] | P | 2
| VV |  | 50*30 'Přepočtené koeficientem množství |  | 1500 | [12 empty] | VV | 2 | 2 | False | 1 | ROZPOCET
20 | K | 944711812 | Stříška záchytná zřizovaná současně s lehkým nebo těžkým lešením šířky přes 1,5 do 2,0 m demontáž | m | 50 |  | 0 | CS ÚRS 2026 01 |  | základní |  | 0 | 0 | 0 | 0 | 0 | 4 | K | 2 |  |  |  | ROZPOCET | 0 | 0 | 0 | 0 | 0 | 1 | 0 | 4 | 1688070055
| Online PSC |  | https://podminky.urs.cz/item/CS_URS_2026_01/944711812 | [14 empty] | Online PSC | 2
21 | K | 978019391 | Otlučení vápenných nebo vápenocementových omítek vnějších ploch tloušťky do 20 mm, včetně vyškrabání spar a očištění zdiva stupně členitosti 3, v rozsahu přes 80 do 100 % | m2 | 239.6 |  | 0 | CS ÚRS 2026 01 |  | základní |  | 0 | 0 | 0 | 0.066 | 15.8136 | 4 | K | 2 |  |  |  | ROZPOCET | 0 | 0 | 0 | 0 | 0 | 1 | 0 | 4 | -955729633
| Online PSC |  | https://podminky.urs.cz/item/CS_URS_2026_01/978019391 | [14 empty] | Online PSC | 2
| VV |  | "Odbourání nesoudržné omítky, očištění a odspárování zdiva do hl. cca 25 mm"239,6 |  | 239.6 | [12 empty] | VV | 2 | 2 | True | 1 | ROZPOCET
22 | K | 978023411 | Vyškrabání cementové malty ze spár zdiva cihelného mimo komínového | m2 | 422.8 |  | 0 | CS ÚRS 2026 01 |  | základní |  | 0 | 0 | 0 | 0.014 | 5.9192 | 4 | K | 2 |  |  |  | ROZPOCET | 0 | 0 | 0 | 0 | 0 | 1 | 0 | 4 | 927055379
| Online PSC |  | https://podminky.urs.cz/item/CS_URS_2026_01/978023411 | [14 empty] | Online PSC | 2
| VV |  | "Odbourání nesoudržné omítky, očištění a odspárování zdiva do hl. cca 25 mm"239,6 |  | 239.6 | [12 empty] | VV | 2 | 2 | True | 0 | ROZPOCET
| VV |  | "Odbourání soklové cementové omítky, očištění a odspárování zdiva do hl. cca 25 mm"10,2 |  | 10.2 | [12 empty] | VV | 2 | 2 | True | 0 | ROZPOCET
| VV |  | "Odbourání degradovaných pískovcových obkladů v úrovni soklu, očistění a odspárování zdiva do hl. cca 25 mm"55,4 |  | 55.4 | [12 empty] | VV | 2 | 2 | True | 0 | ROZPOCET
| VV |  | "S3"65,6 |  | 65.6 | [12 empty] | VV | 2 | 2 | True | 0 | ROZPOCET
| VV |  | "S5"52,0 |  | 52 | [12 empty] | VV | 2 | 2 | True | 0 | ROZPOCET
| VV |  | Součet |  | 422.8 | [12 empty] | VV | 2 | 4 | True | 1 | ROZPOCET
23 | K | 978036191 | Otlučení cementových omítek vnějších ploch tloušťky do 20 mm včetně očištění povrchu, v rozsahu přes 80 do 100% | m2 | 10.2 |  | 0 | CS ÚRS 2026 01 |  | základní |  | 0 | 0 | 0 | 0.05 | 0.51 | 4 | K | 2 |  |  |  | ROZPOCET | 0 | 0 | 0 | 0 | 0 | 1 | 0 | 4 | 429162337
| Online PSC |  | https://podminky.urs.cz/item/CS_URS_2026_01/978036191 | [14 empty] | Online PSC | 2
| VV |  | "Odbourání soklové cementové omítky, očištění a odspárování zdiva do hl. cca 25 mm"10,2 |  | 10.2 | [12 empty] | VV | 2 | 2 | True | 1 | ROZPOCET
| D | 997 | Přesun sutě |  |  |  | 0 |  |  |  |  | 0 |  | 0 |  | 0 | 1 | D | 1 |  |  |  | ROZPOCET | [6 empty] | 0
24 | K | 997013153 | Vnitrostaveništní doprava suti a vybouraných hmot vodorovně do 50 m s naložením s omezením mechanizace pro budovy a haly výšky přes 9 do 12 m | t | 74.205 |  | 0 | CS ÚRS 2026 01 |  | základní |  | 0 | 0 | 0 | 0 | 0 | 4 | K | 2 |  |  |  | ROZPOCET | 0 | 0 | 0 | 0 | 0 | 1 | 0 | 4 | 37925373
| Online PSC |  | https://podminky.urs.cz/item/CS_URS_2026_01/997013153 | [14 empty] | Online PSC | 2
25 | K | 997013219 | Vnitrostaveništní doprava suti a vybouraných hmot vodorovně do 50 m s naložením Příplatek k cenám -3111 až -3217 za zvětšenou vodorovnou dopravu přes vymezenou dopravní vzdálenost za každých dalších započatých 10 m | t | 1855.125 |  | 0 | CS ÚRS 2026 01 |  | základní |  | 0 | 0 | 0 | 0 | 0 | 4 | K | 2 |  |  |  | ROZPOCET | 0 | 0 | 0 | 0 | 0 | 1 | 0 | 4 | -1161144799
| Online PSC |  | https://podminky.urs.cz/item/CS_URS_2026_01/997013219 | [14 empty] | Online PSC | 2
| P |  | Poznámka k položce: Celkem 75m. | [14 empty] | P | 2
| VV |  | 74,205*25 'Přepočtené koeficientem množství |  | 1855.125 | [12 empty] | VV | 2 | 2 | False | 1 | ROZPOCET
26 | K | 997013501 | Odvoz suti a vybouraných hmot na skládku nebo meziskládku se složením, na vzdálenost do 1 km | t | 74.205 |  | 0 | CS ÚRS 2026 01 |  | základní |  | 0 | 0 | 0 | 0 | 0 | 4 | K | 2 |  |  |  | ROZPOCET | 0 | 0 | 0 | 0 | 0 | 1 | 0 | 4 | 154688421
| Online PSC |  | https://podminky.urs.cz/item/CS_URS_2026_01/997013501 | [14 empty] | Online PSC | 2
27 | K | 997013509 | Odvoz suti a vybouraných hmot na skládku nebo meziskládku se složením, na vzdálenost Příplatek k ceně za každý další započatý 1 km přes 1 km | t | 667.845 |  | 0 | CS ÚRS 2026 01 |  | základní |  | 0 | 0 | 0 | 0 | 0 | 4 | K | 2 |  |  |  | ROZPOCET | 0 | 0 | 0 | 0 | 0 | 1 | 0 | 4 | -793833851
| Online PSC |  | https://podminky.urs.cz/item/CS_URS_2026_01/997013509 | [14 empty] | Online PSC | 2
| P |  | Poznámka k položce: Celkem 10km. | [14 empty] | P | 2
| VV |  | 74,205*9 'Přepočtené koeficientem množství |  | 667.845 | [12 empty] | VV | 2 | 2 | False | 1 | ROZPOCET
28 | K | 997013861 | Poplatek za předání stavebního odpadu recyklačnímu zařízení z prostého betonu zatříděného do Katalogu odpadů pod kódem 17 01 01 | t | 2.712 |  | 0 | CS ÚRS 2026 01 |  | základní |  | 0 | 0 | 0 | 0 | 0 | 4 | K | 2 |  |  |  | ROZPOCET | 0 | 0 | 0 | 0 | 0 | 1 | 0 | 4 | -536811352
| Online PSC |  | https://podminky.urs.cz/item/CS_URS_2026_01/997013861 | [14 empty] | Online PSC | 2
29 | K | 997013863 | Poplatek za předání stavebního odpadu recyklačnímu zařízení cihelného zatříděného do Katalogu odpadů pod kódem 17 01 02 | t | 17.3 |  | 0 | CS ÚRS 2026 01 |  | základní |  | 0 | 0 | 0 | 0 | 0 | 4 | K | 2 |  |  |  | ROZPOCET | 0 | 0 | 0 | 0 | 0 | 1 | 0 | 4 | 1594422445
| Online PSC |  | https://podminky.urs.cz/item/CS_URS_2026_01/997013863 | [14 empty] | Online PSC | 2
30 | K | 997013871 | Poplatek za předání stavebního odpadu recyklačnímu zařízení směsného stavebního a demoličního zatříděného do Katalogu odpadů pod kódem 17 09 04 | t | 39.7 |  | 0 | CS ÚRS 2026 01 |  | základní |  | 0 | 0 | 0 | 0 | 0 | 4 | K | 2 |  |  |  | ROZPOCET | 0 | 0 | 0 | 0 | 0 | 1 | 0 | 4 | 1090531691
| Online PSC |  | https://podminky.urs.cz/item/CS_URS_2026_01/997013871 | [14 empty] | Online PSC | 2
31 | K | 997013873 | Poplatek za předání stavebního odpadu recyklačnímu zařízení zeminy a kamení zatříděného do Katalogu odpadů pod kódem 17 05 04 | t | 40.892 |  | 0 | CS ÚRS 2026 01 |  | základní |  | 0 | 0 | 0 | 0 | 0 | 4 | K | 2 |  |  |  | ROZPOCET | 0 | 0 | 0 | 0 | 0 | 1 | 0 | 4 | 684334703
| Online PSC |  | https://podminky.urs.cz/item/CS_URS_2026_01/997013873 | [14 empty] | Online PSC | 2
32 | K | 997013875 | Poplatek za předání stavebního odpadu recyklačnímu zařízení asfaltového bez obsahu dehtu zatříděného do Katalogu odpadů pod kódem 17 03 02 | t | 1.107 |  | 0 | CS ÚRS 2026 01 |  | základní |  | 0 | 0 | 0 | 0 | 0 | 4 | K | 2 |  |  |  | ROZPOCET | 0 | 0 | 0 | 0 | 0 | 1 | 0 | 4 | -1368041721
| Online PSC |  | https://podminky.urs.cz/item/CS_URS_2026_01/997013875 | [14 empty] | Online PSC | 2
| D | PSV | Práce a dodávky PSV |  |  |  | 0 |  |  |  |  | 0 |  | 0 |  | 1.6578 | 2 | D | 0 |  |  |  | ROZPOCET | [6 empty] | 0
| D | 764 | Konstrukce klempířské |  |  |  | 0 |  |  |  |  | 0 |  | 0 |  | 1.6578 | 2 | D | 1 |  |  |  | ROZPOCET | [6 empty] | 0
33 | K | 764002841 | Demontáž klempířských konstrukcí oplechování horních ploch zdí a nadezdívek do suti | m | 2.1 |  | 0 | CS ÚRS 2026 01 |  | základní |  | 0 | 0 | 0 | 0.00191 | 0.004011 | 16 | K | 2 |  |  |  | ROZPOCET | 0 | 0 | 0 | 0 | 0 | 1 | 0 | 16 | -1862874193
| Online PSC |  | https://podminky.urs.cz/item/CS_URS_2026_01/764002841 | [14 empty] | Online PSC | 2
| VV |  | "K24"0,7*3 |  | 2.1 | [12 empty] | VV | 2 | 2 | True | 1 | ROZPOCET
34 | K | 764002851 | Demontáž klempířských konstrukcí oplechování parapetů do suti | m | 21.2 |  | 0 | CS ÚRS 2026 01 |  | základní |  | 0 | 0 | 0 | 0.00167 | 0.035404 | 16 | K | 2 |  |  |  | ROZPOCET | 0 | 0 | 0 | 0 | 0 | 1 | 0 | 16 | 1952245989
| Online PSC |  | https://podminky.urs.cz/item/CS_URS_2026_01/764002851 | [14 empty] | Online PSC | 2
| VV |  | "K13"0,6*1 |  | 0.6 | [12 empty] | VV | 2 | 2 | True | 0 | ROZPOCET
| VV |  | "K14"1,2*1 |  | 1.2 | [12 empty] | VV | 2 | 2 | True | 0 | ROZPOCET
| VV |  | "K15"1,3*3 |  | 3.9 | [12 empty] | VV | 2 | 2 | True | 0 | ROZPOCET
| VV |  | "K16"1,1*7 |  | 7.7 | [12 empty] | VV | 2 | 2 | True | 0 | ROZPOCET
| VV |  | "K17"1,0*1 |  | 1 | [12 empty] | VV | 2 | 2 | True | 0 | ROZPOCET
| VV |  | "K18"1,0*2 |  | 2 | [12 empty] | VV | 2 | 2 | True | 0 | ROZPOCET
| VV |  | "K23"1,6*3 |  | 4.8 | [12 empty] | VV | 2 | 2 | True | 0 | ROZPOCET
| VV |  | Součet |  | 21.2 | [12 empty] | VV | 2 | 4 | True | 1 | ROZPOCET
35 | K | 764002861 | Demontáž klempířských konstrukcí oplechování říms do suti | m | 239.5 |  | 0 | CS ÚRS 2026 01 |  | základní |  | 0 | 0 | 0 | 0.00223 | 0.53409 | 16 | K | 2 |  |  |  | ROZPOCET | 0 | 0 | 0 | 0 | 0 | 1 | 0 | 16 | -443200607
| Online PSC |  | https://podminky.urs.cz/item/CS_URS_2026_01/764002861 | [14 empty] | Online PSC | 2
| VV |  | "K12"169 |  | 169 | [12 empty] | VV | 2 | 2 | True | 0 | ROZPOCET
| VV |  | "K19"2,1 |  | 2.1 | [12 empty] | VV | 2 | 2 | True | 0 | ROZPOCET
| VV |  | "K20"45 |  | 45 | [12 empty] | VV | 2 | 2 | True | 0 | ROZPOCET
| VV |  | "K21"18,3 |  | 18.3 | [12 empty] | VV | 2 | 2 | True | 0 | ROZPOCET
| VV |  | "K22"5,1 |  | 5.1 | [12 empty] | VV | 2 | 2 | True | 0 | ROZPOCET
| VV |  | Součet |  | 239.5 | [12 empty] | VV | 2 | 4 | True | 1 | ROZPOCET
36 | K | 764003801 | Demontáž klempířských konstrukcí lemování trub, konzol, držáků, ventilačních nástavců a ostatních kusových prvků do suti | kus | 73 |  | 0 | CS ÚRS 2026 01 |  | základní |  | 0 | 0 | 0 | 0.00188 | 0.13724 | 16 | K | 2 |  |  |  | ROZPOCET | 0 | 0 | 0 | 0 | 0 | 1 | 0 | 16 | -1236605313
| Online PSC |  | https://podminky.urs.cz/item/CS_URS_2026_01/764003801 | [14 empty] | Online PSC | 2
| VV |  | "K08"8 |  | 8 | [12 empty] | VV | 2 | 2 | True | 0 | ROZPOCET
| VV |  | "K10"62 |  | 62 | [12 empty] | VV | 2 | 2 | True | 0 | ROZPOCET
| VV |  | "K11"3 |  | 3 | [12 empty] | VV | 2 | 2 | True | 0 | ROZPOCET
| VV |  | Součet |  | 73 | [12 empty] | VV | 2 | 4 | True | 1 | ROZPOCET
37 | K | 764004801 | Demontáž klempířských konstrukcí žlabu podokapního do suti | m | 170 |  | 0 | CS ÚRS 2026 01 |  | základní |  | 0 | 0 | 0 | 0.0026 | 0.442 | 16 | K | 2 |  |  |  | ROZPOCET | 0 | 0 | 0 | 0 | 0 | 1 | 0 | 16 | -1356336838
| Online PSC |  | https://podminky.urs.cz/item/CS_URS_2026_01/764004801 | [14 empty] | Online PSC | 2
| VV |  | "K1"30 |  | 30 | [12 empty] | VV | 2 | 2 | True | 0 | ROZPOCET
| VV |  | "K2"140 |  | 140 | [12 empty] | VV | 2 | 2 | True | 0 | ROZPOCET
| VV |  | Součet |  | 170 | [12 empty] | VV | 2 | 4 | True | 1 | ROZPOCET
38 | K | 764004841 | Demontáž klempířských konstrukcí háku do suti | kus | 172 |  | 0 | CS ÚRS 2026 01 |  | základní |  | 0 | 0 | 0 | 0.0006 | 0.1032 | 16 | K | 2 |  |  |  | ROZPOCET | 0 | 0 | 0 | 0 | 0 | 1 | 0 | 16 | -523447208
| Online PSC |  | https://podminky.urs.cz/item/CS_URS_2026_01/764004841 | [14 empty] | Online PSC | 2
| VV |  | "K05"31 |  | 31 | [12 empty] | VV | 2 | 2 | True | 0 | ROZPOCET
| VV |  | "K06"141 |  | 141 | [12 empty] | VV | 2 | 2 | True | 0 | ROZPOCET
| VV |  | Součet |  | 172 | [12 empty] | VV | 2 | 4 | True | 1 | ROZPOCET
39 | K | 764004861 | Demontáž klempířských konstrukcí svodu do suti | m | 102 |  | 0 | CS ÚRS 2026 01 |  | základní |  | 0 | 0 | 0 | 0.00394 | 0.40188 | 16 | K | 2 |  |  |  | ROZPOCET | 0 | 0 | 0 | 0 | 0 | 1 | 0 | 16 | 543037503
| Online PSC |  | https://podminky.urs.cz/item/CS_URS_2026_01/764004861 | [14 empty] | Online PSC | 2
| VV |  | "K09"102 |  | 102 | [12 empty] | VV | 2 | 2 | True | 1 | ROZPOCET
| D | 783 | Dokončovací práce - nátěry |  |  |  | 0 |  |  |  |  | 0 |  | 0 |  | 0 | 2 | D | 1 |  |  |  | ROZPOCET | [6 empty] | 0
40 | K | 783801203 | Příprava podkladu omítek před provedením nátěru okartáčování | m2 | 393.4 |  | 0 | CS ÚRS 2026 01 |  | základní |  | 0 | 0 | 0 | 0 | 0 | 16 | K | 2 |  |  |  | ROZPOCET | 0 | 0 | 0 | 0 | 0 | 1 | 0 | 16 | 759416394
| Online PSC |  | https://podminky.urs.cz/item/CS_URS_2026_01/783801203 | [14 empty] | Online PSC | 2
| VV |  | "S2"239,6 |  | 239.6 | [12 empty] | VV | 2 | 2 | True | 0 | ROZPOCET
| VV |  | "S3"65,6 |  | 65.6 | [12 empty] | VV | 2 | 2 | True | 0 | ROZPOCET
| VV |  | "S4"36,2 |  | 36.2 | [12 empty] | VV | 2 | 2 | True | 0 | ROZPOCET
| VV |  | "S5"52,0 |  | 52 | [12 empty] | VV | 2 | 2 | True | 0 | ROZPOCET
| VV |  | Součet |  | 393.4 | [12 empty] | VV | 2 | 4 | True | 1 | ROZPOCET
41 | K | 783806809 | Odstranění nátěrů z omítek okartáčováním | m2 | 1412 |  | 0 | CS ÚRS 2026 01 |  | základní |  | 0 | 0 | 0 | 0 | 0 | 16 | K | 2 |  |  |  | ROZPOCET | 0 | 0 | 0 | 0 | 0 | 1 | 0 | 16 | -1692981044
| Online PSC |  | https://podminky.urs.cz/item/CS_URS_2026_01/783806809 | [14 empty] | Online PSC | 2
| VV |  | "Mechanické odstranění stávajícího disperzního nátěru"1412 |  | 1412 | [12 empty] | VV | 2 | 2 | True | 1 | ROZPOCET
42 | K | 783806811 | Odstranění nátěrů z omítek oškrábáním | m2 | 1412 |  | 0 | CS ÚRS 2026 01 |  | základní |  | 0 | 0 | 0 | 0 | 0 | 16 | K | 2 |  |  |  | ROZPOCET | 0 | 0 | 0 | 0 | 0 | 1 | 0 | 16 | 1675785764
| Online PSC |  | https://podminky.urs.cz/item/CS_URS_2026_01/783806811 | [14 empty] | Online PSC | 2
| D | HZS | Hodinové zúčtovací sazby |  |  |  | 0 |  |  |  |  | 0 |  | 0 |  | 0 | 4 | D | 0 |  |  |  | ROZPOCET | [6 empty] | 0
43 | K | HZS1292 | Hodinové zúčtovací sazby profesí HSV zemní a pomocné práce stavební dělník | hod | 24 |  | 0 | CS ÚRS 2026 01 |  | základní |  | 0 | 0 | 0 | 0 | 0 | 512 | K | 1 |  |  |  | ROZPOCET | 0 | 0 | 0 | 0 | 0 | 1 | 0 | 512 | 1039923523
| Online PSC |  | https://podminky.urs.cz/item/CS_URS_2026_01/HZS1292 | [14 empty] | Online PSC | 1
| VV |  | "Demontáž fasádních prvků, pro zpětnou montáž (držáky vlajek, informační štítky, větrací mřížky)"4 |  | 4 | [12 empty] | VV | 1 | 2 | True | 0 | ROZPOCET
| VV |  | "Nepředvídané práce"20 |  | 20 | [12 empty] | VV | 1 | 2 | True | 0 | ROZPOCET
| VV |  | Součet |  | 24 | [12 empty] | VV | 1 | 4 | True | 1 | ROZPOCET
44 | K | HZS2231 | Hodinové zúčtovací sazby profesí PSV provádění stavebních instalací elektrikář | hod | 6 |  | 0 | CS ÚRS 2026 01 |  | základní |  | 0 | 0 | 0 | 0 | 0 | 512 | K | 1 |  |  |  | ROZPOCET | 0 | 0 | 0 | 0 | 0 | 1 | 0 | 512 | 123217617
| Online PSC |  | https://podminky.urs.cz/item/CS_URS_2026_01/HZS2231 | [14 empty] | Online PSC | 1
| VV |  | "Demontáž fasádních prvků, pro zpětnou montáž (venkovní svítidla, bezpečnostní kamery, tepelná čidla)"6 |  | 6 | [12 empty] | VV | 1 | 2 | True | 1 | ROZPOCET

## D.1.2 - Řešení požadavků ...
{a013b429-72b8-48ab-b212-f2771a230fa3}
2
| KRYCÍ LIST SOUPISU PRACÍ | [7 empty] | v --- níže se nacházejí doplnkové a pomocné údaje k sestavám --- v | [8 empty] | False
Stavba:
Revitalizace vnějšího pláště historické části budovy Beskydského divadla v Novém Jičíně
Objekt:
D.1 - Požadavky na objekt a jeho stavební konstrukce
Soupis:
D.1.2 - Řešení požadavků na objekt a jeho stavební konstrukce
| KSO: |  |  |  |  | CC-CZ:
| Místo: |  | Divadelní 873/5, 741 01 |  |  | Datum: | 30. 12. 2024
| Zadavatel: |  |  |  |  | IČ:
|  | Město Nový Jičín |  |  |  | DIČ:
| Účastník: |  |  |  |  | IČ: | Vyplň údaj
|  | Vyplň údaj |  |  |  | DIČ: | Vyplň údaj
| Projektant: |  |  |  |  | IČ:
|  | BENEPRO, a.s. |  |  |  | DIČ:
| Zpracovatel: |  |  |  |  | IČ:
|  | BENEPRO, a.s. |  |  |  | DIČ:
Poznámka:
Soupis prací je sestaven s využitím Cenové soustavy ÚRS. Položky, které pochází z této cenové soustavy, jsou ve sloupci 'Cenová soustava' označeny popisem 'CS ÚRS' a úrovní příslušného kalendářního pololetí. Veškeré další informace vymezující popis a podmínky použití těchto položek z Cenové soustavy, které nejsou uvedeny přímo v soupisu prací, jsou neomezeně dálkově k dispozici na webu podminky.urs.cz.
| Cena bez DPH | [5 empty] | 0
|  |  | Základ daně |  |  | Sazba daně | Výše daně
| DPH | základní | 0 |  |  | 21% | 0
|  | snížená | 0 |  |  | 12% | 0
|  | zákl. přenesená | 0 |  |  | 21% | 0
|  | sníž. přenesená | 0 |  |  | 12% | 0
|  | nulová | 0 |  |  | 0% | 0
| Cena s DPH |  |  | v | CZK |  | 0
REKAPITULACE ČLENĚNÍ SOUPISU PRACÍ
Stavba:
Revitalizace vnějšího pláště historické části budovy Beskydského divadla v Novém Jičíně
Objekt:
D.1 - Požadavky na objekt a jeho stavební konstrukce
Soupis:
D.1.2 - Řešení požadavků na objekt a jeho stavební konstrukce
Místo: |  |  | Divadelní 873/5, 741 01 |  |  | Datum: | 30. 12. 2024
Zadavatel: |  |  | Město Nový Jičín |  |  | Projektant: | BENEPRO, a.s.
Účastník: |  |  | Vyplň údaj |  |  | Zpracovatel: | BENEPRO, a.s.
Kód dílu - Popis | [6 empty] | Cena celkem [CZK]
Náklady stavby celkem | [6 empty] | 0 | [11 empty] | -1
| HSV - Práce a dodávky HSV | [5 empty] | 0
| 1 - Zemní práce | [5 empty] | 0
| 5 - Komunikace pozemní | [5 empty] | 0
| 6 - Úpravy povrchů, podlahy a osazování výplní | [5 empty] | 0
| 8 - Vedení trubní dálková a přípojná | [5 empty] | 0
| 9 - Ostatní konstrukce a práce, bourání | [5 empty] | 0
| 998 - Přesun hmot | [5 empty] | 0
| PSV - Práce a dodávky PSV | [5 empty] | 0
| 711 - Izolace proti vodě, vlhkosti a plynům | [5 empty] | 0
| 715 - Izolace proti chemickým vlivům | [5 empty] | 0
| 742 - Elektroinstalace - slaboproud | [5 empty] | 0
| 762 - Konstrukce tesařské | [5 empty] | 0
| 764 - Konstrukce klempířské | [5 empty] | 0
| 767 - Konstrukce zámečnické | [5 empty] | 0
| 782 - Dokončovací práce - obklady z kamene | [5 empty] | 0
| 783 - Dokončovací práce - nátěry | [5 empty] | 0
| HZS - Hodinové zúčtovací sazby | [5 empty] | 0
SOUPIS PRACÍ
Stavba:
Revitalizace vnějšího pláště historické části budovy Beskydského divadla v Novém Jičíně
Objekt:
D.1 - Požadavky na objekt a jeho stavební konstrukce
Soupis:
D.1.2 - Řešení požadavků na objekt a jeho stavební konstrukce
Místo: |  |  | Divadelní 873/5, 741 01 |  |  | Datum: | 30. 12. 2024
Zadavatel: |  |  | Město Nový Jičín |  |  | Projektant: | BENEPRO, a.s.
Účastník: |  |  | Vyplň údaj |  |  | Zpracovatel: | BENEPRO, a.s.
PČ | Typ | Kód | Popis | MJ | Množství | J.cena [CZK] | Cena celkem [CZK] | Cenová soustava |  | DPH | J. Nh [h] | Nh celkem [h] | J. hmotnost [t] | Hmotnost celkem [t] | J. suť [t] | Suť Celkem [t]
Náklady soupisu celkem | [6 empty] | 0 |  |  |  |  | 0 |  | 56.3886 |  | 0 |  | D | -1 | [10 empty] | 0
| D | HSV | Práce a dodávky HSV |  |  |  | 0 |  |  |  |  | 0 |  | 43.4898 |  | 0 | 1 | D | 0 |  |  |  | ROZPOCET | [6 empty] | 0
| D | 1 | Zemní práce |  |  |  | 0 |  |  |  |  | 0 |  | 0.042539 |  | 0 | 1 | D | 1 |  |  |  | ROZPOCET | [6 empty] | 0
1 | K | 111151121 | Pokosení trávníku při souvislé ploše do 1000 m2 parkového v rovině nebo svahu do 1:5 | m2 | 180 |  | 0 | CS ÚRS 2026 01 |  | základní |  | 0 | 0 | 0 | 0 | 0 | 4 | K | 2 |  |  |  | ROZPOCET | 0 | 0 | 0 | 0 | 0 | 1 | 0 | 4 | 547731741
| Online PSC |  | https://podminky.urs.cz/item/CS_URS_2026_01/111151121 | [14 empty] | Online PSC | 2
| P |  | Poznámka k položce: Zatravnění terénu (první pokos osetých ploch). | [14 empty] | P | 2
| VV |  | "odhumusování + ohumusování + zatravnění"180 |  | 180 | [12 empty] | VV | 2 | 2 | True | 1 | ROZPOCET
2 | K | 132212121 | Hloubení zapažených rýh šířky do 800 mm ručně s urovnáním dna do předepsaného profilu a spádu v hornině třídy těžitelnosti I skupiny 3 soudržných | m3 | 81 |  | 0 | CS ÚRS 2026 01 |  | základní |  | 0 | 0 | 0 | 0 | 0 | 4 | K | 2 |  |  |  | ROZPOCET | 0 | 0 | 0 | 0 | 0 | 1 | 0 | 4 | -1195127289
| Online PSC |  | https://podminky.urs.cz/item/CS_URS_2026_01/132212121 | [14 empty] | Online PSC | 2
| VV |  | "výkopy pro S5"81 |  | 81 | [12 empty] | VV | 2 | 2 | True | 1 | ROZPOCET
3 | K | 151811142 | Zřízení pažicích boxů pro pažení a rozepření stěn rýh podzemního vedení hloubka výkopu přes 4 do 6 m, šířka přes 1,2 do 2,5 m | m2 | 67.523 |  | 0 | CS ÚRS 2026 01 |  | základní |  | 0 | 0.00063 | 0.042539 | 0 | 0 | 4 | K | 2 |  |  |  | ROZPOCET | 0 | 0 | 0 | 0 | 0 | 1 | 0 | 4 | -917500167
| Online PSC |  | https://podminky.urs.cz/item/CS_URS_2026_01/151811142 | [14 empty] | Online PSC | 2
| VV |  | "výkopy pro S5"16,31*2*2,07 |  | 67.523 | [12 empty] | VV | 2 | 2 | True | 1 | ROZPOCET
4 | K | 151811242 | Odstranění pažicích boxů pro pažení a rozepření stěn rýh podzemního vedení hloubka výkopu přes 4 do 6 m, šířka přes 1,2 do 2,5 m | m2 | 67.523 |  | 0 | CS ÚRS 2026 01 |  | základní |  | 0 | 0 | 0 | 0 | 0 | 4 | K | 2 |  |  |  | ROZPOCET | 0 | 0 | 0 | 0 | 0 | 1 | 0 | 4 | -72343179
| Online PSC |  | https://podminky.urs.cz/item/CS_URS_2026_01/151811242 | [14 empty] | Online PSC | 2
5 | K | 162751117 | Vodorovné přemístění výkopku nebo sypaniny po suchu na obvyklém dopravním prostředku, bez naložení výkopku, avšak se složením bez rozhrnutí z horniny třídy těžitelnosti I skupiny 1 až 3 na vzdálenost přes 9 000 do 10 000 m | m3 | 48 |  | 0 | CS ÚRS 2026 01 |  | základní |  | 0 | 0 | 0 | 0 | 0 | 4 | K | 2 |  |  |  | ROZPOCET | 0 | 0 | 0 | 0 | 0 | 1 | 0 | 4 | 658893457
| Online PSC |  | https://podminky.urs.cz/item/CS_URS_2026_01/162751117 | [14 empty] | Online PSC | 2
| P |  | Poznámka k položce: Odvoz na meziskládku. | [14 empty] | P | 2
6 | K | 167151111 | Nakládání, skládání a překládání neulehlého výkopku nebo sypaniny strojně nakládání, množství přes 100 m3, z hornin třídy těžitelnosti I, skupiny 1 až 3 | m3 | 96 |  | 0 | CS ÚRS 2026 01 |  | základní |  | 0 | 0 | 0 | 0 | 0 | 4 | K | 2 |  |  |  | ROZPOCET | 0 | 0 | 0 | 0 | 0 | 1 | 0 | 4 | -1244206773
| Online PSC |  | https://podminky.urs.cz/item/CS_URS_2026_01/167151111 | [14 empty] | Online PSC | 2
| P |  | Poznámka k položce: Odvoz na meziskládku. Odvoz na zpětný zasyp. | [14 empty] | P | 2
| VV |  | 48*2 'Přepočtené koeficientem množství |  | 96 | [12 empty] | VV | 2 | 2 | False | 1 | ROZPOCET
7 | K | 167151121 | Nakládání, skládání a překládání neulehlého výkopku nebo sypaniny strojně skládání nebo překládání, z hornin třídy těžitelnosti I, skupiny 1 až 3 | m3 | 48 |  | 0 | CS ÚRS 2026 01 |  | základní |  | 0 | 0 | 0 | 0 | 0 | 4 | K | 2 |  |  |  | ROZPOCET | 0 | 0 | 0 | 0 | 0 | 1 | 0 | 4 | 1415551304
| Online PSC |  | https://podminky.urs.cz/item/CS_URS_2026_01/167151121 | [14 empty] | Online PSC | 2
8 | K | 171201201 | Uložení sypaniny na skládky nebo meziskládky bez hutnění s upravením uložené sypaniny do předepsaného tvaru | m3 | 48 |  | 0 | CS ÚRS 2026 01 |  | základní |  | 0 | 0 | 0 | 0 | 0 | 4 | K | 2 |  |  |  | ROZPOCET | 0 | 0 | 0 | 0 | 0 | 1 | 0 | 4 | 1200808176
| Online PSC |  | https://podminky.urs.cz/item/CS_URS_2026_01/171201201 | [14 empty] | Online PSC | 2
9 | K | 174151101 | Zásyp sypaninou z jakékoliv horniny strojně s uložením výkopku ve vrstvách se zhutněním jam, šachet, rýh nebo kolem objektů v těchto vykopávkách | m3 | 48 |  | 0 | CS ÚRS 2026 01 |  | základní |  | 0 | 0 | 0 | 0 | 0 | 4 | K | 2 |  |  |  | ROZPOCET | 0 | 0 | 0 | 0 | 0 | 1 | 0 | 4 | -1570089080
| Online PSC |  | https://podminky.urs.cz/item/CS_URS_2026_01/174151101 | [14 empty] | Online PSC | 2
| VV |  | Hutněný zásyp ve vrstvách. | [14 empty] | VV | 2 | 1 | True | 0 | ROZPOCET
| VV |  | "Zpětný zásyp horninou"48 |  | 48 | [12 empty] | VV | 2 | 2 | True | 1 | ROZPOCET
10 | K | 181411121 | Založení trávníku na půdě předem připravené plochy do 1000 m2 výsevem včetně utažení lučního v rovině nebo na svahu do 1:5 | m2 | 180 |  | 0 | CS ÚRS 2026 01 |  | základní |  | 0 | 0 | 0 | 0 | 0 | 4 | K | 2 |  |  |  | ROZPOCET | 0 | 0 | 0 | 0 | 0 | 1 | 0 | 4 | 1190707439
| Online PSC |  | https://podminky.urs.cz/item/CS_URS_2026_01/181411121 | [14 empty] | Online PSC | 2
11 | M | 00572100 | osivo jetelotráva intenzivní víceletá | kg | 9 |  | 0 | CS ÚRS 2026 01 |  | základní |  | 0 | 0 | 0 | 0 | 0 | 8 | M | 2 |  |  |  | ROZPOCET | 0 | 0 | 0 | 0 | 0 | 1 | 0 | 4 | 1461142275
| VV |  | 180*0,05 'Přepočtené koeficientem množství |  | 9 | [12 empty] | VV | 2 | 2 | False | 1 | ROZPOCET
12 | K | 182303111 | Doplnění zeminy nebo substrátu na travnatých plochách tloušťky do 50 mm v rovině nebo na svahu do 1:5 | m2 | 180 |  | 0 | CS ÚRS 2026 01 |  | základní |  | 0 | 0 | 0 | 0 | 0 | 4 | K | 2 |  |  |  | ROZPOCET | 0 | 0 | 0 | 0 | 0 | 1 | 0 | 4 | 1989464526
| Online PSC |  | https://podminky.urs.cz/item/CS_URS_2026_01/182303111 | [14 empty] | Online PSC | 2
13 | M | 10371500 | substrát pro trávníky VL | m3 | 9.18 |  | 0 | CS ÚRS 2026 01 |  | základní |  | 0 | 0 | 0 | 0 | 0 | 8 | M | 2 |  |  |  | ROZPOCET | 0 | 0 | 0 | 0 | 0 | 1 | 0 | 4 | 1192136670
| VV |  | 180*0,051 'Přepočtené koeficientem množství |  | 9.18 | [12 empty] | VV | 2 | 2 | False | 1 | ROZPOCET
14 | K | 185803111 | Ošetření trávníku jednorázové v rovině nebo na svahu do 1:5 | m2 | 180 |  | 0 | CS ÚRS 2026 01 |  | základní |  | 0 | 0 | 0 | 0 | 0 | 4 | K | 2 |  |  |  | ROZPOCET | 0 | 0 | 0 | 0 | 0 | 1 | 0 | 4 | 881404172
| Online PSC |  | https://podminky.urs.cz/item/CS_URS_2026_01/185803111 | [14 empty] | Online PSC | 2
15 | K | 185803211 | Uválcování trávníku v rovině nebo na svahu do 1:5 | m2 | 180 |  | 0 | CS ÚRS 2026 01 |  | základní |  | 0 | 0 | 0 | 0 | 0 | 4 | K | 2 |  |  |  | ROZPOCET | 0 | 0 | 0 | 0 | 0 | 1 | 0 | 4 | 1332061474
| Online PSC |  | https://podminky.urs.cz/item/CS_URS_2026_01/185803211 | [14 empty] | Online PSC | 2
| D | 5 | Komunikace pozemní |  |  |  | 0 |  |  |  |  | 0 |  | 8.8479 |  | 0 | 1 | D | 1 |  |  |  | ROZPOCET | [6 empty] | 0
16 | K | 564201011 | Podklad nebo podsyp ze štěrkopísku ŠP s rozprostřením, vlhčením a zhutněním plochy jednotlivě do 100 m2, po zhutnění tl. 40 mm | m2 | 42.3 |  | 0 | CS ÚRS 2026 01 |  | základní |  | 0 | 0 | 0 | 0 | 0 | 4 | K | 2 |  |  |  | ROZPOCET | 0 | 0 | 0 | 0 | 0 | 1 | 0 | 4 | 299261143
| Online PSC |  | https://podminky.urs.cz/item/CS_URS_2026_01/564201011 | [14 empty] | Online PSC | 2
| VV |  | "Plocha ze žulových desek - nová skladba"16,2 |  | 16.2 | [12 empty] | VV | 2 | 2 | True | 0 | ROZPOCET
| VV |  | "Okapový chodník betonový S6"26,1 |  | 26.1 | [12 empty] | VV | 2 | 2 | True | 0 | ROZPOCET
| VV |  | Součet |  | 42.3 | [12 empty] | VV | 2 | 4 | True | 1 | ROZPOCET
17 | K | 564851011 | Podklad ze štěrkodrti ŠD s rozprostřením a zhutněním plochy jednotlivě do 100 m2, po zhutnění tl. 150 mm | m2 | 67.6 |  | 0 | CS ÚRS 2026 01 |  | základní |  | 0 | 0 | 0 | 0 | 0 | 4 | K | 2 |  |  |  | ROZPOCET | 0 | 0 | 0 | 0 | 0 | 1 | 0 | 4 | 160978059
| Online PSC |  | https://podminky.urs.cz/item/CS_URS_2026_01/564851011 | [14 empty] | Online PSC | 2
| P |  | Poznámka k položce: Štěrkodrť fr. 0-63. | [14 empty] | P | 2
| VV |  | "Asfaltový koberec - nová skladba"11,3 |  | 11.3 | [12 empty] | VV | 2 | 2 | True | 0 | ROZPOCET
| VV |  | "Plocha ze žulových desek - nová skladba"16,2 |  | 16.2 | [12 empty] | VV | 2 | 2 | True | 0 | ROZPOCET
| VV |  | "Okapový chodník betonový S6"26,1 |  | 26.1 | [12 empty] | VV | 2 | 2 | True | 0 | ROZPOCET
| VV |  | "Okapový chodník žulový S7"14,0 |  | 14 | [12 empty] | VV | 2 | 2 | True | 0 | ROZPOCET
| VV |  | Součet |  | 67.6 | [12 empty] | VV | 2 | 4 | True | 1 | ROZPOCET
18 | K | 564910511 | Podklad nebo podsyp z R-materiálu s rozprostřením a zhutněním plochy jednotlivě do 100 m2, po zhutnění tl. 50 mm | m2 | 11.3 |  | 0 | CS ÚRS 2026 01 |  | základní |  | 0 | 0 | 0 | 0 | 0 | 4 | K | 2 |  |  |  | ROZPOCET | 0 | 0 | 0 | 0 | 0 | 1 | 0 | 4 | 1005675004
| Online PSC |  | https://podminky.urs.cz/item/CS_URS_2026_01/564910511 | [14 empty] | Online PSC | 2
| VV |  | "Asfaltový koberec - nová skladba"11,3 |  | 11.3 | [12 empty] | VV | 2 | 2 | True | 1 | ROZPOCET
19 | K | 573191111 | Postřik infiltrační kationaktivní emulzí v množství 1,00 kg/m2 | m2 | 11.3 |  | 0 | CS ÚRS 2026 01 |  | základní |  | 0 | 0 | 0 | 0 | 0 | 4 | K | 2 |  |  |  | ROZPOCET | 0 | 0 | 0 | 0 | 0 | 1 | 0 | 4 | 1665857563
| Online PSC |  | https://podminky.urs.cz/item/CS_URS_2026_01/573191111 | [14 empty] | Online PSC | 2
| VV |  | "Asfaltový koberec - nová skladba"11,3 |  | 11.3 | [12 empty] | VV | 2 | 2 | True | 1 | ROZPOCET
20 | K | 573211108 | Postřik spojovací PS bez posypu kamenivem z asfaltu silničního, v množství 0,40 kg/m2 | m2 | 11.3 |  | 0 | CS ÚRS 2026 01 |  | základní |  | 0 | 0 | 0 | 0 | 0 | 4 | K | 2 |  |  |  | ROZPOCET | 0 | 0 | 0 | 0 | 0 | 1 | 0 | 4 | 630462524
| Online PSC |  | https://podminky.urs.cz/item/CS_URS_2026_01/573211108 | [14 empty] | Online PSC | 2
| VV |  | "Asfaltový koberec - nová skladba"11,3 |  | 11.3 | [12 empty] | VV | 2 | 2 | True | 1 | ROZPOCET
21 | K | 577133111 | Asfaltový beton vrstva obrusná ACO 8 z nemodifikovaného asfaltu s rozprostřením a se zhutněním ACO 8 v pruhu šířky přes 1,5 do 3 m, po zhutnění tl. 40 mm | m2 | 11.3 |  | 0 | CS ÚRS 2026 01 |  | základní |  | 0 | 0 | 0 | 0 | 0 | 4 | K | 2 |  |  |  | ROZPOCET | 0 | 0 | 0 | 0 | 0 | 1 | 0 | 4 | 2113168069
| Online PSC |  | https://podminky.urs.cz/item/CS_URS_2026_01/577133111 | [14 empty] | Online PSC | 2
| VV |  | "Asfaltový koberec - nová skladba"11,3 |  | 11.3 | [12 empty] | VV | 2 | 2 | True | 1 | ROZPOCET
22 | K | 591111111 | Kladení dlažby z kostek s provedením lože do tl. 50 mm, s vyplněním spár, s dvojím beraněním a se smetením přebytečného materiálu na krajnici velkých z kamene, do lože z kameniva | m2 | 16.2 |  | 0 | CS ÚRS 2026 01 |  | základní |  | 0 | 0.1837 | 2.9759 | 0 | 0 | 4 | K | 2 |  |  |  | ROZPOCET | 0 | 0 | 0 | 0 | 0 | 1 | 0 | 4 | -19069732
| Online PSC |  | https://podminky.urs.cz/item/CS_URS_2026_01/591111111 | [14 empty] | Online PSC | 2
| VV |  | "Plocha ze žulových desek - nová skladba (původní materiál)"16,2 |  | 16.2 | [12 empty] | VV | 2 | 2 | True | 1 | ROZPOCET
23 | M | 58381008 | kostka štípaná dlažební žula velká 15/17 | m2 | 1.62 |  | 0 | CS ÚRS 2026 01 |  | základní |  | 0 | 0.417 | 0.67554 | 0 | 0 | 8 | M | 2 |  |  |  | ROZPOCET | 0 | 0 | 0 | 0 | 0 | 1 | 0 | 4 | 1589027792
| P |  | Poznámka k položce: 10% výměna za poškozené. | [14 empty] | P | 2
| VV |  | 16,2*0,1 'Přepočtené koeficientem množství |  | 1.62 | [12 empty] | VV | 2 | 2 | False | 1 | ROZPOCET
24 | K | 591441111 | Kladení dlažby z mozaiky komunikací pro pěší s vyplněním spár, s dvojím beraněním a se smetením přebytečného materiálu na vzdálenost do 3 m jednobarevné, s ložem tl. do 40 mm z cementové malty | m2 | 14 |  | 0 | CS ÚRS 2026 01 |  | základní |  | 0 | 0.25081 | 3.5113 | 0 | 0 | 4 | K | 2 |  |  |  | ROZPOCET | 0 | 0 | 0 | 0 | 0 | 1 | 0 | 4 | -1498574739
| Online PSC |  | https://podminky.urs.cz/item/CS_URS_2026_01/591441111 | [14 empty] | Online PSC | 2
| VV |  | "Okapový chodník žulový S7"14,0 |  | 14 | [12 empty] | VV | 2 | 2 | True | 1 | ROZPOCET
25 | M | 58381005.R01 | kostka dlažební mozaika žula 50x50x50 mm šedá | m2 | 14.28 |  | 0 | na podkladě CS ÚRS |  | základní |  | 0 | 0.118 | 1.685 | 0 | 0 | 8 | M | 2 |  |  |  | ROZPOCET | 0 | 0 | 0 | 0 | 0 | 1 | 0 | 4 | -1926292
| VV |  | 14*1,02 'Přepočtené koeficientem množství |  | 14.28 | [12 empty] | VV | 2 | 2 | False | 1 | ROZPOCET
| D | 6 | Úpravy povrchů, podlahy a osazování výplní |  |  |  | 0 |  |  |  |  | 0 |  | 30.8479 |  | 0 | 1 | D | 1 |  |  |  | ROZPOCET | [6 empty] | 0
26 | K | 6221211009.R01 | Sanace - propařování zdiva cihelného | m2 | 381.3 |  | 0 | na podkladě CS ÚRS |  | základní |  | 0 | 0.00096 | 0.36605 | 0 | 0 | 4 | K | 2 |  |  |  | ROZPOCET | 0 | 0 | 0 | 0 | 0 | 1 | 0 | 4 | 746183379
| VV |  | "S2"239,6 |  | 239.6 | [12 empty] | VV | 2 | 2 | True | 0 | ROZPOCET
| VV |  | "S3"65,6 |  | 65.6 | [12 empty] | VV | 2 | 2 | True | 0 | ROZPOCET
| VV |  | "S5"76,1 |  | 76.1 | [12 empty] | VV | 2 | 2 | True | 0 | ROZPOCET
| VV |  | Součet |  | 381.3 | [12 empty] | VV | 2 | 4 | True | 1 | ROZPOCET
27 | K | 622131121 | Podkladní a spojovací vrstva vnějších omítaných ploch penetrace nanášená ručně stěn | m2 | 76.1 |  | 0 | CS ÚRS 2026 01 |  | základní |  | 0 | 0.00026 | 0.019786 | 0 | 0 | 4 | K | 2 |  |  |  | ROZPOCET | 0 | 0 | 0 | 0 | 0 | 1 | 0 | 4 | 1935805434
| Online PSC |  | https://podminky.urs.cz/item/CS_URS_2026_01/622131121 | [14 empty] | Online PSC | 2
| VV |  | "S5"76,1 |  | 76.1 | [12 empty] | VV | 2 | 2 | True | 1 | ROZPOCET
28 | K | 622131151 | Sanační postřik vnějších ploch nanášený ručně celoplošně stěn | m2 | 239.6 |  | 0 | CS ÚRS 2026 01 |  | základní |  | 0 | 0.009 | 2.1564 | 0 | 0 | 4 | K | 2 |  |  |  | ROZPOCET | 0 | 0 | 0 | 0 | 0 | 1 | 0 | 4 | 228283496
| Online PSC |  | https://podminky.urs.cz/item/CS_URS_2026_01/622131151 | [14 empty] | Online PSC | 2
| VV |  | "S2"239,6 |  | 239.6 | [12 empty] | VV | 2 | 2 | True | 1 | ROZPOCET
29 | K | 622151011 | Penetrační nátěr vnějších pastovitých tenkovrstvých omítek silikátový stěn | m2 | 1651.6 |  | 0 | CS ÚRS 2026 01 |  | základní |  | 0 | 0.0002 | 0.33032 | 0 | 0 | 4 | K | 2 |  |  |  | ROZPOCET | 0 | 0 | 0 | 0 | 0 | 1 | 0 | 4 | 808168234
| Online PSC |  | https://podminky.urs.cz/item/CS_URS_2026_01/622151011 | [14 empty] | Online PSC | 2
| VV |  | "S1"1412 |  | 1412 | [12 empty] | VV | 2 | 2 | True | 0 | ROZPOCET
| VV |  | "S2"239,6 |  | 239.6 | [12 empty] | VV | 2 | 2 | True | 0 | ROZPOCET
| VV |  | Součet |  | 1651.6 | [12 empty] | VV | 2 | 4 | True | 1 | ROZPOCET
30 | K | 622324411 | Omítka sanační vnějších ploch podkladní (vyrovnávací) tloušťky do 15 mm nanášená ručně stěn | m2 | 315.7 |  | 0 | CS ÚRS 2026 01 |  | základní |  | 0 | 0.01208 | 3.8137 | 0 | 0 | 4 | K | 2 |  |  |  | ROZPOCET | 0 | 0 | 0 | 0 | 0 | 1 | 0 | 4 | 1533184510
| Online PSC |  | https://podminky.urs.cz/item/CS_URS_2026_01/622324411 | [14 empty] | Online PSC | 2
| VV |  | "S2"239,6 |  | 239.6 | [12 empty] | VV | 2 | 2 | True | 0 | ROZPOCET
| VV |  | "S5"76,1 |  | 76.1 | [12 empty] | VV | 2 | 2 | True | 0 | ROZPOCET
| VV |  | Součet |  | 315.7 | [12 empty] | VV | 2 | 4 | True | 1 | ROZPOCET
31 | K | 622324491 | Omítka sanační vnějších ploch podkladní (vyrovnávací) tloušťky do 15 mm Příplatek k cenám podkladní sanační omítky nanášené ručně za každých dalších i započatých 5 mm tloušťky omítky přes 15 mm stěn | m2 | 315.7 |  | 0 | CS ÚRS 2026 01 |  | základní |  | 0 | 0.00604 | 1.9068 | 0 | 0 | 4 | K | 2 |  |  |  | ROZPOCET | 0 | 0 | 0 | 0 | 0 | 1 | 0 | 4 | 1013043940
| Online PSC |  | https://podminky.urs.cz/item/CS_URS_2026_01/622324491 | [14 empty] | Online PSC | 2
32 | K | 622325121 | Omítka sanační vnějších ploch jádrová tloušťky do 15 mm nanášená ručně stěn | m2 | 239.6 |  | 0 | CS ÚRS 2026 01 |  | základní |  | 0 | 0.0162 | 3.8815 | 0 | 0 | 4 | K | 2 |  |  |  | ROZPOCET | 0 | 0 | 0 | 0 | 0 | 1 | 0 | 4 | 1851250622
| Online PSC |  | https://podminky.urs.cz/item/CS_URS_2026_01/622325121 | [14 empty] | Online PSC | 2
| VV |  | "S2"239,6 |  | 239.6 | [12 empty] | VV | 2 | 2 | True | 1 | ROZPOCET
33 | K | 622325191 | Omítka sanační vnějších ploch jádrová tloušťky do 15 mm Příplatek k cenám za každých dalších i započatých 5 mm tloušťky omítky přes 15 mm stěn | m2 | 239.6 |  | 0 | CS ÚRS 2026 01 |  | základní |  | 0 | 0.0054 | 1.2938 | 0 | 0 | 4 | K | 2 |  |  |  | ROZPOCET | 0 | 0 | 0 | 0 | 0 | 1 | 0 | 4 | 511377071
| Online PSC |  | https://podminky.urs.cz/item/CS_URS_2026_01/622325191 | [14 empty] | Online PSC | 2
34 | K | 622328231 | Sanační štuk vnějších ploch tloušťky do 3 mm stěn | m2 | 239.6 |  | 0 | CS ÚRS 2026 01 |  | základní |  | 0 | 0.004 | 0.9584 | 0 | 0 | 4 | K | 2 |  |  |  | ROZPOCET | 0 | 0 | 0 | 0 | 0 | 1 | 0 | 4 | -631274449
| Online PSC |  | https://podminky.urs.cz/item/CS_URS_2026_01/622328231 | [14 empty] | Online PSC | 2
| VV |  | "S2"239,6 |  | 239.6 | [12 empty] | VV | 2 | 2 | True | 1 | ROZPOCET
35 | K | 622631001 | Spárování vnějších ploch pohledového zdiva z cihel, spárovací maltou stěn | m2 | 65.6 |  | 0 | CS ÚRS 2026 01 |  | základní |  | 0 | 0.0027 | 0.17712 | 0 | 0 | 4 | K | 2 |  |  |  | ROZPOCET | 0 | 0 | 0 | 0 | 0 | 1 | 0 | 4 | -1062778501
| Online PSC |  | https://podminky.urs.cz/item/CS_URS_2026_01/622631001 | [14 empty] | Online PSC | 2
| VV |  | "S3"65,6 |  | 65.6 | [12 empty] | VV | 2 | 2 | True | 1 | ROZPOCET
36 | K | 622491.R01 | Fasádní nuta na hloubku 60-70 mm, s výplní silikátovou stěrkou | m | 36.1 |  | 0 | na podkladě CS ÚRS |  | základní |  | 0 | 0.02219 | 0.80106 | 0 | 0 | 4 | K | 2 |  |  |  | ROZPOCET | 0 | 0 | 0 | 0 | 0 | 1 | 0 | 4 | -975981043
| P |  | Poznámka k položce: Fasádní nuta na hloubku 60-70 mm, s výplní silikátovou stěrkou vytaženou pod profilaci na fasádě. | [14 empty] | P | 2
| VV |  | "Fasádní nuta hl. 60-70mm, s výplní silikátovou stěrkou"36,1 |  | 36.1 | [12 empty] | VV | 2 | 2 | True | 1 | ROZPOCET
37 | K | 6223492.R01 | Doplnění profilace fasády | m2 | 239.6 |  | 0 | na podkladě CS ÚRS |  | základní |  | 0 | 0.03882 | 9.3013 | 0 | 0 | 4 | K | 2 |  |  |  | ROZPOCET | 0 | 0 | 0 | 0 | 0 | 1 | 0 | 4 | 294158211
| P |  | Poznámka k položce: Profilace fasády (římsy, bosáže, klenáky) bude řešena sanační jádrovou omítkou. Musí být přitom dodržena max. tl. vrstvy v jednom pracovním kroku 30 mm. | [14 empty] | P | 2
| VV |  | "Doplnění profilace fasády S2"239,6 |  | 239.6 | [12 empty] | VV | 2 | 2 | True | 1 | ROZPOCET
38 | K | 625681012 | Ochrana proti holubům hrotový systém dvouřadý, účinná šíře 15 cm | m | 53 |  | 0 | CS ÚRS 2026 01 |  | základní |  | 0 | 0.00121 | 0.06413 | 0 | 0 | 4 | K | 2 |  |  |  | ROZPOCET | 0 | 0 | 0 | 0 | 0 | 1 | 0 | 4 | -1272099545
| Online PSC |  | https://podminky.urs.cz/item/CS_URS_2026_01/625681012 | [14 empty] | Online PSC | 2
| VV |  | "O1"53 |  | 53 | [12 empty] | VV | 2 | 2 | True | 1 | ROZPOCET
39 | K | 637211134 | Okapový chodník z dlaždic betonových do kameniva s vyplněním spár drobným kamenivem, tl. dlaždic 50 mm | m2 | 26.1 |  | 0 | CS ÚRS 2026 01 |  | základní |  | 0 | 0.22136 | 5.7775 | 0 | 0 | 4 | K | 2 |  |  |  | ROZPOCET | 0 | 0 | 0 | 0 | 0 | 1 | 0 | 4 | -1414732522
| Online PSC |  | https://podminky.urs.cz/item/CS_URS_2026_01/637211134 | [14 empty] | Online PSC | 2
| VV |  | "Okapový chodník betonový S6"26,1 |  | 26.1 | [12 empty] | VV | 2 | 2 | True | 1 | ROZPOCET
| D | 8 | Vedení trubní dálková a přípojná |  |  |  | 0 |  |  |  |  | 0 |  | 0.0015 |  | 0 | 1 | D | 1 |  |  |  | ROZPOCET | [6 empty] | 0
40 | K | 877260341 | Montáž tvarovek na kanalizačním plastovém potrubí z PP nebo PVC-U hladkého plnostěnného lapačů střešních splavenin DN 100 | kus | 1 |  | 0 | CS ÚRS 2026 01 |  | základní |  | 0 | 0 | 0 | 0 | 0 | 4 | K | 2 |  |  |  | ROZPOCET | 0 | 0 | 0 | 0 | 0 | 1 | 0 | 4 | -544836929
| Online PSC |  | https://podminky.urs.cz/item/CS_URS_2026_01/877260341 | [14 empty] | Online PSC | 2
| VV |  | "O2"1 |  | 1 | [12 empty] | VV | 2 | 2 | True | 1 | ROZPOCET
41 | M | 56231163.R01 | lapač střešních splavenin se spodním odtokem DN 160 pro svod 100 mm, s litinovým povrchem a plastovým korpusem vpusti | kus | 1 |  | 0 | na podkladě CS ÚRS |  | základní |  | 0 | 0.0015 | 0.0015 | 0 | 0 | 8 | M | 2 |  |  |  | ROZPOCET | 0 | 0 | 0 | 0 | 0 | 1 | 0 | 4 | -159946779
42 | K | 899623141 | Obetonování potrubí nebo zdiva stok betonem prostým v otevřeném výkopu, betonem tř. C 12/15 | m3 | 0.5 |  | 0 | CS ÚRS 2026 01 |  | základní |  | 0 | 0 | 0 | 0 | 0 | 4 | K | 2 |  |  |  | ROZPOCET | 0 | 0 | 0 | 0 | 0 | 1 | 0 | 4 | -1146142078
| Online PSC |  | https://podminky.urs.cz/item/CS_URS_2026_01/899623141 | [14 empty] | Online PSC | 2
| VV |  | "O2"0,5 |  | 0.5 | [12 empty] | VV | 2 | 2 | True | 1 | ROZPOCET
| D | 9 | Ostatní konstrukce a práce, bourání |  |  |  | 0 |  |  |  |  | 0 |  | 3.75 |  | 0 | 1 | D | 1 |  |  |  | ROZPOCET | [6 empty] | 0
43 | K | 916371211 | Osazení skrytého zahradního obrubníku jednostranným odkopáním plastového | m | 80.2 |  | 0 | CS ÚRS 2026 01 |  | základní |  | 0 | 3e-05 | 0.002406 | 0 | 0 | 4 | K | 2 |  |  |  | ROZPOCET | 0 | 0 | 0 | 0 | 0 | 1 | 0 | 4 | -1609040439
| Online PSC |  | https://podminky.urs.cz/item/CS_URS_2026_01/916371211 | [14 empty] | Online PSC | 2
| VV |  | "Okapový chodník betonový S6"52,2 |  | 52.2 | [12 empty] | VV | 2 | 2 | True | 0 | ROZPOCET
| VV |  | "Okapový chodník žulový S7"28 |  | 28 | [12 empty] | VV | 2 | 2 | True | 0 | ROZPOCET
| VV |  | Součet |  | 80.2 | [12 empty] | VV | 2 | 4 | True | 1 | ROZPOCET
44 | M | 27245175 | obrubník zahradní z recyklovaného materiálu 12mx125mmx4mm | m | 81.804 |  | 0 | CS ÚRS 2026 01 |  | základní |  | 0 | 0.0005 | 0.040902 | 0 | 0 | 8 | M | 2 |  |  |  | ROZPOCET | 0 | 0 | 0 | 0 | 0 | 1 | 0 | 4 | 438949847
| VV |  | 80,2*1,02 'Přepočtené koeficientem množství |  | 81.804 | [12 empty] | VV | 2 | 2 | False | 1 | ROZPOCET
45 | K | 939291012 | Obetonování konstrukcí pozemních komunikací z betonu prostého bez zvláštních nároků na prostředí tř. C 16/20 | m3 | 2.406 |  | 0 | CS ÚRS 2026 01 |  | základní |  | 0 | 0 | 0 | 0 | 0 | 4 | K | 2 |  |  |  | ROZPOCET | 0 | 0 | 0 | 0 | 0 | 1 | 0 | 4 | 1696046031
| Online PSC |  | https://podminky.urs.cz/item/CS_URS_2026_01/939291012 | [14 empty] | Online PSC | 2
| VV |  | "Okapový chodník betonový S6"52,2*0,15*0,2 |  | 1.566 | [12 empty] | VV | 2 | 2 | True | 0 | ROZPOCET
| VV |  | "Okapový chodník žulový S7"28*0,15*0,2 |  | 0.84 | [12 empty] | VV | 2 | 2 | True | 0 | ROZPOCET
| VV |  | Součet |  | 2.406 | [12 empty] | VV | 2 | 4 | True | 1 | ROZPOCET
46 | K | 985221101 | Doplnění zdiva ručně do aktivované malty cihlami | m3 | 2 |  | 0 | CS ÚRS 2026 01 |  | základní |  | 0 | 0.54034 | 1.0807 | 0 | 0 | 4 | K | 2 |  |  |  | ROZPOCET | 0 | 0 | 0 | 0 | 0 | 1 | 0 | 4 | -1943101372
| Online PSC |  | https://podminky.urs.cz/item/CS_URS_2026_01/985221101 | [14 empty] | Online PSC | 2
| VV |  | "Chybějící části zdiva"2 |  | 2 | [12 empty] | VV | 2 | 2 | True | 1 | ROZPOCET
47 | M | 59610001 | cihla pálená plná do P15 290x140x65mm | kus | 640.5 |  | 0 | CS ÚRS 2024 02 |  | základní |  | 0 | 0.0041 | 2.6261 | 0 | 0 | 8 | M | 2 |  |  |  | ROZPOCET | 0 | 0 | 0 | 0 | 0 | 1 | 0 | 4 | -2112486467
| VV |  | 2*320,25 'Přepočtené koeficientem množství |  | 640.5 | [12 empty] | VV | 2 | 2 | False | 1 | ROZPOCET
| D | 998 | Přesun hmot |  |  |  | 0 |  |  |  |  | 0 |  | 0 |  | 0 | 1 | D | 1 |  |  |  | ROZPOCET | [6 empty] | 0
48 | K | 998011009 | Přesun hmot pro budovy občanské výstavby, bydlení, výrobu a služby s nosnou svislou konstrukcí zděnou z cihel, tvárnic nebo kamene vodorovná dopravní vzdálenost do 100 m s omezením mechanizace pro budovy výšky přes 6 do 12 m | t | 43.49 |  | 0 | CS ÚRS 2026 01 |  | základní |  | 0 | 0 | 0 | 0 | 0 | 4 | K | 2 |  |  |  | ROZPOCET | 0 | 0 | 0 | 0 | 0 | 1 | 0 | 4 | 2012105766
| Online PSC |  | https://podminky.urs.cz/item/CS_URS_2026_01/998011009 | [14 empty] | Online PSC | 2
| D | PSV | Práce a dodávky PSV |  |  |  | 0 |  |  |  |  | 0 |  | 12.8988 |  | 0 | 2 | D | 0 |  |  |  | ROZPOCET | [6 empty] | 0
| D | 711 | Izolace proti vodě, vlhkosti a plynům |  |  |  | 0 |  |  |  |  | 0 |  | 0.095823 |  | 0 | 2 | D | 1 |  |  |  | ROZPOCET | [6 empty] | 0
49 | K | 711161222 | Izolace proti zemní vlhkosti a beztlakové vodě nopovými fóliemi na ploše svislé S vrstva ochranná, odvětrávací a drenážní s nakašírovanou filtrační textilií výška nopu 8,0 mm, tl. fólie do 0,6 mm | m2 | 126.5 |  | 0 | CS ÚRS 2026 01 |  | základní |  | 0 | 0.00063 | 0.079695 | 0 | 0 | 16 | K | 2 |  |  |  | ROZPOCET | 0 | 0 | 0 | 0 | 0 | 1 | 0 | 16 | 73687636
| Online PSC |  | https://podminky.urs.cz/item/CS_URS_2026_01/711161222 | [14 empty] | Online PSC | 2
| VV |  | "S5"126,5 |  | 126.5 | [12 empty] | VV | 2 | 2 | True | 1 | ROZPOCET
50 | K | 711161384 | Izolace proti zemní vlhkosti a beztlakové vodě nopovými fóliemi ostatní ukončení izolace provětrávací lištou | m | 100.8 |  | 0 | CS ÚRS 2026 01 |  | základní |  | 0 | 0.00016 | 0.016128 | 0 | 0 | 16 | K | 2 |  |  |  | ROZPOCET | 0 | 0 | 0 | 0 | 0 | 1 | 0 | 16 | 520842291
| Online PSC |  | https://podminky.urs.cz/item/CS_URS_2026_01/711161384 | [14 empty] | Online PSC | 2
51 | K | 998711112 | Přesun hmot pro izolace proti vodě, vlhkosti a plynům stanovený z hmotnosti přesunovaného materiálu vodorovná dopravní vzdálenost do 50 m s omezením mechanizace v objektech výšky přes 6 do 12 m | t | 0.096 |  | 0 | CS ÚRS 2026 01 |  | základní |  | 0 | 0 | 0 | 0 | 0 | 16 | K | 2 |  |  |  | ROZPOCET | 0 | 0 | 0 | 0 | 0 | 1 | 0 | 16 | 1156893474
| Online PSC |  | https://podminky.urs.cz/item/CS_URS_2026_01/998711112 | [14 empty] | Online PSC | 2
| D | 715 | Izolace proti chemickým vlivům |  |  |  | 0 |  |  |  |  | 0 |  | 0.65912 |  | 0 | 2 | D | 1 |  |  |  | ROZPOCET | [6 empty] | 0
52 | K | 715291901 | Oprava a údržba izolací doplňkových technologických zařízení vyrovnáním narušených betonových povrchů tmely tl. do 5 mm | m2 | 236.2 |  | 0 | CS ÚRS 2026 01 |  | základní |  | 0 | 0.00039 | 0.092118 | 0 | 0 | 16 | K | 2 |  |  |  | ROZPOCET | 0 | 0 | 0 | 0 | 0 | 1 | 0 | 16 | 1996831197
| Online PSC |  | https://podminky.urs.cz/item/CS_URS_2026_01/715291901 | [14 empty] | Online PSC | 2
| VV |  | "S5"118,1"dvě vrstvy"*2 |  | 236.2 | [12 empty] | VV | 2 | 2 | True | 1 | ROZPOCET
53 | M | 23531102.R01 | pružná dvousložková, reaktivní hydroizolační stěrka pro izolaci sklepů a základů pod úrovní terénu, stěn i podlah | t | 0.567 |  | 0 | na podkladě CS ÚRS |  | základní |  | 0 | 1 | 0.567 | 0 | 0 | 32 | M | 2 |  |  |  | ROZPOCET | 0 | 0 | 0 | 0 | 0 | 1 | 0 | 16 | 525742933
| P |  | Poznámka k položce: Spotřeba: 4.0 mm suché vrstvy (cca. 4.4 mm mokré vrstvy): 4.8 kg/m² | [14 empty] | P | 2
| VV |  | 118,1*0,0048 'Přepočtené koeficientem množství |  | 0.567 | [12 empty] | VV | 2 | 2 | False | 1 | ROZPOCET
54 | K | 998715111 | Přesun hmot pro izolace proti chemickým vlivům stanovený z hmotnosti přesunovaného materiálu vodorovná dopravní vzdálenost do 50 m s omezením mechanizace v objektech výšky do 6 m | t | 0.659 |  | 0 | CS ÚRS 2026 01 |  | základní |  | 0 | 0 | 0 | 0 | 0 | 16 | K | 2 |  |  |  | ROZPOCET | 0 | 0 | 0 | 0 | 0 | 1 | 0 | 16 | -712633441
| Online PSC |  | https://podminky.urs.cz/item/CS_URS_2026_01/998715111 | [14 empty] | Online PSC | 2
| D | 742 | Elektroinstalace - slaboproud |  |  |  | 0 |  |  |  |  | 0 |  | 0.0023 |  | 0 | 2 | D | 1 |  |  |  | ROZPOCET | [6 empty] | 0
55 | K | 742110506 | Montáž krabic elektroinstalačních s víčkem zapuštěných plastových odbočných univerzálních | kus | 10 |  | 0 | CS ÚRS 2026 01 |  | základní |  | 0 | 0 | 0 | 0 | 0 | 16 | K | 2 |  |  |  | ROZPOCET | 0 | 0 | 0 | 0 | 0 | 1 | 0 | 16 | 2114820395
| Online PSC |  | https://podminky.urs.cz/item/CS_URS_2026_01/742110506 | [14 empty] | Online PSC | 2
56 | M | 34571524 | krabice pod omítku PVC odbočná čtvercová 125x125mm s víčkem | kus | 10 |  | 0 | CS ÚRS 2026 01 |  | základní |  | 0 | 0.00023 | 0.0023 | 0 | 0 | 32 | M | 2 |  |  |  | ROZPOCET | 0 | 0 | 0 | 0 | 0 | 1 | 0 | 16 | -2117833476
| D | 762 | Konstrukce tesařské |  |  |  | 0 |  |  |  |  | 0 |  | 1.2046 |  | 0 | 2 | D | 1 |  |  |  | ROZPOCET | [6 empty] | 0
57 | K | 762431013 | Obložení stěn z dřevoštěpkových desek OSB přibíjených na sraz, tloušťky desky 15 mm | m2 | 118.1 |  | 0 | CS ÚRS 2026 01 |  | základní |  | 0 | 0.01002 | 1.1834 | 0 | 0 | 16 | K | 2 |  |  |  | ROZPOCET | 0 | 0 | 0 | 0 | 0 | 1 | 0 | 16 | -1189991744
| Online PSC |  | https://podminky.urs.cz/item/CS_URS_2026_01/762431013 | [14 empty] | Online PSC | 2
| VV |  | "S5"118,1 |  | 118.1 | [12 empty] | VV | 2 | 2 | True | 1 | ROZPOCET
58 | K | 762495000 | Spojovací prostředky olištování spár, obložení stropů, střešních podhledů a stěn hřebíky, vruty | m2 | 118.1 |  | 0 | CS ÚRS 2026 01 |  | základní |  | 0 | 0.00018 | 0.021258 | 0 | 0 | 16 | K | 2 |  |  |  | ROZPOCET | 0 | 0 | 0 | 0 | 0 | 1 | 0 | 16 | 215290313
| Online PSC |  | https://podminky.urs.cz/item/CS_URS_2026_01/762495000 | [14 empty] | Online PSC | 2
59 | K | 998762112 | Přesun hmot pro konstrukce tesařské stanovený z hmotnosti přesunovaného materiálu vodorovná dopravní vzdálenost do 50 m s omezením mechanizace v objektech výšky přes 6 do 12 m | t | 1.205 |  | 0 | CS ÚRS 2026 01 |  | základní |  | 0 | 0 | 0 | 0 | 0 | 16 | K | 2 |  |  |  | ROZPOCET | 0 | 0 | 0 | 0 | 0 | 1 | 0 | 16 | 1246866606
| Online PSC |  | https://podminky.urs.cz/item/CS_URS_2026_01/998762112 | [14 empty] | Online PSC | 2
| D | 764 | Konstrukce klempířské |  |  |  | 0 |  |  |  |  | 0 |  | 2.1631 |  | 0 | 2 | D | 1 |  |  |  | ROZPOCET | [6 empty] | 0
60 | K | 764000999.R01 | Patinování měděného plechu (odstín tmavě hnědé barvy) | komplet | 1 |  | 0 | na podkladě CS ÚRS |  | základní |  | 0 | 0 | 0 | 0 | 0 | 16 | K | 2 |  |  |  | ROZPOCET | 0 | 0 | 0 | 0 | 0 | 1 | 0 | 16 | -1110729143
| P |  | Poznámka k položce: Patinování měděných prvků K01 až K24. | [14 empty] | P | 2
61 | K | 764000999.R02 | Lepení měděného a nerezového podkladního plechu | m | 87.1 |  | 0 | na podkladě CS ÚRS |  | základní |  | 0 | 0 | 0 | 0 | 0 | 16 | K | 2 |  |  |  | ROZPOCET | 0 | 0 | 0 | 0 | 0 | 1 | 0 | 16 | -1163836371
| VV |  | "K16"1,1*7 |  | 7.7 | [12 empty] | VV | 2 | 2 | True | 0 | ROZPOCET
| VV |  | "K17"1,0*1 |  | 1 | [12 empty] | VV | 2 | 2 | True | 0 | ROZPOCET
| VV |  | "K21"18,3 |  | 18.3 | [12 empty] | VV | 2 | 2 | True | 0 | ROZPOCET
| VV |  | "K22"5,1 |  | 5.1 | [12 empty] | VV | 2 | 2 | True | 0 | ROZPOCET
| VV |  | "K13"0,6*1 |  | 0.6 | [12 empty] | VV | 2 | 2 | True | 0 | ROZPOCET
| VV |  | "K14"1,2*1 |  | 1.2 | [12 empty] | VV | 2 | 2 | True | 0 | ROZPOCET
| VV |  | "K18"1,1*2 |  | 2.2 | [12 empty] | VV | 2 | 2 | True | 0 | ROZPOCET
| VV |  | "K24"0,7*3 |  | 2.1 | [12 empty] | VV | 2 | 2 | True | 0 | ROZPOCET
| VV |  | "K15"1,3*3 |  | 3.9 | [12 empty] | VV | 2 | 2 | True | 0 | ROZPOCET
| VV |  | "K20"45 |  | 45 | [12 empty] | VV | 2 | 2 | True | 0 | ROZPOCET
| VV |  | Součet |  | 87.1 | [12 empty] | VV | 2 | 4 | True | 1 | ROZPOCET
62 | K | 764051413 | Podkladní plech z nerezového plechu rš 250 mm | m | 32.1 |  | 0 | CS ÚRS 2026 01 |  | základní |  | 0 | 0.00123 | 0.039483 | 0 | 0 | 16 | K | 2 |  |  |  | ROZPOCET | 0 | 0 | 0 | 0 | 0 | 1 | 0 | 16 | -659465555
| Online PSC |  | https://podminky.urs.cz/item/CS_URS_2026_01/764051413 | [14 empty] | Online PSC | 2
| VV |  | "K16"1,1*7 |  | 7.7 | [12 empty] | VV | 2 | 2 | True | 0 | ROZPOCET
| VV |  | "K17"1,0*1 |  | 1 | [12 empty] | VV | 2 | 2 | True | 0 | ROZPOCET
| VV |  | "K21"18,3 |  | 18.3 | [12 empty] | VV | 2 | 2 | True | 0 | ROZPOCET
| VV |  | "K22"5,1 |  | 5.1 | [12 empty] | VV | 2 | 2 | True | 0 | ROZPOCET
| VV |  | Součet |  | 32.1 | [12 empty] | VV | 2 | 4 | True | 1 | ROZPOCET
63 | K | 764051414 | Podkladní plech z nerezového plechu rš 330 mm | m | 6.1 |  | 0 | CS ÚRS 2026 01 |  | základní |  | 0 | 0.00159 | 0.009699 | 0 | 0 | 16 | K | 2 |  |  |  | ROZPOCET | 0 | 0 | 0 | 0 | 0 | 1 | 0 | 16 | 1787471720
| Online PSC |  | https://podminky.urs.cz/item/CS_URS_2026_01/764051414 | [14 empty] | Online PSC | 2
| VV |  | "K13"0,6*1 |  | 0.6 | [12 empty] | VV | 2 | 2 | True | 0 | ROZPOCET
| VV |  | "K14"1,2*1 |  | 1.2 | [12 empty] | VV | 2 | 2 | True | 0 | ROZPOCET
| VV |  | "K18"1,1*2 |  | 2.2 | [12 empty] | VV | 2 | 2 | True | 0 | ROZPOCET
| VV |  | "K24"0,7*3 |  | 2.1 | [12 empty] | VV | 2 | 2 | True | 0 | ROZPOCET
| VV |  | Součet |  | 6.1 | [12 empty] | VV | 2 | 4 | True | 1 | ROZPOCET
64 | K | 764051415 | Podkladní plech z nerezového plechu rš 400 mm | m | 48.9 |  | 0 | CS ÚRS 2026 01 |  | základní |  | 0 | 0.00188 | 0.091932 | 0 | 0 | 16 | K | 2 |  |  |  | ROZPOCET | 0 | 0 | 0 | 0 | 0 | 1 | 0 | 16 | -268312055
| Online PSC |  | https://podminky.urs.cz/item/CS_URS_2026_01/764051415 | [14 empty] | Online PSC | 2
| VV |  | "K15"1,3*3 |  | 3.9 | [12 empty] | VV | 2 | 2 | True | 0 | ROZPOCET
| VV |  | "K20"45 |  | 45 | [12 empty] | VV | 2 | 2 | True | 0 | ROZPOCET
| VV |  | Součet |  | 48.9 | [12 empty] | VV | 2 | 4 | True | 1 | ROZPOCET
65 | K | 764236403 | Oplechování parapetů z měděného plechu rovných mechanicky kotvených, bez rohů rš 250 mm | m | 8.7 |  | 0 | CS ÚRS 2026 01 |  | základní |  | 0 | 0.00152 | 0.013224 | 0 | 0 | 16 | K | 2 |  |  |  | ROZPOCET | 0 | 0 | 0 | 0 | 0 | 1 | 0 | 16 | 617680045
| Online PSC |  | https://podminky.urs.cz/item/CS_URS_2026_01/764236403 | [14 empty] | Online PSC | 2
| VV |  | "K16"1,1*7 |  | 7.7 | [12 empty] | VV | 2 | 2 | True | 0 | ROZPOCET
| VV |  | "K17"1,0*1 |  | 1 | [12 empty] | VV | 2 | 2 | True | 0 | ROZPOCET
| VV |  | Součet |  | 8.7 | [12 empty] | VV | 2 | 4 | True | 1 | ROZPOCET
66 | K | 764236404 | Oplechování parapetů z měděného plechu rovných mechanicky kotvených, bez rohů rš 330 mm | m | 4 |  | 0 | CS ÚRS 2026 01 |  | základní |  | 0 | 0.00196 | 0.00784 | 0 | 0 | 16 | K | 2 |  |  |  | ROZPOCET | 0 | 0 | 0 | 0 | 0 | 1 | 0 | 16 | -1319779958
| Online PSC |  | https://podminky.urs.cz/item/CS_URS_2026_01/764236404 | [14 empty] | Online PSC | 2
| VV |  | "K13"0,6*1 |  | 0.6 | [12 empty] | VV | 2 | 2 | True | 0 | ROZPOCET
| VV |  | "K14"1,2*1 |  | 1.2 | [12 empty] | VV | 2 | 2 | True | 0 | ROZPOCET
| VV |  | "K18"1,1*2 |  | 2.2 | [12 empty] | VV | 2 | 2 | True | 0 | ROZPOCET
| VV |  | Součet |  | 4 | [12 empty] | VV | 2 | 4 | True | 1 | ROZPOCET
67 | K | 764236405 | Oplechování parapetů z měděného plechu rovných mechanicky kotvených, bez rohů rš 400 mm | m | 3.9 |  | 0 | CS ÚRS 2026 01 |  | základní |  | 0 | 0.00236 | 0.009204 | 0 | 0 | 16 | K | 2 |  |  |  | ROZPOCET | 0 | 0 | 0 | 0 | 0 | 1 | 0 | 16 | -2127184967
| Online PSC |  | https://podminky.urs.cz/item/CS_URS_2026_01/764236405 | [14 empty] | Online PSC | 2
| VV |  | "K15"1,3*3 |  | 3.9 | [12 empty] | VV | 2 | 2 | True | 1 | ROZPOCET
68 | K | 764238424 | Oplechování říms a ozdobných prvků z měděného plechu rovných, bez rohů celoplošně lepené rš 330 mm | m | 25.5 |  | 0 | CS ÚRS 2026 01 |  | základní |  | 0 | 0.00256 | 0.06528 | 0 | 0 | 16 | K | 2 |  |  |  | ROZPOCET | 0 | 0 | 0 | 0 | 0 | 1 | 0 | 16 | 1394388006
| Online PSC |  | https://podminky.urs.cz/item/CS_URS_2026_01/764238424 | [14 empty] | Online PSC | 2
| VV |  | "K21"18,3 |  | 18.3 | [12 empty] | VV | 2 | 2 | True | 0 | ROZPOCET
| VV |  | "K22"5,1 |  | 5.1 | [12 empty] | VV | 2 | 2 | True | 0 | ROZPOCET
| VV |  | "K24"0,7*3 |  | 2.1 | [12 empty] | VV | 2 | 2 | True | 0 | ROZPOCET
| VV |  | Součet |  | 25.5 | [12 empty] | VV | 2 | 4 | True | 1 | ROZPOCET
69 | K | 764238425 | Oplechování říms a ozdobných prvků z měděného plechu rovných, bez rohů celoplošně lepené rš 400 mm | m | 47.1 |  | 0 | CS ÚRS 2026 01 |  | základní |  | 0 | 0.00316 | 0.14884 | 0 | 0 | 16 | K | 2 |  |  |  | ROZPOCET | 0 | 0 | 0 | 0 | 0 | 1 | 0 | 16 | -1102510358
| Online PSC |  | https://podminky.urs.cz/item/CS_URS_2026_01/764238425 | [14 empty] | Online PSC | 2
| VV |  | "K19"2,1*1 |  | 2.1 | [12 empty] | VV | 2 | 2 | True | 0 | ROZPOCET
| VV |  | "K20"45 |  | 45 | [12 empty] | VV | 2 | 2 | True | 0 | ROZPOCET
| VV |  | Součet |  | 47.1 | [12 empty] | VV | 2 | 4 | True | 1 | ROZPOCET
70 | K | 764238427 | Oplechování říms a ozdobných prvků z měděného plechu rovných, bez rohů celoplošně lepené rš 670 mm | m | 173.8 |  | 0 | CS ÚRS 2026 01 |  | základní |  | 0 | 0.00457 | 0.79427 | 0 | 0 | 16 | K | 2 |  |  |  | ROZPOCET | 0 | 0 | 0 | 0 | 0 | 1 | 0 | 16 | 1711850715
| Online PSC |  | https://podminky.urs.cz/item/CS_URS_2026_01/764238427 | [14 empty] | Online PSC | 2
| VV |  | "K12"169 |  | 169 | [12 empty] | VV | 2 | 2 | True | 0 | ROZPOCET
| VV |  | "K23"1,6*3 |  | 4.8 | [12 empty] | VV | 2 | 2 | True | 0 | ROZPOCET
| VV |  | Součet |  | 173.8 | [12 empty] | VV | 2 | 4 | True | 1 | ROZPOCET
71 | K | 764531404 | Žlab podokapní z měděného plechu včetně háků a čel půlkruhový rš 330 mm | m | 30 |  | 0 | CS ÚRS 2026 01 |  | základní |  | 0 | 0.00312 | 0.0936 | 0 | 0 | 16 | K | 2 |  |  |  | ROZPOCET | 0 | 0 | 0 | 0 | 0 | 1 | 0 | 16 | 457766020
| Online PSC |  | https://podminky.urs.cz/item/CS_URS_2026_01/764531404 | [14 empty] | Online PSC | 2
| VV |  | "K01"30 |  | 30 | [12 empty] | VV | 2 | 2 | True | 1 | ROZPOCET
72 | K | 764531405 | Žlab podokapní z měděného plechu včetně háků a čel půlkruhový rš 400 mm | m | 140 |  | 0 | CS ÚRS 2026 01 |  | základní |  | 0 | 0.00378 | 0.5292 | 0 | 0 | 16 | K | 2 |  |  |  | ROZPOCET | 0 | 0 | 0 | 0 | 0 | 1 | 0 | 16 | 1539619689
| Online PSC |  | https://podminky.urs.cz/item/CS_URS_2026_01/764531405 | [14 empty] | Online PSC | 2
| VV |  | "K02"140 |  | 140 | [12 empty] | VV | 2 | 2 | True | 1 | ROZPOCET
73 | K | 764531444 | Žlab podokapní z měděného plechu kotlík oválný (trychtýřový), rš žlabu/průměr svodu 330/100 mm | kus | 3 |  | 0 | CS ÚRS 2026 01 |  | základní |  | 0 | 0.00339 | 0.01017 | 0 | 0 | 16 | K | 2 |  |  |  | ROZPOCET | 0 | 0 | 0 | 0 | 0 | 1 | 0 | 16 | 1437434252
| Online PSC |  | https://podminky.urs.cz/item/CS_URS_2026_01/764531444 | [14 empty] | Online PSC | 2
| VV |  | "K07"3 |  | 3 | [12 empty] | VV | 2 | 2 | True | 1 | ROZPOCET
74 | K | 764531445.R01 | Žlab podokapní z měděného plechu kotlík oválný (trychtýřový), rš žlabu/průměr svodu 400/100 mm | kus | 8 |  | 0 | na podkladě CS ÚRS |  | základní |  | 0 | 0.00389 | 0.03112 | 0 | 0 | 16 | K | 2 |  |  |  | ROZPOCET | 0 | 0 | 0 | 0 | 0 | 1 | 0 | 16 | -1470222653
| VV |  | "K08"8 |  | 8 | [12 empty] | VV | 2 | 2 | True | 1 | ROZPOCET
75 | K | 764538422 | Svod z měděného plechu včetně objímek, kolen a odskoků kruhový, průměru 100 mm | m | 102 |  | 0 | CS ÚRS 2026 01 |  | základní |  | 0 | 0.00307 | 0.31314 | 0 | 0 | 16 | K | 2 |  |  |  | ROZPOCET | 0 | 0 | 0 | 0 | 0 | 1 | 0 | 16 | 254201917
| Online PSC |  | https://podminky.urs.cz/item/CS_URS_2026_01/764538422 | [14 empty] | Online PSC | 2
| VV |  | "K09"102 |  | 102 | [12 empty] | VV | 2 | 2 | True | 1 | ROZPOCET
76 | K | 764538432 | Svod z měděného plechu včetně objímek, kolen a odskoků sklápěcí výpust vody kruhového svodu, průměru 100 mm | kus | 3 |  | 0 | CS ÚRS 2026 01 |  | základní |  | 0 | 0.00202 | 0.00606 | 0 | 0 | 16 | K | 2 |  |  |  | ROZPOCET | 0 | 0 | 0 | 0 | 0 | 1 | 0 | 16 | -1105303762
| Online PSC |  | https://podminky.urs.cz/item/CS_URS_2026_01/764538432 | [14 empty] | Online PSC | 2
| VV |  | "K11"3 |  | 3 | [12 empty] | VV | 2 | 2 | True | 1 | ROZPOCET
77 | K | 998764122 | Přesun hmot pro konstrukce klempířské stanovený z hmotnosti přesunovaného materiálu vodorovná dopravní vzdálenost do 50 m ruční (bez užtití mechanizace) v objektech výšky přes 6 do 12 m | t | 2.163 |  | 0 | CS ÚRS 2026 01 |  | základní |  | 0 | 0 | 0 | 0 | 0 | 16 | K | 2 |  |  |  | ROZPOCET | 0 | 0 | 0 | 0 | 0 | 1 | 0 | 16 | 448701427
| Online PSC |  | https://podminky.urs.cz/item/CS_URS_2026_01/998764122 | [14 empty] | Online PSC | 2
| D | 767 | Konstrukce zámečnické |  |  |  | 0 |  |  |  |  | 0 |  | 0.295 |  | 0 | 2 | D | 1 |  |  |  | ROZPOCET | [6 empty] | 0
78 | K | 767995114 | Montáž ostatních atypických zámečnických konstrukcí hmotnosti přes 20 do 50 kg | kg | 80 |  | 0 | CS ÚRS 2026 01 |  | základní |  | 0 | 5e-05 | 0.004 | 0 | 0 | 16 | K | 2 |  |  |  | ROZPOCET | 0 | 0 | 0 | 0 | 0 | 1 | 0 | 16 | -1900805375
| Online PSC |  | https://podminky.urs.cz/item/CS_URS_2026_01/767995114 | [14 empty] | Online PSC | 2
| VV |  | "Z01"45 |  | 45 | [12 empty] | VV | 2 | 2 | True | 0 | ROZPOCET
| VV |  | "Z02"35 |  | 35 | [12 empty] | VV | 2 | 2 | True | 0 | ROZPOCET
| VV |  | Součet |  | 80 | [12 empty] | VV | 2 | 4 | True | 1 | ROZPOCET
79 | M | 74910199.Z01 | mechanická ochrana střešních svodů do v. 1 500 mm půlkruhová, pozink. ocel, černá barva | kus | 2 |  | 0 | na podkladě CS ÚRS |  | základní |  | 0 | 0.097 | 0.194 | 0 | 0 | 32 | M | 2 |  |  |  | ROZPOCET | 0 | 0 | 0 | 0 | 0 | 1 | 0 | 16 | 1125208980
80 | M | 74910199.Z02 | mechanická ochrana střešních svodů do v. 1 500 mm čtvrtkruhová, pozink. ocel, černá barva | kus | 1 |  | 0 | na podkladě CS ÚRS |  | základní |  | 0 | 0.097 | 0.097 | 0 | 0 | 32 | M | 2 |  |  |  | ROZPOCET | 0 | 0 | 0 | 0 | 0 | 1 | 0 | 16 | 160395364
81 | K | 998767122 | Přesun hmot pro zámečnické konstrukce stanovený z hmotnosti přesunovaného materiálu vodorovná dopravní vzdálenost do 50 m ruční (bez užití mechanizace) v objektech výšky přes 6 do 12 m | t | 0.295 |  | 0 | CS ÚRS 2026 01 |  | základní |  | 0 | 0 | 0 | 0 | 0 | 16 | K | 2 |  |  |  | ROZPOCET | 0 | 0 | 0 | 0 | 0 | 1 | 0 | 16 | 21364880
| Online PSC |  | https://podminky.urs.cz/item/CS_URS_2026_01/998767122 | [14 empty] | Online PSC | 2
| D | 782 | Dokončovací práce - obklady z kamene |  |  |  | 0 |  |  |  |  | 0 |  | 6.9339 |  | 0 | 2 | D | 1 |  |  |  | ROZPOCET | [6 empty] | 0
82 | K | 782111113.R01 | Montáž obkladu stěn z pravoúhlých desek z měkkého kamene do malty tl přes 50 mm | m2 | 65.6 |  | 0 | na podkladě CS ÚRS |  | základní |  | 0 | 0.0357 | 2.3419 | 0 | 0 | 16 | K | 2 |  |  |  | ROZPOCET | 0 | 0 | 0 | 0 | 0 | 1 | 0 | 16 | 532117519
| VV |  | "S3"65,6 |  | 65.6 | [12 empty] | VV | 2 | 2 | True | 1 | ROZPOCET
83 | M | 583846799.M01 | pískovec pískový obklad 1000 x 300 tl. 70 mm | m2 | 65.6 |  | 0 | na podkladě CS ÚRS |  | základní |  | 0 | 0.07 | 4.592 | 0 | 0 | 32 | M | 2 |  |  |  | ROZPOCET | 0 | 0 | 0 | 0 | 0 | 1 | 0 | 16 | 1170694909
84 | K | 998782111 | Přesun hmot pro obklady kamenné stanovený z hmotnosti přesunovaného materiálu vodorovná dopravní vzdálenost do 50 m s omezením mechanizace v objektech výšky do 6 m | t | 6.934 |  | 0 | CS ÚRS 2026 01 |  | základní |  | 0 | 0 | 0 | 0 | 0 | 16 | K | 2 |  |  |  | ROZPOCET | 0 | 0 | 0 | 0 | 0 | 1 | 0 | 16 | 1103786583
| Online PSC |  | https://podminky.urs.cz/item/CS_URS_2026_01/998782111 | [14 empty] | Online PSC | 2
| D | 783 | Dokončovací práce - nátěry |  |  |  | 0 |  |  |  |  | 0 |  | 1.5449 |  | 0 | 2 | D | 1 |  |  |  | ROZPOCET | [6 empty] | 0
85 | K | 783826635.R01 | Hydrofobizační transparentní silikonový nátěr omítek stupně členitosti 4 | m2 | 101.8 |  | 0 | na podkladě CS ÚRS |  | základní |  | 0 | 0.00025 | 0.02545 | 0 | 0 | 16 | K | 2 |  |  |  | ROZPOCET | 0 | 0 | 0 | 0 | 0 | 1 | 0 | 16 | -330780248
| P |  | Poznámka k položce: Kaapalný přípravek s účinnou vodoodpudivou silikonovou složkou (metylsilanolát). Nátěr bude prováděn na kamenný obklad. | [14 empty] | P | 2
| VV |  | "S3"65,6 |  | 65.6 | [12 empty] | VV | 2 | 2 | True | 0 | ROZPOCET
| VV |  | "S4"36,2 |  | 36.2 | [12 empty] | VV | 2 | 2 | True | 0 | ROZPOCET
| VV |  | Součet |  | 101.8 | [12 empty] | VV | 2 | 4 | True | 1 | ROZPOCET
86 | K | 783827465 | Krycí (ochranný) nátěr omítek dvojnásobný hladkých omítek hladkých, zrnitých tenkovrstvých nebo štukových stupně členitosti 4 silikonový | m2 | 1651.6 |  | 0 | CS ÚRS 2026 01 |  | základní |  | 0 | 0.00092 | 1.5195 | 0 | 0 | 16 | K | 2 |  |  |  | ROZPOCET | 0 | 0 | 0 | 0 | 0 | 1 | 0 | 16 | -94941824
| Online PSC |  | https://podminky.urs.cz/item/CS_URS_2026_01/783827465 | [14 empty] | Online PSC | 2
| D | HZS | Hodinové zúčtovací sazby |  |  |  | 0 |  |  |  |  | 0 |  | 0 |  | 0 | 4 | D | 0 |  |  |  | ROZPOCET | [6 empty] | 0
87 | K | HZS1292 | Hodinové zúčtovací sazby profesí HSV zemní a pomocné práce stavební dělník | hod | 8 |  | 0 | CS ÚRS 2026 01 |  | základní |  | 0 | 0 | 0 | 0 | 0 | 512 | K | 1 |  |  |  | ROZPOCET | 0 | 0 | 0 | 0 | 0 | 1 | 0 | 512 | 1418581556
| Online PSC |  | https://podminky.urs.cz/item/CS_URS_2026_01/HZS1292 | [14 empty] | Online PSC | 1
| VV |  | "Zpětná montáž (držáky vlajek, informační štítky, větrací mřížky)"8 |  | 8 | [12 empty] | VV | 1 | 2 | True | 1 | ROZPOCET
88 | K | HZS2231 | Hodinové zúčtovací sazby profesí PSV provádění stavebních instalací elektrikář | hod | 12 |  | 0 | CS ÚRS 2026 01 |  | základní |  | 0 | 0 | 0 | 0 | 0 | 512 | K | 1 |  |  |  | ROZPOCET | 0 | 0 | 0 | 0 | 0 | 1 | 0 | 512 | 636834716
| Online PSC |  | https://podminky.urs.cz/item/CS_URS_2026_01/HZS2231 | [14 empty] | Online PSC | 1
| VV |  | "Zpětná montáž (venkovní svítidla, bezpečnostní kamery, tepelná čidla)"12 |  | 12 | [12 empty] | VV | 1 | 2 | True | 1 | ROZPOCET

## D.3 - Požadavky na konstr...
{d1c4bc73-dd1d-4617-8118-f7fe4d109966}
2
| KRYCÍ LIST SOUPISU PRACÍ | [7 empty] | v --- níže se nacházejí doplnkové a pomocné údaje k sestavám --- v | [8 empty] | False
Stavba:
Revitalizace vnějšího pláště historické části budovy Beskydského divadla v Novém Jičíně
Objekt:
D.3 - Požadavky na konstrukční řešení
| KSO: |  |  |  |  | CC-CZ:
| Místo: |  | Divadelní 873/5, 741 01 |  |  | Datum: | 30. 12. 2024
| Zadavatel: |  |  |  |  | IČ:
|  | Město Nový Jičín |  |  |  | DIČ:
| Účastník: |  |  |  |  | IČ: | Vyplň údaj
|  | Vyplň údaj |  |  |  | DIČ: | Vyplň údaj
| Projektant: |  |  |  |  | IČ:
|  | BENEPRO, a.s. |  |  |  | DIČ:
| Zpracovatel: |  |  |  |  | IČ:
|  | BENEPRO, a.s. |  |  |  | DIČ:
Poznámka:
Soupis prací je sestaven s využitím Cenové soustavy ÚRS. Položky, které pochází z této cenové soustavy, jsou ve sloupci 'Cenová soustava' označeny popisem 'CS ÚRS' a úrovní příslušného kalendářního pololetí. Veškeré další informace vymezující popis a podmínky použití těchto položek z Cenové soustavy, které nejsou uvedeny přímo v soupisu prací, jsou neomezeně dálkově k dispozici na webu podminky.urs.cz.
| Cena bez DPH | [5 empty] | 0
|  |  | Základ daně |  |  | Sazba daně | Výše daně
| DPH | základní | 0 |  |  | 21% | 0
|  | snížená | 0 |  |  | 12% | 0
|  | zákl. přenesená | 0 |  |  | 21% | 0
|  | sníž. přenesená | 0 |  |  | 12% | 0
|  | nulová | 0 |  |  | 0% | 0
| Cena s DPH |  |  | v | CZK |  | 0
REKAPITULACE ČLENĚNÍ SOUPISU PRACÍ
Stavba:
Revitalizace vnějšího pláště historické části budovy Beskydského divadla v Novém Jičíně
Objekt:
D.3 - Požadavky na konstrukční řešení
Místo: |  |  | Divadelní 873/5, 741 01 |  |  | Datum: | 30. 12. 2024
Zadavatel: |  |  | Město Nový Jičín |  |  | Projektant: | BENEPRO, a.s.
Účastník: |  |  | Vyplň údaj |  |  | Zpracovatel: | BENEPRO, a.s.
Kód dílu - Popis | [6 empty] | Cena celkem [CZK]
Náklady stavby celkem | [6 empty] | 0 | [11 empty] | -1
| HSV - Práce a dodávky HSV | [5 empty] | 0
| 3 - Svislé a kompletní konstrukce | [5 empty] | 0
| 9 - Ostatní konstrukce a práce, bourání | [5 empty] | 0
| 997 - Přesun sutě | [5 empty] | 0
| 998 - Přesun hmot | [5 empty] | 0
SOUPIS PRACÍ
Stavba:
Revitalizace vnějšího pláště historické části budovy Beskydského divadla v Novém Jičíně
Objekt:
D.3 - Požadavky na konstrukční řešení
Místo: |  |  | Divadelní 873/5, 741 01 |  |  | Datum: | 30. 12. 2024
Zadavatel: |  |  | Město Nový Jičín |  |  | Projektant: | BENEPRO, a.s.
Účastník: |  |  | Vyplň údaj |  |  | Zpracovatel: | BENEPRO, a.s.
PČ | Typ | Kód | Popis | MJ | Množství | J.cena [CZK] | Cena celkem [CZK] | Cenová soustava |  | DPH | J. Nh [h] | Nh celkem [h] | J. hmotnost [t] | Hmotnost celkem [t] | J. suť [t] | Suť Celkem [t]
Náklady soupisu celkem | [6 empty] | 0 |  |  |  |  | 0 |  | 9.7347 |  | 0.1845 |  | D | -1 | [10 empty] | 0
| D | HSV | Práce a dodávky HSV |  |  |  | 0 |  |  |  |  | 0 |  | 9.7347 |  | 0.1845 | 1 | D | 0 |  |  |  | ROZPOCET | [6 empty] | 0
| D | 3 | Svislé a kompletní konstrukce |  |  |  | 0 |  |  |  |  | 0 |  | 8.1512 |  | 0 | 1 | D | 1 |  |  |  | ROZPOCET | [6 empty] | 0
1 | K | 311271299.R01 | Cementová zálivka z vysokopevnostní malty | m | 61.5 |  | 0 | na podkladě CS ÚRS |  | základní |  | 0 | 0.13254 | 8.1512 | 0 | 0 | 4 | K | 2 |  |  |  | ROZPOCET | 0 | 0 | 0 | 0 | 0 | 1 | 0 | 4 | 630551366
| P |  | Poznámka k položce: Vysokopevnostní malta, dvousložková směs z kopolymerové vodní disperze a směsi portlandských cementů a minerálních plniv tixotropní, nesmrštivá, pevnost v tahu za 28 dní 5,0 MPa, přídržnost k cihle min. 2,79 MPa. | [14 empty] | P | 2
| D | 9 | Ostatní konstrukce a práce, bourání |  |  |  | 0 |  |  |  |  | 0 |  | 1.5835 |  | 0.1845 | 1 | D | 1 |  |  |  | ROZPOCET | [6 empty] | 0
2 | K | 985441215.R01 | Přídavná šroubovitá nerezová výztuž pro sanaci trhlin v drážce včetně vyfrézování a zalití kotevní maltou v cihelném nebo kamenném zdivu hloubky přes 70 do 120 mm 1 táhlo průměru 12 mm | m | 61.5 |  | 0 | na podkladě CS ÚRS |  | základní |  | 0 | 0.0026 | 0.1599 | 0.003 | 0.1845 | 4 | K | 2 |  |  |  | ROZPOCET | 0 | 0 | 0 | 0 | 0 | 1 | 0 | 4 | -179862052
| P |  | Poznámka k položce: Pruty šroubovicového tvaru, vyrobeny válcováním a tažením za studena, profil prutu 12 mm, nerezová vysokopevnostní ocel. | [14 empty] | P | 2
| VV |  | "Helikální výztuž"61,5 |  | 61.5 | [12 empty] | VV | 2 | 2 | True | 1 | ROZPOCET
3 | K | 985621111 | Spínání objektů lany drážka pro lano šířky do 200 mm a hloubky do 150 mm včetně vysekání, vyčištění a vyplnění drážky po vložení lana s výztuží včetně kotviček | m | 14 |  | 0 | CS ÚRS 2026 01 |  | základní |  | 0 | 0.08195 | 1.1473 | 0 | 0 | 4 | K | 2 |  |  |  | ROZPOCET | 0 | 0 | 0 | 0 | 0 | 1 | 0 | 4 | 1838392536
| Online PSC |  | https://podminky.urs.cz/item/CS_URS_2026_01/985621111 | [14 empty] | Online PSC | 2
| VV |  | "Předpínací lano"14 |  | 14 | [12 empty] | VV | 2 | 2 | True | 1 | ROZPOCET
4 | K | 985621311 | Spínání objektů lany vložení a dodání lana průměru do 20 mm | m | 14 |  | 0 | CS ÚRS 2026 01 |  | základní |  | 0 | 0.00135 | 0.0189 | 0 | 0 | 4 | K | 2 |  |  |  | ROZPOCET | 0 | 0 | 0 | 0 | 0 | 1 | 0 | 4 | -1550422861
| Online PSC |  | https://podminky.urs.cz/item/CS_URS_2026_01/985621311 | [14 empty] | Online PSC | 2
5 | M | 31459101 | lano předpínací ocelové poplastované D 15,7 mm | m | 14 |  | 0 | CS ÚRS 2024 02 |  | základní |  | 0 | 0.00134 | 0.01876 | 0 | 0 | 8 | M | 2 |  |  |  | ROZPOCET | 0 | 0 | 0 | 0 | 0 | 1 | 0 | 4 | 800649721
| P |  | Poznámka k položce: Ø15,7 mm, vnější Ø včetně HDPE chráničky 20 mm. Pevnost v tahu 1860 MPa. | [14 empty] | P | 2
6 | K | 985621411 | Spínání objektů lany kotevní oblast včetně vysekání, vyčištění a zapravení po vložení lana s kotevní deskou včetně kotevní sady (kotva, objímka, čelisti) rozměru do 300 x 300 x 20 mm | kus | 2 |  | 0 | CS ÚRS 2026 01 |  | základní |  | 0 | 0.11922 | 0.23844 | 0 | 0 | 4 | K | 2 |  |  |  | ROZPOCET | 0 | 0 | 0 | 0 | 0 | 1 | 0 | 4 | 375629618
| Online PSC |  | https://podminky.urs.cz/item/CS_URS_2026_01/985621411 | [14 empty] | Online PSC | 2
7 | M | 16240000 | kotevní objímka předpínacího lana | kus | 2 |  | 0 | CS ÚRS 2024 02 |  | základní |  | 0 | 0.0001 | 0.0002 | 0 | 0 | 8 | M | 2 |  |  |  | ROZPOCET | 0 | 0 | 0 | 0 | 0 | 1 | 0 | 4 | 2010051145
| D | 997 | Přesun sutě |  |  |  | 0 |  |  |  |  | 0 |  | 0 |  | 0 | 1 | D | 1 |  |  |  | ROZPOCET | [6 empty] | 0
8 | K | 997013153 | Vnitrostaveništní doprava suti a vybouraných hmot vodorovně do 50 m s naložením s omezením mechanizace pro budovy a haly výšky přes 9 do 12 m | t | 0.185 |  | 0 | CS ÚRS 2026 01 |  | základní |  | 0 | 0 | 0 | 0 | 0 | 4 | K | 2 |  |  |  | ROZPOCET | 0 | 0 | 0 | 0 | 0 | 1 | 0 | 4 | -2041321792
| Online PSC |  | https://podminky.urs.cz/item/CS_URS_2026_01/997013153 | [14 empty] | Online PSC | 2
9 | K | 997013219 | Vnitrostaveništní doprava suti a vybouraných hmot vodorovně do 50 m s naložením Příplatek k cenám -3111 až -3217 za zvětšenou vodorovnou dopravu přes vymezenou dopravní vzdálenost za každých dalších započatých 10 m | t | 4.625 |  | 0 | CS ÚRS 2026 01 |  | základní |  | 0 | 0 | 0 | 0 | 0 | 4 | K | 2 |  |  |  | ROZPOCET | 0 | 0 | 0 | 0 | 0 | 1 | 0 | 4 | -639461925
| Online PSC |  | https://podminky.urs.cz/item/CS_URS_2026_01/997013219 | [14 empty] | Online PSC | 2
| P |  | Poznámka k položce: Celkem 75m. | [14 empty] | P | 2
| VV |  | 0,185*25 'Přepočtené koeficientem množství |  | 4.625 | [12 empty] | VV | 2 | 2 | False | 1 | ROZPOCET
10 | K | 997013501 | Odvoz suti a vybouraných hmot na skládku nebo meziskládku se složením, na vzdálenost do 1 km | t | 0.185 |  | 0 | CS ÚRS 2026 01 |  | základní |  | 0 | 0 | 0 | 0 | 0 | 4 | K | 2 |  |  |  | ROZPOCET | 0 | 0 | 0 | 0 | 0 | 1 | 0 | 4 | 1401854747
| Online PSC |  | https://podminky.urs.cz/item/CS_URS_2026_01/997013501 | [14 empty] | Online PSC | 2
11 | K | 997013509 | Odvoz suti a vybouraných hmot na skládku nebo meziskládku se složením, na vzdálenost Příplatek k ceně za každý další započatý 1 km přes 1 km | t | 1.665 |  | 0 | CS ÚRS 2026 01 |  | základní |  | 0 | 0 | 0 | 0 | 0 | 4 | K | 2 |  |  |  | ROZPOCET | 0 | 0 | 0 | 0 | 0 | 1 | 0 | 4 | 1016608313
| Online PSC |  | https://podminky.urs.cz/item/CS_URS_2026_01/997013509 | [14 empty] | Online PSC | 2
| VV |  | 0,185*9 'Přepočtené koeficientem množství |  | 1.665 | [12 empty] | VV | 2 | 2 | False | 1 | ROZPOCET
12 | K | 997013869 | Poplatek za předání stavebního odpadu recyklačnímu zařízení ze směsí nebo oddělených frakcí betonu, cihel a keramických výrobků zatříděného do Katalogu odpadů pod kódem 17 01 07 | t | 0.185 |  | 0 | CS ÚRS 2026 01 |  | základní |  | 0 | 0 | 0 | 0 | 0 | 4 | K | 2 |  |  |  | ROZPOCET | 0 | 0 | 0 | 0 | 0 | 1 | 0 | 4 | 2046703198
| Online PSC |  | https://podminky.urs.cz/item/CS_URS_2026_01/997013869 | [14 empty] | Online PSC | 2
| D | 998 | Přesun hmot |  |  |  | 0 |  |  |  |  | 0 |  | 0 |  | 0 | 1 | D | 1 |  |  |  | ROZPOCET | [6 empty] | 0
13 | K | 998011009 | Přesun hmot pro budovy občanské výstavby, bydlení, výrobu a služby s nosnou svislou konstrukcí zděnou z cihel, tvárnic nebo kamene vodorovná dopravní vzdálenost do 100 m s omezením mechanizace pro budovy výšky přes 6 do 12 m | t | 9.735 |  | 0 | CS ÚRS 2026 01 |  | základní |  | 0 | 0 | 0 | 0 | 0 | 4 | K | 2 |  |  |  | ROZPOCET | 0 | 0 | 0 | 0 | 0 | 1 | 0 | 4 | -2014940644
| Online PSC |  | https://podminky.urs.cz/item/CS_URS_2026_01/998011009 | [14 empty] | Online PSC | 2

## SO 01 - Sanace
{04f6e420-74f3-4850-b4e3-d2b2e67fdbb8}
2
| KRYCÍ LIST SOUPISU PRACÍ | [7 empty] | v --- níže se nacházejí doplnkové a pomocné údaje k sestavám --- v | [8 empty] | False
Stavba:
Revitalizace vnějšího pláště historické části budovy Beskydského divadla v Novém Jičíně
Objekt:
SO 01 - Sanace
| KSO: |  |  |  |  | CC-CZ:
| Místo: |  | Divadelní 873/5, 741 01 |  |  | Datum: | 30. 12. 2024
| Zadavatel: |  |  |  |  | IČ:
|  | Město Nový Jičín |  |  |  | DIČ:
| Účastník: |  |  |  |  | IČ: | Vyplň údaj
|  | Vyplň údaj |  |  |  | DIČ: | Vyplň údaj
| Projektant: |  |  |  |  | IČ:
|  | BENEPRO, a.s. |  |  |  | DIČ:
| Zpracovatel: |  |  |  |  | IČ:
|  | BENEPRO, a.s. |  |  |  | DIČ:
Poznámka:
Soupis prací je sestaven s využitím Cenové soustavy ÚRS. Položky, které pochází z této cenové soustavy, jsou ve sloupci 'Cenová soustava' označeny popisem 'CS ÚRS' a úrovní příslušného kalendářního pololetí. Veškeré další informace vymezující popis a podmínky použití těchto položek z Cenové soustavy, které nejsou uvedeny přímo v soupisu prací, jsou neomezeně dálkově k dispozici na webu podminky.urs.cz.
| Cena bez DPH | [5 empty] | 0
|  |  | Základ daně |  |  | Sazba daně | Výše daně
| DPH | základní | 0 |  |  | 21% | 0
|  | snížená | 0 |  |  | 12% | 0
|  | zákl. přenesená | 0 |  |  | 21% | 0
|  | sníž. přenesená | 0 |  |  | 12% | 0
|  | nulová | 0 |  |  | 0% | 0
| Cena s DPH |  |  | v | CZK |  | 0
REKAPITULACE ČLENĚNÍ SOUPISU PRACÍ
Stavba:
Revitalizace vnějšího pláště historické části budovy Beskydského divadla v Novém Jičíně
Objekt:
SO 01 - Sanace
Místo: |  |  | Divadelní 873/5, 741 01 |  |  | Datum: | 30. 12. 2024
Zadavatel: |  |  | Město Nový Jičín |  |  | Projektant: | BENEPRO, a.s.
Účastník: |  |  | Vyplň údaj |  |  | Zpracovatel: | BENEPRO, a.s.
Kód dílu - Popis | [6 empty] | Cena celkem [CZK]
Náklady stavby celkem | [6 empty] | 0 | [11 empty] | -1
| 2 - Základy a zvláštní zakládání | [5 empty] | 0
| 3 - Svislé a kompletní konstrukce | [5 empty] | 0
| 62 - Úpravy povrchů vnější | [5 empty] | 0
| SA - Sanace | [5 empty] | 0
| 711 - Izolace proti vodě | [5 empty] | 0
| M21 - Elektromontáže | [5 empty] | 0
SOUPIS PRACÍ
Stavba:
Revitalizace vnějšího pláště historické části budovy Beskydského divadla v Novém Jičíně
Objekt:
SO 01 - Sanace
Místo: |  |  | Divadelní 873/5, 741 01 |  |  | Datum: | 30. 12. 2024
Zadavatel: |  |  | Město Nový Jičín |  |  | Projektant: | BENEPRO, a.s.
Účastník: |  |  | Vyplň údaj |  |  | Zpracovatel: | BENEPRO, a.s.
PČ | Typ | Kód | Popis | MJ | Množství | J.cena [CZK] | Cena celkem [CZK] | Cenová soustava |  | DPH | J. Nh [h] | Nh celkem [h] | J. hmotnost [t] | Hmotnost celkem [t] | J. suť [t] | Suť Celkem [t]
Náklady soupisu celkem | [6 empty] | 0 |  |  |  |  | 0 |  | 0 |  | 0 |  | D | -1 | [7 empty] | 0
| D | 2 | Základy a zvláštní zakládání |  |  |  | 0 |  |  |  |  | 0 |  | 0 |  | 0 | 1 | D | 0 | ROZPOCET | [6 empty] | 0
1 | K | 711131311R00 | Provedení izolace nopovou fólií v ploše svisle, ochranná vrstva odvětrávací a drenážní s nakašírovanou filtrační geotextílií, výška nopku 0,8 mm,tl. fólie do 0,6 mm | m2 | 126.5 |  | 0 | RTS 25/ I |  | základní |  | 0 | 0 | 0 | 0 | 0 | 4 | K | 1 | ROZPOCET | 0 | 0 | 0 | 0 | 0 | 1 | 0 | 4 | 2
| P |  | Poznámka k položce: Skladba S5 : 126,50 | [14 empty] | P | 1
2 | K | 711823129R00 | Montáž ukončovací lišty | m | 108.7 |  | 0 | RTS 25/ I |  | základní |  | 0 | 0 | 0 | 0 | 0 | 4 | K | 1 | ROZPOCET | 0 | 0 | 0 | 0 | 0 | 1 | 0 | 4 | 4
| P |  | Poznámka k položce: Skladba S5 : 108,7 | [14 empty] | P | 1
3 | K | 219991111S00 | Položení plošného geodrénu pro odvod průsakových vod | m2 | 84.8 |  | 0 | Vlastní |  | základní |  | 0 | 0 | 0 | 0 | 0 | 4 | K | 1 | ROZPOCET | 0 | 0 | 0 | 0 | 0 | 1 | 0 | 4 | 6
| P |  | Poznámka k položce: Srovnání terénu ve spádu, pokládka geodrénu s přesahem min. 100mm a svislým vytažením na stěnu do úrovně -20mm pod okapový chodník. Dodávka - třírozměrný textilní drén - Drenážní kompozit z prostrorového extrudovaného drenážního jádra na obou stranách opatřeného filtrační geotextílií, plošná hmotnost min. 600g/m2, tl. Min 5,9mm, odolnost min. v zeminách s pH 4-9. Východní strana : 21,60*1,00 Severní strana : 29,10*1,00 Západní strana : 34,10*1,00 | [14 empty] | P | 1
4 | K | 283424102R | Lišta ukončovací černá dl. 2 m 10x50 mm | kus | 55 |  | 0 | RTS 25/ I |  | základní |  | 0 | 0 | 0 | 0 | 0 | 4 | K | 1 | ROZPOCET | 0 | 0 | 0 | 0 | 0 | 1 | 0 | 4 | 8
| D | 3 | Svislé a kompletní konstrukce |  |  |  | 0 |  |  |  |  | 0 |  | 0 |  | 0 | 1 | D | 0 | ROZPOCET | [6 empty] | 0
5 | K | 319300114R02 | Rubová izolace nerezové desky se zpětnými zámky, svislé provedení | m2 | 2.6 |  | 0 | Vlastní |  | základní |  | 0 | 0 | 0 | 0 | 0 | 4 | K | 1 | ROZPOCET | 0 | 0 | 0 | 0 | 0 | 1 | 0 | 4 | 10
| P |  | Poznámka k položce: Včetně přesunu hmot Západní strana kolem světlíku terasy : 2,60*1,0 | [14 empty] | P | 1
| D | 62 | Úpravy povrchů vnější |  |  |  | 0 |  |  |  |  | 0 |  | 0 |  | 0 | 1 | D | 0 | ROZPOCET | [6 empty] | 0
6 | K | 610411129R00 | Nástřik roztokem na neutralizaci solí | m2 | 381.3 |  | 0 | RTS 25/ I |  | základní |  | 0 | 0 | 0 | 0 | 0 | 4 | K | 1 | ROZPOCET | 0 | 0 | 0 | 0 | 0 | 1 | 0 | 4 | 12
| P |  | Poznámka k položce: první vrstva Skladba S2 : 239,6 Skladba S3 : 65,6 Skladba S5 : 76,1 | [14 empty] | P | 1
7 | K | 610411129R00 | Nástřik roztokem na neutralizaci solí | m2 | 381.3 |  | 0 | RTS 25/ I |  | základní |  | 0 | 0 | 0 | 0 | 0 | 4 | K | 1 | ROZPOCET | 0 | 0 | 0 | 0 | 0 | 1 | 0 | 4 | 14
| P |  | Poznámka k položce: druhá vrstva Odkaz na mn. položky pořadí 6 : 381,30000 | [14 empty] | P | 1
8 | K | San. odsol.2 | Snížení salinity zdiva propařováním, provedení ve dvou cyklech s technologickou pazou 48 hodin | m2 | 381.3 |  | 0 | Vlastní |  | základní |  | 0 | 0 | 0 | 0 | 0 | 4 | K | 1 | ROZPOCET | 0 | 0 | 0 | 0 | 0 | 1 | 0 | 4 | 16
| P |  | Poznámka k položce: Skladba S2 : 239,6 Skladba S3 : 65,6 Skladba S5 : 76,1 | [14 empty] | P | 1
9 | K | 900 RT3 | HZS - neměřitelné práce (dořešení sanačních detailů) | h | 20 |  | 0 | RTS 25/ I |  | základní |  | 0 | 0 | 0 | 0 | 0 | 4 | K | 1 | ROZPOCET | 0 | 0 | 0 | 0 | 0 | 1 | 0 | 4 | 18
| D | SA | Sanace |  |  |  | 0 |  |  |  |  | 0 |  | 0 |  | 0 | 1 | D | 0 | ROZPOCET | [6 empty] | 0
10 | K | 281606214.T01 | Nízkotlaká dvouřadá chemická injektáž zdiva, vrty d=12 mm osově do 150 mm, řady do 80 mm na sebou horizontální izolace | m2 | 58.188 |  | 0 | Vlastní |  | základní |  | 0 | 0 | 0 | 0 | 0 | 4 | K | 1 | ROZPOCET | 0 | 0 | 0 | 0 | 0 | 1 | 0 | 4 | 20
| P |  | Poznámka k položce: bezrozpouštědlová pryskyřice na bázi silanu (obsah účinné látky min. 85 %), která vytváří horizontální zábranu proti vzlínající zemní vlhkosti. Základní vlastností injektážního materiálu je skutečnost, že voda obsažená v materiálu je jen příměsí – je obklopena účinnou složkou, spotřeba min. 2,74 l/m2 1,75*0,60 1,05*0,75 1,25*2,20 0,50*0,90 2,35*0,60 1,05*0,75 1,25*2,20 0,50*0,90 3,85*0,60 14,55*0,60 7,55*0,60 5,95*0,75 13,40*0,75 4,80*0,45 18,6*0,60 5,7*0,50 3,0*0,50 | [14 empty] | P | 1
11 | K | 281606211.SA02T00 | Injektáž - vyčištění otvorů stlačeným vzduchem, d=12-18 mm | m2 | 73.488 |  | 0 | Vlastní |  | základní |  | 0 | 0 | 0 | 0 | 0 | 4 | K | 1 | ROZPOCET | 0 | 0 | 0 | 0 | 0 | 1 | 0 | 4 | 22
| P |  | Poznámka k položce: Dvouřadá horizontální izolace : 58,1875 Jednořadé svislé přechody : 6,70 Rubová izolace : 8,60 | [14 empty] | P | 1
12 | K | 281606214.T02 | Nízkotlaká jednořadá chemická injektáž zdiva, vrty d=12 mm osově 100- 120 mm, svislé přechody | m2 | 6.7 |  | 0 | Vlastní |  | základní |  | 0 | 0 | 0 | 0 | 0 | 4 | K | 1 | ROZPOCET | 0 | 0 | 0 | 0 | 0 | 1 | 0 | 4 | 24
| P |  | Poznámka k položce: bezrozpouštědlová pryskyřice na bázi silanu (obsah účinné látky min. 85 %), která vytváří horizontální zábranu proti vzlínající zemní vlhkosti. Základní vlastností injektážního materiálu je skutečnost, že voda obsažená v materiálu je jen příměsí – je obklopena účinnou složkou, spotřeba min. 1,37 l/m2 (0,35+0,15+0,15+0,55+0,50+0,60+0,60+0,45+0,30+0,60+0,60+0,30+0,15+0,60+0,50+0,30)*1,0 | [14 empty] | P | 1
13 | K | 281606214.T03 | Rubová tlaková injektáž zdiva nízkovizkézními akrylátovými gely, vrty d= 12 mm přes celou tl. stěny vrty rozteč 300 x 300 mm | m2 | 8.6 |  | 0 | Vlastní |  | základní |  | 0 | 0 | 0 | 0 | 0 | 4 | K | 1 | ROZPOCET | 0 | 0 | 0 | 0 | 0 | 1 | 0 | 4 | 26
| P |  | Poznámka k položce: Akrylátové gely jsou tvořeny makromolekulami složených z dlouhých řetězců molekul, což způsobuje vizkozně-elastické vlastnosti, výsledným produktem pro proběhlé polymeraci je trvale pružný gel. Spotřeba materiálu je okolo 40 l/m2 2,4*2,50 2,6*1,00 | [14 empty] | P | 1
14 | K | R 28101 | Zapravení vrtů po provedené injektáži, zamazání vodotěsnou maltou | m2 | 73.488 |  | 0 | Vlastní |  | základní |  | 0 | 0 | 0 | 0 | 0 | 4 | K | 1 | ROZPOCET | 0 | 0 | 0 | 0 | 0 | 1 | 0 | 4 | 28
| P |  | Poznámka k položce: Včetně přesunu hmot Dvouřadá horizontální izolace : 58,1875 Jednořadé svislé přechody : 6,70 Rubová izolace : 8,60 | [14 empty] | P | 1
| D | 711 | Izolace proti vodě |  |  |  | 0 |  |  |  |  | 0 |  | 0 |  | 0 | 2 | D | 0 | ROZPOCET | [6 empty] | 0
15 | K | 900 RT3 | HZS - neměřitelné práce (dořešení sanačních detailů) | h | 7 |  | 0 | RTS 25/ I |  | základní |  | 0 | 0 | 0 | 0 | 0 | 16 | K | 1 | ROZPOCET | 0 | 0 | 0 | 0 | 0 | 1 | 0 | 16 | 30
16 | K | 998711203R00 | Přesun hmot pro izolace proti vodě, výšky do 60 m | % |  |  | 0 | RTS 25/ I |  | základní |  | 0 | 0 | 0 | 0 | 0 | 16 | K | 1 | ROZPOCET | 0 | 0 | 0 | 0 | 0 | 1 | 0 | 16 | 32
| D | M21 | Elektromontáže |  |  |  | 0 |  |  |  |  | 0 |  | 0 |  | 0 | 1 | D | 0 | ROZPOCET | [6 empty] | 0
17 | K | 319201316R00 | Vyrovnání zdiva pod kladnou pásovou elektrodu | m2 | 18.06 |  | 0 | RTS 25/ I |  | základní |  | 0 | 0 | 0 | 0 | 0 | 4 | K | 1 | ROZPOCET | 0 | 0 | 0 | 0 | 0 | 1 | 0 | 4 | 34
| P |  | Poznámka k položce: 51,60*0,35 | [14 empty] | P | 1
18 | K | 602011118RT1 | Krycí omítka vápenná kladné pásové elektrody s příměší grafitu, ručně tloušťka vrstvy 10 mm | m2 | 18.06 |  | 0 | RTS 25/ I |  | základní |  | 0 | 0 | 0 | 0 | 0 | 4 | K | 1 | ROZPOCET | 0 | 0 | 0 | 0 | 0 | 1 | 0 | 4 | 36
| P |  | Poznámka k položce: 51,60*0,35 | [14 empty] | P | 1
19 | K | 900 R02 | HZS vytýčení systému drátové elektroosmózy, kladných a záporných pólů, průvrtů | h | 8 |  | 0 | RTS 25/ I |  | základní |  | 0 | 0 | 0 | 0 | 0 | 4 | K | 1 | ROZPOCET | 0 | 0 | 0 | 0 | 0 | 1 | 0 | 4 | 38
20 | K | R - EL. 1001 | D+M aktivní (mírné-drátové) elektroosmózy - řídící jednotka systému elektroosmózy | ks | 1 |  | 0 | Vlastní |  | základní |  | 0 | 0 | 0 | 0 | 0 | 4 | K | 1 | ROZPOCET | 0 | 0 | 0 | 0 | 0 | 1 | 0 | 4 | 40
| P |  | Poznámka k položce: Dodávka, montáž a uvedení do provozu řídící jednotky systému mírné drátové elektroosmózy. Výstupní hodnoty ŘJ - napětí max. 6V s účinnou efektivní hodnotou 2,8V, záznam údajů (průtok proudu v mA, počítadlo provozních hodin), vč. napojení na stávající el. rozvadeč, kabeláž vedena v bílé elektrikářské liště | [14 empty] | P | 1
21 | K | R - EL. 1002 | D+M aktivní (mírné-drátové) elektroosmózy - provedení kladné pásové elektrody ( ANODY ) | bm | 51.6 |  | 0 | Vlastní |  | základní |  | 0 | 0 | 0 | 0 | 0 | 4 | K | 1 | ROZPOCET | 0 | 0 | 0 | 0 | 0 | 1 | 0 | 4 | 42
| P |  | Poznámka k položce: Síťová elektroda (anoda + pól) - pás ze skelných vláken potažených vodivým plastem vysoký 25-30cm, kontaktní vodič titan stříbro (3:4). Instalace na zdivo zbavené stávajících omítek vč. spárování, po předchozím podrovnáním maltou vápenné báze ( standard Knauf MV 1 ) 19,0+6,0+26,6 | [14 empty] | P | 1
22 | K | R - EL. 1003 | D+M aktivní (mírné-drátové) elektroosmózy - provedení záporné tyčové elektrody ( KATODY ) | ks | 16 |  | 0 | Vlastní |  | základní |  | 0 | 0 | 0 | 0 | 0 | 4 | K | 1 | ROZPOCET | 0 | 0 | 0 | 0 | 0 | 1 | 0 | 4 | 44
| P |  | Poznámka k položce: Zemní elektroda (katoda -pól) - tyčové elektrody na bázi grafitu v délce 450-650 mm průměru min 20 mm, osová rozteč do 4,5 m ( není li projektem stanoveno jinak ), provozované napětí 1,4V. Položka zahrnuje, instalaci katody do vývrtu a její zalití kontaktním lakem na bázi grafitu, vč. dodávky laku. Vývrt ( hl.1,0m/1ks ) není součástí položky a je oceněn v oddíle prorážení otvorů. | [14 empty] | P | 1
23 | K | R - EL. 1004 | D+M aktivní (mírné-drátové) elektroosmózy - propojovací vedení systému | bm | 2.6 |  | 0 | Vlastní |  | základní |  | 0 | 0 | 0 | 0 | 0 | 4 | K | 1 | ROZPOCET | 0 | 0 | 0 | 0 | 0 | 1 | 0 | 4 | 46
| P |  | Poznámka k položce: vč. dodávky systémových vodičů a těsněných spojů 1,5+1,1 | [14 empty] | P | 1
24 | K | R - EL. 1005 | Vybudování kontrolních bodů systému mírné drátové elektroosmózy | ks | 3 |  | 0 | Vlastní |  | základní |  | 0 | 0 | 0 | 0 | 0 | 4 | K | 1 | ROZPOCET | 0 | 0 | 0 | 0 | 0 | 1 | 0 | 4 | 48
| P |  | Poznámka k položce: Zřízení vývodu katodového a anodového okruhu s vyvedením přes svorkovnici uloženou v podomítkové krabičce, vč. dodávky a usazení el. krabičky a souvisejících propojovacích vedení a těsněných spojů. | [14 empty] | P | 1
25 | K | R - EL. 1006 | Kontrolní bod pevné sítě měřičských bodů pro sledování vývoje a změn vlhkosti zdiva, při odvlhčování systémem mírné (drátové) elektroosmózy | ks | 2 |  | 0 | Vlastní |  | základní |  | 0 | 0 | 0 | 0 | 0 | 4 | K | 1 | ROZPOCET | 0 | 0 | 0 | 0 | 0 | 1 | 0 | 4 | 50
| P |  | Poznámka k položce: Cena za 1 pozici ve 3 výškových úrovních, součástí zhotovení je provedení zaměření výchozí vlhkosti se záznamem v protokolu. Přesné umístění bude konzultováno při realizaci | [14 empty] | P | 1
26 | K | 319201316R00 | Vyrovnání zdiva pod kladnou pásovou elektrodu | m2 | 7.525 |  | 0 | RTS 25/ I |  | základní |  | 0 | 0 | 0 | 0 | 0 | 4 | K | 1 | ROZPOCET | 0 | 0 | 0 | 0 | 0 | 1 | 0 | 4 | 52
| P |  | Poznámka k položce: 21,5*0,35 | [14 empty] | P | 1

## VRN - Vedlejší rozpočtové...
{18523021-d990-47da-ad46-7e17a8b5536a}
2
| KRYCÍ LIST SOUPISU PRACÍ | [7 empty] | v --- níže se nacházejí doplnkové a pomocné údaje k sestavám --- v | [8 empty] | False
Stavba:
Revitalizace vnějšího pláště historické části budovy Beskydského divadla v Novém Jičíně
Objekt:
VRN - Vedlejší rozpočtové náklady
| KSO: |  |  |  |  | CC-CZ:
| Místo: |  | Divadelní 873/5, 741 01 |  |  | Datum: | 30. 12. 2024
| Zadavatel: |  |  |  |  | IČ:
|  | Město Nový Jičín |  |  |  | DIČ:
| Účastník: |  |  |  |  | IČ: | Vyplň údaj
|  | Vyplň údaj |  |  |  | DIČ: | Vyplň údaj
| Projektant: |  |  |  |  | IČ:
|  | BENEPRO, a.s. |  |  |  | DIČ:
| Zpracovatel: |  |  |  |  | IČ:
|  | BENEPRO, a.s. |  |  |  | DIČ:
Poznámka:
Soupis prací je sestaven s využitím Cenové soustavy ÚRS. Položky, které pochází z této cenové soustavy, jsou ve sloupci 'Cenová soustava' označeny popisem 'CS ÚRS' a úrovní příslušného kalendářního pololetí. Veškeré další informace vymezující popis a podmínky použití těchto položek z Cenové soustavy, které nejsou uvedeny přímo v soupisu prací, jsou neomezeně dálkově k dispozici na webu podminky.urs.cz.
| Cena bez DPH | [5 empty] | 0
|  |  | Základ daně |  |  | Sazba daně | Výše daně
| DPH | základní | 0 |  |  | 21% | 0
|  | snížená | 0 |  |  | 12% | 0
|  | zákl. přenesená | 0 |  |  | 21% | 0
|  | sníž. přenesená | 0 |  |  | 12% | 0
|  | nulová | 0 |  |  | 0% | 0
| Cena s DPH |  |  | v | CZK |  | 0
REKAPITULACE ČLENĚNÍ SOUPISU PRACÍ
Stavba:
Revitalizace vnějšího pláště historické části budovy Beskydského divadla v Novém Jičíně
Objekt:
VRN - Vedlejší rozpočtové náklady
Místo: |  |  | Divadelní 873/5, 741 01 |  |  | Datum: | 30. 12. 2024
Zadavatel: |  |  | Město Nový Jičín |  |  | Projektant: | BENEPRO, a.s.
Účastník: |  |  | Vyplň údaj |  |  | Zpracovatel: | BENEPRO, a.s.
Kód dílu - Popis | [6 empty] | Cena celkem [CZK]
Náklady stavby celkem | [6 empty] | 0 | [11 empty] | -1
| HSV - Práce a dodávky HSV | [5 empty] | 0
| 1 - Zemní práce | [5 empty] | 0
| 9 - Ostatní konstrukce a práce, bourání | [5 empty] | 0
| VRN - Vedlejší rozpočtové náklady | [5 empty] | 0
| VRN1 - Průzkumné, zeměměřičské a projektové práce | [5 empty] | 0
| VRN2 - Příprava staveniště | [5 empty] | 0
| VRN3 - Zařízení staveniště | [5 empty] | 0
| VRN4 - Inženýrská činnost | [5 empty] | 0
SOUPIS PRACÍ
Stavba:
Revitalizace vnějšího pláště historické části budovy Beskydského divadla v Novém Jičíně
Objekt:
VRN - Vedlejší rozpočtové náklady
Místo: |  |  | Divadelní 873/5, 741 01 |  |  | Datum: | 30. 12. 2024
Zadavatel: |  |  | Město Nový Jičín |  |  | Projektant: | BENEPRO, a.s.
Účastník: |  |  | Vyplň údaj |  |  | Zpracovatel: | BENEPRO, a.s.
PČ | Typ | Kód | Popis | MJ | Množství | J.cena [CZK] | Cena celkem [CZK] | Cenová soustava |  | DPH | J. Nh [h] | Nh celkem [h] | J. hmotnost [t] | Hmotnost celkem [t] | J. suť [t] | Suť Celkem [t]
Náklady soupisu celkem | [6 empty] | 0 |  |  |  |  | 0 |  | 0.05879 |  | 10 |  | D | -1 | [7 empty] | 0
| D | HSV | Práce a dodávky HSV |  |  |  | 0 |  |  |  |  | 0 |  | 0.05879 |  | 10 | 1 | D | 0 | ROZPOCET | [6 empty] | 0
| D | 1 | Zemní práce |  |  |  | 0 |  |  |  |  | 0 |  | 0.05879 |  | 0 | 1 | D | 1 | ROZPOCET | [6 empty] | 0
1 | K | 119002121 | Pomocné konstrukce při zabezpečení výkopu vodorovné pochozí přechodová lávka délky do 2 m včetně zábradlí zřízení | kus | 5 |  | 0 | CS ÚRS 2026 01 |  | základní |  | 0 | 0.00065 | 0.00325 | 0 | 0 | 4 | K | 2 | ROZPOCET | 0 | 0 | 0 | 0 | 0 | 1 | 0 | 4 | 801799815
| Online PSC |  | https://podminky.urs.cz/item/CS_URS_2026_01/119002121 | [14 empty] | Online PSC | 2
2 | K | 119002122 | Pomocné konstrukce při zabezpečení výkopu vodorovné pochozí přechodová lávka délky do 2 m včetně zábradlí odstranění | kus | 5 |  | 0 | CS ÚRS 2026 01 |  | základní |  | 0 | 0 | 0 | 0 | 0 | 4 | K | 2 | ROZPOCET | 0 | 0 | 0 | 0 | 0 | 1 | 0 | 4 | 591276640
| Online PSC |  | https://podminky.urs.cz/item/CS_URS_2026_01/119002122 | [14 empty] | Online PSC | 2
3 | K | 119003299.R01 | Pomocné konstrukce při zabezpečení výkopu svislé ocelové mobilní oplocení - uzavíratelný a uzamykatelný vjezd na staveniště zřízení | m | 4 |  | 0 | na podkladě CS ÚRS |  | základní |  | 0 | 0.00041 | 0.00164 | 0 | 0 | 4 | K | 2 | ROZPOCET | 0 | 0 | 0 | 0 | 0 | 1 | 0 | 4 | 894667541
4 | K | 119003399.R01 | Pomocné konstrukce při zabezpečení výkopu svislé ocelové mobilní oplocen - uzavíratelný a uzamykatelný vjezd na staveniště odstranění | m | 4 |  | 0 | na podkladě CS ÚRS |  | základní |  | 0 | 0 | 0 | 0 | 0 | 4 | K | 2 | ROZPOCET | 0 | 0 | 0 | 0 | 0 | 1 | 0 | 4 | 577195481
5 | K | 119003227 | Pomocné konstrukce při zabezpečení výkopu svislé ocelové mobilní oplocení, výšky přes 1,5 do 2,2 m panely vyplněné dráty zřízení | m | 110 |  | 0 | CS ÚRS 2026 01 |  | základní |  | 0 | 0.00049 | 0.0539 | 0 | 0 | 4 | K | 2 | ROZPOCET | 0 | 0 | 0 | 0 | 0 | 1 | 0 | 4 | 685633346
| Online PSC |  | https://podminky.urs.cz/item/CS_URS_2026_01/119003227 | [14 empty] | Online PSC | 2
| P |  | Poznámka k položce: Včetně bezpečnostních tabulek. | [14 empty] | P | 2
6 | K | 119003228 | Pomocné konstrukce při zabezpečení výkopu svislé ocelové mobilní oplocení, výšky přes 1,5 do 2,2 m panely vyplněné dráty odstranění | m | 110 |  | 0 | CS ÚRS 2026 01 |  | základní |  | 0 | 0 | 0 | 0 | 0 | 4 | K | 2 | ROZPOCET | 0 | 0 | 0 | 0 | 0 | 1 | 0 | 4 | 511976467
| Online PSC |  | https://podminky.urs.cz/item/CS_URS_2026_01/119003228 | [14 empty] | Online PSC | 2
| D | 9 | Ostatní konstrukce a práce, bourání |  |  |  | 0 |  |  |  |  | 0 |  | 0 |  | 10 | 1 | D | 1 | ROZPOCET | [6 empty] | 0
7 | K | 938908411 | Čištění vozovek splachováním vodou povrchu podkladu nebo krytu živičného, betonového nebo dlážděného | m2 | 1000 |  | 0 | CS ÚRS 2026 01 |  | základní |  | 0 | 0 | 0 | 0.01 | 10 | 4 | K | 2 | ROZPOCET | 0 | 0 | 0 | 0 | 0 | 1 | 0 | 4 | 881964500
| Online PSC |  | https://podminky.urs.cz/item/CS_URS_2026_01/938908411 | [14 empty] | Online PSC | 2
| P |  | Poznámka k položce: Průběžné čištění komunikace. | [14 empty] | P | 2
| D | VRN | Vedlejší rozpočtové náklady |  |  |  | 0 |  |  |  |  | 0 |  | 0 |  | 0 | 5 | D | 0 | ROZPOCET | [6 empty] | 0
| D | VRN1 | Průzkumné, zeměměřičské a projektové práce |  |  |  | 0 |  |  |  |  | 0 |  | 0 |  | 0 | 5 | D | 1 | ROZPOCET | [6 empty] | 0
8 | K | 011503002 | Vytyčení trasy inženýrských sítí | komplet | 1 |  | 0 | na podkladě CS ÚRS |  | základní |  | 0 | 0 | 0 | 0 | 0 | 1024 | K | 2 | ROZPOCET | 0 | 0 | 0 | 0 | 0 | 1 | 0 | 1024 | 267367550
| P |  | Poznámka k položce: Geodetické vytýčení inženýrských sítí. | [14 empty] | P | 2
9 | K | 011503003 | Vytyčení stavby včetně fotodokumentace | komplet | 1 |  | 0 | na podkladě CS ÚRS |  | základní |  | 0 | 0 | 0 | 0 | 0 | 1024 | K | 2 | ROZPOCET | 0 | 0 | 0 | 0 | 0 | 1 | 0 | 1024 | 268491630
10 | K | 013254000.1 | Zaměření skutečného provedení stavby | komplet | 1 |  | 0 | na podkladě CS ÚRS |  | základní |  | 0 | 0 | 0 | 0 | 0 | 1024 | K | 2 | ROZPOCET | 0 | 0 | 0 | 0 | 0 | 1 | 0 | 1024 | -1385833386
11 | K | 013254001 | Dokumentace skutečného provedení stavby | komplet | 1 |  | 0 | na podkladě CS ÚRS |  | základní |  | 0 | 0 | 0 | 0 | 0 | 1024 | K | 2 | ROZPOCET | 0 | 0 | 0 | 0 | 0 | 1 | 0 | 1024 | 673435512
| P |  | Poznámka k položce: Ve formátech a rozsahu dle SoD. | [14 empty] | P | 2
12 | K | 013274000 | Pasportizace stavby před zahájením stavby dle požadavků investora | komplet | 1 |  | 0 | na podkladě CS ÚRS |  | základní |  | 0 | 0 | 0 | 0 | 0 | 1024 | K | 2 | ROZPOCET | 0 | 0 | 0 | 0 | 0 | 1 | 0 | 1024 | 1690322716
13 | K | 013344001 | Statický výpočet pro volbu hodnoty předpětí | komplet | 1 |  | 0 | na podkladě CS ÚRS |  | základní |  | 0 | 0 | 0 | 0 | 0 | 1024 | K | 2 | ROZPOCET | 0 | 0 | 0 | 0 | 0 | 1 | 0 | 1024 | -1163045111
| D | VRN2 | Příprava staveniště |  |  |  | 0 |  |  |  |  | 0 |  | 0 |  | 0 | 5 | D | 1 | ROZPOCET | [6 empty] | 0
14 | K | 024003007 | Administrativní činnost pro zajištění záborů pozemků, uzavírek komunikací a dopravních opatření | komplet | 1 |  | 0 | na podkladě CS ÚRS |  | základní |  | 0 | 0 | 0 | 0 | 0 | 1024 | K | 2 | ROZPOCET | 0 | 0 | 0 | 0 | 0 | 1 | 0 | 1024 | 1267321408
| D | VRN3 | Zařízení staveniště |  |  |  | 0 |  |  |  |  | 0 |  | 0 |  | 0 | 5 | D | 1 | ROZPOCET | [6 empty] | 0
15 | K | 012.1 | Dočasné dopravní značení a zajištění příkazu trvalého DZ | komplet | 1 |  | 0 | na podkladě CS ÚRS |  | základní |  | 0 | 0 | 0 | 0 | 0 | 4 | K | 2 | ROZPOCET | 0 | 0 | 0 | 0 | 0 | 1 | 0 | 4 | 1210737465
| P |  | Poznámka k položce: Zřízení a instalace dočasného dopravního značení včetně případné aktualizace projektu (dočasného dopravního značení). Součástí prací je zajištění provozu zařízení pro dočasné značení po dobu stavby a následná likvidace dočasného dopravního značení. Včetně průběžného čištění značení po dobu realizace stavby. | [14 empty] | P | 2
16 | K | 032103000 | Náklady na stavební buňky | komplet | 1 |  | 0 | na podkladě CS ÚRS |  | základní |  | 0 | 0 | 0 | 0 | 0 | 1024 | K | 2 | ROZPOCET | 0 | 0 | 0 | 0 | 0 | 1 | 0 | 1024 | -5972057
| P |  | Poznámka k položce: montáž, pronájem po celou dobu výstavby, demontáž | [14 empty] | P | 2
17 | K | 032103000.1 | Náklady na stavební buňky - chemické WC | komplet | 1 |  | 0 | na podkladě CS ÚRS |  | základní |  | 0 | 0 | 0 | 0 | 0 | 1024 | K | 2 | ROZPOCET | 0 | 0 | 0 | 0 | 0 | 1 | 0 | 1024 | -841801664
| P |  | Poznámka k položce: montáž, pronájem po celou dobu výstavby, demontáž | [14 empty] | P | 2
18 | K | 032503000 | Skládky na staveništi | m2 | 252 |  | 0 | na podkladě CS ÚRS |  | základní |  | 0 | 0 | 0 | 0 | 0 | 4 | K | 2 | ROZPOCET | 0 | 0 | 0 | 0 | 0 | 1 | 0 | 4 | -1777855798
19 | K | 032503000.01 | Uskladnění dočasně demontovaných prvků pro zpětnou montáž | komplet | 1 |  | 0 | na podkladě CS ÚRS |  | základní |  | 0 | 0 | 0 | 0 | 0 | 4 | K | 2 | ROZPOCET | 0 | 0 | 0 | 0 | 0 | 1 | 0 | 4 | 1289214694
20 | K | 032903000 | Náklady na provoz a údržbu vybavení staveniště | m2 | 252 |  | 0 | na podkladě CS ÚRS |  | základní |  | 0 | 0 | 0 | 0 | 0 | 4 | K | 2 | ROZPOCET | 0 | 0 | 0 | 0 | 0 | 1 | 0 | 4 | -236834050
21 | K | 033203000 | Náklady na veškeré energie související s realizací stavby | komplet | 1 |  | 0 | na podkladě CS ÚRS |  | základní |  | 0 | 0 | 0 | 0 | 0 | 1024 | K | 2 | ROZPOCET | 0 | 0 | 0 | 0 | 0 | 1 | 0 | 1024 | -1402519935
22 | K | 034503000 | Informační tabule na staveništi s údaji o stavbě (1,5 x 1,0 m) | kus | 1 |  | 0 | na podkladě CS ÚRS |  | základní |  | 0 | 0 | 0 | 0 | 0 | 1024 | K | 2 | ROZPOCET | 0 | 0 | 0 | 0 | 0 | 1 | 0 | 1024 | -1062488152
| P |  | Poznámka k položce: Dle grafického návrhu investora | [14 empty] | P | 2
23 | K | 034503000.2 | Bilboard po dobu realizace díla | kus | 1 |  | 0 | na podkladě CS ÚRS |  | základní |  | 0 | 0 | 0 | 0 | 0 | 1024 | K | 2 | ROZPOCET | 0 | 0 | 0 | 0 | 0 | 1 | 0 | 1024 | -1017483936
| P |  | Poznámka k položce: Dle grafického návrhu investora | [14 empty] | P | 2
24 | K | 039103000 | Rozebrání, bourání a odvoz zařízení staveniště | m2 | 252 |  | 0 | na podkladě CS ÚRS |  | základní |  | 0 | 0 | 0 | 0 | 0 | 4 | K | 2 | ROZPOCET | 0 | 0 | 0 | 0 | 0 | 1 | 0 | 4 | 1528976617
25 | K | 039103001 | Zábory cizích pozemků (veřejných i soukromých) | komplet | 1 |  | 0 | na podkladě CS ÚRS |  | základní |  | 0 | 0 | 0 | 0 | 0 | 4 | K | 2 | ROZPOCET | 0 | 0 | 0 | 0 | 0 | 1 | 0 | 4 | 1396393204
26 | K | 039103003 | Dočasné zajištění podzemních sítí proti poškození | komplet | 1 |  | 0 | na podkladě CS ÚRS |  | základní |  | 0 | 0 | 0 | 0 | 0 | 4 | K | 2 | ROZPOCET | 0 | 0 | 0 | 0 | 0 | 1 | 0 | 4 | -1578909824
| D | VRN4 | Inženýrská činnost |  |  |  | 0 |  |  |  |  | 0 |  | 0 |  | 0 | 5 | D | 1 | ROZPOCET | [6 empty] | 0
27 | K | 043194000.R06 | Dílenská dokumentace zámečnických výrobků | komplet | 1 |  | 0 | na podkladě CS ÚRS |  | základní |  | 0 | 0 | 0 | 0 | 0 | 1024 | K | 2 | ROZPOCET | 0 | 0 | 0 | 0 | 0 | 1 | 0 | 1024 | 33799247
28 | K | 045303000 | Koordinační a kompletační činnost dodavatele | komplet | 1 |  | 0 | na podkladě CS ÚRS |  | základní |  | 0 | 0 | 0 | 0 | 0 | 1024 | K | 2 | ROZPOCET | 0 | 0 | 0 | 0 | 0 | 1 | 0 | 1024 | 1497753192

## Pokyny pro vyplnění
Struktura údajů, formát souboru a metodika pro zpracování
Struktura
Soubor je složen ze záložky Rekapitulace stavby a záložek s názvem soupisu prací pro jednotlivé objekty ve formátu XLSX. Každá ze záložek přitom obsahuje
ještě samostatné sestavy vymezené orámovaním a nadpisem sestavy.
Rekapitulace stavby obsahuje sestavu Rekapitulace stavby a Rekapitulace objektů stavby a soupisů prací.
V sestavě Rekapitulace stavby jsou uvedeny informace identifikující předmět veřejné zakázky na stavební práce, KSO, CC-CZ, CZ-CPV, CZ-CPA a rekapitulaci
celkové nabídkové ceny účastníka.
Termínem "učastník" (resp. zhotovitel) se myslí "účastník zadávacího řízení" ve smyslu zákona o zadávání veřejných zakázek.
V sestavě Rekapitulace objektů stavby a soupisů prací je uvedena rekapitulace stavebních objektů, inženýrských objektů, provozních souborů,
vedlejších a ostatních nákladů a ostatních nákladů s rekapitulací nabídkové ceny za jednotlivé soupisy prací. Na základě údaje Typ je možné
identifikovat, zda se jedná o objekt nebo soupis prací pro daný objekt:
|  | STA | Stavební objekt pozemní
|  | ING | Stavební objekt inženýrský
|  | PRO | Provozní soubor
|  | VON | Vedlejší a ostatní náklady
|  | OST | Ostatní
|  | Soupis | Soupis prací pro daný typ objektu
Soupis prací pro jednotlivé objekty obsahuje sestavy Krycí list soupisu prací, Rekapitulace členění soupisu prací, Soupis prací. Za soupis prací může být považován
i objekt stavby v případě, že neobsahuje podřízenou zakázku.
Krycí list soupisu obsahuje rekapitulaci informací o předmětu veřejné zakázky ze sestavy Rekapitulace stavby, informaci o zařazení objektu do KSO,
CC-CZ, CZ-CPV, CZ-CPA a rekapitulaci celkové nabídkové ceny účastníka za aktuální soupis prací.
Rekapitulace členění soupisu prací obsahuje rekapitulaci soupisu prací ve všech úrovních členění soupisu tak, jak byla tato členění použita (např.
stavební díly, funkční díly, případně jiné členění) s rekapitulací nabídkové ceny.
Soupis prací obsahuje položky veškerých stavebních nebo montážních prací, dodávek materiálů a služeb nezbytných pro zhotovení stavebního objektu,
inženýrského objektu, provozního souboru, vedlejších a ostatních nákladů.
Pro položky soupisu prací se zobrazují následující informace:
|  | PČ |  | Pořadové číslo položky v aktuálním soupisu
|  | TYP |  | Typ položky: K - konstrukce, M - materiál, PP - plný popis, PSC - poznámka k souboru cen, P - poznámka k položce, VV - výkaz výměr, FIG - rozpad figur
|  | Kód |  | Kód položky
|  | Popis |  | Zkrácený popis položky
|  | MJ |  | Měrná jednotka položky
|  | Množství |  | Množství v měrné jednotce
|  | J.cena |  | Jednotková cena položky. Zadaní může obsahovat namísto J.ceny sloupce J.materiál a J.montáž, jejichž součet definuje
J.cenu položky.
|  | Cena celkem |  | Celková cena položky daná jako součin množství a j.ceny
|  | Cenová soustava |  | Příslušnost položky do cenové soustavy
Ke každé položce soupisu prací se na samostatných řádcích může zobrazovat:
Plný popis položky
Poznámka k souboru cen a poznámka zadavatele
Výkaz výměr
Pokud je k řádku výkazu výměr evidovaný údaj ve sloupci Kód, jedná se o definovaný odkaz, na který se může odvolávat výkaz výměr z jiné položky.
Metodika pro zpracování
Jednotlivé sestavy jsou v souboru provázány. Editovatelné pole jsou zvýrazněny žlutým podbarvením, ostatní pole neslouží k editaci a nesmí být jakkoliv
modifikovány.
Účastník je pro podání nabídky povinen vyplnit žlutě podbarvená pole:
Pole Účastník v sestavě Rekapitulace stavby - zde účastník vyplní svůj název (název subjektu)
Pole IČ a DIČ v sestavě Rekapitulace stavby - zde účastník vyplní svoje IČ a DIČ
Datum v sestavě Rekapitulace stavby - zde účastník vyplní datum vytvoření nabídky
J.cena = jednotková cena v sestavě Soupis prací o maximálním počtu desetinných míst uvedených v poli
- pokud sestavy soupisů prací obsahují pole J.cena, měla by být všechna tato pole vyplněna nenulovými
Poznámka - nepovinný údaj pro položku soupisu
V případě, že sestavy soupisů prací neobsahují pole J.cena, potom ve všech soupisech prací obsahují pole:
- J.materiál - jednotková cena materiálu
- J.montáž - jednotková cena montáže
Účastník v tomto případě by měl vyplnit všechna pole J.materiál a pole J.montáž nenulovými kladnými číslicemi. V případech, kdy položka
neobsahuje žádný materiál je přípustné, aby pole J.materiál bylo vyplněno nulou. V případech, kdy položka neobsahuje žádnou montáž je přípustné,
aby pole J.montáž bylo vyplněno nulou. Obě pole - J.materiál, J.Montáž u jedné položky by však neměly být vyplněny nulou.
Rekapitulace stavby
Název |  |  | Povinný |  | Popis | Typ | Max. počet
atributu |  |  | (A/N) |  |  |  | znaků
Kód |  |  | A |  | Kód stavby | String | 20
Stavba |  |  | A |  | Název stavby | String | 120
Místo |  |  | N |  | Místo stavby | String | 50
Datum |  |  | A |  | Datum vykonaného exportu | Date
KSO |  |  | N |  | Klasifikace stavebního objektu | String | 15
CC-CZ |  |  | N |  | Klasifikace stavbeních děl | String | 15
CZ-CPV |  |  | N |  | Společný slovník pro veřejné zakázky | String | 20
CZ-CPA |  |  | N |  | Klasifikace produkce podle činností | String | 20
Zadavatel |  |  | N |  | Zadavatel zadaní | String | 50
IČ |  |  | N |  | IČ zadavatele zadaní | String | 20
DIČ |  |  | N |  | DIČ zadavatele zadaní | String | 20
Účastník |  |  | N |  | Účastník veřejné zakázky | String | 50
Projektant |  |  | N |  | Projektant | String | 50
Poznámka |  |  | N |  | Poznámka k zadání | String | 255
Sazba DPH |  |  | A |  | Rekapitulace sazeb DPH u položek soupisů | eGSazbaDph
Základna DPH |  |  | A |  | Základna DPH určena součtem celkové ceny z položek soupisů | Double
Hodnota DPH |  |  | A |  | Hodnota DPH | Double
Cena bez DPH |  |  | A |  | Celková cena bez DPH za celou stavbu. Sčítává se ze všech listů. | Double
Cena s DPH |  |  | A |  | Celková cena s DPH za celou stavbu | Double
Rekapitulace objektů stavby a soupisů prací
Název |  |  | Povinný |  | Popis | Typ | Max. počet
atributu |  |  | (A/N) |  |  |  | znaků
Kód |  |  | A |  | Přebírá se z Rekapitulace stavby | String | 20
Stavba |  |  | A |  | Přebírá se z Rekapitulace stavby | String | 120
Místo |  |  | N |  | Přebírá se z Rekapitulace stavby | String | 50
Datum |  |  | A |  | Přebírá se z Rekapitulace stavby | Date
Zadavatel |  |  | N |  | Přebírá se z Rekapitulace stavby | String | 50
Projektant |  |  | N |  | Přebírá se z Rekapitulace stavby | String | 50
Účastník |  |  | N |  | Přebírá se z Rekapitulace stavby | String | 50
Kód |  |  | A |  | Kód objektu | String | 20
Objektu, Soupis prací |  |  | A |  | Název objektu | String | 120
Cena bez DPH |  |  | A |  | Cena bez DPH za daný objekt | Double
Cena s DPH |  |  | A |  | Cena spolu s DPH za daný objekt | Double
Typ |  |  | A |  | Typ zakázky | eGTypZakazky
Krycí list soupisu
Název |  |  | Povinný |  | Popis | Typ | Max. počet
atributu |  |  | (A/N) |  |  |  | znaků
Stavba |  |  | A |  | Přebírá se z Rekapitulace stavby | String | 120
Objekt |  |  | A |  | Kód a název objektu | String | 20 + 120
Soupis |  |  | A |  | Kód a název soupisu | String | 20 + 120
KSO |  |  | N |  | Klasifikace stavebního objektu | String | 15
CC-CZ |  |  | N |  | Klasifikace stavbeních děl | String | 15
CZ-CPV |  |  | N |  | Společný slovník pro veřejné zakázky | String | 20
CZ-CPA |  |  | N |  | Klasifikace produkce podle činností | String | 20
Místo |  |  | N |  | Přebírá se z Rekapitulace stavby | String | 50
Zadavatel |  |  | N |  | Přebírá se z Rekapitulace stavby | String | 50
Účastník |  |  | N |  | Přebírá se z Rekapitulace stavby | String | 50
Projektant |  |  | N |  | Přebírá se z Rekapitulace stavby | String | 50
Poznámka |  |  | N |  | Poznámka k soupisu prací | String | 255
Sazba DPH |  |  | A |  | Rekapitulace sazeb DPH na položkách aktuálního soupisu | eGSazbaDph
Základna DPH |  |  | A |  | Základna DPH určena součtem celkové ceny z položek aktuálního soupisu | Double
Hodnota DPH |  |  | A |  | Hodnota DPH | Double
Cena bez DPH |  |  | A |  | Cena bez DPH za daný soupis | Double
Cena s DPH |  |  | A |  | Cena s DPH za daný soupis | Double
Rekapitulace členění soupisu prací
Název |  |  | Povinný |  | Popis | Typ | Max. počet
atributu |  |  | (A/N) |  |  |  | znaků
Stavba |  |  | A |  | Přebírá se z Rekapitulace stavby | String | 120
Objekt |  |  | A |  | Kód a název objektu, přebírá se z Krycího listu soupisu | String | 20 + 120
Soupis |  |  | A |  | Kód a název objektu, přebírá se z Krycího listu soupisu | String | 20 + 120
Místo |  |  | N |  | Přebírá se z Rekapitulace stavby | String | 50
Datum |  |  | A |  | Přebírá se z Rekapitulace stavby | Date
Zadavatel |  |  | N |  | Přebírá se z Rekapitulace stavby | String | 50
Projektant |  |  | N |  | Přebírá se z Rekapitulace stavby | String | 50
Účastník |  |  | N |  | Přebírá se z Rekapitulace stavby | String | 50
Kód dílu - Popis |  |  | A |  | Kód a název dílu ze soupisu | String | 20 + 100
Cena celkem |  |  | A |  | Cena celkem za díl ze soupisu | Double
Soupis prací
Název |  |  | Povinný |  | Popis | Typ | Max. počet
atributu |  |  | (A/N) |  |  |  | znaků
Stavba |  |  | A |  | Přebírá se z Rekapitulace stavby | String | 120
Objekt |  |  | A |  | Kód a název objektu | String | 20 + 120
Soupis |  |  | A |  | Přebírá se z Krycího listu soupisu | String | 20 + 120
Místo |  |  | N |  | Přebírá se z Krycího listu soupisu | String | 50
Datum |  |  | A |  | Přebírá se z Krycího listu soupisu | Date
Zadavatel |  |  | N |  | Přebírá se z Krycího listu soupisu | String | 50
Projektant |  |  | N |  | Přebírá se z Krycího listu soupisu | String | 50
Účastník |  |  | N |  | Přebírá se z Krycího listu soupisu | String | 50
PČ |  |  | A |  | Pořadové číslo položky soupisu | Long
Typ |  |  | A |  | Typ položky soupisu | eGTypPolozky | 1
Kód |  |  | A |  | Kód položky ze soupisu | String | 20
Popis |  |  | A |  | Popis položky ze soupisu | String | 255
MJ |  |  | A |  | Měrná jednotka položky | String | 10
Množství |  |  | A |  | Množství položky soupisu | Double
J.Cena |  |  | A |  | Jednotková cena položky | Double
Cena celkem |  |  | A |  | Cena celkem vyčíslena jako J.Cena * Množství | Double
Cenová soustava |  |  | N |  | Zařazení položky do cenové soustavy | String | 50
p |  |  | N |  | Poznámka položky ze soupisu | Memo
psc |  |  | N |  | Poznámka k souboru cen ze soupisu | Memo
pp |  |  | N |  | Plný popis položky ze soupisu | Memo
vv |  |  | N |  | Výkaz výměr (figura, výraz, výměra) ze soupisu | Text,Text,Double | 20, 150
fig |  |  | N |  | Rozpad figur | Text,Text,Double | 20, 150
DPH |  |  | A |  | Sazba DPH pro položku | eGSazbaDPH
Hmotnost |  |  | A |  | Hmotnost položky ze soupisu | Double
Suť |  |  | A |  | Suť položky ze soupisu | Double
Nh |  |  | N |  | Normohodiny položky ze soupisu | Double
Datová věta
Typ věty |  |  | Hodnota |  | Význam
eGSazbaDPH |  |  | základní |  | Základní sazba DPH
|  |  | snížená |  | Snížená sazba DPH
|  |  | nulová |  | Nulová sazba DPH
|  |  | zákl. přenesená |  | Základní sazba DPH přenesená
|  |  | sníž. přenesená |  | Snížená sazba DPH přenesená
eGTypZakazky |  |  | STA |  | Stavební objekt
|  |  | PRO |  | Provozní soubor
|  |  | ING |  | Inženýrský objekt
|  |  | VON |  | Vedlejší a ostatní náklady
|  |  | OST |  | Ostatní náklady
eGTypPolozky |  |  | 1 |  | Položka typu HSV
|  |  | 2 |  | Položka typu PSV
|  |  | 3 |  | Položka typu M
|  |  | 4 |  | Položka typu OST