## Pokyny pro vyplnění
Pokyny pro vyplnění
Ve všech listech tohoto souboru můžete měnit pouze buňky s modrým pozadím. Jedná se o tyto údaje : - údaje o firmě - jednotkové ceny položek zadané na maximálně dvě desetinná místa

## Stavba
#RTSROZP# | Soupis stavebních prací, dodávek a služeb
| Stavba: |  | BV004/2026 | Oprava soc. zařízení hotelu Praha Nový jičín
| Objekt: |  | SO01 | Stavební
3301 | Rozpočet: |  | 1 | Oprava WC -1
| Zadavatel |  | Město Nový Jičín |  |  |  | IČO: | 00298212
|  |  | Masarykovo nám. 1/1 |  |  |  | DIČ: | CZ00298212
|  |  | 74101 | Nový Jičín
| Projektant: | [5 empty] | IČO:
DIČ:
| Zhotovitel: | [5 empty] | IČO:
DIČ:
Vypracoval:
| Rozpis ceny | [6 empty] | Celkem
HSV | HSV | [6 empty] | 0
PSV | PSV | [6 empty] | 0
MON | MON | [6 empty] | 0
VN | Vedlejší náklady | [6 empty] | 0
ON | Ostatní náklady | [6 empty] | 0
| Celkem | [6 empty] | 0
Rekapitulace daní
| Základ pro sníženou DPH |  |  | 15 | % | 0 |  |  | CZK
| Snížená DPH |  |  | 15 | % | 0 |  |  | CZK
| Základ pro základní DPH |  |  | 21 | % | 0 |  |  | CZK
| Základní DPH |  |  | 21 | % | 0 |  |  | CZK
0 | Zaokrouhlení |  |  |  |  | 0 |  |  | CZK
0 | Cena celkem bez DPH |  |  |  |  | 0 |  |  | CZK
| Cena celkem s DPH |  |  |  |  | 0 |  |  | CZK
|  | v |  |  | dne
|  |  | Za zhotovitele |  |  |  | Za objednatele
Rekapitulace dílčích částí
#CASTI>> | Číslo | Název |  |  | Základ pro sníženou DPH | Základ pro základní DPH | DPH celkem | Cena celkem | %
1 | Stavba |  |  |  | 0 | 0 |  | 0
2 |  | Stavební objekt
2 | SO01 | Stavební |  |  | 0 | 0 |  | 0
3 | 1 | Oprava WC -1 |  |  | 0 | 0 |  | 0
| Celkem za stavbu |  |  |  | 0 | 0 | 0 | 0 | 0
#POPS | Popis stavby: BV004/2026 - Oprava soc. zařízení hotelu Praha Nový jičín
#POPO | Popis objektu: SO01 - Stavební
#POPR | Popis rozpočtu: 1 - Oprava WC -1
Rekapitulace dílů
| Číslo | Název |  |  | Typ dílu |  |  | Celkem | %
| 3 | Svislé a kompletní konstrukce |  |  | HSV |  |  | 0
| 416 | Podhledy a mezistropy montované lehké |  |  | HSV |  |  | 0
| 61 | Úpravy povrchů vnitřní |  |  | HSV |  |  | 0
| 63 | Podlahy a podlahové konstrukce |  |  | HSV |  |  | 0
| 96 | Bourání konstrukcí |  |  | HSV |  |  | 0
| 99 | Staveništní přesun hmot |  |  | HSV |  |  | 0
| 711 | Izolace proti vodě |  |  | PSV |  |  | 0
| 721 | Vnitřní kanalizace |  |  | PSV |  |  | 0
| 722 | Vnitřní vodovod |  |  | PSV |  |  | 0
| 725 | Zařizovací předměty |  |  | PSV |  |  | 0
| 726 | Předstěnové systémy |  |  | PSV |  |  | 0
| 728 | Vzduchotechnika |  |  | PSV |  |  | 0
| 735 | Otopná tělesa |  |  | PSV |  |  | 0
| 766 | Konstrukce truhlářské, okna a dveře |  |  | PSV |  |  | 0
| 767 | Konstrukce zámečnické |  |  | PSV |  |  | 0
| 771 | Podlahy z dlaždic a obklady |  |  | PSV |  |  | 0
| 776 | Podlahy a stěny povlakové |  |  | PSV |  |  | 0
| 781 | Obklady keramické |  |  | PSV |  |  | 0
| 784 | Malby |  |  | PSV |  |  | 0
| M21 | Elektromontáže |  |  | MON |  |  | 0
| M22 | Montáž sdělovací a zabezp. techniky |  |  | MON |  |  | 0
| D96 | Přesuny suti a vybouraných hmot |  |  | PSU |  |  | 0
| VN | Vedlejší náklady |  |  | VN |  |  | 0
| ON | Ostatní náklady |  |  | ON |  |  | 0
| Cena celkem | [6 empty] | 0 | 0
Note on D11: Název
Note on I11: IČO
Note on D12: Ulice
Note on I12: DIČ
Note on D13: PSČ
Note on E13: Místo

## VzorPolozky (hidden)
Položkový rozpočet
S:
O:
R:

## SO01 1 Pol
Položkový soupis prací a dodávek | [27 empty] | #TypZaznamu#
S: | BV004/2026 | Oprava soc. zařízení hotelu Praha Nový jičín | [25 empty] | STA
O: | SO01 | Stavební | [22 empty] | STA |  |  | OBJ
R: | 1 | Oprava WC -1 | [25 empty] | ROZ
P.č. | Číslo položky | Název položky | MJ | Množství | Cena / MJ | Celkem | Dodávka | Dodávka celk. | Montáž | Montáž celk. | DPH | Cena s DPH | Hmotnost / MJ | Hmotnost celk.(t) | Dem. hmotnost / MJ | Dem. hmotnost celk.(t) | Ceník | Cen. soustava / platnost | Cenová úroveň | Nhod / MJ | Nhod celk. | Dodavatel | Typ položky | Stav položky
Díl: | 3 | Svislé a kompletní konstrukce |  |  |  | 0 |  | 0 |  | 0 |  | 0 |  | 11.92 |  | 0 |  |  |  |  | 60.27 | [6 empty] | DIL
1 | 317121047RT2 | Překlady pórobetonové nenosné délky 1240 mm, šířky 100 mm, výšky 249 mm | kus | 9 |  | 0 |  | 0 |  | 0 | 21 | 0 | 0.02651 | 0.24 | 0 | 0 | 801-1 | RTS 26/ I | RTS 26/ I | 0.242 | 2.18 |  | Práce | Běžná |  |  |  | POL1_
2 | 317941123R00 | Osazení ocelových válcovaných nosníků na zdivu bez dodávky materiálu, výšky od 140 do 220 mm | t | 0.1315 |  | 0 |  | 0 |  | 0 | 21 | 0 | 0.01709 | 0 | 0 | 0 | 801-1 | RTS 26/ I | RTS 26/ I | 16.583 | 2.18 |  | Práce | Běžná |  |  |  | POL1_
|  | profilu I, nebo IE, nebo U, nebo UE, nebo L | [25 empty] | SPI
3 | 342255024RT1 | Příčky z cihel a tvárnic nepálených příčky z příčkovek pórobetonových tloušťky 100 mm | m2 | 49.986 |  | 0 |  | 0 |  | 0 | 21 | 0 | 0.07471 | 3.73 | 0 | 0 | 801-1 | RTS 26/ I | RTS 26/ I | 0.52915 | 26.45 |  | Práce | Běžná |  |  |  | POL1_
|  | včetně pomocného lešení | [25 empty] | SPI
4 | 342255028RT1 | Příčky z cihel a tvárnic nepálených příčky z příčkovek pórobetonových tloušťky 150 mm | m2 | 11.2872 |  | 0 |  | 0 |  | 0 | 21 | 0 | 0.11313 | 1.28 | 0 | 0 | 801-1 | RTS 26/ I | RTS 26/ I | 0.55489 | 6.26 |  | Práce | Běžná |  |  |  | POL1_
|  | včetně pomocného lešení | [25 empty] | SPI
5 | 342255032R00 | Příčky z cihel a tvárnic nepálených příčky z příčkovek pórobetonových tloušťky 200 mm | m2 | 1.2195 |  | 0 |  | 0 |  | 0 | 21 | 0 | 0.16327 | 0.2 | 0 | 0 | 801-1 | RTS 26/ I | RTS 26/ I | 0.585 | 0.71 |  | Práce | Běžná |  |  |  | POL1_
|  | včetně pomocného lešení | [25 empty] | SPI
6 | 346244315R00 | Obezdívka van a WC modulů z pórobetonu tloušťky 150 mm | m2 | 12.3758 |  | 0 |  | 0 |  | 0 | 21 | 0 | 0.1114 | 1.38 | 0 | 0 | 801-1 | RTS 26/ I | RTS 26/ I | 0.819 | 10.14 |  | Práce | Běžná |  |  |  | POL1_
7 | 310238211R00 | Zazdívka otvorů o ploše přes 0,25 m2 do 1 m2 ve zdivu nadzákladovém cihlami pálenými pro jakoukoliv maltu vápenocementovou | m3 | 2.577 |  | 0 |  | 0 |  | 0 | 21 | 0 | 1.9245 | 4.96 | 0 | 0 | 801-4 | RTS 26/ I | RTS 26/ I | 4.794 | 12.35 |  | Práce | Běžná |  |  |  | POL1_
|  | včetně pomocného pracovního lešení | [25 empty] | SPI
8 | 13380530R | Tyč ocelová válcovaná za tepla průřez: I; značka: S235JR (1.0038); h = 160 mm; b = 74 mm; s = 6,3 mm; t = 9,5 mm | t | 0.1315 |  | 0 |  | 0 |  | 0 | 21 | 0 | 1 | 0.13 | 0 | 0 | SPCM | RTS 26/ I | Indiv | 0 | 0 |  | Specifikace | Běžná |  |  |  | POL3_
Díl: | 416 | Podhledy a mezistropy montované lehké |  |  |  | 0 |  | 0 |  | 0 |  | 0 |  | 0.58 |  | 0 |  |  |  |  | 47.92 | [6 empty] | DIL
9 | 342264051RT3 | Podhledy na kovové konstrukci opláštěné deskami sádrokartonovými nosná konstrukce z profilů CD s přímým uchycením 1x deska, tloušťky 12,5 mm, impregnovaná, bez izolace | m2 | 47.4025 |  | 0 |  | 0 |  | 0 | 21 | 0 | 0.01215 | 0.58 | 0 | 0 | 801-1 | RTS 26/ I | RTS 26/ I | 1.011 | 47.92 |  | Práce | Běžná |  |  |  | POL1_
Díl: | 61 | Úpravy povrchů vnitřní |  |  |  | 0 |  | 0 |  | 0 |  | 0 |  | 12.65 |  | 0 |  |  |  |  | 193.56 | [6 empty] | DIL
10 | 602015113RT5 | Omítka stěn z hotových směsí vrstva jádrová, vápenocementová, , tloušťka vrstvy 20 mm, šedá | m2 | 309.5308 |  | 0 |  | 0 |  | 0 | 21 | 0 | 0.0396 | 12.26 | 0 | 0 | 801-1 | RTS 26/ I | RTS 26/ I | 0.48 | 148.57 |  | Práce | Běžná |  |  |  | POL1_
|  | po jednotlivých vrstvách | [25 empty] | SPI
|  | Položka je kalkulována na celkovou tl. omítky 4cm. Výměra je zdvojena | [25 empty] | POP
11 | 602015191R00 | Jádrová omítka podkladní nátěr pod tenkovrstvé omítky | m2 | 46.7312 |  | 0 |  | 0 |  | 0 | 21 | 0 | 0.00019 | 0.01 | 0 | 0 | 801-1 | RTS 26/ I | RTS 26/ I | 0.052 | 2.43 |  | Práce | Běžná |  |  |  | POL1_
12 | 612474410R00 | Omítka vnitřní stěn ze suché směsi tenkovrstvá (stěrka, štuk), , vápenná, na monolitický beton, ruční zpracování | m2 | 46.7312 |  | 0 |  | 0 |  | 0 | 21 | 0 | 0.00735 | 0.34 | 0 | 0 | 801-1 | RTS 26/ I | RTS 26/ I | 0.325 | 15.19 |  | Práce | Běžná |  |  |  | POL1_
|  | kompletní souvrství | [25 empty] | SPI
13 | 612481113R00 | Potažení vnitřních stěn pletivem sklotextilním , s vypnutím | m2 | 114.0369 |  | 0 |  | 0 |  | 0 | 21 | 0 | 0.00036 | 0.04 | 0 | 0 | 801-1 | RTS 26/ I | RTS 26/ I | 0.24 | 27.37 |  | Práce | Běžná |  |  |  | POL1_
|  | v ploše nebo pruzích na plném podkladu nebo na podkladu s dutinami (pod omítku) | [25 empty] | SPI
Díl: | 63 | Podlahy a podlahové konstrukce |  |  |  | 0 |  | 0 |  | 0 |  | 0 |  | 9.52 |  | 0 |  |  |  |  | 33.29 | [6 empty] | DIL
14 | 631312611R00 | Mazanina z betonu prostého tl. přes 50 do 80 mm třídy C 16/20, | m3 | 3.32 |  | 0 |  | 0 |  | 0 | 21 | 0 | 2.525 | 8.38 | 0 | 0 | 801-1 | RTS 26/ I | RTS 26/ I | 3.213 | 10.67 |  | Práce | Běžná |  |  |  | POL1_
|  | (z kameniva) hlazená dřevěným hladítkem | [25 empty] | SPI
15 | 631361921RT3 | Výztuž mazanin z betonů a z lehkých betonů ze svařovaných sítí průměr drátu 5 mm, velikost oka 150/150 mm | t | 0.13944 |  | 0 |  | 0 |  | 0 | 21 | 0 | 1.08 | 0.15 | 0 | 0 | 801-1 | RTS 26/ I | Indiv | 15.231 | 2.12 |  | Práce | Běžná |  |  |  | POL1_
|  | včetně distančních prvků | [25 empty] | SPI
16 | 632411110RT2 | Potěr ze suchých směsí samonivelační polymercementová stěrka, pevnost v tlaku 30 MPa, tloušťky 10 mm, bez penetrace | m2 | 55.1 |  | 0 |  | 0 |  | 0 | 21 | 0 | 0.01785 | 0.98 | 0 | 0 | 801-1 | RTS 26/ I | RTS 26/ I | 0.282 | 15.54 |  | Práce | Běžná |  |  |  | POL1_
|  | s rozprostřením a uhlazením | [25 empty] | SPI
17 | 632411904R00 | Potěr ze suchých směsí nátěr savých podkladů penetrační, | m2 | 55.1 |  | 0 |  | 0 |  | 0 | 21 | 0 | 0.00026 | 0.01 | 0 | 0 | 801-1 | RTS 26/ I | RTS 26/ I | 0.09 | 4.96 |  | Práce | Běžná |  |  |  | POL1_
|  | s rozprostřením a uhlazením | [25 empty] | SPI
Díl: | 96 | Bourání konstrukcí |  |  |  | 0 |  | 0 |  | 0 |  | 0 |  | 0.11 |  | 60.99 |  |  |  |  | 229.53 | [6 empty] | DIL
18 | 962031116R00 | Bourání příček z cihel pálených plných, tloušťky 140 mm | m2 | 68.0428 |  | 0 |  | 0 |  | 0 | 21 | 0 | 0.00067 | 0.05 | 0.319 | 21.71 | 801-3 | RTS 26/ I | RTS 26/ I | 0.317 | 21.57 |  | Práce | Běžná |  |  |  | POL1_
|  | nebo vybourání otvorů průřezové plochy přes 4 m2 v příčkách, včetně pomocného lešení o výšce podlahy do 1900 mm a pro zatížení do 1,5 kPa (150 kg/m2), | [25 empty] | SPI | nebo vybourání otvorů průřezové plochy přes 4 m2 v příčkách, včetně pomocného lešení o výšce podlahy do 1900 mm a pro zatížení do 1,5 kPa (150 kg/m2),
19 | 962032241R00 | Bourání zdiva nadzákladového z cihel pálených nebo vápenopískových, na maltu cementovou | m3 | 2.2627 |  | 0 |  | 0 |  | 0 | 21 | 0 | 0.00128 | 0 | 1.95 | 4.41 | 801-3 | RTS 26/ I | RTS 23/ I | 1.701 | 3.85 |  | Práce | Běžná |  |  |  | POL1_
|  | nebo vybourání otvorů průřezové plochy přes 4 m2 ve zdivu nadzákladovém, včetně pomocného lešení o výšce podlahy do 1900 mm a pro zatížení do 1,5 kPa (150 kg/m2) | [25 empty] | SPI | nebo vybourání otvorů průřezové plochy přes 4 m2 ve zdivu nadzákladovém, včetně pomocného lešení o výšce podlahy do 1900 mm a pro zatížení do 1,5 kPa (150 kg/m2)
20 | 965042131RT1 | Bourání podkladů pod dlažby nebo litých celistvých dlažeb a mazanin betonových nebo z litého asfaltu, tloušťky do 100 mm, plochy do 4 m2 | m3 | 3.32 |  | 0 |  | 0 |  | 0 | 21 | 0 | 0 | 0 | 2.2 | 7.3 | 801-3 | RTS 26/ I | RTS 26/ I | 11.32 | 37.58 |  | Práce | Běžná |  |  |  | POL1_
21 | 965081713RT1 | Bourání podlah z keramických dlaždic, tloušťky do 10 mm, plochy přes 1 m2 | m2 | 45.4 |  | 0 |  | 0 |  | 0 | 21 | 0 | 0 | 0 | 0.02 | 0.91 | 801-3 | RTS 26/ I | RTS 26/ I | 0.23 | 10.44 |  | Práce | Běžná |  |  |  | POL1_
|  | bez podkladního lože, s jakoukoliv výplní spár | [25 empty] | SPI
22 | 968061112R00 | Vyvěšení nebo zavěšení dřevěných křídel oken, plochy do 1,5 m2 | kus | 5 |  | 0 |  | 0 |  | 0 | 21 | 0 | 0 | 0 | 0 | 0 | 801-3 | RTS 26/ I | Indiv | 0.03 | 0.15 |  | Práce | Běžná |  |  |  | POL1_
|  | oken, dveří a vrat, s uložením a opětovným zavěšením po provedení stavebních změn, | [25 empty] | SPI
23 | 968061125R00 | Vyvěšení nebo zavěšení dřevěných křídel dveří, plochy do 2 m2 | kus | 17 |  | 0 |  | 0 |  | 0 | 21 | 0 | 0 | 0 | 0 | 0 | 801-3 | RTS 26/ I | RTS 26/ I | 0.05 | 0.85 |  | Práce | Běžná |  |  |  | POL1_
|  | oken, dveří a vrat, s uložením a opětovným zavěšením po provedení stavebních změn, | [25 empty] | SPI
24 | 968062245R00 | Vybourání dřevěných rámů oken jednoduchých, plochy do 2 m2 | m2 | 5.076 |  | 0 |  | 0 |  | 0 | 21 | 0 | 0.001 | 0.01 | 0.031 | 0.16 | 801-3 | RTS 26/ I | RTS 26/ I | 0.331 | 1.68 |  | Práce | Běžná |  |  |  | POL1_
|  | včetně pomocného lešení o výšce podlahy do 1900 mm a pro zatížení do 1,5 kPa (150 kg/m2), | [25 empty] | SPI
25 | 968072455R00 | Vybourání a vyjmutí kovových rámů a rolet rámů, včetně pomocného lešení o výšce podlahy do 1900 mm a pro zatížení do 1,5 kPa (150 kg/m2) dveřních zárubní, plochy do 2 m2 | m2 | 25.2 |  | 0 |  | 0 |  | 0 | 21 | 0 | 0.00117 | 0.03 | 0.076 | 1.92 | 801-3 | RTS 26/ I | RTS 26/ I | 0.939 | 23.66 |  | Práce | Běžná |  |  |  | POL1_
26 | 971033451R00 | Vybourání otvorů ve zdivu cihelném z jakýchkoliv cihel pálených na jakoukoliv maltu vápenou nebo vápenocementovou, plochy do 0,25 m2, tloušťky do 450 mm | kus | 13 |  | 0 |  | 0 |  | 0 | 21 | 0 | 0.00133 | 0.02 | 0.207 | 2.69 | 801-3 | RTS 26/ I | RTS 23/ I | 1.538 | 19.99 |  | Práce | Běžná |  |  |  | POL1_
|  | základovém nebo nadzákladovém, | [25 empty] | SPI
|  | Včetně pomocného lešení o výšce podlahy do 1900 mm a pro zatížení do 1,5 kPa (150 kg/m2). | [25 empty] | POP
27 | 971033641R00 | Vybourání otvorů ve zdivu cihelném z jakýchkoliv cihel pálených na jakoukoliv maltu vápenou nebo vápenocementovou, plochy do 4 m2, tloušťky do 300 mm | m3 | 1.1592 |  | 0 |  | 0 |  | 0 | 21 | 0 | 0.00182 | 0 | 1.8 | 2.09 | 801-3 | RTS 26/ I | RTS 26/ I | 3.196 | 3.7 |  | Práce | Běžná |  |  |  | POL1_
|  | základovém nebo nadzákladovém, | [25 empty] | SPI
28 | 974042587R00 | Vysekání rýh v betonové a jiné monolitické dlažbě do hloubky 250 mm, šířky do 300 mm | m | 6 |  | 0 |  | 0 |  | 0 | 21 | 0 | 0 | 0 | 0.165 | 0.99 | 801-3 | RTS 26/ I | RTS 26/ I | 2.276 | 13.66 |  | Práce | Běžná |  |  |  | POL1_
|  | s betonovým podkladem, | [25 empty] | SPI
29 | 978013191R00 | Otlučení omítek vápenných nebo vápenocementových vnitřních s vyškrabáním spár, s očištěním zdiva stěn, v rozsahu do 100 % | m2 | 165.0158 |  | 0 |  | 0 |  | 0 | 21 | 0 | 0 | 0 | 0.046 | 7.59 | 801-3 | RTS 26/ I | RTS 23/ I | 0.26 | 42.9 |  | Práce | Běžná |  |  |  | POL1_
30 | 978059531R00 | Odsekání a odebrání obkladů stěn z obkládaček vnitřních z jakýchkoliv materiálů, plochy přes 2 m2 | m2 | 165.0158 |  | 0 |  | 0 |  | 0 | 21 | 0 | 0 | 0 | 0.068 | 11.22 | 801-3 | RTS 26/ I | RTS 26/ I | 0.3 | 49.5 |  | Práce | Běžná |  |  |  | POL1_
|  | včetně otlučení podkladní omítky až na zdivo, | [25 empty] | SPI
Díl: | 99 | Staveništní přesun hmot |  |  |  | 0 |  | 0 |  | 0 |  | 0 |  | 0 |  | 0 |  |  |  |  | 89.63 | [6 empty] | DIL
31 | 999281111R00 | Přesun hmot pro opravy a údržbu objektů pro opravy a údržbu dosavadních objektů včetně vnějších plášťů výšky do 25 m, | t | 34.7817 |  | 0 |  | 0 |  | 0 | 21 | 0 | 0 | 0 | 0 | 0 | 801-4 | RTS 26/ I | RTS 26/ I | 2.577 | 89.63 |  | Přesun hmot | Běžná |  |  |  | POL7_
|  | oborů 801, 803, 811 a 812 | [25 empty] | SPI
Díl: | 711 | Izolace proti vodě |  |  |  | 0 |  | 0 |  | 0 |  | 0 |  | 0.09 |  | 0 |  |  |  |  | 15.72 | [6 empty] | DIL
32 | 711212321R00 | Izolace proti vodě stěrka hydroizolační proti zemní vlhkosti | m2 | 29.15 |  | 0 |  | 0 |  | 0 | 21 | 0 | 0.00263 | 0.08 | 0 | 0 | 800-711 | RTS 26/ I | RTS 26/ I | 0.385 | 11.22 |  | Práce | Běžná |  |  |  | POL1_
33 | 711401112R00 | Izolace balkonů a teras páska k přelepení spojů rohože, tloušťky 0,3 mm | m | 45.012 |  | 0 |  | 0 |  | 0 | 21 | 0 | 0.00018 | 0.01 | 0 | 0 | 800-711 | RTS 26/ I | RTS 26/ I | 0.1 | 4.5 |  | Práce | Běžná |  |  |  | POL1_
34 | 998711201R00 | Přesun hmot pro izolace proti vodě svisle do 6 m | % |  |  | 0 |  | 0 |  | 0 | 21 | 0 | 0 | 0 | 0 | 0 | 800-711 | RTS 26/ I | RTS 26/ I | 0 | 0 |  | Přesun hmot | Běžná |  |  |  | POL7_
|  | 50 m vodorovně měřeno od těžiště půdorysné plochy skládky do těžiště půdorysné plochy objektu | [25 empty] | SPI
Díl: | 721 | Vnitřní kanalizace |  |  |  | 0 |  | 0 |  | 0 |  | 0 |  | 0.03 |  | 0 |  |  |  |  | 16.99 | [6 empty] | DIL
35 | 721176103R00 | Potrubí HT připojovací vnější průměr D 50 mm, tloušťka stěny 1,8 mm, DN 50 | m | 11 |  | 0 |  | 0 |  | 0 | 21 | 0 | 0.00047 | 0.01 | 0 | 0 | 800-721 | RTS 26/ I | RTS 26/ I | 0.359 | 3.95 |  | Práce | Běžná |  |  |  | POL1_
|  | včetně tvarovek, objímek. Bez zednických výpomocí. | [25 empty] | SPI
|  | Potrubí včetně tvarovek. Včetně zednických výpomocí. | [25 empty] | POP
36 | 721176104R00 | Potrubí HT připojovací vnější průměr D 75 mm, tloušťka stěny 1,9 mm, DN 70 | m | 1.5 |  | 0 |  | 0 |  | 0 | 21 | 0 | 0.00071 | 0 | 0 | 0 | 800-721 | RTS 26/ I | RTS 26/ I | 0.452 | 0.68 |  | Práce | Běžná |  |  |  | POL1_
|  | včetně tvarovek, objímek. Bez zednických výpomocí. | [25 empty] | SPI
|  | Potrubí včetně tvarovek. Včetně zednických výpomocí. | [25 empty] | POP
37 | 721176222R00 | Potrubí KG svodné (ležaté) v zemi vnější průměr D 110 mm, tloušťka stěny 3,2 mm, DN 100 | m | 10.1 |  | 0 |  | 0 |  | 0 | 21 | 0 | 0.00177 | 0.02 | 0 | 0 | 800-721 | RTS 26/ I | RTS 26/ I | 0.8 | 8.08 |  | Práce | Běžná |  |  |  | POL1_
|  | včetně tvarovek, objímek. Bez zednických výpomocí. | [25 empty] | SPI
|  | Potrubí včetně tvarovek. Včetně zednických výpomocí. | [25 empty] | POP
38 | 721194105R00 | Zřízení přípojek na potrubí D 50 mm | kus | 8 |  | 0 |  | 0 |  | 0 | 21 | 0 | 0 | 0 | 0 | 0 | 800-721 | RTS 26/ I | RTS 26/ I | 0.174 | 1.39 |  | Práce | Běžná |  |  |  | POL1_
|  | vyvedení a upevnění odpadních výpustek, | [25 empty] | SPI
39 | 721194109R00 | Zřízení přípojek na potrubí D 110 mm | kus | 7 |  | 0 |  | 0 |  | 0 | 21 | 0 | 0 | 0 | 0 | 0 | 800-721 | RTS 26/ I | RTS 26/ I | 0.259 | 1.81 |  | Práce | Běžná |  |  |  | POL1_
|  | vyvedení a upevnění odpadních výpustek, | [25 empty] | SPI
40 | 721290111R00 | Zkouška těsnosti kanalizace v objektech vodou, DN 125 | m | 22.6 |  | 0 |  | 0 |  | 0 | 21 | 0 | 0 | 0 | 0 | 0 | 800-721 | RTS 26/ I | RTS 26/ I | 0.048 | 1.08 |  | Práce | Běžná |  |  |  | POL1_
41 | 721-01 | Porovedení napojení na původní kanalizaci vč. dodávky podr. materiálu | kpl | 7 |  | 0 |  | 0 |  | 0 | 21 | 0 | 0 | 0 | 0 | 0 |  | Vlastní | Kalkul | 0 | 0 |  | Práce | Běžná |  |  |  | POL1_
42 | 998721201R00 | Přesun hmot pro vnitřní kanalizaci v objektech výšky do 6 m | % |  |  | 0 |  | 0 |  | 0 | 21 | 0 | 0 | 0 | 0 | 0 | 800-721 | RTS 26/ I | RTS 26/ I | 0 | 0 |  | Přesun hmot | Běžná |  |  |  | POL7_
|  | 50 m vodorovně, měřeno od těžiště půdorysné plochy skládky do těžiště půdorysné plochy objektu | [25 empty] | SPI
Díl: | 722 | Vnitřní vodovod |  |  |  | 0 |  | 0 |  | 0 |  | 0 |  | 0.52 |  | 0.22 |  |  |  |  | 105.34 | [6 empty] | DIL
43 | 722130802R00 | Demontáž potrubí z ocelových trubek závitových přes DN 25 do DN 40 | m | 43.8 |  | 0 |  | 0 |  | 0 | 21 | 0 | 0 | 0 | 0.00497 | 0.22 | 800-721 | RTS 26/ I | RTS 26/ I | 0.204 | 8.94 |  | Práce | Běžná |  |  |  | POL1_
44 | 722172311R00 | Potrubí z plastických hmot polypropylenové potrubí PP-R, D 20 mm, s 2,8 mm, PN 16, polyfúzně svařované, včetně zednických výpomocí | m | 8.3 |  | 0 |  | 0 |  | 0 | 21 | 0 | 0.00399 | 0.03 | 0 | 0 | 800-721 | RTS 26/ I | RTS 26/ I | 0.5429 | 4.51 |  | Práce | Běžná |  |  |  | POL1_
|  | včetně tvarovek, bez zednických výpomocí | [25 empty] | SPI
|  | Potrubí včetně tvarovek a zednických výpomocí. | [25 empty] | POP
|  | Včetně pomocného lešení o výšce podlahy do 1900 mm a pro zatížení do 1,5 kPa. | [25 empty] | POP
45 | 722172312R00 | Potrubí z plastických hmot polypropylenové potrubí PP-R, D 25 mm, s 3,5 mm, PN 16, polyfúzně svařované, včetně zednických výpomocí | m | 26.5 |  | 0 |  | 0 |  | 0 | 21 | 0 | 0.00518 | 0.14 | 0 | 0 | 800-721 | RTS 26/ I | RTS 26/ I | 0.6343 | 16.81 |  | Práce | Běžná |  |  |  | POL1_
|  | včetně tvarovek, bez zednických výpomocí | [25 empty] | SPI
|  | Potrubí včetně tvarovek a zednických výpomocí. | [25 empty] | POP
|  | Včetně pomocného lešení o výšce podlahy do 1900 mm a pro zatížení do 1,5 kPa. | [25 empty] | POP
46 | 722172313R00 | Potrubí z plastických hmot polypropylenové potrubí PP-R, D 32 mm, s 4,4 mm, PN 16, polyfúzně svařované, včetně zednických výpomocí | m | 12.6 |  | 0 |  | 0 |  | 0 | 21 | 0 | 0.00537 | 0.07 | 0 | 0 | 800-721 | RTS 26/ I | RTS 26/ I | 0.6828 | 8.6 |  | Práce | Běžná |  |  |  | POL1_
|  | včetně tvarovek, bez zednických výpomocí | [25 empty] | SPI
|  | Potrubí včetně tvarovek a zednických výpomocí. | [25 empty] | POP
|  | Včetně pomocného lešení o výšce podlahy do 1900 mm a pro zatížení do 1,5 kPa. | [25 empty] | POP
47 | 722172331R00 | Potrubí z plastických hmot polypropylenové potrubí PP-R, D 20 mm, s 3,4 mm, PN 20, polyfúzně svařované, včetně zednických výpomocí | m | 5.8 |  | 0 |  | 0 |  | 0 | 21 | 0 | 0.00401 | 0.02 | 0 | 0 | 800-721 | RTS 26/ I | RTS 26/ I | 0.5429 | 3.15 |  | Práce | Běžná |  |  |  | POL1_
|  | včetně tvarovek, bez zednických výpomocí | [25 empty] | SPI
|  | Potrubí včetně tvarovek a zednických výpomocí. | [25 empty] | POP
|  | Včetně pomocného lešení o výšce podlahy do 1900 mm a pro zatížení do 1,5 kPa. | [25 empty] | POP
48 | 722172332R00 | Potrubí z plastických hmot polypropylenové potrubí PP-R, D 25 mm, s 4,2 mm, PN 20, polyfúzně svařované, včetně zednických výpomocí | m | 48.4 |  | 0 |  | 0 |  | 0 | 21 | 0 | 0.00522 | 0.25 | 0 | 0 | 800-721 | RTS 26/ I | RTS 26/ I | 0.6343 | 30.7 |  | Práce | Běžná |  |  |  | POL1_
|  | včetně tvarovek, bez zednických výpomocí | [25 empty] | SPI
|  | Potrubí včetně tvarovek a zednických výpomocí. | [25 empty] | POP
|  | Včetně pomocného lešení o výšce podlahy do 1900 mm a pro zatížení do 1,5 kPa. | [25 empty] | POP
49 | 722175112R00 | Montáž tvarovky vodovodní plastové spojované svařováním nebo lepením svařovaných polyfuzně, D přes 16 do 20 mm, jeden spoj | kus | 11 |  | 0 |  | 0 |  | 0 | 21 | 0 | 8e-05 | 0 | 0 | 0 | 800-721 | RTS 26/ I | RTS 26/ I | 0.09961 | 1.1 |  | Práce | Běžná |  |  |  | POL1_
|  | montáž tvarovky, bez materiálu | [25 empty] | SPI
50 | 722179192R00 | Příplatky za malý rozsah za práce malého rozsahu na zakázce průměru trubek do 32 mm včetně do 15 svárů | soubor | 4 |  | 0 |  | 0 |  | 0 | 21 | 0 | 0 | 0 | 0 | 0 | 800-721 | RTS 26/ I | RTS 26/ I | 0.47226 | 1.89 |  | Práce | Běžná |  |  |  | POL1_
51 | 722181212RT7 | Izolace vodovodního potrubí návleková z trubic z pěnového polyetylenu, tloušťka stěny 9 mm, d 22 mm | m | 8.3 |  | 0 |  | 0 |  | 0 | 21 | 0 | 4e-05 | 0 | 0 | 0 | 800-721 | RTS 26/ I | RTS 26/ I | 0.129 | 1.07 |  | Práce | Běžná |  |  |  | POL1_
|  | V položce je kalkulována dodávka izolační trubice, spon a lepicí pásky. | [25 empty] | POP
52 | 722181212RT8 | Izolace vodovodního potrubí návleková z trubic z pěnového polyetylenu, tloušťka stěny 9 mm, d 25 mm | m | 26.5 |  | 0 |  | 0 |  | 0 | 21 | 0 | 7e-05 | 0 | 0 | 0 | 800-721 | RTS 26/ I | RTS 26/ I | 0.129 | 3.42 |  | Práce | Běžná |  |  |  | POL1_
|  | V položce je kalkulována dodávka izolační trubice, spon a lepicí pásky. | [25 empty] | POP
53 | 722181212RU2 | Izolace vodovodního potrubí návleková z trubic z pěnového polyetylenu, tloušťka stěny 9 mm, d 35 mm | m | 12.6 |  | 0 |  | 0 |  | 0 | 21 | 0 | 7e-05 | 0 | 0 | 0 | 800-721 | RTS 26/ I | RTS 26/ I | 0.142 | 1.79 |  | Práce | Běžná |  |  |  | POL1_
|  | V položce je kalkulována dodávka izolační trubice, spon a lepicí pásky. | [25 empty] | POP
54 | 722181214RT7 | Izolace vodovodního potrubí návleková z trubic z pěnového polyetylenu, tloušťka stěny 20 mm, d 22 mm | m | 5.8 |  | 0 |  | 0 |  | 0 | 21 | 0 | 6e-05 | 0 | 0 | 0 | 800-721 | RTS 26/ I | RTS 26/ I | 0.129 | 0.75 |  | Práce | Běžná |  |  |  | POL1_
|  | V položce je kalkulována dodávka izolační trubice, spon a lepicí pásky. | [25 empty] | POP
55 | 722181214RT8 | Izolace vodovodního potrubí návleková z trubic z pěnového polyetylenu, tloušťka stěny 20 mm, d 25 mm | m | 48.4 |  | 0 |  | 0 |  | 0 | 21 | 0 | 8e-05 | 0 | 0 | 0 | 800-721 | RTS 26/ I | RTS 26/ I | 0.129 | 6.24 |  | Práce | Běžná |  |  |  | POL1_
|  | V položce je kalkulována dodávka izolační trubice, spon a lepicí pásky. | [25 empty] | POP
56 | 722190402R00 | Vyvedení a upevnění výpustek DN 20 | kus | 19 |  | 0 |  | 0 |  | 0 | 21 | 0 | 0 | 0 | 0 | 0 | 800-721 | RTS 26/ I | RTS 26/ I | 0.425 | 8.08 |  | Práce | Běžná |  |  |  | POL1_
57 | 722220111R00 | Nástěnka nátrubková mosazná pro výtokový ventil, vnitřní závit, DN 15, PN 10, včetně dodávky materiálu | kus | 7 |  | 0 |  | 0 |  | 0 | 21 | 0 | 0.00063 | 0 | 0 | 0 | 800-721 | RTS 26/ I | RTS 26/ I | 0.272 | 1.9 |  | Práce | Běžná |  |  |  | POL1_
|  | Včetněi vyvedení a upevnění výpustek. | [25 empty] | POP
58 | 722220121R00 | Nástěnka nátrubková mosazná pro baterii, vnitřní závit, DN 15, PN 10, včetně dodávky materiálu | pár | 6 |  | 0 |  | 0 |  | 0 | 21 | 0 | 0.00148 | 0.01 | 0 | 0 | 800-721 | RTS 26/ I | RTS 26/ I | 0.54 | 3.24 |  | Práce | Běžná |  |  |  | POL1_
|  | Včetněi vyvedení a upevnění výpustek. | [25 empty] | POP
59 | 722280107R00 | Tlaková zkouška vodovodního potrubí přes DN 32 do DN 40 | m | 101.6 |  | 0 |  | 0 |  | 0 | 21 | 0 | 0 | 0 | 0 | 0 | 800-721 | RTS 26/ I | RTS 26/ I | 0.031 | 3.15 |  | Práce | Běžná |  |  |  | POL1_
60 | 722-001 | Napojení rozvodu vody na původní rozvod vč. dodávky materiálu | soubor | 2 |  | 0 |  | 0 |  | 0 | 21 | 0 | 0 | 0 | 0 | 0 |  | Vlastní | Kalkul | 0 | 0 |  | Práce | Běžná |  |  |  | POL1_
61 | 28654332R | Ventil přímý pro topení, vodovod; DN 32 mm; pracovní tlak do 1,00 MPa; plocha sedla mosaz; ovládání manuální; pracovní teplota do 60 ° C; médium voda; připojení svaření | kus | 6 |  | 0 |  | 0 |  | 0 | 21 | 0 | 0.0004 | 0 | 0 | 0 | SPCM | RTS 26/ I | RTS 26/ I | 0 | 0 |  | Specifikace | Běžná |  |  |  | POL3_
62 | 998722201R00 | Přesun hmot pro vnitřní vodovod v objektech výšky do 6 m | % |  |  | 0 |  | 0 |  | 0 | 21 | 0 | 0 | 0 | 0 | 0 | 800-721 | RTS 26/ I | RTS 26/ I | 0 | 0 |  | Přesun hmot | Běžná |  |  |  | POL7_
|  | vodorovně do 50 m | [25 empty] | SPI
Díl: | 725 | Zařizovací předměty |  |  |  | 0 |  | 0 |  | 0 |  | 0 |  | 0.28 |  | 0.39 |  |  |  |  | 46.01 | [6 empty] | DIL
63 | 725110811R00 | Demontáž klozetů splachovacích | soubor | 8 |  | 0 |  | 0 |  | 0 | 21 | 0 | 0 | 0 | 0.01933 | 0.15 | 800-721 | RTS 26/ I | RTS 26/ I | 0.59 | 4.72 |  | Práce | Běžná |  |  |  | POL1_
64 | 725119305R00 | Klozetové mísy montáž kombinované | soubor | 1 |  | 0 |  | 0 |  | 0 | 21 | 0 | 0.00184 | 0 | 0 | 0 | 800-721 | RTS 26/ I | RTS 26/ I | 1.334 | 1.33 |  | Práce | Běžná |  |  |  | POL1_
65 | 725119306R00 | Klozetové mísy montáž závěsné | soubor | 6 |  | 0 |  | 0 |  | 0 | 21 | 0 | 0.00089 | 0.01 | 0 | 0 | 800-721 | RTS 26/ I | RTS 26/ I | 1.12 | 6.72 |  | Práce | Běžná |  |  |  | POL1_
66 | 725122817R00 | Demontáž pisoárů bez nádrže | soubor | 5 |  | 0 |  | 0 |  | 0 | 21 | 0 | 0 | 0 | 0.01107 | 0.06 | 800-721 | RTS 26/ I | RTS 26/ I | 0.227 | 1.14 |  | Práce | Běžná |  |  |  | POL1_
67 | 725122232R00 | Pisoár diturvit, bílý, s integrovaným zdrojem | soubor | 2 |  | 0 |  | 0 |  | 0 | 21 | 0 | 0.016 | 0.03 | 0 | 0 | 800-721 | RTS 26/ I | RTS 26/ I | 1.5 | 3 |  | Práce | Běžná |  |  |  | POL1_
68 | 725129201R00 | Montáž pisoárového záchodku bez nádrže | soubor | 2 |  | 0 |  | 0 |  | 0 | 21 | 0 | 0.00392 | 0.01 | 0 | 0 | 800-721 | RTS 26/ I | RTS 26/ I | 0.755 | 1.51 |  | Práce | Běžná |  |  |  | POL1_
69 | 725210821R00 | Demontáž umyvadel umyvadel bez výtokových armatur | soubor | 6 |  | 0 |  | 0 |  | 0 | 21 | 0 | 0 | 0 | 0.01946 | 0.12 | 800-721 | RTS 26/ I | RTS 26/ I | 0.382 | 2.29 |  | Práce | Běžná |  |  |  | POL1_
70 | 725219401R00 | Umyvadlo montáž na šrouby do zdiva | soubor | 6 |  | 0 |  | 0 |  | 0 | 21 | 0 | 0.00141 | 0.01 | 0 | 0 | 800-721 | RTS 26/ I | RTS 26/ I | 1.575 | 9.45 |  | Práce | Běžná |  |  |  | POL1_
|  | Včetně dodání zápachové uzávěrky. | [25 empty] | POP
71 | 725339101R00 | Montáž výlevky diturvitové, bez nádrže a armatur | kus | 1 |  | 0 |  | 0 |  | 0 | 21 | 0 | 0.00307 | 0 | 0 | 0 | 800-721 | RTS 26/ I | RTS 26/ I | 1.25 | 1.25 |  | Práce | Běžná |  |  |  | POL1_
72 | 725706811R00 | Demontáž kameninových dřezů a výlevek jednoduchých | soubor | 1 |  | 0 |  | 0 |  | 0 | 21 | 0 | 0 | 0 | 0.04393 | 0.04 | 800-721 | RTS 26/ I | RTS 26/ I | 0.357 | 0.36 |  | Práce | Běžná |  |  |  | POL1_
73 | 725814102R00 | Ventil rohový, mosazný, bez matky, DN 15 x DN 10, včetně dodávky materiálu | soubor | 19 |  | 0 |  | 0 |  | 0 | 21 | 0 | 0.00024 | 0 | 0 | 0 | 800-721 | RTS 26/ I | RTS 26/ I | 0.124 | 2.36 |  | Práce | Běžná |  |  |  | POL1_
74 | 725820801R00 | Demontáž baterií nástěnných do G 3/4" | soubor | 6 |  | 0 |  | 0 |  | 0 | 21 | 0 | 0 | 0 | 0.00156 | 0.01 | 800-721 | RTS 26/ I | RTS 26/ I | 0.217 | 1.3 |  | Práce | Běžná |  |  |  | POL1_
75 | 725860168R00 | Zápachová uzávěrka (sifon) pro zařizovací předměty D 40, 50 mm; pro pisoáry, odsávací; PP; odtok vnitřní vodorovný, sklon 0-90°, včetně dodávky materiálu | kus | 2 |  | 0 |  | 0 |  | 0 | 21 | 0 | 0.00018 | 0 | 0 | 0 | 800-721 | RTS 26/ I | RTS 26/ I | 0.246 | 0.49 |  | Práce | Běžná |  |  |  | POL1_
76 | 725860811R00 | Demontáž zápachových uzávěrek pro zařiz. předměty jednoduchých | kus | 6 |  | 0 |  | 0 |  | 0 | 21 | 0 | 0 | 0 | 0.00085 | 0.01 | 800-721 | RTS 26/ I | RTS 26/ I | 0.038 | 0.23 |  | Práce | Běžná |  |  |  | POL1_
77 | 7250001 | Dodávka a montáž vysoušeče ruku nástěnného dle technické specifikace v PD | ks | 2 |  | 0 |  | 0 |  | 0 | 21 | 0 | 0 | 0 | 0 | 0 |  | Vlastní | Kalkul | 0 | 0 |  | Práce | Běžná |  |  |  | POL1_
78 | 725292041RV1 | Dodávka a montáž zápustného dávkovače mýdla dle specifikace v PD a výběru objednatele | soubor | 4 |  | 0 |  | 0 |  | 0 | 21 | 0 | 0.00056 | 0 | 0 | 0 |  | Vlastní | RTS 26/ I | 0.23 | 0.92 |  | Práce | Běžná |  |  |  | POL1_
79 | 725823639RV1 | Baterie automatická umyvadlová stojánková, regulační | kus | 4 |  | 0 |  | 0 |  | 0 | 21 | 0 | 0.0018 | 0.01 | 0 | 0 |  | Vlastní | Indiv | 0.535 | 2.14 |  | Práce | Běžná |  |  |  | POL1_
|  | Baterie dle specifikace v PD | [25 empty] | POP
80 | 787911111RV1 | Montáž zrcadla na stěnu, závěsné, pl. do 2 m2 | m2 | 3.24 |  | 0 |  | 0 |  | 0 | 21 | 0 | 8e-05 | 0 | 0 | 0 |  | Vlastní | Indiv | 2.1 | 6.8 |  | Práce | Běžná |  |  |  | POL1_
|  | Provedení otvorů o kotvení a hmoždinky vč. materiálů | [25 empty] | POP
81 | 2869676110R | Deska izolační pro zařizovací předmět - závěsné WC a bidet; s upevňovací sadou | kus | 6 |  | 0 |  | 0 |  | 0 | 21 | 0 | 0.00011 | 0 | 0 | 0 | SPCM | RTS 26/ I | RTS 26/ I | 0 | 0 |  | Specifikace | Běžná |  |  |  | POL3_
82 | 5510701011RV1 | Tlačítko ovládací WC dle specifikace PD | kus | 6 |  | 0 |  | 0 |  | 0 | 21 | 0 | 0.00038 | 0 | 0 | 0 |  | Vlastní | RTS 26/ I | 0 | 0 |  | Specifikace | Běžná |  |  |  | POL3_
83 | 55144220R | Baterie mechanická směšovací použití: umyvadlo; typ: stojánkový; materiál: mosaz; povrchová úprava: chrom | kus | 1 |  | 0 |  | 0 |  | 0 | 21 | 0 | 0.0019 | 0 | 0 | 0 | SPCM | RTS 23/ II | RTS 23/ II | 0 | 0 |  | Specifikace | Běžná |  |  |  | POL3_
84 | 55144236RV1 | Baterie umyvadlová pro invalidní umyvadlo dle PD | kus | 1 |  | 0 |  | 0 |  | 0 | 21 | 0 | 0.0019 | 0 | 0 | 0 |  | Vlastní | RTS 26/ I | 0 | 0 |  | Specifikace | Běžná |  |  |  | POL3_
85 | 55145018RV1 | Baterie k výlevce směšovací nástěnná dle specifikace PD | kus | 1 |  | 0 |  | 0 |  | 0 | 21 | 0 | 0.0011 | 0 | 0 | 0 |  | Vlastní | RTS 26/ I | 0 | 0 |  | Specifikace | Běžná |  |  |  | POL3_
86 | 551490611RV | Zrcadlo nerez SLZN 30 nerozbitné 600 x 500 mm sklopné | kus | 1 |  | 0 |  | 0 |  | 0 | 21 | 0 | 0.002 | 0 | 0 | 0 |  | Vlastní | Indiv | 0 | 0 |  | Specifikace | Běžná |  |  |  | POL3_
87 | 55161205R | Výpusť umyvadlová; s tlakovým uzávěrem; kov chromovaný | kus | 6 |  | 0 |  | 0 |  | 0 | 21 | 0 | 0 | 0 | 0 | 0 | SPCM | RTS 26/ I | RTS 26/ I | 0 | 0 |  | Specifikace | Běžná |  |  |  | POL3_
88 | 55167391R | Sedátko záchodové s poklopem; materiál: plast; tvar: oválný | kus | 7 |  | 0 |  | 0 |  | 0 | 21 | 0 | 0.00128 | 0.01 | 0 | 0 | SPCM | RTS 26/ I | RTS 26/ I | 0 | 0 |  | Specifikace | Běžná |  |  |  | POL3_
89 | 615290745RV1 | Zrcadlo v černém černé dle specifikace PD | kus | 2 |  | 0 |  | 0 |  | 0 | 21 | 0 | 0.006 | 0.01 | 0 | 0 |  | Vlastní | RTS 26/ I | 0 | 0 |  | Specifikace | Běžná |  |  |  | POL3_
90 | 64214330R | Umyvadlo keramické typ: jednoduchý; š = 550 mm; hl = 450 mm; tvar: oválný; otvor pro baterii uprostřed | kus | 1 |  | 0 |  | 0 |  | 0 | 21 | 0 | 0.013 | 0.01 | 0 | 0 | SPCM | RTS 26/ I | RTS 26/ I | 0 | 0 |  | Specifikace | Běžná |  |  |  | POL3_
91 | 642144841R | Umyvadlo keramické typ: jednoduchý invalidní; š = 640 mm; hl = 550 mm; tvar: hranatý; otvor pro baterii uprostřed | kus | 1 |  | 0 |  | 0 |  | 0 | 21 | 0 | 0.016 | 0.02 | 0 | 0 | SPCM | RTS 26/ I | RTS 26/ I | 0 | 0 |  | Specifikace | Běžná |  |  |  | POL3_
92 | 64215355RV1 | Dvojumyvadlo z litého mramoru deskové dle specifikace PD dl. 2125mm | kus | 1 |  | 0 |  | 0 |  | 0 | 21 | 0 | 0.036 | 0.04 | 0 | 0 |  | Vlastní | Indiv | 0 | 0 |  | Specifikace | Běžná |  |  |  | POL3_
93 | 64215355RV2 | Dvojumyvadlo z litého mramoru deskové dle specifikace PD dl. 1850mm | ks | 1 |  | 0 |  | 0 |  | 0 | 21 | 0 | 0 | 0 | 0 | 0 |  | Vlastní | Kalkul | 0 | 0 |  | Specifikace | Běžná |  |  |  | POL3_
94 | 642346121R | Mísa záchodová keramická kombinační; invalidní; zabudování: stojící; tvar: oválný; splachování: hluboké; odpad: vodorovný; povrchová úprava: lesklá glazura | kus | 1 |  | 0 |  | 0 |  | 0 | 21 | 0 | 0.017 | 0.02 | 0 | 0 | SPCM | RTS 26/ I | RTS 26/ I | 0 | 0 |  | Specifikace | Běžná |  |  |  | POL3_
95 | 64238801R1 | Mísa klozetová závěsná dle specifikace v PD | kus | 6 |  | 0 |  | 0 |  | 0 | 21 | 0 | 0.015 | 0.09 | 0 | 0 |  | Vlastní | RTS 25/ II | 0 | 0 |  | Specifikace | Běžná |  |  |  | POL3_
96 | 64271101RV1 | Výlevka keramická MIRA se sklopnou plastovou mřížkou vč. nádrže dle specifikace PD | kus | 1 |  | 0 |  | 0 |  | 0 | 21 | 0 | 0.014 | 0.01 | 0 | 0 |  | Vlastní | Indiv | 0 | 0 |  | Specifikace | Běžná |  |  |  | POL3_
97 | 998725201R00 | Přesun hmot pro zařizovací předměty v objektech výšky do 6 m | % |  |  | 0 |  | 0 |  | 0 | 21 | 0 | 0 | 0 | 0 | 0 | 800-721 | RTS 26/ I | RTS 26/ I | 0 | 0 |  | Přesun hmot | Běžná |  |  |  | POL7_
|  | vodorovně do 50 m | [25 empty] | SPI
Díl: | 726 | Předstěnové systémy |  |  |  | 0 |  | 0 |  | 0 |  | 0 |  | 0.08 |  | 0 |  |  |  |  | 11.4 | [6 empty] | DIL
98 | 726211321R00 | Předstěnový modul pro WC zavěšené, s nádržkou, pro instalaci suchým procesem do lehkých sádrokartonových příček nebo k instalaci před masivní stěnu, bez soupravy na tlumení hluku, bez ovladacího tlačitka, ovládání zepředu, stavební výška 112 cm, včetně dodávky materiálu | soubor | 6 |  | 0 |  | 0 |  | 0 | 21 | 0 | 0.01297 | 0.08 | 0 | 0 | 800-721 | RTS 26/ I | RTS 26/ I | 1.9 | 11.4 |  | Práce | Běžná |  |  |  | POL1_
|  | montáž a dodávka materiálu | [25 empty] | SPI
Díl: | 728 | Vzduchotechnika |  |  |  | 0 |  | 0 |  | 0 |  | 0 |  | 0.09 |  | 0.22 |  |  |  |  | 40.63 | [6 empty] | DIL
99 | 728111814R00 | Demontáž potrubí plechového čtyřhranného do průřezu 0,13 m2 | m | 19.8 |  | 0 |  | 0 |  | 0 | 21 | 0 | 0 | 0 | 0.01106 | 0.22 | 800-728 | RTS 25/ II | RTS 25/ II | 0.522 | 10.34 |  | Práce | Běžná |  |  |  | POL1_
100 | 728112112R00 | Montáž potrubí plechového kruhového do průměru d 200 mm | m | 37.62 |  | 0 |  | 0 |  | 0 | 21 | 0 | 0 | 0 | 0 | 0 | 800-728 | RTS 25/ II | RTS 25/ II | 0.37 | 13.92 |  | Práce | Běžná |  |  |  | POL1_
101 | 728212112R00 | Montáž tvarovky pro kruhové plechové potrubí do průměru d 200 mm, - oblouku | kus | 6 |  | 0 |  | 0 |  | 0 | 21 | 0 | 0 | 0 | 0 | 0 | 800-728 | RTS 25/ II | RTS 25/ II | 0.33 | 1.98 |  | Práce | Běžná |  |  |  | POL1_
|  | montáž klapky do kruhového potrubí | [25 empty] | SPI
102 | 728212312R00 | Montáž tvarovky pro kruhové plechové potrubí do průměru d 200 mm, - jednostranné nebo oboustranné odbočky nebo kalhotového kusu | kus | 8 |  | 0 |  | 0 |  | 0 | 21 | 0 | 0 | 0 | 0 | 0 | 800-728 | RTS 25/ II | RTS 25/ II | 0.35 | 2.8 |  | Práce | Běžná |  |  |  | POL1_
|  | montáž klapky do kruhového potrubí | [25 empty] | SPI
103 | 728312112R00 | Montáž tlumiče hluku do čtyřhranného potrubí, do průřezu 0,30 m2, | kus | 4 |  | 0 |  | 0 |  | 0 | 21 | 0 | 0 | 0 | 0 | 0 | 800-728 | RTS 25/ II | RTS 25/ II | 1.21 | 4.84 |  | Práce | Běžná |  |  |  | POL1_
104 | 728314121R00 | Montáž protidešťové žaluzie do kruhového potrubí, do průměru d 300 mm | kus | 2 |  | 0 |  | 0 |  | 0 | 21 | 0 | 0 | 0 | 0 | 0 | 800-728 | RTS 25/ II | RTS 25/ II | 0.61 | 1.22 |  | Práce | Běžná |  |  |  | POL1_
105 | 728413521R00 | Montáž talířového ventilu kruhového, do průměru d 100 mm | kus | 10 |  | 0 |  | 0 |  | 0 | 21 | 0 | 0 | 0 | 0 | 0 | 800-728 | RTS 25/ II | RTS 25/ II | 0.29 | 2.9 |  | Práce | Běžná |  |  |  | POL1_
106 | 728611212R00 | Montáž radiálního nízkotlakého ventilátoru potrubního do kruhového potrubí, , do průměru d 200 mm | kus | 1 |  | 0 |  | 0 |  | 0 | 21 | 0 | 0 | 0 | 0 | 0 | 800-728 | RTS 25/ II | RTS 25/ II | 0.64 | 0.64 |  | Práce | Běžná |  |  |  | POL1_
107 | 752151501R00 | Montáž vzduchotechnického potrubí kruhového, ohebného, z PZ plechu, do d 100 mm | m | 9 |  | 0 |  | 0 |  | 0 | 21 | 0 | 0 | 0 | 0 | 0 | 800-752 | RTS 26/ I | RTS 26/ I | 0.19 | 1.71 |  | Práce | Běžná |  |  |  | POL1_
|  | Montáž vzduchotechnického potrubí z rovných jednoosých trub. | [25 empty] | SPI
|  | Bez tvarovek, distribučních a technologických elemntů. Bez ukotvení, lešení a nákladů na zvedací mechanizmy. | [25 empty] | SPI | Bez tvarovek, distribučních a technologických elemntů. Bez ukotvení, lešení a nákladů na zvedací mechanizmy.
108 | 141 RV1 | Přirážka za podružný materiál 728 | % | 735.22 |  | 0 |  | 0 |  | 0 | 21 | 0 | 0 | 0 | 0 | 0 |  | Vlastní | RTS 26/ I | 0 | 0 |  | Práce | Běžná |  |  |  | POL1_
|  | Procentní sazba z hodnoty nosného materiálu. | [25 empty] | POP
109 | 767867808RV1 | Demontáž vzduchotech.závěsné konstrukce | soubor | 1 |  | 0 |  | 0 |  | 0 | 21 | 0 | 0 | 0 | 0.004 | 0 |  | Vlastní | Indiv | 0.275 | 0.28 |  | Práce | Běžná |  |  |  | POL1_
110 | 42911116R1 | Kruhový tlumič hluku s izolací 50 mm - Průměr: 160, délka 900 mm | kus | 4 |  | 0 |  | 0 |  | 0 | 21 | 0 | 0 | 0 | 0 | 0 |  | Vlastní | Kalkul | 0 | 0 |  | Specifikace | Běžná |  |  |  | POL3_
111 | 42912102R1 | Potrubní ventilátor o160mm, V=290m3/h, Pi=53W/0,23A/230V - "specifikace dle PD a TZ" | kus | 2 |  | 0 |  | 0 |  | 0 | 21 | 0 | 0.013 | 0.03 | 0 | 0 |  | Vlastní | RTS 26/ I | 0 | 0 |  | Specifikace | Běžná |  |  |  | POL3_
112 | 4295330101R | Žaluzie průmyslová protidešťová s upevňovacím rámem; 200 x 200 mm; rám - ocel.profil, výplň - profil.pozinkované listy; v rámu upevněny 3 vodorovné lamely; zabudování samostatně na volné konce potrubí nebo v sestavě s rámem pomocí šroubů, nýtů | kus | 2 |  | 0 |  | 0 |  | 0 | 21 | 0 | 0.0022 | 0 | 0 | 0 | SPCM | RTS 26/ I | RTS 26/ I | 0 | 0 |  | Specifikace | Běžná |  |  |  | POL3_
113 | 4297266014R | Ventil talířový odvodní; materiál: ocel; průměr = 137 mm; š. vstupu = 100 mm | kus | 6 |  | 0 |  | 0 |  | 0 | 21 | 0 | 0.0002 | 0 | 0 | 0 | SPCM | RTS 26/ I | RTS 26/ I | 0 | 0 |  | Specifikace | Běžná |  |  |  | POL3_
114 | 4297266015R | Ventil talířový odvodní; materiál: ocel; průměr = 164 mm; š. vstupu = 125 mm | kus | 4 |  | 0 |  | 0 |  | 0 | 21 | 0 | 0.0003 | 0 | 0 | 0 | SPCM | RTS 26/ I | RTS 26/ I | 0 | 0 |  | Specifikace | Běžná |  |  |  | POL3_
115 | 42981270R | trouba do potrubí vzduchotechniky; kruhová; ocelová; povrch pozink; rozměr d = 100, délka 1000 mm; rozsah teplot -40 až 70 °C | kus | 13.2 |  | 0 |  | 0 |  | 0 | 21 | 0 | 0.00161 | 0.02 | 0 | 0 | SPCM | RTS 24/ I | RTS 24/ I | 0 | 0 |  | Specifikace | Běžná |  |  |  | POL3_
116 | 42981281R | trouba do potrubí vzduchotechniky; kruhová; ocelová; povrch pozink; rozměr d = 125, délka 1000 mm; rozsah teplot -40 až 70 °C | kus | 12.43 |  | 0 |  | 0 |  | 0 | 21 | 0 | 0.00205 | 0.03 | 0 | 0 | SPCM | RTS 24/ I | RTS 24/ I | 0 | 0 |  | Specifikace | Běžná |  |  |  | POL3_
117 | 42981292R | trouba do potrubí vzduchotechniky; kruhová; ocelová; povrch pozink; rozměr d = 160, délka 1000 mm; rozsah teplot -40 až 70 °C | kus | 3 |  | 0 |  | 0 |  | 0 | 21 | 0 | 0.00265 | 0.01 | 0 | 0 | SPCM | RTS 24/ I | RTS 24/ I | 0 | 0 |  | Specifikace | Běžná |  |  |  | POL3_
118 | 42981512R | Potrubí kovové pružné pro vzduchotechniku skladba: spirálovitý profilovaný hliníkový pás; d = 100 mm | m | 9 |  | 0 |  | 0 |  | 0 | 21 | 0 | 0.00017 | 0 | 0 | 0 | SPCM | RTS 26/ I | RTS 26/ I | 0 | 0 |  | Specifikace | Běžná |  |  |  | POL3_
119 | 429822002R | Oblouk kovový pro vzduchotechniku tvar: kruhový; materiál: uhlíková ocel; povrchová úprava: pozinkování; úhel = 90,0 °; d = 100 mm | kus | 1 |  | 0 |  | 0 |  | 0 | 21 | 0 | 0.0006 | 0 | 0 | 0 | SPCM | RTS 26/ I | RTS 26/ I | 0 | 0 |  | Specifikace | Běžná |  |  |  | POL3_
120 | 429823002R | T-kus kovový pro vzduchotechniku tvar: kruhový; materiál: uhlíková ocel; povrchová úprava: pozinkování; d = 100 mm | kus | 2 |  | 0 |  | 0 |  | 0 | 21 | 0 | 0.0006 | 0 | 0 | 0 | SPCM | RTS 26/ I | RTS 26/ I | 0 | 0 |  | Specifikace | Běžná |  |  |  | POL3_
121 | 429823004R | T-kus kovový pro vzduchotechniku tvar: kruhový; materiál: uhlíková ocel; povrchová úprava: pozinkování; d = 125 mm; d3 = 100 mm | kus | 2 |  | 0 |  | 0 |  | 0 | 21 | 0 | 0.0008 | 0 | 0 | 0 | SPCM | RTS 26/ I | RTS 26/ I | 0 | 0 |  | Specifikace | Běžná |  |  |  | POL3_
122 | 429823005R | T-kus kovový pro vzduchotechniku tvar: kruhový; materiál: uhlíková ocel; povrchová úprava: pozinkování; d = 125 mm | kus | 2 |  | 0 |  | 0 |  | 0 | 21 | 0 | 0.0009 | 0 | 0 | 0 | SPCM | RTS 26/ I | RTS 26/ I | 0 | 0 |  | Specifikace | Běžná |  |  |  | POL3_
123 | 429823012R | T-kus kovový pro vzduchotechniku tvar: kruhový; materiál: uhlíková ocel; povrchová úprava: pozinkování; d = 160 mm; d3 = 125 mm | kus | 1 |  | 0 |  | 0 |  | 0 | 21 | 0 | 0.0012 | 0 | 0 | 0 | SPCM | RTS 26/ I | RTS 26/ I | 0 | 0 |  | Specifikace | Běžná |  |  |  | POL3_
124 | 429823013R | T-kus kovový pro vzduchotechniku tvar: kruhový; materiál: uhlíková ocel; povrchová úprava: pozinkování; d = 160 mm | kus | 1 |  | 0 |  | 0 |  | 0 | 21 | 0 | 0.0013 | 0 | 0 | 0 | SPCM | RTS 26/ I | RTS 26/ I | 0 | 0 |  | Specifikace | Běžná |  |  |  | POL3_
125 | 998752201R00 | Přesun hmot pro vzduchotechniku, v objektech výšky do 6 m | % |  |  | 0 |  | 0 |  | 0 | 21 | 0 | 0 | 0 | 0 | 0 |  | RTS 26/ I | RTS 26/ I | 0 | 0 |  | Přesun hmot | Běžná |  |  |  | POL7_
Díl: | 735 | Otopná tělesa |  |  |  | 0 |  | 0 |  | 0 |  | 0 |  | 0.07 |  | 0.03 |  |  |  |  | 3.24 | [6 empty] | DIL
126 | 734223111RT2 | Ventil termostatický, dvouregulační, rohový, mosazný, DN 10, s termostatickou hlavicí, PN 10, vnitřní závit, včetně dodávky materiálu | kus | 3 |  | 0 |  | 0 |  | 0 | 21 | 0 | 0.0009 | 0 | 0 | 0 | 800-731 | RTS 26/ I | RTS 26/ I | 0.247 | 0.74 |  | Práce | Běžná |  |  |  | POL1_
127 | 735151363R00 | Otopná tělesa panelová počet desek 2, počet přídavných přestupných ploch 2, výška 600 mm, délka 700 mm, levé nebo pravé boční připojení, s nuceným nebo samotížným oběhem, čelní deska hladká, včetně dodávky materiálu | kus | 2 |  | 0 |  | 0 |  | 0 | 21 | 0 | 0.0285 | 0.06 | 0 | 0 | 800-731 | RTS 26/ I | RTS 26/ I | 0.929 | 1.86 |  | Práce | Běžná |  |  |  | POL1_
128 | 735151811R00 | Demontáž otopných těles panelových jednořadých, stavební délky do 1500 mm | kus | 2.7 |  | 0 |  | 0 |  | 0 | 21 | 0 | 5e-05 | 0 | 0.01235 | 0.03 | 800-731 | RTS 26/ I | RTS 26/ I | 0.237 | 0.64 |  | Práce | Běžná |  |  |  | POL1_
129 | 48452932R | Těleso otopné s přirozeným prouděním - deskové; materiál: uhlíková ocel; typ: 10; H = 600 mm; B = 47 mm; L = 600 mm; l = 546 mm; tepelný výkon (50) = 362 W | kus | 1 |  | 0 |  | 0 |  | 0 | 21 | 0 | 0.00745 | 0.01 | 0 | 0 | SPCM | RTS 26/ I | RTS 26/ I | 0 | 0 |  | Specifikace | Běžná |  |  |  | POL3_
130 | 998735201R00 | Přesun hmot pro otopná tělesa v objektech výšky do 6 m | % |  |  | 0 |  | 0 |  | 0 | 21 | 0 | 0 | 0 | 0 | 0 | 800-731 | RTS 26/ I | RTS 26/ I | 0 | 0 |  | Přesun hmot | Běžná |  |  |  | POL7_
Díl: | 766 | Konstrukce truhlářské, okna a dveře |  |  |  | 0 |  | 0 |  | 0 |  | 0 |  | 0.03 |  | 0 |  |  |  |  | 56.71 | [6 empty] | DIL
131 | 766711001R00 | Montáž otvorových prvků plastových oken a balkonových dveří, | m | 17.28 |  | 0 |  | 0 |  | 0 | 21 | 0 | 6e-05 | 0 | 0 | 0 | 800-766 | RTS 26/ I | RTS 26/ I | 0.49 | 8.47 |  | Práce | Běžná |  |  |  | POL1_
|  | Montáž plastových oken a dveří nebo oken a dveří z europrofilů včetně dodávky a montáže PU pěny a spojovacích prostředků. | [25 empty] | POP | Montáž plastových oken a dveří nebo oken a dveří z europrofilů včetně dodávky a montáže PU pěny a spojovacích prostředků.
132 | 766670011R00 | Montáž obložkové nebo rámové zárubně a dveřního křídla jednokřídlového | kus | 12 |  | 0 |  | 0 |  | 0 | 21 | 0 | 2e-05 | 0 | 0 | 0 | 800-766 | RTS 26/ I | RTS 26/ I | 4.02 | 48.24 |  | Práce | Běžná |  |  |  | POL1_
133 | 766 - O01 | O01 Dodávka dřevěného eurookna 900x600mm RAL 9870 dle PD | ks | 2 |  | 0 |  | 0 |  | 0 | 21 | 0 | 0 | 0 | 0 | 0 |  | Vlastní | Indiv | 0 | 0 |  | Práce | Běžná |  |  |  | POL1_
134 | 766 - O02 | O02 Dodávka dřevěného eurookna 900x1480mm RAL 9870 dle PD | ks | 2 |  | 0 |  | 0 |  | 0 | 21 | 0 | 0 | 0 | 0 | 0 |  | Vlastní | Indiv | 0 | 0 |  | Práce | Běžná |  |  |  | POL1_
135 | 766 - S | Dodávka a montáž mléčného bezpečnotního skla 2730x2700 dle specifikace v PD | ks | 1 |  | 0 |  | 0 |  | 0 | 21 | 0 | 0 | 0 | 0 | 0 |  | Vlastní | Kalkul | 0 | 0 |  | Práce | Běžná |  |  |  | POL1_
136 | 549146258RV1 | Dveřní kování dle přesné specifikace v PD | kus | 12 |  | 0 |  | 0 |  | 0 | 21 | 0 | 0.0008 | 0.01 | 0 | 0 |  | Vlastní | RTS 26/ I | 0 | 0 |  | Specifikace | Běžná |  |  |  | POL3_
137 | 766 - D1 | D1 - Dveře vnitřní 1-křídlé 900 x 1970 mm P vč. obložkové zárubně - dle specifikace v PD, lomově, bíla | kus | 1 |  | 0 |  | 0 |  | 0 | 21 | 0 | 0.019 | 0.02 | 0 | 0 |  | Vlastní | Indiv | 0 | 0 |  | Specifikace | Běžná |  |  |  | POL3_
138 | 766 - D2 | D2 - Dveře vnitřní 1-křídlé 700 x 1970 mm P, vč. obložkové zárubně - dle specifikace v PD, lomově, bíla | ks | 2 |  | 0 |  | 0 |  | 0 | 21 | 0 | 0 | 0 | 0 | 0 |  | Vlastní | Kalkul | 0 | 0 |  | Specifikace | Běžná |  |  |  | POL3_
139 | 766 - D3 | D3 - Dveře vnitřní 1-křídlé 700 x 1970 mm P, vč. obložkové zárubně - dle specifikace v PD, lomově, bílá | ks | 3 |  | 0 |  | 0 |  | 0 | 21 | 0 | 0 | 0 | 0 | 0 |  | Vlastní | Kalkul | 0 | 0 |  | Specifikace | Běžná |  |  |  | POL3_
140 | 766 - D4 | D4 - Dveře vnitřní 1-křídlé 600 x 1970 mm L, vč. obložkové zárubně - dle specifikace v PD, lomově, bíla | ks | 2 |  | 0 |  | 0 |  | 0 | 21 | 0 | 0 | 0 | 0 | 0 |  | Vlastní | Kalkul | 0 | 0 |  | Specifikace | Běžná |  |  |  | POL3_
141 | 766 - D5 | D5 - Dveře vnitřní 1-křídlé 600 x 1970 mm P, vč. obložkové zárubně - dle specifikace v PD, lomově, bíla | ks | 1 |  | 0 |  | 0 |  | 0 | 21 | 0 | 0 | 0 | 0 | 0 |  | Vlastní | Kalkul | 0 | 0 |  | Specifikace | Běžná |  |  |  | POL3_
142 | 766 - D6 | D6 - Dveře vnitřní 1-křídlé 700 x 1970 mm P, vč. obložkové zárubně - dle specifikace v PD, lom | ks | 2 |  | 0 |  | 0 |  | 0 | 21 | 0 | 0 | 0 | 0 | 0 |  | Vlastní | Indiv | 0 | 0 |  | Práce | Běžná |  |  |  | POL1_
143 | 766 - D7 | D7 - Dveře vnitřní 1-křídlé 900 x 1970 mm P, vč. obložkové zárubně - dle specifikace v PD, lomově | ks | 1 |  | 0 |  | 0 |  | 0 | 21 | 0 | 0 | 0 | 0 | 0 |  | Vlastní | Indiv | 0 | 0 |  | Práce | Běžná |  |  |  | POL1_
144 | 766 - D8 | D8 - Dveře vnitřní 1-křídlé 810 x 1970 mm P, vč. obložkové zárubně - dle specifikace v PD, lomově | ks | 1 |  | 0 |  | 0 |  | 0 | 21 | 0 | 0 | 0 | 0 | 0 |  | Vlastní | Indiv | 0 | 0 |  | Práce | Běžná |  |  |  | POL1_
145 | 998766201R00 | Přesun hmot pro konstrukce truhlářské v objektech výšky do 6 m | % |  |  | 0 |  | 0 |  | 0 | 21 | 0 | 0 | 0 | 0 | 0 | 800-766 | RTS 26/ I | RTS 26/ I | 0 | 0 |  | Přesun hmot | Běžná |  |  |  | POL7_
|  | 50 m vodorovně | [25 empty] | SPI
Díl: | 767 | Konstrukce zámečnické |  |  |  | 0 |  | 0 |  | 0 |  | 0 |  | 0 |  | 0.3 |  |  |  |  | 27.57 | [6 empty] | DIL
146 | 767581801R00 | Demontáž podhledů kazet | m2 | 41.9148 |  | 0 |  | 0 |  | 0 | 21 | 0 | 0 | 0 | 0.005 | 0.21 | 800-767 | RTS 26/ I | RTS 26/ I | 0.51 | 21.38 |  | Práce | Běžná |  |  |  | POL1_
147 | 767582800R00 | Demontáž podhledů roštů | m2 | 41.9148 |  | 0 |  | 0 |  | 0 | 21 | 0 | 0 | 0 | 0.002 | 0.08 | 800-767 | RTS 26/ I | RTS 26/ I | 0.1 | 4.19 |  | Práce | Běžná |  |  |  | POL1_
148 | 767584811R00 | Demontáž podhledů doplňků - mřížek vzduchotechnických | kus | 10 |  | 0 |  | 0 |  | 0 | 21 | 0 | 0 | 0 | 0.001 | 0.01 | 800-767 | RTS 26/ I | RTS 26/ I | 0.2 | 2 |  | Práce | Běžná |  |  |  | POL1_
149 | 767-001 | D+M ocelového rámu podlahového poklopu pozinkovaná k.ce 600x600mm | ks | 3 |  | 0 |  | 0 |  | 0 | 21 | 0 | 0 | 0 | 0 | 0 |  | Vlastní | Kalkul | 0 | 0 |  | Práce | Běžná |  |  |  | POL1_
150 | 998767201R00 | Přesun hmot pro kovové stavební doplňk. konstrukce v objektech výšky do 6 m | % |  |  | 0 |  | 0 |  | 0 | 21 | 0 | 0 | 0 | 0 | 0 | 800-767 | RTS 26/ I | RTS 26/ I | 0 | 0 |  | Přesun hmot | Běžná |  |  |  | POL7_
|  | 50 m vodorovně | [25 empty] | SPI
Díl: | 771 | Podlahy z dlaždic a obklady |  |  |  | 0 |  | 0 |  | 0 |  | 0 |  | 0.99 |  | 0 |  |  |  |  | 64.17 | [6 empty] | DIL
151 | 771101101R00 | Příprava podkladu pod dlažby vysávání podkladů pod keramickou dlažbu průmyslovým vysavačem | m2 | 32.13 |  | 0 |  | 0 |  | 0 | 21 | 0 | 0 | 0 | 0 | 0 | 800-771 | RTS 26/ I | RTS 26/ I | 0.016 | 0.51 |  | Práce | Běžná |  |  |  | POL1_
152 | 771101210RT1 | Příprava podkladu pod dlažby penetrace podkladu pod dlažby | m2 | 32.13 |  | 0 |  | 0 |  | 0 | 21 | 0 | 0.00021 | 0.01 | 0 | 0 | 800-771 | RTS 26/ I | RTS 26/ I | 0.05 | 1.61 |  | Práce | Běžná |  |  |  | POL1_
153 | 771475014RU7 | Montáž soklíků z dlaždic keramických výšky 100 mm, soklíků vodorovných, kladených do flexibilního tmele | m | 10.28 |  | 0 |  | 0 |  | 0 | 21 | 0 | 0.00051 | 0.01 | 0 | 0 | 800-771 | RTS 26/ I | RTS 26/ I | 0.236 | 2.43 |  | Práce | Běžná |  |  |  | POL1_
154 | 771479001R00 | Montáž soklíků z dlaždic keramických Řezání dlaždic pro soklíky | m | 10.28 |  | 0 |  | 0 |  | 0 | 21 | 0 | 0 | 0 | 0 | 0 | 800-771 | RTS 26/ I | RTS 26/ I | 0.154 | 1.58 |  | Práce | Běžná |  |  |  | POL1_
155 | 771549792R00 | Montáž podlah z dlaždic hutných a polohutných příplatek za podlahy v omezeném prostoru | m2 | 32.13 |  | 0 |  | 0 |  | 0 | 21 | 0 | 0 | 0 | 0 | 0 | 800-771 | RTS 26/ I | RTS 26/ I | 0.244 | 7.84 |  | Práce | Běžná |  |  |  | POL1_
156 | 771575118RT2 | Montáž podlah vnitřních z dlaždic keramických 600 x 600 mm, režných nebo glazovaných, hladkých, kladených do flexibilního tmele | m2 | 32.13 |  | 0 |  | 0 |  | 0 | 21 | 0 | 0.00693 | 0.22 | 0 | 0 | 800-771 | RTS 26/ I | RTS 26/ I | 1.3466 | 43.27 |  | Práce | Běžná |  |  |  | POL1_
157 | 771578011R00 | Montáž podlah vnitřních z dlaždic keramických Zvláštní úpravy spár spára podlaha-stěna silikonem | m | 99.032 |  | 0 |  | 0 |  | 0 | 21 | 0 | 4e-05 | 0 | 0 | 0 | 800-771 | RTS 26/ I | RTS 26/ I | 0.07 | 6.93 |  | Práce | Běžná |  |  |  | POL1_
158 | 597642200RV1 | Dlažba keramická dle výběru objednatele a vzozu uvedeného v PD 600x600x8RET | m2 | 41.0895 |  | 0 |  | 0 |  | 0 | 21 | 0 | 0.0182 | 0.75 | 0 | 0 |  | Vlastní | Indiv | 0 | 0 |  | Specifikace | Běžná |  |  |  | POL3_
159 | 998771201R00 | Přesun hmot pro podlahy z dlaždic v objektech výšky do 6 m | % |  |  | 0 |  | 0 |  | 0 | 21 | 0 | 0 | 0 | 0 | 0 | 800-771 | RTS 26/ I | RTS 26/ I | 0 | 0 |  | Přesun hmot | Běžná |  |  |  | POL7_
|  | 50 m vodorovně | [25 empty] | SPI
Díl: | 776 | Podlahy a stěny povlakové |  |  |  | 0 |  | 0 |  | 0 |  | 0 |  | 0.23 |  | 0 |  |  |  |  | 29.11 | [6 empty] | DIL
160 | 776431010R00 | Montáž, lepení podlah. soklíků z kobercových pásů včetně dodávky kobercové lišty | m | 25.1 |  | 0 |  | 0 |  | 0 | 21 | 0 | 0.00024 | 0.01 | 0 | 0 | 800-775 | RTS 26/ I | RTS 26/ I | 0.18 | 4.52 |  | Práce | Běžná |  |  |  | POL1_
|  | včetně soklové lišty. Bez dodávky koberce. | [25 empty] | POP
161 | 776431020R00 | Montáž, lepení podlah. soklíků z kobercových pásů soklík kobercový ve specifikaci | m | 25.1 |  | 0 |  | 0 |  | 0 | 21 | 0 | 3e-05 | 0 | 0 | 0 | 800-775 | RTS 26/ I | RTS 26/ I | 0.2 | 5.02 |  | Práce | Běžná |  |  |  | POL1_
162 | 776521100R00 | Lepení povlakových podlah z plastů ve formě pásů z PVC, montáž, | m2 | 20.79 |  | 0 |  | 0 |  | 0 | 21 | 0 | 0.00038 | 0.01 | 0 | 0 | 800-775 | RTS 26/ I | RTS 26/ I | 0.38 | 7.9 |  | Práce | Běžná |  |  |  | POL1_
163 | 776572100RT1 | Položení povlakových podlah textilních montáž lepených, z pásů textilních | m2 | 53.85 |  | 0 |  | 0 |  | 0 | 21 | 0 | 0.00023 | 0.01 | 0 | 0 | 800-775 | RTS 26/ I | RTS 26/ I | 0.21666 | 11.67 |  | Práce | Běžná |  |  |  | POL1_
|  | všívaných a vpichovaných | [25 empty] | SPI
164 | 28412245R | Krytina podlahová vinylová heterogenní; role; tl = 2,00 mm; nášlapná vrstva = 0,55 mm; povrchová úprava: PUR; zatížení: 23, 33, 42; protiskluznost: R11; trvalá deformace do 0,10 mm; rozměrová stálost do 0,40 %; RtF: Bfl; - s1 | m2 | 22.869 |  | 0 |  | 0 |  | 0 | 21 | 0 | 0.00311 | 0.07 | 0 | 0 | SPCM | RTS 26/ I | RTS 26/ I | 0 | 0 |  | Specifikace | Běžná |  |  |  | POL3_
165 | 6974111120RV1 | Koberec dle výběru objednatele a specifikace v PD | m2 | 59.235 |  | 0 |  | 0 |  | 0 | 21 | 0 | 0.0022 | 0.13 | 0 | 0 |  | Vlastní | RTS 26/ I | 0 | 0 |  | Specifikace | Běžná |  |  |  | POL3_
166 | 998776201R00 | Přesun hmot pro podlahy povlakové v objektech výšky do 6 m | % |  |  | 0 |  | 0 |  | 0 | 21 | 0 | 0 | 0 | 0 | 0 | 800-775 | RTS 26/ I | RTS 26/ I | 0 | 0 |  | Přesun hmot | Běžná |  |  |  | POL7_
|  | vodorovně do 50 m | [25 empty] | SPI
Díl: | M22 | Montáž sdělovací a zabezp. techniky |  |  |  | 0 |  | 0 |  | 0 |  | 0 |  | 0.01 |  | 0 |  |  |  |  | 1.64 | [6 empty] | DIL
167 | 220301031R00 | Lišta podlahová ochranná na dřevěné podlaze | kus | 18 |  | 0 |  | 0 |  | 0 | 21 | 0 | 0.00053 | 0.01 | 0 | 0 |  | RTS 26/ I | RTS 26/ I | 0.091 | 1.64 |  | Práce | Běžná |  |  |  | POL1_
Díl: | 781 | Obklady keramické |  |  |  | 0 |  | 0 |  | 0 |  | 0 |  | 0.03 |  | 0 |  |  |  |  | 16.6 | [6 empty] | DIL
168 | 781101210RT1 | Příprava podkladu pod obklady penetrace podkladu pod obklady | m2 | 144.1326 |  | 0 |  | 0 |  | 0 | 21 | 0 | 0.00016 | 0.02 | 0 | 0 | 800-771 | RTS 26/ I | RTS 26/ I | 0.05 | 7.21 |  | Práce | Běžná |  |  |  | POL1_
169 | 781497111R00 | Lišty k obkladům profil ukončovací leštěný hliník, uložení do tmele, výška profilu 6 mm, | m | 78.21 |  | 0 |  | 0 |  | 0 | 21 | 0 | 0.0001 | 0.01 | 0 | 0 | 800-771 | RTS 26/ I | RTS 26/ I | 0.12 | 9.39 |  | Práce | Běžná |  |  |  | POL1_
Díl: | 96 | Bourání konstrukcí |  |  |  | 0 |  | 0 |  | 0 |  | 0 |  | 0 |  | 0 |  |  |  |  | 0.63 | [6 empty] | DIL
170 | 965081705R00 | Bourání soklíků z kamene | m | 9.07 |  | 0 |  | 0 |  | 0 | 21 | 0 | 0 | 0 | 0.0004 | 0 |  | Vlastní | RTS 26/ I | 0.07 | 0.63 |  | Práce | Běžná |  |  |  | POL1_
Díl: | 781 | Obklady keramické |  |  |  | 0 |  | 0 |  | 0 |  | 0 |  | 3.94 |  | 0 |  |  |  |  | 208.7 | [6 empty] | DIL
171 | 781475125RT2 | Montáž obkladů stěn obkládačkami keramickými, do tmele, do 400 x 1000 mm, weberfor profiflex (lep),webercolor premium (sp) | m2 | 144.1326 |  | 0 |  | 0 |  | 0 | 21 | 0 | 0.00503 | 0.72 | 0 | 0 |  | Vlastní | Indiv | 1.448 | 208.7 |  | Práce | Běžná |  |  |  | POL1_
172 | 766-001 | Dodávka a montáž přebalovací pult | ks | 1 |  | 0 |  | 0 |  | 0 | 21 | 0 | 0 | 0 | 0 | 0 |  | Vlastní | Kalkul | 0 | 0 |  | Práce | Běžná |  |  |  | POL1_
173 | 597813700RV1 | Keramický obklad dle výběru objednatele a vzoru uvedeného v PD 35x100cm RET | m2 | 165.7525 |  | 0 |  | 0 |  | 0 | 21 | 0 | 0.01943 | 3.22 | 0 | 0 |  | Vlastní | Indiv | 0 | 0 |  | Specifikace | Běžná |  |  |  | POL3_
174 | 59781300RV2 | Keramický dekor dle výběru objednatele a vzoru uvedeného v PD 35x100cm RET | m2 | 13.475 |  | 0 |  | 0 |  | 0 | 21 | 0 | 0 | 0 | 0 | 0 |  | Vlastní | Indiv | 0 | 0 |  | Specifikace | Běžná |  |  |  | POL3_
175 | 998781201R00 | Přesun hmot pro obklady keramické v objektech výšky do 6 m | % |  |  | 0 |  | 0 |  | 0 | 21 | 0 | 0 | 0 | 0 | 0 | 800-771 | RTS 26/ I | RTS 26/ I | 0 | 0 |  | Přesun hmot | Běžná |  |  |  | POL7_
Díl: | 784 | Malby |  |  |  | 0 |  | 0 |  | 0 |  | 0 |  | 0.04 |  | 0 |  |  |  |  | 25.64 | [6 empty] | DIL
176 | 784191101R00 | Příprava povrchu Penetrace (napouštění) podkladu disperzní, jednonásobná | m2 | 190.795 |  | 0 |  | 0 |  | 0 | 21 | 0 | 7e-05 | 0.01 | 0 | 0 | 800-784 | RTS 26/ I | RTS 26/ I | 0.03248 | 6.2 |  | Práce | Běžná |  |  |  | POL1_
177 | 784195112R00 | Malby z malířských směsí hlinkových, , bělost 77 %, dvojnásobné | m2 | 190.795 |  | 0 |  | 0 |  | 0 | 21 | 0 | 0.00014 | 0.03 | 0 | 0 | 800-784 | RTS 26/ I | RTS 26/ I | 0.10191 | 19.44 |  | Práce | Běžná |  |  |  | POL1_
Díl: | M21 | Elektromontáže |  |  |  | 0 |  | 0 |  | 0 |  | 0 |  | 0 |  | 0 |  |  |  |  | 3.56 | [6 empty] | DIL
178 | 650101521R00 | Montáž svítidla LED, stropního, přisazeného | kus | 8 |  | 0 |  | 0 |  | 0 | 21 | 0 | 0 | 0 | 0 | 0 | M65 | RTS 26/ I | RTS 26/ I | 0.445 | 3.56 |  | Práce | Běžná |  |  |  | POL1_
|  | Svítidla do prostoru vestibulu | [25 empty] | POP
179 | M21-001 | Dodávka a montáž elektroinstalce dle PD | soubor | 1 |  | 0 |  | 0 |  | 0 | 21 | 0 | 0 | 0 | 0 | 0 |  | Vlastní | Indiv | 0 | 0 |  | Práce | Běžná |  |  |  | POL1_
180 | M21-002 | Dodávka svítidla LED 12W | ks | 8 |  | 0 |  | 0 |  | 0 | 21 | 0 | 0 | 0 | 0 | 0 |  | Vlastní | Indiv | 0 | 0 |  | Práce | Běžná |  |  |  | POL1_
181 | M21-003 | Demonáž a zpětná montaáž reproduktorů do podhledu vč. napojení | kpl | 1 |  | 0 |  | 0 |  | 0 | 21 | 0 | 0 | 0 | 0 | 0 |  | Vlastní | Kalkul | 0 | 0 |  | Práce | Běžná |  |  |  | POL1_
Díl: | D96 | Přesuny suti a vybouraných hmot |  |  |  | 0 |  | 0 |  | 0 |  | 0 |  | 0 |  | 0 |  |  |  |  | 303.59 | [6 empty] | DIL
182 | 979087112R00 | Vodorovná doprava suti a vybouraných hmot nakládání suti na dopravní prostředky, | t | 62.1481 |  | 0 |  | 0 |  | 0 | 21 | 0 | 0 | 0 | 0 | 0 | 821-1 | RTS 26/ I | RTS 26/ I | 0.164 | 10.19 |  | Přesun suti | Běžná |  |  |  | POL8_
|  | se složením a hrubým urovnáním nebo s přeložením na jiný dopravní prostředek kromě lodi, vč. příplatku za každých dalších i započatých 1000 m přes 1000 m, | [25 empty] | SPI | se složením a hrubým urovnáním nebo s přeložením na jiný dopravní prostředek kromě lodi, vč. příplatku za každých dalších i započatých 1000 m přes 1000 m,
183 | 979011111R00 | Svislá doprava suti a vybouraných hmot za prvé podlaží nad nebo pod základním podlažím | t | 62.1481 |  | 0 |  | 0 |  | 0 | 21 | 0 | 0 | 0 | 0 | 0 | 801-3 | RTS 26/ I | RTS 26/ I | 0.933 | 57.98 |  | Přesun suti | Běžná |  |  |  | POL8_
184 | 979011121R00 | Svislá doprava suti a vybouraných hmot příplatek za každé další podlaží | t | 124.2962 |  | 0 |  | 0 |  | 0 | 21 | 0 | 0 | 0 | 0 | 0 | 801-3 | RTS 26/ I | RTS 26/ I | 0.653 | 81.17 |  | Přesun suti | Běžná |  |  |  | POL8_
185 | 979081111RT2 | Odvoz suti a vybouraných hmot na skládku do 1 km | t | 62.1481 |  | 0 |  | 0 |  | 0 | 21 | 0 | 0 | 0 | 0 | 0 | 801-3 | RTS 26/ I | RTS 26/ I | 0.49 | 30.45 |  | Přesun suti | Běžná |  |  |  | POL8_
186 | 979081121R00 | Odvoz suti a vybouraných hmot na skládku příplatek za každý další 1 km | t | 932.2215 |  | 0 |  | 0 |  | 0 | 21 | 0 | 0 | 0 | 0 | 0 | 801-3 | RTS 26/ I | RTS 26/ I | 0 | 0 |  | Přesun suti | Běžná |  |  |  | POL8_
187 | 979082111R00 | Vnitrostaveništní doprava suti a vybouraných hmot do 10 m | t | 62.1481 |  | 0 |  | 0 |  | 0 | 21 | 0 | 0 | 0 | 0 | 0 | 801-3 | RTS 26/ I | RTS 26/ I | 0.942 | 58.54 |  | Přesun suti | Běžná |  |  |  | POL8_
188 | 979082121R00 | Vnitrostaveništní doprava suti a vybouraných hmot příplatek k ceně za každých dalších 5 m | t | 621.481 |  | 0 |  | 0 |  | 0 | 21 | 0 | 0 | 0 | 0 | 0 | 801-3 | RTS 26/ I | RTS 26/ I | 0.105 | 65.26 |  | Přesun suti | Běžná |  |  |  | POL8_
189 | 979990101R00 | Poplatek za uložení, směsi betonu a cihel, , skupina 17 01 01 a 17 01 02 z Katalogu odpadů | t | 62.1481 |  | 0 |  | 0 |  | 0 | 21 | 0 | 0 | 0 | 0 | 0 | 801-3 | RTS 23/ II | RTS 23/ II | 0 | 0 |  | Přesun suti | Běžná |  |  |  | POL8_
Díl: | VN | Vedlejší náklady |  |  |  | 0 |  | 0 |  | 0 |  | 0 |  | 0 |  | 0 |  |  |  |  | 0 | [6 empty] | DIL
190 | 005121 R | Zařízení staveniště | Soubor | 1 |  | 0 |  | 0 |  | 0 | 21 | 0 | 0 | 0 | 0 | 0 |  | RTS 26/ I | Indiv | 0 | 0 |  | VRN | Běžná |  |  |  | POL99_0
Díl: | ON | Ostatní náklady |  |  |  | 0 |  | 0 |  | 0 |  | 0 |  | 0 |  | 0 |  |  |  |  | 0 | [6 empty] | DIL
191 | 005211030R | Dočasná dopravní opatření | Soubor | 1 |  | 0 |  | 0 |  | 0 | 21 | 0 | 0 | 0 | 0 | 0 |  | RTS 26/ I | Indiv | 0 | 0 |  | VRN | Běžná |  |  |  | POL99_2
192 | 005211040R | Užívání veřejných ploch a prostranství | Soubor | 1 |  | 0 |  | 0 |  | 0 | 21 | 0 | 0 | 0 | 0 | 0 |  | RTS 26/ I | Indiv | 0 | 0 |  | VRN | Běžná |  |  |  | POL99_2
193 | 005231010R | Revize | Soubor | 1 |  | 0 |  | 0 |  | 0 | 21 | 0 | 0 | 0 | 0 | 0 |  | RTS 26/ I | Indiv | 0 | 0 |  | VRN | Běžná |  |  |  | POL99_2
[26 empty] | 15 | 21 | DPH
| Celkem |  |  |  |  | 0 | [19 empty] | 0 | 0 | SUM
END
Note on S6: Jedná se o informaci, zda se jedná o položku, která je do rozpočtu zadána z cenové soustavy RTS, nebo vlastní.
Note on T6: Jedná se o název CÚ, která je zadána u položky rozpočtu