## Krycí list
KRYCÍ LIST ROZPOČTU
Objekt : |  | Název objektu : |  |  | JKSO :
Sportoviště - I. Etapa - základy - soklové zdivo
Stavba : |  | Název stavby : |  |  | SKP :
Stavební úpravy obvodových zdí sportoviště
Projektant : |  |  |  | Počet měrných jednotek : |  | 0
Objednatel : |  |  |  | Náklady na MJ : |  | 0
Počet listů : |  |  |  | Zakázkové číslo :
Zpracovatel projektu : |  |  |  | Zhotovitel :
ROZPOČTOVÉ NÁKLADY
Rozpočtové náklady II. a III. hlavy |  |  | Vedlejší rozpočtové náklady
| Dodávka celkem | 0 | Individuální mimostaveništní doprava |  |  | 0
Z | Montáž celkem | 0 | Zařízení staveniště |  |  | 0
R | HSV celkem | 0
N | PSV celkem | 0
ZRN celkem |  | 0
HZS |  | 0
RN II.a III.hlavy |  | 0 | Ostatní VRN |  |  | 0
ZRN+VRN+HZS |  | 0 | VRN celkem |  |  | 0
Vypracoval |  | Za zhotovitele |  | Za objednatele
|  | Jméno : |  | Jméno :
Datum : |  | Datum : |  | Datum :
|  | Podpis: |  | Podpis :
Základ pro DPH |  | 0 | % činí : |  | 0
Základ pro DPH |  | 15 | % činí : |  | 0
DPH |  | 15 | % činí : |  | 0
Základ pro DPH |  | 21 | % činí :
DPH |  | 21 | % činí : |  | 0
CENA ZA OBJEKT CELKEM |  |  |  |  | 0
Poznámka :

## Rekapitulace
Stavba : |  | Stavební úpravy obvodových zdí sportoviště
Objekt : |  | Sportoviště - I. Etapa - základy - soklové zdivo
REKAPITULACE STAVEBNÍCH DÍLŮ
| Stavební díl |  | HSV | PSV | Dodávka | Montáž | HZS
1 | Zemní práce |  | 0 | 0 | 0 | 0 | 0
2 | Základy,zvláštní zakládání |  | 0 | 0 | 0 | 0 | 0
3 | Svislé a kompletní konstrukce |  | 0 | 0 | 0 | 0 | 0
62 | Upravy povrchů vnější |  | 0 | 0 | 0 | 0 | 0
8 | Trubní vedení |  | 0 | 0 | 0 | 0 | 0
90 | Přípočty |  | 0 | 0 | 0 | 0 | 0
95 | Dokončovací kce na pozem.stav. |  | 0 | 0 | 0 | 0 | 0
97 | Prorážení otvorů |  | 0 | 0 | 0 | 0 | 0
99 | Staveništní přesun hmot |  | 0 | 0 | 0 | 0 | 0
711 | Izolace proti vodě |  | 0 | 0 | 0 | 0 | 0
M21 | Elektromontáže |  | 0 | 0 | 0 | 0 | 0
| CELKEM OBJEKT |  | 0 | 0 | 0 | 0 | 0
VEDLEJŠÍ ROZPOČTOVÉ NÁKLADY
Název VRN |  |  | Kč | % | Základna |  | Kč
Individuální mimostaveništní doprava |  |  |  | 0 | 0 |  | 0 | 0
Zařízení staveniště |  |  |  | 0 | 0 |  | 0 | 0
| CELKEM VRN |  |  |  |  | 0

## Položky
Položkový rozpočet
Stavba : |  | Stavební úpravy obvodových zdí sportoviště |  |  | 0
Objekt : |  | Sportoviště - I. Etapa - základy - soklové zdivo
P.č. | Číslo položky | Název položky | MJ | množství | cena / MJ | celkem (Kč)
Díl: | 1 | Zemní práce | [5 empty] | 1
1 | 111 20-3201.R00 | Odstranění křovin a náletů, pl.do 1000 m2 | m2 | 108.08 |  |  |  | 2 | 12 | 0 | 1 | 1 | 0 | 0 | 0 | 0 | 0 | 0
|  | 7,60*1,0+18,50*1,0+12,25*1,0+57,48*1,0+12,25*1,0 |  | 108.08 |  |  | 7,60*1,0+18,50*1,0+12,25*1,0+57,48*1,0+12,25*1,0
2 | 121 10-1100.R00 | Sejmutí ornice, pl. do 400 m2, přemístění do 50 m | m3 | 9.7272 |  |  |  | 2 | 12 | 0 | 2 | 1 | 0 | 0 | 0 | 0 | 0 | 0
|  | východní stěna: |  | 0 |  |  | západní stěna:
|  | 7,60*0,15*0,6+12,25*0,6*0,15 |  | 1.7865 |  |  | 7,60*0,15*0,6+12,25*0,6*0,15
|  | severní stěna: |  | 0 |  |  | jižní stěna:
|  | 18,50*0,6*0,15 |  | 1.665 |  |  | 18,50*0,6*0,15
|  | jižní stěna: |  | 0 |  |  | severní stěna:
|  | 57,48*0,15*0,6 |  | 5.1732 |  |  | 57,48*0,15*0,6
|  | západní stěna: |  | 0 |  |  | východní stěna:
|  | 12,25*0,15*0,6 |  | 1.1025 |  |  | 12,25*0,15*0,6
3 | 132 20-1110.R00 | Hloubení rýh š.do 60 cm v hor.3 do 50 m3, STROJNĚ | m3 | 35.1012 |  |  |  | 2 | 12 | 0 | 3 | 1 | 0 | 0 | 0 | 0 | 0 | 0
|  | východní stěna: |  | 0 |  |  | západní stěna:
|  | 12,25*0,65*0,6+7,6*0,3*0,3 |  | 5.4615 |  |  | 12,25*0,65*0,6+7,6*0,3*0,3
|  | severní stěna: |  | 0 |  |  | jižní stěna:
|  | 18,50*0,3*0,3 |  | 1.665 |  |  | 18,50*0,3*0,3
|  | jižní stěna: |  | 0 |  |  | severní stěna:
|  | 59,48*0,6*0,65 |  | 23.1972 |  |  | 59,48*0,6*0,65
|  | západní stěna: |  | 0 |  |  | východní stěna:
|  | 12,25*0,6*0,65 |  | 4.7775 |  |  | 12,25*0,6*0,65
4 | 132 20-1119.R00 | Příplatek za lepivost - hloubení rýh 60 cm v hor.3 | m3 | 35.1012 |  |  |  | 2 | 12 | 0 | 4 | 1 | 0 | 0 | 0 | 0 | 0 | 0
5 | 162 30-1102.R00 | Vodorovné přemístění výkopku z hor.1-4 do 1000 m | m3 | 35.102 |  |  |  | 2 | 12 | 0 | 5 | 1 | 0 | 0 | 0 | 0 | 0 | 0
6 | 167 10-1101.R00 | Nakládání výkopku z hor.1-4 v množství do 100 m3 | m3 | 35.102 |  |  |  | 2 | 12 | 0 | 6 | 1 | 0 | 0 | 0 | 0 | 0 | 0
7 | 171 20-1101.R00 | Uložení sypaniny do násypů nezhutněných | m3 | 3.5102 |  |  |  | 2 | 12 | 0 | 7 | 1 | 0 | 0 | 0 | 0 | 0 | 0
|  | 35,102*0,1 |  | 3.5102 |  |  | 35,102*0,1
8 | 100 00-1500.R00 | Dočištění stěny, základů | m2 | 61.117 |  |  |  | 2 | 12 | 0 | 8 | 1 | 0 | 0 | 0 | 0 | 0 | 0
|  | severní stěna: |  | 0 |  |  | jižní stěna:
|  | 18,50*0,3 |  | 5.55 |  |  | 18,50*0,3
|  | východní stěna: |  | 0 |  |  | západní stěna:
|  | 7,60*0,3+12,25*0,65 |  | 10.2425 |  |  | 7,60*0,3+12,25*0,65
|  | jižní stěna: |  | 0 |  |  | severní stěna:
|  | 57,48*0,65 |  | 37.362 |  |  | 57,48*0,65
|  | západní stěna: |  | 0 |  |  | východní stěna:
|  | 12,25*0,65 |  | 7.9625 |  |  | 12,25*0,65
9 | 174 10-1101.R00 | Zásyp jam, rýh, šachet se zhutněním | m3 | 31.592 |  |  |  | 2 | 12 | 0 | 9 | 1 | 0 | 0 | 0 | 0 | 0 | 0
|  | původním výkopkem se zhutněním:35,102-3,51 |  | 31.592 |  |  | původním výkopkem se zhutněním:35,102-3,51
10 | 181 30-1102.R00 | Rozprostření ornice, rovina, tl. 10-15 cm,do 500m2 | m2 | 108 |  |  |  | 2 | 12 | 0 | 10 | 1 | 0 | 0 | 0 | 0 | 0 | 0
11 | 180 40-0021.RA0 | Založení trávníku parkového, svah, s dodáním osiva | m2 | 108 |  |  |  | 2 | 12 | 0 | 11 | 1 | 0 | 0 | 0 | 0 | 0 | 3e-05
| Celkem za | 1 Zemní práce | [5 empty] | 4 |  |  |  |  | 0 | 0 | 0 | 0 | 0
Díl: | 2 | Základy,zvláštní zakládání | [5 empty] | 1
12 | 216 90-4112.R00 | Očištění tlakovou vodou zdiva stěn a základů | m2 | 121.945 |  |  |  | 2 | 12 | 0 | 12 | 1 | 0 | 0 | 0 | 0 | 0 | 2e-05
|  | pod kontaktní můstek: |  | 0 |  |  | pod kontaktní můstek:
|  | východní strana: |  | 0 |  |  | zápaní strana:
|  | 4,7*1,50 |  | 7.05 |  |  | 4,7*1,50
|  | jižní strana: |  | 0 |  |  | severní strana:
|  | 17,75*1,50+39,90*1,9 |  | 102.435 |  |  | 17,75*1,50+39,90*1,9
|  | ;západní strana |  | 0 |  |  | ;východní strana
|  | 1,20*2,30 |  | 2.76 |  |  | 1,20*2,30
|  | boční hrany: |  | 0 |  |  | boční hrany:
|  | 0,2*1,50*9+0,2*1,90*16+0,2*2,3*2 |  | 9.7 |  |  | 0,2*1,50*9+0,2*1,90*16+0,2*2,3*2
13 | 285 94-0000VL | Trn z betonářské oceli D 10 mm do délky 15 cm vč. chemické malty a vlepení do otvoru | kus | 1040 |  |  |  | 2 | 12 | 0 | 13 | 1 | 0 | 0 | 0 | 0 | 0 | 0.01969
14 | 289 36-2112.R00 | Výztuž podélná stěn z 10216,D do 10 mm vč. navázání na trny | t | 1.5461 |  |  |  | 2 | 12 | 0 | 14 | 1 | 0 | 0 | 0 | 0 | 0 | 1.0319
|  | ;R10 - 0,617 kg/m podélná výztuž |  | 0 |  |  | ;R10 - 0,617 kg/m podélná výztuž
|  | V:0,00617*(4,60*3) |  | 0.0851 |  |  | Z:0,00617*(4,60*3)
|  | J:0,00617*(58,0*4) |  | 1.4314 |  |  | S:0,00617*(58,0*4)
|  | Z:0,00617*(1,20*4) |  | 0.0296 |  |  | V:0,00617*(1,20*4)
15 | 279 31-1921.R00 | Beton základových zdí prostý C 20/25 | m3 | 12.2942 |  |  |  | 2 | 12 | 0 | 15 | 1 | 0 | 0 | 0 | 0 | 0 | 2.525
|  | 122,942*0,1 |  | 12.2942 |  |  | 122,942*0,1
16 | 631 31-0000VL | Příplatek za sešikmení horní hrany, sklon do 10° | m | 63.95 |  |  |  | 2 | 12 | 0 | 16 | 1 | 0 | 0 | 0 | 0 | 0 | 0
|  | 4,75+58+1,20 |  | 63.95 |  |  | 4,75+58+1,20
| Celkem za | 2 Základy,zvláštní zakládání | [5 empty] | 4 |  |  |  |  | 0 | 0 | 0 | 0 | 0
Díl: | 3 | Svislé a kompletní konstrukce | [5 empty] | 1
17 | 311 35-1101.RT1 | Bednění nadzákladových zdí jednostranné - zřízení bednicí materiál prkna | m2 | 122.942 |  |  |  | 2 | 12 | 0 | 17 | 1 | 0 | 0 | 0 | 0 | 0 | 0.03742
|  | východní strana: |  | 0 |  |  | západní strana:
|  | 4,865*1,5+0,3*1,5 |  | 7.7475 |  |  | 4,865*1,5+0,3*1,5
|  | jižní strana: |  | 0 |  |  | severní strana:
|  | 0,9*1,5+0,2*1,5+3,74*1,5+0,2*1,5+5,3*1,5+0,2*1,5+3,7*1,5+0,2*1,5 |  | 21.66 |  |  | 0,9*1,5+0,2*1,5+3,74*1,5+0,2*1,5+5,3*1,5+0,2*1,5+3,7*1,5+0,2*1,5
|  | 1,0*1,5+0,2*1,5+3,4*1,5+0,2*1,5+1,1*1,5+0,2*1,5+2,2*1,5+0,2*1,5 |  | 12.75 |  |  | 1,0*1,5+0,2*1,5+3,4*1,5+0,2*1,5+1,1*1,5+0,2*1,5+2,2*1,5+0,2*1,5
|  | 0,8*1,5+0,2*1,5+3,455*1,9+0,2*1,9+0,8*1,9+0,2*1,9+3,7*1,9*4 |  | 38.4645 |  |  | 0,8*1,5+0,2*1,5+3,455*1,9+0,2*1,9+0,8*1,9+0,2*1,9+3,7*1,9*4
|  | 0,2*1,9*7+0,8*1,9*4+0,2*1,9+3,775*1,9+0,2*1,9+0,8*1,9+0,2*1,9 |  | 18.5725 |  |  | 0,2*1,9*7+0,8*1,9*4+0,2*1,9+3,775*1,9+0,2*1,9+0,8*1,9+0,2*1,9
|  | 3,725*1,9+0,2*1,9+0,8*1,9+0,2*1,9+3,8*1,90+0,2*1,90+1,0*1,9*2 |  | 20.7575 |  |  | 3,725*1,9+0,2*1,9+0,8*1,9+0,2*1,9+3,8*1,90+0,2*1,90+1,0*1,9*2
|  | 1,0*2,3+0,3*2,3 |  | 2.99 |  |  | 1,0*2,3+0,3*2,3
18 | 311 35-1102.R00 | Bednění nadzákladových zdí jednostranné-odstranění | m2 | 122.942 |  |  |  | 2 | 12 | 0 | 18 | 1 | 0 | 0 | 0 | 0 | 0 | 0
| Celkem za | 3 Svislé a kompletní konstrukce | [5 empty] | 4 |  |  |  |  | 0 | 0 | 0 | 0 | 0
Díl: | 62 | Upravy povrchů vnější | [5 empty] | 1
19 | 614 47-1715.R00 | Vyspravení beton. konstrukcí - adhézní můstek | m2 | 121.945 |  |  |  | 2 | 12 | 0 | 19 | 1 | 0 | 0 | 0 | 0 | 0 | 0.0016
|  | před přibetonováním: |  | 0 |  |  | před přibetonováním:
|  | východní strana: |  | 0 |  |  | západní strana:
|  | 4,70*1,50 |  | 7.05 |  |  | 4,70*1,50
|  | jižní strana: |  | 0 |  |  | severní strana:
|  | 17,75*1,50+39,90*1,90 |  | 102.435 |  |  | 17,75*1,50+39,90*1,90
|  | západní strana: |  | 0 |  |  | východní strana:
|  | 1,20*2,30 |  | 2.76 |  |  | 1,20*2,30
|  | boční hrany: |  | 0 |  |  | boční hrany:
|  | 0,2*1,5*9+0,2*1,90*16+0,2*2,3*2 |  | 9.7 |  |  | 0,2*1,5*9+0,2*1,90*16+0,2*2,3*2
| Celkem za | 62 Upravy povrchů vnější | [5 empty] | 4 |  |  |  |  | 0 | 0 | 0 | 0 | 0
Díl: | 8 | Trubní vedení | [5 empty] | 1
20 | 831 35-0000VL | Úprava kanalizace z trub PVC hrdlových hloubka do 1,5 m, zem. práce, zpětná montáž | soubor | 1 |  |  |  | 2 | 12 | 0 | 20 | 1 | 0 | 0 | 0 | 0 | 0 | 0.82909
| Celkem za | 8 Trubní vedení | [5 empty] | 4 |  |  |  |  | 0 | 0 | 0 | 0 | 0
Díl: | 90 | Přípočty | [5 empty] | 1
21 | 900 - .R02 | HZS - nezměřitelné (nepředvídané) stavební práce stavební dělník v tarifní třídě 5 | h | 10 |  |  |  | 2 | 12 | 0 | 21 | 1 | 0 | 0 | 0 | 0 | 0 | 0
| Celkem za | 90 Přípočty | [5 empty] | 4 |  |  |  |  | 0 | 0 | 0 | 0 | 0
Díl: | 95 | Dokončovací kce na pozem.stav. | [5 empty] | 1
22 | 952 90-1411.R00 | Vyčištění ostatních objektů | m2 | 100 |  |  |  | 2 | 12 | 0 | 22 | 1 | 0 | 0 | 0 | 0 | 0 | 0
| Celkem za | 95 Dokončovací kce na pozem.stav. | [5 empty] | 4 |  |  |  |  | 0 | 0 | 0 | 0 | 0
Díl: | 97 | Prorážení otvorů | [5 empty] | 1
23 | 971 04-2121.R00 | Vrtání otvorů, zdi betonové, do 3 cm, hl. do 15 cm | kus | 1040 |  |  |  | 2 | 12 | 0 | 23 | 1 | 0 | 0 | 0 | 0 | 0 | 0
24 | 975 01-1221.R00 | Podpěr.dřevení zákl.zdiva do 2m tl.zdi 45 cm do 1m | m | 13.5 |  |  |  | 2 | 12 | 0 | 24 | 1 | 0 | 0 | 0 | 0 | 0 | 0.05393
|  | rohová patka: |  | 0 |  |  | rohová patka:
|  | 1,5*2 |  | 3 |  |  | 1,5*2
|  | ;zajištění zdi 1,5m na 10 m délky |  | 0 |  |  | ;zajištění zdi 1,5m na 10 m délky
|  | 1,5*7 |  | 10.5 |  |  | 1,5*7
| Celkem za | 97 Prorážení otvorů | [5 empty] | 4 |  |  |  |  | 0 | 0 | 0 | 0 | 0
Díl: | 99 | Staveništní přesun hmot | [5 empty] | 1
25 | 998 01-1002.R00 | Přesun hmot pro budovy zděné výšky do 12 m | t | 59.475 |  |  |  | 2 | 12 | 0 | 25 | 1 | 0 | 0 | 0 | 0 | 0 | 0
|  | 53,12+4,60+0,195+0,83+0,73 |  | 59.475 |  |  | 53,12+4,60+0,195+0,83+0,73
| Celkem za | 99 Staveništní přesun hmot | [5 empty] | 4 |  |  |  |  | 0 | 0 | 0 | 0 | 0
Díl: | 711 | Izolace proti vodě | [5 empty] | 1
26 | 711 48-2020.RZ1 | Izolační systém PVC nopová folie včetně dodávky fólie nop 8 mm a uk. lišty | m2 | 61.0412 |  |  |  | 2 | 12 | 0 | 26 | 2 | 0 | 0 | 0 | 0 | 0 | 0.00071
|  | (4,565*0,8+58,0*0,8+1,2*0,8+0,2*0,8*28)*1,1 |  | 61.0412 |  |  | (4,565*0,8+58,0*0,8+1,2*0,8+0,2*0,8*28)*1,1
27 | 711 49-1272.RZ1 | Izolace tlaková, ochranná textilie svislá včetně dodávky textilie | m2 | 61.0412 |  |  |  | 2 | 12 | 0 | 27 | 2 | 0 | 0 | 0 | 0 | 0 | 0.00052
28 | 711 21-2000.R00 | Penetrace podkladu pod hydroizolační nátěr | m2 | 11.295 |  |  |  | 2 | 12 | 0 | 28 | 2 | 0 | 0 | 0 | 0 | 0 | 0.00021
|  | ;sešikmení |  | 0 |  |  | ;sešikmení
|  | 5,0*0,15+58*0,15+12,3*0,15 |  | 11.295 |  |  | 5,0*0,15+58*0,15+12,3*0,15
29 | 711 21-2001.R00 | Nátěr hydroizolační těsnicí hmotou | m2 | 11.295 |  |  |  | 2 | 12 | 0 | 29 | 2 | 0 | 0 | 0 | 0 | 0 | 0.00126
30 | 998 71-1101.R00 | Přesun hmot pro izolace proti vodě, výšky do 6 m | t | 0.092 |  |  |  | 2 | 12 | 0 | 30 | 2 | 0 | 0 | 0 | 0 | 0 | 0
| Celkem za | 711 Izolace proti vodě | [5 empty] | 4 |  |  |  |  | 0 | 0 | 0 | 0 | 0
Díl: | M21 | Elektromontáže | [5 empty] | 1
31 | 210 20-0000VL | Zabezpečení (alt. dočas. přesunutí a vrácení) el. sloupku | kompl | 1 |  |  |  | 2 | 12 | 0 | 31 | 4 | 0 | 0 | 0 | 0 | 0 | 0
| Celkem za | M21 Elektromontáže |  |  |  | 0 |  | 4 |  |  |  |  | 0 | 0 | 0 | 0 | 0