## Rekapitulace stavby
Export VZ |  | List obsahuje: |  |  |  |  | 1) Rekapitulace stavby |  |  | 2) Rekapitulace objektů stavby a soupisů prací | [15 empty] | 3.0 | ZAMOK |  |  |  |  | False | False | {94ea6eed-5041-464d-a9aa-8c36a0d158ea}
[31 empty] | 0,01 | 21
[31 empty] | 0,01 | 15
|  | REKAPITULACE STAVBY | [15 empty] | v --- níže se nacházejí doplnkové a pomocné údaje k sestavám --- v | [11 empty] | Návod na vyplnění | 0,001
|  | Kód: |  |  |  |  | 3035 | [22 empty] | Měnit lze pouze buňky se žlutým podbarvením! 1) v Rekapitulaci stavby vyplňte údaje o Uchazeči (přenesou se do ostatních sestav i v jiných listech) 2) na vybraných listech vyplňte v sestavě Soupis prací ceny u položek Podrobnosti k vyplnění naleznete na poslední záložce s Pokyny pro vyplnění | 0,01
|  | Stavba: |  |  |  |  | Rekonstrukce lávky přes vodoteč Grasmanka na ul. Štefánikova/Palackého, Nový Jičín | [23 empty] | 0,1
|  | KSO: | [11 empty] | CC-CZ: | [16 empty] | 1
|  | Místo: |  |  |  |  | Nový Jičín | [6 empty] | Datum: |  | 18.7.2017 | [14 empty] | 10
100
|  | Zadavatel: | [11 empty] | IČ: |  | 00298212 | [14 empty] | 0,1
|  |  | Město Nový Jičín | [10 empty] | DIČ: |  | CZ00298212 | [14 empty] | 0,1
0,1
|  | Uchazeč: | [11 empty] | IČ: |  | Vyplň údaj | [14 empty] | 0,1
|  |  | Vyplň údaj | [10 empty] | DIČ: |  | Vyplň údaj | [14 empty] | 0,1
False
|  | Projektant: | [11 empty] | IČ: |  | 15429890 | [14 empty] | True
|  |  | JOKA Jordan Jan | [10 empty] | DIČ: | [16 empty] | True
0,01
|  | Poznámka: | [28 empty] | 0,01
True
|  | Cena bez DPH | [11 empty] | 0
[8 empty] | Sazba daně |  | Základ daně |  |  |  | Výše daně
|  | DPH |  | základní |  |  |  | 21% |  | 0 |  |  |  | 0
|  |  |  | snížená |  |  |  | 15% |  | 0 |  |  |  | 0
|  |  |  | zákl. přenesená |  |  |  | 21% |  | 0 |  |  |  | 0
|  |  |  | sníž. přenesená |  |  |  | 15% |  | 0 |  |  |  | 0
|  |  |  | nulová |  |  |  | 0% |  | 0 |  |  |  | 0
|  | Cena s DPH | [6 empty] | v |  | CZK |  |  | 0
REKAPITULACE OBJEKTŮ STAVBY A SOUPISŮ PRACÍ
| Kód: | [6 empty] | 3035
| Stavba: | [6 empty] | Rekonstrukce lávky přes vodoteč Grasmanka na ul. Štefánikova/Palackého, Nový Jičín
| Místo: | [6 empty] | Nový Jičín |  |  |  |  | Datum: |  | 18.7.2017
| Zadavatel: | [6 empty] | Město Nový Jičín |  |  |  |  | Projektant: |  | JOKA Jordan Jan |  |  | Informatívní údaje z listů zakázek
Uchazeč:
| Kód |  |  |  | Objekt, Soupis prací | [6 empty] | Cena bez DPH [CZK] |  |  |  | Cena s DPH [CZK] | Typ | z toho Ostat. náklady [CZK] | DPH [CZK] | Normohodiny [h] | DPH základní [CZK] | DPH snížená [CZK] | DPH základní přenesená [CZK] | DPH snížená přenesená [CZK] | Základna DPH základní | Základna DPH snížená | Základna DPH zákl. přenesená | Základna DPH sníž. přenesená | Základna DPH nulová
| Náklady stavby celkem | [10 empty] | 0 |  |  |  | 0 |  | 0 | 0 | 0 | 0 | 0 | 0 | 0 | 0 | 0 | 0 | 0 | 0 |  | D | 0 | ###NOIMPORT### | IMPORT | {94ea6eed-5041-464d-a9aa-8c36a0d158ea} | {00000000-0000-0000-0000-000000000000}
/ |  | 0 |  |  |  | Ostatní a vedlejší náklady | [5 empty] | 0 |  |  |  | 0 | STA | 0 | 0 | 0 | 0 | 0 | 0 | 0 | 0 | 0 | 0 | 0 | 0 |  |  | 1 |  | IMPORT | {1ac6f003-5470-4c29-b2a7-2dfe771ddc29} | {94ea6eed-5041-464d-a9aa-8c36a0d158ea} | 2
/ |  | 1 |  |  |  | Rekonstrukce lávky | [5 empty] | 0 |  |  |  | 0 | STA | 0 | 0 | 0 | 0 | 0 | 0 | 0 | 0 | 0 | 0 | 0 | 0 |  |  | 1 |  | IMPORT | {0c6dd3ad-645c-4751-98e8-2b230c43825f} | {94ea6eed-5041-464d-a9aa-8c36a0d158ea} | 2

## 0 - Ostatní a vedlejší ná...
| List obsahuje: |  | 1) Krycí list soupisu | 2) Rekapitulace |  |  | 3) Soupis prací | Zpět na list: | Rekapitulace stavby
{1ac6f003-5470-4c29-b2a7-2dfe771ddc29}
2
| KRYCÍ LIST SOUPISU | [8 empty] | v --- níže se nacházejí doplnkové a pomocné údaje k sestavám --- v | [8 empty] | False
Stavba:
Rekonstrukce lávky přes vodoteč Grasmanka na ul. Štefánikova/Palackého, Nový Jičín
Objekt:
0 - Ostatní a vedlejší náklady
| KSO: |  |  |  |  | CC-CZ:
| Místo: |  | Nový Jičín |  |  | Datum: | 18.7.2017
| Zadavatel: |  |  |  |  | IČ: | 00298212
|  | Město Nový Jičín |  |  |  | DIČ: | CZ00298212
| Uchazeč: |  |  |  |  | IČ:
DIČ:
| Projektant: |  |  |  |  | IČ: | 15429890
|  | JOKA Jordan Jan |  |  |  | DIČ:
Poznámka:
| Cena bez DPH | [5 empty] | 0
|  |  | Základ daně |  |  | Sazba daně | Výše daně
| DPH | základní | 0 |  |  | 21% | 0
|  | snížená | 0 |  |  | 15% | 0
|  | zákl. přenesená | 0 |  |  | 21% | 0
|  | sníž. přenesená | 0 |  |  | 15% | 0
|  | nulová | 0 |  |  | 0% | 0
| Cena s DPH |  |  | v | CZK |  | 0
REKAPITULACE ČLENĚNÍ SOUPISU PRACÍ
Stavba:
Rekonstrukce lávky přes vodoteč Grasmanka na ul. Štefánikova/Palackého, Nový Jičín
Objekt:
0 - Ostatní a vedlejší náklady
Místo: |  |  | Nový Jičín |  |  | Datum: | 18.7.2017
Zadavatel: |  |  | Město Nový Jičín |  |  | Projektant: | JOKA Jordan Jan
Uchazeč:
Kód dílu - Popis | [6 empty] | Cena celkem [CZK]
Náklady soupisu celkem | [6 empty] | 0 | [12 empty] | -1
| OST - Ostatní | [5 empty] | 0
| VRN - Vedlejší rozpočtové náklady | [5 empty] | 0
SOUPIS PRACÍ
Stavba:
Rekonstrukce lávky přes vodoteč Grasmanka na ul. Štefánikova/Palackého, Nový Jičín
Objekt:
0 - Ostatní a vedlejší náklady
Místo: |  |  | Nový Jičín |  |  | Datum: | 18.7.2017
Zadavatel: |  |  | Město Nový Jičín |  |  | Projektant: | JOKA Jordan Jan
Uchazeč:
PČ | Typ | Kód | Popis | MJ | Množství | J.cena [CZK] | Cena celkem [CZK] | Cenová soustava |  | Poznámka | DPH | J. Nh [h] | Nh celkem [h] | J. hmotnost [t] | Hmotnost celkem [t] | J. suť [t] | Suť Celkem [t]
Náklady soupisu celkem | [6 empty] | 0 | [5 empty] | 0 |  | 0 |  | 0 |  | D | -1 | [7 empty] | 0
| D | OST | Ostatní |  |  |  | 0 | [5 empty] | 0 |  | 0 |  | 0 | 4 | D | 0 | ROZPOCET | [6 empty] | 0
1 | K | 012103000 | Geodetické práce před výstavbou | soubor | 1 |  | 0 | CS ÚRS 2016 01 |  |  | základní |  | 0 | 0 | 0 | 0 | 0 | 1024 | K | 1 | ROZPOCET | 0 | 0 | 0 | 0 | 0 | 1 | 0 | 1024 | 1630693894
| P |  | Poznámka k položce: - vytyčení stávajících inženýrských sítí - vytyčení hranic pozemků před zahájením stavebních prací | [15 empty] | P | 1
2 | K | 012203000 | Geodetické práce při provádění stavby | soubor | 1 |  | 0 | CS ÚRS 2016 01 |  |  | základní |  | 0 | 0 | 0 | 0 | 0 | 1024 | K | 1 | ROZPOCET | 0 | 0 | 0 | 0 | 0 | 1 | 0 | 1024 | -2079345183
| P |  | Poznámka k položce: - vytýčení stavby podle souřadnic PD autorizovaným zeměměřičem | [15 empty] | P | 1
3 | K | 012303000 | Geodetické práce po výstavbě | soubor | 1 |  | 0 | CS ÚRS 2016 01 |  |  | základní |  | 0 | 0 | 0 | 0 | 0 | 1024 | K | 1 | ROZPOCET | 0 | 0 | 0 | 0 | 0 | 1 | 0 | 1024 | 1965312023
| P |  | Poznámka k položce: Zaměření skutečného provedení stavby na podkladě katastrální mapy oprávněným geodetem | [15 empty] | P | 1
4 | K | 013244000 | Dokumentace pro provádění stavby | soubor | 1 |  | 0 | CS ÚRS 2016 01 |  |  | základní |  | 0 | 0 | 0 | 0 | 0 | 1024 | K | 1 | ROZPOCET | 0 | 0 | 0 | 0 | 0 | 1 | 0 | 1024 | 1138731852
| P |  | Poznámka k položce: Vypracování dílenské dokumentace. | [15 empty] | P | 1
5 | K | 013254000 | Dokumentace skutečného provedení stavby | soubor | 1 |  | 0 | CS ÚRS 2016 01 |  |  | základní |  | 0 | 0 | 0 | 0 | 0 | 1024 | K | 1 | ROZPOCET | 0 | 0 | 0 | 0 | 0 | 1 | 0 | 1024 | -297979251
| P |  | Poznámka k položce: Vypracování dokumentace DSPS v souladu s platnými předpisy ve formátu *.pdf., ověřenou autorizovanou osobou zhotovitele a autorským dozorem. DSPS bude vypracována 2x v tisku a 1x na CD. | [15 empty] | P | 1
6 | K | 013254000a | Dokumentace skutečného provedení stavby - 1.hlavní prohlídka a mostní list | soubor | 1 |  | 0 | CS ÚRS 2016 01 |  |  | základní |  | 0 | 0 | 0 | 0 | 0 | 1024 | K | 1 | ROZPOCET | 0 | 0 | 0 | 0 | 0 | 1 | 0 | 1024 | 1592568370
| P |  | Poznámka k položce: Vypracování nového mostního listu s náčrty + 1.HP. 1. HP a Mostní list budou vypracovány v souladu s platnými předpisy včetně schematických náčrtů-půdorys, příčný a podélný řez. Doklady budou předány 2x v tisku a 1x na CD. | [15 empty] | P | 1
7 | K | 042503000 | Plán BOZP na staveništi | soubor | 1 |  | 0 | CS ÚRS 2016 01 |  |  | základní |  | 0 | 0 | 0 | 0 | 0 | 1024 | K | 1 | ROZPOCET | 0 | 0 | 0 | 0 | 0 | 1 | 0 | 1024 | -374605121
| P |  | Poznámka k položce: vyhotovení plánu BOZP (odsouhlasený a schválený před zahájením stavebních prací) | [15 empty] | P | 1
8 | K | 042903000 | Havarijní a povodňový plán stavby | soubor | 1 |  | 0 | CS ÚRS 2016 01 |  |  | základní |  | 0 | 0 | 0 | 0 | 0 | 1024 | K | 1 | ROZPOCET | 0 | 0 | 0 | 0 | 0 | 1 | 0 | 1024 | 599487649
| P |  | Poznámka k položce: Vypracování havarijního a povodňového plánu - včetně odsouhlasení a schválení před zahájením stavebních prací. Jedná se o lávku přes vodní tok, jejímž správcem je Povodí Odry s.p. Povodňový plán bude schválen příslušným odborem životního prostředí a správcem vodního toku, tj. Povodím Odry. | [15 empty] | P | 1
9 | K | 043103000 | Zkoušky bez rozlišení | soubor | 1 |  | 0 | CS ÚRS 2016 01 |  |  | základní |  | 0 | 0 | 0 | 0 | 0 | 1024 | K | 1 | ROZPOCET | 0 | 0 | 0 | 0 | 0 | 1 | 0 | 1024 | -871608272
| P |  | Poznámka k položce: Na základě KZP vypracovaného zhotovitelem stavby a odsouhlaseného objednatelem. Bude zahrnovat zkoušky hutnění obsypu a zásypu, zkoušky konstrukčních betonů a další kontrolní činnosti před zakrytím konstrukcí. | [15 empty] | P | 1
10 | K | 049103000 | Náklady vzniklé v souvislosti s realizací stavby | soubor | 1 |  | 0 | CS ÚRS 2016 01 |  |  | základní |  | 0 | 0 | 0 | 0 | 0 | 1024 | K | 1 | ROZPOCET | 0 | 0 | 0 | 0 | 0 | 1 | 0 | 1024 | 1751975059
| P |  | Poznámka k položce: - Vyhotovení časového a věcného Harmonogramu postupu prací s potvrzením autorizované osoby zhotovitele, - Vyhotovení Technologického postupu prací v souladu s platnými předpisy prací s potvrzením autorizované osoby zhotovitele a odsouhlasené autorským dozorem a objednatelem, - Vyhotovení Kontrolního a zkušebního plánu - protokoly o provedených zkouškách v souladu s platnými předpisy s potvrzením autorizované osoby zhotovitele a odsouhlasené autorským dozorem a objednatelem, - Vyhotovení Pasportizace objektů v okolí stavby - textová část s popisem zjištěných poruch doplněna barevnou fotografickou přílohou s popisem a to před zahájením stavebních prací, potvrzená autorizovanou osobou zhotovitele - Protokolární předání stavbou dotčených pozemků po uvedení do původního stavu jejich vlastníkům, správcům dotčené infrastruktury apod, - Vyhotovení barevné fotodokumentace týdenního postupu prací na stavbě s datumem na fotografiích a popisem - Vyhotovení Souhrnné závěrečné zprávy zhotovitele o jakosti provedeného díla podle požadavku objednatele | [15 empty] | P | 1
11 | K | R | Provizorní dopravní značení - vyznačení obchůzí trasy pro pěší | soubor | 1 |  | 0 | vlastní |  |  | základní |  | 0 | 0 | 0 | 0 | 0 | 1024 | K | 1 | ROZPOCET | 0 | 0 | 0 | 0 | 0 | 1 | 0 | 1024 | 1931624259
| P |  | Poznámka k položce: Zřízení, odstranění, údržba po dobu realizace stavby. | [15 empty] | P | 1
| D | VRN | Vedlejší rozpočtové náklady |  |  |  | 0 | [5 empty] | 0 |  | 0 |  | 0 | 5 | D | 0 | ROZPOCET | [6 empty] | 0
12 | K | 030001000.1 | Zařízení staveniště - zřízení ZS | soubor | 1 |  | 0 | CS ÚRS 2016 01 |  |  | základní |  | 0 | 0 | 0 | 0 | 0 | 1024 | K | 1 | ROZPOCET | 0 | 0 | 0 | 0 | 0 | 1 | 0 | 1024 | 213222024
| P |  | Poznámka k položce: Náklady na oplocení, umístění stavební buňky a mobilního WC, pronájem ploch, provozní komunikace, skládku apod. | [15 empty] | P | 1
13 | K | 030001000.2 | Zařízení staveniště - provozování | soubor | 1 |  | 0 | CS ÚRS 2016 01 |  |  | základní |  | 0 | 0 | 0 | 0 | 0 | 1024 | K | 1 | ROZPOCET | 0 | 0 | 0 | 0 | 0 | 1 | 0 | 1024 | 1829074576
| P |  | Poznámka k položce: Náklady na energie pro ZS. | [15 empty] | P | 1
14 | K | 030001000.3 | Zařízení staveniště - zrušení ZS | soubor | 1 |  | 0 | CS ÚRS 2016 01 |  |  | základní |  | 0 | 0 | 0 | 0 | 0 | 1024 | K | 1 | ROZPOCET | 0 | 0 | 0 | 0 | 0 | 1 | 0 | 1024 | -1973947387
| P |  | Poznámka k položce: Rozebrání a odvoz ZS, uvedení ploch do původního stavu a jejich protokolární předání vlastníkům. | [15 empty] | P | 1
15 | K | 034503000 | Publicita - Informační tabule na staveništi | kus | 1 |  | 0 | CS ÚRS 2016 01 |  |  | základní |  | 0 | 0 | 0 | 0 | 0 | 1024 | K | 1 | ROZPOCET | 0 | 0 | 0 | 0 | 0 | 1 | 0 | 1024 | -293199270
| P |  | Poznámka k položce: Informační tabule vyrobena podle vzoru objednatele. | [15 empty] | P | 1

## 1 - Rekonstrukce lávky
| List obsahuje: |  | 1) Krycí list soupisu | 2) Rekapitulace |  |  | 3) Soupis prací | Zpět na list: | Rekapitulace stavby
{0c6dd3ad-645c-4751-98e8-2b230c43825f}
2
| KRYCÍ LIST SOUPISU | [8 empty] | v --- níže se nacházejí doplnkové a pomocné údaje k sestavám --- v | [8 empty] | False
Stavba:
Rekonstrukce lávky přes vodoteč Grasmanka na ul. Štefánikova/Palackého, Nový Jičín
Objekt:
1 - Rekonstrukce lávky
| KSO: |  |  |  |  | CC-CZ:
| Místo: |  | Nový Jičín |  |  | Datum: | 18.7.2017
| Zadavatel: |  |  |  |  | IČ: | 00298212
|  | Město Nový Jičín |  |  |  | DIČ: | CZ00298212
| Uchazeč: |  |  |  |  | IČ:
DIČ:
| Projektant: |  |  |  |  | IČ: | 15429890
|  | JOKA Jordan Jan |  |  |  | DIČ:
Poznámka:
| Cena bez DPH | [5 empty] | 0
|  |  | Základ daně |  |  | Sazba daně | Výše daně
| DPH | základní | 0 |  |  | 21% | 0
|  | snížená | 0 |  |  | 15% | 0
|  | zákl. přenesená | 0 |  |  | 21% | 0
|  | sníž. přenesená | 0 |  |  | 15% | 0
|  | nulová | 0 |  |  | 0% | 0
| Cena s DPH |  |  | v | CZK |  | 0
REKAPITULACE ČLENĚNÍ SOUPISU PRACÍ
Stavba:
Rekonstrukce lávky přes vodoteč Grasmanka na ul. Štefánikova/Palackého, Nový Jičín
Objekt:
1 - Rekonstrukce lávky
Místo: |  |  | Nový Jičín |  |  | Datum: | 18.7.2017
Zadavatel: |  |  | Město Nový Jičín |  |  | Projektant: | JOKA Jordan Jan
Uchazeč:
Kód dílu - Popis | [6 empty] | Cena celkem [CZK]
Náklady soupisu celkem | [6 empty] | 0 | [12 empty] | -1
| HSV - Práce a dodávky HSV | [5 empty] | 0
| 1 - Zemní práce | [5 empty] | 0
| 2 - Zakládání | [5 empty] | 0
| 3 - Svislé a kompletní konstrukce | [5 empty] | 0
| 4 - Vodorovné konstrukce | [5 empty] | 0
| 5 - Komunikace pozemní | [5 empty] | 0
| 6 - Úpravy povrchů, podlahy a osazování výplní | [5 empty] | 0
| 9 - Ostatní konstrukce a práce, bourání | [5 empty] | 0
| 997 - Přesun sutě | [5 empty] | 0
| 998 - Přesun hmot | [5 empty] | 0
| PSV - Práce a dodávky PSV | [5 empty] | 0
| 711 - Izolace proti vodě, vlhkosti a plynům | [5 empty] | 0
SOUPIS PRACÍ
Stavba:
Rekonstrukce lávky přes vodoteč Grasmanka na ul. Štefánikova/Palackého, Nový Jičín
Objekt:
1 - Rekonstrukce lávky
Místo: |  |  | Nový Jičín |  |  | Datum: | 18.7.2017
Zadavatel: |  |  | Město Nový Jičín |  |  | Projektant: | JOKA Jordan Jan
Uchazeč:
PČ | Typ | Kód | Popis | MJ | Množství | J.cena [CZK] | Cena celkem [CZK] | Cenová soustava |  | Poznámka | DPH | J. Nh [h] | Nh celkem [h] | J. hmotnost [t] | Hmotnost celkem [t] | J. suť [t] | Suť Celkem [t]
Náklady soupisu celkem | [6 empty] | 0 | [5 empty] | 0 |  | 46.4302 |  | 40.798 |  | D | -1 | [10 empty] | 0
| D | HSV | Práce a dodávky HSV |  |  |  | 0 | [5 empty] | 0 |  | 46.3886 |  | 40.798 | 1 | D | 0 |  |  |  | ROZPOCET | [6 empty] | 0
| D | 1 | Zemní práce |  |  |  | 0 | [5 empty] | 0 |  | 0.13694 |  | 23.7069 | 1 | D | 1 |  |  |  | ROZPOCET | [6 empty] | 0
1 | K | 113106171 | Rozebrání dlažeb vozovek pl do 50 m2 ze zámkové dlažby do lože z kameniva | m2 | 44 |  | 0 | CS ÚRS 2016 01 |  |  | základní |  | 0 | 0 | 0 | 0.295 | 12.98 | 4 | K | 2 |  |  |  | ROZPOCET | 0 | 0 | 0 | 0 | 0 | 1 | 0 | 4 | -1322238460
| VV |  | "demontáž zámkové dlažby (materiál bude opět použit) =" 2,20 * 20,0 |  | 44 | [13 empty] | VV | 2 | 2 | True | 0 | ROZPOCET
| VV |  | Součet |  | 44 | [13 empty] | VV | 2 | 4 | True | 1 | ROZPOCET
2 | K | 113107121 | Odstranění podkladu pl do 50 m2 z kameniva drceného tl 100 mm | m2 | 44 |  | 0 | CS ÚRS 2016 01 |  |  | základní |  | 0 | 0 | 0 | 0.13 | 5.72 | 4 | K | 2 |  |  |  | ROZPOCET | 0 | 0 | 0 | 0 | 0 | 1 | 0 | 4 | 1159246626
| VV |  | "odstranění podkladu dlážděného chodníku =" 2,20 * 20,0 |  | 44 | [13 empty] | VV | 2 | 2 | True | 0 | ROZPOCET
| VV |  | Součet |  | 44 | [13 empty] | VV | 2 | 4 | True | 1 | ROZPOCET
3 | K | 113107130 | Odstranění podkladu pl do 50 m2 z betonu prostého tl 100 mm | m2 | 18.067 |  | 0 | CS ÚRS 2016 01 |  |  | základní |  | 0 | 0 | 0 | 0.185 | 3.3424 | 4 | K | 2 |  |  |  | ROZPOCET | 0 | 0 | 0 | 0 | 0 | 1 | 0 | 4 | 1033846518
| VV |  | "vybourání podkladu živičného chodníku na lávce - materiál výplně nezjištěn =" 2,03 * 8,90 |  | 18.067 | [13 empty] | VV | 2 | 2 | True | 0 | ROZPOCET
| VV |  | Součet |  | 18.067 | [13 empty] | VV | 2 | 4 | True | 1 | ROZPOCET
4 | K | 113107141 | Odstranění podkladu pl do 50 m2 živičných tl 50 mm | m2 | 16.985 |  | 0 | CS ÚRS 2016 01 |  |  | základní |  | 0 | 0 | 0 | 0.098 | 1.6645 | 4 | K | 2 |  |  |  | ROZPOCET | 0 | 0 | 0 | 0 | 0 | 1 | 0 | 4 | -1432938183
| VV |  | "vybourání krytu z LA na lávce v předpoklad. tl. 50mm =" 1,630 * 10,420 |  | 16.985 | [13 empty] | VV | 2 | 2 | True | 0 | ROZPOCET
| VV |  | Součet |  | 16.985 | [13 empty] | VV | 2 | 4 | True | 1 | ROZPOCET
5 | K | 121101102 | Sejmutí ornice s přemístěním na vzdálenost do 100 m | m3 | 13.5 |  | 0 | CS ÚRS 2016 01 |  |  | základní |  | 0 | 0 | 0 | 0 | 0 | 4 | K | 2 |  |  |  | ROZPOCET | 0 | 0 | 0 | 0 | 0 | 1 | 0 | 4 | 899787014
| VV |  | sejmutí ornice v tl. 30 cm | [15 empty] | VV | 2 | 1 | True | 0 | ROZPOCET
| VV |  | "na straně ul. Štefánikova =" 0,3 * 15,0 |  | 4.5 | [13 empty] | VV | 2 | 2 | True | 0 | ROZPOCET
| VV |  | "na straně ul. Palackého =" 0,30 * 30,0 |  | 9 | [13 empty] | VV | 2 | 2 | True | 0 | ROZPOCET
| VV |  | Součet |  | 13.5 | [13 empty] | VV | 2 | 4 | True | 1 | ROZPOCET
6 | K | 132301201 | Hloubení rýh š do 2000 mm v hornině tř. 4 objemu do 100 m3 | m3 | 31.95 |  | 0 | CS ÚRS 2016 01 |  |  | základní |  | 0 | 0 | 0 | 0 | 0 | 4 | K | 2 |  |  |  | ROZPOCET | 0 | 0 | 0 | 0 | 0 | 1 | 0 | 4 | 797243761
| VV |  | výkop v chodníku pro nové opěrné zdi a úložné prahy (po odstranění podkladu) | [15 empty] | VV | 2 | 1 | True | 0 | ROZPOCET
| VV |  | "za úložnými prahy =" 2 * 0,7 * 1,0 * 4,0 |  | 5.6 | [13 empty] | VV | 2 | 2 | True | 0 | ROZPOCET
| VV |  | "pro opěrné zdi str. Štefánikova =" 2 * 0,7 * 1,3 * 6,0 |  | 10.92 | [13 empty] | VV | 2 | 2 | True | 0 | ROZPOCET
| VV |  | "pro opěrné zdi str. Palackého =" 1 * 0,7 * 1,4 * 3,50 |  | 3.43 | [13 empty] | VV | 2 | 2 | True | 0 | ROZPOCET
| VV |  | "pro základ oplocení str. Palackého =" 1 * 0,6 * 1,6 * 12,50 |  | 12 | [13 empty] | VV | 2 | 2 | True | 0 | ROZPOCET
| VV |  | Součet |  | 31.95 | [13 empty] | VV | 2 | 4 | True | 1 | ROZPOCET
7 | K | 162301101 | Vodorovné přemístění do 500 m výkopku/sypaniny z horniny tř. 1 až 4 | m3 | 23 |  | 0 | CS ÚRS 2016 01 |  |  | základní |  | 0 | 0 | 0 | 0 | 0 | 4 | K | 2 |  |  |  | ROZPOCET | 0 | 0 | 0 | 0 | 0 | 1 | 0 | 4 | 475351619
| VV |  | "přemístění výkopku pro zpětné zásypy =" 9,50 |  | 9.5 | [13 empty] | VV | 2 | 2 | True | 0 | ROZPOCET
| VV |  | "přemístění ornice z mezideponie =" 13,50 |  | 13.5 | [13 empty] | VV | 2 | 2 | True | 0 | ROZPOCET
| VV |  | Součet |  | 23 | [13 empty] | VV | 2 | 4 | True | 1 | ROZPOCET
8 | K | 162601102 | Vodorovné přemístění do 5000 m výkopku/sypaniny z horniny tř. 1 až 4 | m3 | 46 |  | 0 | CS ÚRS 2016 01 |  |  | základní |  | 0 | 0 | 0 | 0 | 0 | 4 | K | 2 |  |  |  | ROZPOCET | 0 | 0 | 0 | 0 | 0 | 1 | 0 | 4 | 933744692
| VV |  | "přemístění výkopku pro zpětné zásypy - na mezideponii=" 9,50 |  | 9.5 | [13 empty] | VV | 2 | 2 | True | 0 | ROZPOCET
| VV |  | "přemístění výkopku pro zpětné zásypy - z mezideponie=" 9,50 |  | 9.5 | [13 empty] | VV | 2 | 2 | True | 0 | ROZPOCET
| VV |  | "přemístění ornice na mezideponii =" 13,50 |  | 13.5 | [13 empty] | VV | 2 | 2 | True | 0 | ROZPOCET
| VV |  | "přemístění ornice z mezideponie =" 13,50 |  | 13.5 | [13 empty] | VV | 2 | 2 | True | 0 | ROZPOCET
| VV |  | Součet |  | 46 | [13 empty] | VV | 2 | 4 | True | 1 | ROZPOCET
9 | K | 162701105 | Vodorovné přemístění do 10000 m výkopku/sypaniny z horniny tř. 1 až 4 | m3 | 22.45 |  | 0 | CS ÚRS 2016 01 |  |  | základní |  | 0 | 0 | 0 | 0 | 0 | 4 | K | 2 |  |  |  | ROZPOCET | 0 | 0 | 0 | 0 | 0 | 1 | 0 | 4 | -639924448
| VV |  | "přebytečná zemina =" 31,95 - 9,50 |  | 22.45 | [13 empty] | VV | 2 | 2 | True | 0 | ROZPOCET
| VV |  | Součet |  | 22.45 | [13 empty] | VV | 2 | 4 | True | 1 | ROZPOCET
10 | K | 167101101 | Nakládání výkopku z hornin tř. 1 až 4 do 100 m3 | m3 | 23 |  | 0 | CS ÚRS 2016 01 |  |  | základní |  | 0 | 0 | 0 | 0 | 0 | 4 | K | 2 |  |  |  | ROZPOCET | 0 | 0 | 0 | 0 | 0 | 1 | 0 | 4 | -1839290491
| VV |  | "odstraněné naplaveniny =" | [15 empty] | VV | 2 | 1 | True | 0 | ROZPOCET
| VV |  | "naložení výkopku pro zpětné zásypy =" 9,50 |  | 9.5 | [13 empty] | VV | 2 | 2 | True | 0 | ROZPOCET
| VV |  | "naložení ornice na mezideponii =" 13,50 |  | 13.5 | [13 empty] | VV | 2 | 2 | True | 0 | ROZPOCET
| VV |  | Součet |  | 23 | [13 empty] | VV | 2 | 4 | True | 1 | ROZPOCET
11 | K | 171101102 | Uložení sypaniny z hornin soudržných do násypů zhutněných na 96 % PS | m3 | 10.17 |  | 0 | vlastní |  |  | základní |  | 0 | 0 | 0 | 0 | 0 | 4 | K | 2 |  |  |  | ROZPOCET | 0 | 0 | 0 | 0 | 0 | 1 | 0 | 4 | -869815922
| VV |  | dosypání rampy vhodným materiálem do násypů (nový materiál, např. ŠD FR. 0÷32) včetně nákupu a dovozu | [15 empty] | VV | 2 | 1 | True | 0 | ROZPOCET
| VV |  | "podél opěrných zdí str. Štefánikova (prům.plocha v řezu 0,80 m2)=" 0,800 * 4,50 |  | 3.6 | [13 empty] | VV | 2 | 2 | True | 0 | ROZPOCET
| VV |  | "podél opěrných zdí str. Palackého (prům.plocha v řezu 0,90 m2) =" 0,900 * 7,30 |  | 6.57 | [13 empty] | VV | 2 | 2 | True | 0 | ROZPOCET
| VV |  | Součet |  | 10.17 | [13 empty] | VV | 2 | 4 | True | 1 | ROZPOCET
12 | K | 171201211 | Poplatek za uložení odpadu ze sypaniny na skládce (skládkovné) | t | 22.45 |  | 0 | CS ÚRS 2016 01 |  |  | základní |  | 0 | 0 | 0 | 0 | 0 | 4 | K | 2 |  |  |  | ROZPOCET | 0 | 0 | 0 | 0 | 0 | 1 | 0 | 4 | 307245462
| VV |  | "přebytečná zemina =" 31,95 - 9,50 |  | 22.45 | [13 empty] | VV | 2 | 2 | True | 0 | ROZPOCET
| VV |  | Součet |  | 22.45 | [13 empty] | VV | 2 | 4 | True | 1 | ROZPOCET
13 | K | 174101101 | Zásyp jam, šachet rýh nebo kolem objektů sypaninou se zhutněním | m3 | 9.5 |  | 0 | CS ÚRS 2016 01 |  |  | základní |  | 0 | 0 | 0 | 0 | 0 | 4 | K | 2 |  |  |  | ROZPOCET | 0 | 0 | 0 | 0 | 0 | 1 | 0 | 4 | -1728479647
| VV |  | zásyp zhutněným výkopkem před opěrou | [15 empty] | VV | 2 | 1 | True | 0 | ROZPOCET
| VV |  | "podél opěrných zdí str. Štefánikova =" 8,20 * 0,5 |  | 4.1 | [13 empty] | VV | 2 | 2 | True | 0 | ROZPOCET
| VV |  | "podél opěrných zdí str. Palackého =" 10,80 * 0,5 |  | 5.4 | [13 empty] | VV | 2 | 2 | True | 0 | ROZPOCET
| VV |  | Součet |  | 9.5 | [13 empty] | VV | 2 | 4 | True | 1 | ROZPOCET
14 | K | 181301105 | Rozprostření ornice tl vrstvy do 300 mm pl do 500 m2 v rovině nebo ve svahu do 1:5 | m2 | 45 |  | 0 | CS ÚRS 2016 01 |  |  | základní |  | 0 | 0 | 0 | 0 | 0 | 4 | K | 2 |  |  |  | ROZPOCET | 0 | 0 | 0 | 0 | 0 | 1 | 0 | 4 | 2039787953
| VV |  | "na straně ul. Štefánikova =" 15,0 |  | 15 | [13 empty] | VV | 2 | 2 | True | 0 | ROZPOCET
| VV |  | "na straně ul. Palackého =" 30,0 |  | 30 | [13 empty] | VV | 2 | 2 | True | 0 | ROZPOCET
| VV |  | Součet |  | 45 | [13 empty] | VV | 2 | 4 | True | 1 | ROZPOCET
15 | K | 181411121 | Založení lučního trávníku výsevem plochy do 1000 m2 v rovině a ve svahu do 1:5 | m2 | 45 |  | 0 | CS ÚRS 2016 01 |  |  | základní |  | 0 | 0 | 0 | 0 | 0 | 4 | K | 2 |  |  |  | ROZPOCET | 0 | 0 | 0 | 0 | 0 | 1 | 0 | 4 | 1896305007
| VV |  | "na straně ul. Štefánikova =" 15,0 |  | 15 | [13 empty] | VV | 2 | 2 | True | 0 | ROZPOCET
| VV |  | "na straně ul. Palackého =" 30,0 |  | 30 | [13 empty] | VV | 2 | 2 | True | 0 | ROZPOCET
| VV |  | Součet |  | 45 | [13 empty] | VV | 2 | 4 | True | 1 | ROZPOCET
16 | M | 005724720 | osivo směs travní krajinná - rovinná | kg | 1.575 |  | 0 | CS ÚRS 2016 01 |  |  | základní |  | 0 | 0.001 | 0.001575 | 0 | 0 | 8 | M | 2 |  |  |  | ROZPOCET | 0 | 0 | 0 | 0 | 0 | 1 | 0 | 4 | 1477390058
| VV |  | "výpočet =" 0,035 * 45,00 |  | 1.575 | [13 empty] | VV | 2 | 2 | True | 0 | ROZPOCET
| VV |  | Součet |  | 1.575 | [13 empty] | VV | 2 | 4 | True | 1 | ROZPOCET
17 | K | 181951102 | Úprava pláně v hornině tř. 1 až 4 se zhutněním | m2 | 41.8 |  | 0 | CS ÚRS 2016 01 |  |  | základní |  | 0 | 0 | 0 | 0 | 0 | 4 | K | 2 |  |  |  | ROZPOCET | 0 | 0 | 0 | 0 | 0 | 1 | 0 | 4 | 99192731
| VV |  | "pod ŠD =" 41,80 |  | 41.8 | [13 empty] | VV | 2 | 2 | True | 0 | ROZPOCET
| VV |  | Součet |  | 41.8 | [13 empty] | VV | 2 | 4 | True | 1 | ROZPOCET
18 | K | 183403111 | Obdělání půdy nakopáním na hloubku do 0,1 m v rovině a svahu do 1:5 | m2 | 45 |  | 0 | CS ÚRS 2016 01 |  |  | základní |  | 0 | 0 | 0 | 0 | 0 | 4 | K | 2 |  |  |  | ROZPOCET | 0 | 0 | 0 | 0 | 0 | 1 | 0 | 4 | -496789761
19 | K | 183403153 | Obdělání půdy hrabáním v rovině a svahu do 1:5 | m2 | 45 |  | 0 | CS ÚRS 2016 01 |  |  | základní |  | 0 | 0 | 0 | 0 | 0 | 4 | K | 2 |  |  |  | ROZPOCET | 0 | 0 | 0 | 0 | 0 | 1 | 0 | 4 | -1450600321
20 | K | 184802611 | Chemické odplevelení po založení kultury postřikem na široko v rovině a svahu do 1:5 | m2 | 45 |  | 0 | CS ÚRS 2016 01 |  |  | základní |  | 0 | 0 | 0 | 0 | 0 | 4 | K | 2 |  |  |  | ROZPOCET | 0 | 0 | 0 | 0 | 0 | 1 | 0 | 4 | 790894197
21 | K | 184807111 | Zřízení ochrany stromu bedněním | m2 | 14.4 |  | 0 | CS ÚRS 2016 01 |  |  | základní |  | 0 | 0.0094 | 0.13536 | 0 | 0 | 4 | K | 2 |  |  |  | ROZPOCET | 0 | 0 | 0 | 0 | 0 | 1 | 0 | 4 | -888437886
| VV |  | "ochrana 2 stromů na povodní straně =" 2 * 4 * 1,0 * 1,8 |  | 14.4 | [13 empty] | VV | 2 | 2 | True | 0 | ROZPOCET
| VV |  | Součet |  | 14.4 | [13 empty] | VV | 2 | 4 | True | 1 | ROZPOCET
22 | K | 184807112 | Odstranění ochrany stromu bedněním | m2 | 14.4 |  | 0 | CS ÚRS 2016 01 |  |  | základní |  | 0 | 0 | 0 | 0 | 0 | 4 | K | 2 |  |  |  | ROZPOCET | 0 | 0 | 0 | 0 | 0 | 1 | 0 | 4 | 2059494744
| D | 2 | Zakládání |  |  |  | 0 | [5 empty] | 0 |  | 1.1602 |  | 0 | 1 | D | 1 |  |  |  | ROZPOCET | [6 empty] | 0
23 | K | 212791111 | Odvodnění mostní opěry - žlab úložného prahu z plastových trub DN 75 | m | 6.1 |  | 0 | CS ÚRS 2016 01 |  |  | základní |  | 0 | 0.00023 | 0.001403 | 0 | 0 | 4 | K | 2 |  |  |  | ROZPOCET | 0 | 0 | 0 | 0 | 0 | 1 | 0 | 4 | 1516344459
| VV |  | "1/2 plastové trubičky pr.75mm - odvodnění ÚP =" 6,10 |  | 6.1 | [13 empty] | VV | 2 | 2 | True | 0 | ROZPOCET
| VV |  | Součet |  | 6.1 | [13 empty] | VV | 2 | 4 | True | 1 | ROZPOCET
24 | K | 273311124 | Základové desky z betonu prostého C 12/15 | m3 | 3.1 |  | 0 | CS ÚRS 2016 01 |  |  | základní |  | 0 | 0 | 0 | 0 | 0 | 4 | K | 2 |  |  |  | ROZPOCET | 0 | 0 | 0 | 0 | 0 | 1 | 0 | 4 | 991500489
| VV |  | "opěrné zdi a oplocení - podkladní beton C12/15 tl. 100mm (podrobný výpočet viz samostatná příloha) =" 3,10 |  | 3.1 | [13 empty] | VV | 2 | 2 | True | 0 | ROZPOCET
| VV |  | Součet |  | 3.1 | [13 empty] | VV | 2 | 4 | True | 1 | ROZPOCET
25 | K | 274354111 | Bednění základových pasů - zřízení | m2 | 11.225 |  | 0 | CS ÚRS 2016 01 |  |  | základní |  | 0 | 0.00144 | 0.016164 | 0 | 0 | 4 | K | 2 |  |  |  | ROZPOCET | 0 | 0 | 0 | 0 | 0 | 1 | 0 | 4 | 1459373183
| VV |  | "základy opěrných zdí, oplocení a zábradlí - bednění (podrobný výpočet viz samostatná příloha) =" 11,225 |  | 11.225 | [13 empty] | VV | 2 | 2 | True | 0 | ROZPOCET
| VV |  | Součet |  | 11.225 | [13 empty] | VV | 2 | 4 | True | 1 | ROZPOCET
26 | K | 274354211 | Bednění základových pasů - odstranění | m2 | 11.225 |  | 0 | CS ÚRS 2016 01 |  |  | základní |  | 0 | 4e-05 | 0.000449 | 0 | 0 | 4 | K | 2 |  |  |  | ROZPOCET | 0 | 0 | 0 | 0 | 0 | 1 | 0 | 4 | -37930684
27 | K | 275321118 | Základové patky a bloky ze ŽB C 30/37 | m3 | 4.873 |  | 0 | CS ÚRS 2016 01 |  |  | základní |  | 0 | 0 | 0 | 0 | 0 | 4 | K | 2 |  |  |  | ROZPOCET | 0 | 0 | 0 | 0 | 0 | 1 | 0 | 4 | 404029800
| VV |  | základy opěrných zdí, oplocení a zábradlí - C30/37 | [15 empty] | VV | 2 | 1 | True | 0 | ROZPOCET
| VV |  | "základy opěrných zdí a podezdívky oplocení (podrobný výpočet viz samostatná příloha) =" 4,279 |  | 4.279 | [13 empty] | VV | 2 | 2 | True | 0 | ROZPOCET
| VV |  | "základy sloupků zábradlí =" 11 * 0,090 * 0,60 |  | 0.594 | [13 empty] | VV | 2 | 2 | True | 0 | ROZPOCET
| VV |  | Součet |  | 4.873 | [13 empty] | VV | 2 | 4 | True | 1 | ROZPOCET
28 | K | 275354111 | Bednění základových patek - zřízení | m2 | 6.6 |  | 0 | CS ÚRS 2016 01 |  |  | základní |  | 0 | 0.00144 | 0.009504 | 0 | 0 | 4 | K | 2 |  |  |  | ROZPOCET | 0 | 0 | 0 | 0 | 0 | 1 | 0 | 4 | 72814920
| VV |  | "základy opěrných zdí, oplocení a zábradlí - bednění zábradlí z PVC trubky pr.300mm =" 11 * 0,60 |  | 6.6 | [13 empty] | VV | 2 | 2 | True | 0 | ROZPOCET
| VV |  | Součet |  | 6.6 | [13 empty] | VV | 2 | 4 | True | 1 | ROZPOCET
29 | K | 275361116 | Výztuž základových patek a bloků z betonářské oceli 10 505 | t | 1.091 |  | 0 | CS ÚRS 2016 01 |  |  | základní |  | 0 | 1.0382 | 1.1327 | 0 | 0 | 4 | K | 2 |  |  |  | ROZPOCET | 0 | 0 | 0 | 0 | 0 | 1 | 0 | 4 | 1474928284
| VV |  | "výztuž opěrných zdí, oplocení a základů (podrobný výpočet viz samostatná příloha) =" 1,091 |  | 1.091 | [13 empty] | VV | 2 | 2 | True | 0 | ROZPOCET
| VV |  | Součet |  | 1.091 | [13 empty] | VV | 2 | 4 | True | 1 | ROZPOCET
| D | 3 | Svislé a kompletní konstrukce |  |  |  | 0 | [5 empty] | 0 |  | 7.4751 |  | 0 | 1 | D | 1 |  |  |  | ROZPOCET | [6 empty] | 0
30 | K | 334323118 | Mostní opěry a úložné prahy ze ŽB C 30/37 | m3 | 10.198 |  | 0 | CS ÚRS 2016 01 |  |  | základní |  | 0 | 0 | 0 | 0 | 0 | 4 | K | 2 |  |  |  | ROZPOCET | 0 | 0 | 0 | 0 | 0 | 1 | 0 | 4 | -49472208
| VV |  | "nový ŽB monolitický úložný práh vč. závěrné zídky - beton C30/37 (podrobný výpočet viz samostatná příloha) =" 5,934 |  | 5.934 | [13 empty] | VV | 2 | 2 | True | 0 | ROZPOCET
| VV |  | "opěrné zdi a oplocení - beton C30/37 (podrobný výpočet viz samostatná příloha) =" 4,264 |  | 4.264 | [13 empty] | VV | 2 | 2 | True | 0 | ROZPOCET
| VV |  | Součet |  | 10.198 | [13 empty] | VV | 2 | 4 | True | 1 | ROZPOCET
31 | K | 334351112 | Bednění systémové mostních opěr a úložných prahů z překližek pro ŽB - zřízení | m2 | 46.444 |  | 0 | CS ÚRS 2016 01 |  |  | základní |  | 0 | 0.00182 | 0.084528 | 0 | 0 | 4 | K | 2 |  |  |  | ROZPOCET | 0 | 0 | 0 | 0 | 0 | 1 | 0 | 4 | 762125239
| VV |  | "nový ŽB monolitický úložný práh vč. závěrné zídky - bednění (podrobný výpočet viz samostatná příloha) =" 16,144 |  | 16.144 | [13 empty] | VV | 2 | 2 | True | 0 | ROZPOCET
| VV |  | "opěrné zdi a oplocení - bednění - bednění (podrobný výpočet viz samostatná příloha) =" 30,30 |  | 30.3 | [13 empty] | VV | 2 | 2 | True | 0 | ROZPOCET
| VV |  | Součet |  | 46.444 | [13 empty] | VV | 2 | 4 | True | 1 | ROZPOCET
32 | K | 334351211 | Bednění systémové mostních opěr a úložných prahů z překližek - odstranění | m2 | 46.444 |  | 0 | CS ÚRS 2016 01 |  |  | základní |  | 0 | 4e-05 | 0.0018578 | 0 | 0 | 4 | K | 2 |  |  |  | ROZPOCET | 0 | 0 | 0 | 0 | 0 | 1 | 0 | 4 | -1028344558
33 | K | 334359111 | Výřez bednění pro prostup trub betonovou konstrukcí DN 150 | kus | 4 |  | 0 | CS ÚRS 2016 01 |  |  | základní |  | 0 | 0.0084 | 0.0336 | 0 | 0 | 4 | K | 2 |  |  |  | ROZPOCET | 0 | 0 | 0 | 0 | 0 | 1 | 0 | 4 | -1861220608
34 | K | 334361226 | Výztuž křídel, závěrných zdí z betonářské oceli 10 505 | t | 0.46 |  | 0 | CS ÚRS 2016 01 |  |  | základní |  | 0 | 1.0764 | 0.49513 | 0 | 0 | 4 | K | 2 |  |  |  | ROZPOCET | 0 | 0 | 0 | 0 | 0 | 1 | 0 | 4 | -980932951
| VV |  | "nový ŽB monolitický úložný práh vč. závěrné zídky - výztuž (podrobný výpočet viz samostatná příloha) =" 0,460 |  | 0.46 | [13 empty] | VV | 2 | 2 | True | 0 | ROZPOCET
| VV |  | Součet |  | 0.46 | [13 empty] | VV | 2 | 4 | True | 1 | ROZPOCET
35 | K | 334791112 | Prostup v betonových zdech z plastových trub DN do 110 | m | 3.2 |  | 0 | CS ÚRS 2016 01 |  |  | základní |  | 0 | 0.00086 | 0.002752 | 0 | 0 | 4 | K | 2 |  |  |  | ROZPOCET | 0 | 0 | 0 | 0 | 0 | 1 | 0 | 4 | 752525867
| VV |  | "HDPE potrubí DN100 - prostup opěrou+zaústění do příkopové tvárnice =" 4 * 0,80 |  | 3.2 | [13 empty] | VV | 2 | 2 | True | 0 | ROZPOCET
| VV |  | Součet |  | 3.2 | [13 empty] | VV | 2 | 4 | True | 1 | ROZPOCET
36 | K | 348171112 | Osazení mostního ocelového zábradlí | m | 34.45 |  | 0 | CS ÚRS 2016 01 |  |  | základní |  | 0 | 0.00395 | 0.13608 | 0 | 0 | 4 | K | 2 |  |  |  | ROZPOCET | 0 | 0 | 0 | 0 | 0 | 1 | 0 | 4 | 1438279569
| VV |  | ocelové mostní zábradlí se svislou výplní kotvené hmoždinami přes patní plech | [15 empty] | VV | 2 | 1 | True | 0 | ROZPOCET
| VV |  | "na lávce =" 2 * 8,90 |  | 17.8 | [13 empty] | VV | 2 | 2 | True | 0 | ROZPOCET
| VV |  | "na opěrné zdi str. Štefánikova =" 2 * 6,70 |  | 13.4 | [13 empty] | VV | 2 | 2 | True | 0 | ROZPOCET
| VV |  | "na opěrné zdi str. Palackého =" 3,250 |  | 3.25 | [13 empty] | VV | 2 | 2 | True | 0 | ROZPOCET
| VV |  | Součet |  | 34.45 | [13 empty] | VV | 2 | 4 | True | 1 | ROZPOCET
37 | M | 770150R | Ocelové mostní zábradlí se svislou výplní | m | 34.45 |  | 0 | vlastní |  |  | základní |  | 0 | 0 | 0 | 0 | 0 | 8 | M | 2 |  |  |  | ROZPOCET | 0 | 0 | 0 | 0 | 0 | 1 | 0 | 4 | 1613458913
38 | K | 348181110 | Osazení oplocení z dílců dřevěných na předem osazené sloupky | m2 | 16.8 |  | 0 | CS ÚRS 2016 01 |  |  | základní |  | 0 | 0 | 0 | 0 | 0 | 4 | K | 2 |  |  |  | ROZPOCET | 0 | 0 | 0 | 0 | 0 | 1 | 0 | 4 | 386548197
| VV |  | "dřevěné oplocení - dřevěné prkna a hranoly =" 4 * 2,8 * 1,5 |  | 16.8 | [13 empty] | VV | 2 | 2 | True | 0 | ROZPOCET
| VV |  | Součet |  | 16.8 | [13 empty] | VV | 2 | 4 | True | 1 | ROZPOCET
39 | M | 60510R | Dodávka dřevěných dílců oplocení dle vzoru stávajícího oplocení | m3 | 0.546 |  | 0 | vlastní |  |  | základní |  | 0 | 0.7 | 0.3822 | 0 | 0 | 8 | M | 2 |  |  |  | ROZPOCET | 0 | 0 | 0 | 0 | 0 | 1 | 0 | 4 | -362620020
| VV |  | včetně spojovacího materiálu a povrchové úpravy | [15 empty] | VV | 2 | 1 | True | 0 | ROZPOCET
| VV |  | "svislé laťky =" 108 * 1,500 * 0,080 * 0,020 |  | 0.259 | [13 empty] | VV | 2 | 2 | True | 0 | ROZPOCET
| VV |  | "vodorovné hranoly =" 8 * 0,080 * 0,160 * 2,80 |  | 0.287 | [13 empty] | VV | 2 | 2 | True | 0 | ROZPOCET
| VV |  | Součet |  | 0.546 | [13 empty] | VV | 2 | 4 | True | 1 | ROZPOCET
40 | K | 348272153 | Plotová zeď tl 195 mm z betonových tvarovek jednostranně štípaných přírodních na MC vč spárování | m2 | 15.2 |  | 0 | CS ÚRS 2016 01 |  |  | základní |  | 0 | 0.2631 | 3.9991 | 0 | 0 | 4 | K | 2 |  |  |  | ROZPOCET | 0 | 0 | 0 | 0 | 0 | 1 | 0 | 4 | 1525816588
| VV |  | opěrné zdi a oplocení - prefabrikované tvarovky jednostranně štípané, barva šedá 390x190x200 (skladebně 400x200) | [15 empty] | VV | 2 | 1 | True | 0 | ROZPOCET
| VV |  | "počet tvarovek - 190 kusů =" 190 * 0,4 * 0,2 |  | 15.2 | [13 empty] | VV | 2 | 2 | True | 0 | ROZPOCET
| VV |  | Součet |  | 15.2 | [13 empty] | VV | 2 | 4 | True | 1 | ROZPOCET
41 | K | 348272533 | Plotová stříška pro zeď tl 195 mm z tvarovek hladkých nebo štípaných bílých | m | 12.5 |  | 0 | CS ÚRS 2016 01 |  |  | základní |  | 0 | 0.0364 | 0.455 | 0 | 0 | 4 | K | 2 |  |  |  | ROZPOCET | 0 | 0 | 0 | 0 | 0 | 1 | 0 | 4 | 1957352453
| VV |  | "opěrné zdi a oplocení - průběžná zákrytová deska 500x300x80, počet kusů 25 =" 25 * 0,5 |  | 12.5 | [13 empty] | VV | 2 | 2 | True | 0 | ROZPOCET
| VV |  | Součet |  | 12.5 | [13 empty] | VV | 2 | 4 | True | 1 | ROZPOCET
42 | K | 348273251 | Plotový sloupek 400x200mm z tvarovek štípaných 2stranně přírodních vč spárování a výplně betonem | m | 9.6 |  | 0 | CS ÚRS 2016 01 |  |  | základní |  | 0 | 0.17111 | 1.6427 | 0 | 0 | 4 | K | 2 |  |  |  | ROZPOCET | 0 | 0 | 0 | 0 | 0 | 1 | 0 | 4 | -741258298
| VV |  | opěrné zdi a oplocení - prefabrikované tvarovky oboustranně štípané, barva šedá 390x190x200 (skladebně 400x200) | [15 empty] | VV | 2 | 1 | True | 0 | ROZPOCET
| VV |  | "počet tvarovek - 48 kusů =" 48 * 0,2 |  | 9.6 | [13 empty] | VV | 2 | 2 | True | 0 | ROZPOCET
| VV |  | Součet |  | 9.6 | [13 empty] | VV | 2 | 4 | True | 1 | ROZPOCET
43 | K | 348273543 | Sloupová hlavice 300x300 mm z tvarovek hladkých nebo štípaných bílých | kus | 12 |  | 0 | CS ÚRS 2016 01 |  |  | základní |  | 0 | 0.01885 | 0.2262 | 0 | 0 | 4 | K | 2 |  |  |  | ROZPOCET | 0 | 0 | 0 | 0 | 0 | 1 | 0 | 4 | 1170579995
| VV |  | "opěrné zdi a oplocení - sloupková zákrytová deska 500x300x80, počet sloupků 6, 2 kusy na sloupek =" 12 |  | 12 | [13 empty] | VV | 2 | 2 | True | 0 | ROZPOCET
| VV |  | Součet |  | 12 | [13 empty] | VV | 2 | 4 | True | 1 | ROZPOCET
44 | K | 348273903 | Držák plotových polí průběžný dl 400 mm vkládaný do ložných spár plotového sloupku | kus | 16 |  | 0 | CS ÚRS 2016 01 |  |  | základní |  | 0 | 0.001 | 0.016 | 0 | 0 | 4 | K | 2 |  |  |  | ROZPOCET | 0 | 0 | 0 | 0 | 0 | 1 | 0 | 4 | 534126866
| VV |  | "počet vodorovných hranolů 8 =" 8 * 2 |  | 16 | [13 empty] | VV | 2 | 2 | True | 0 | ROZPOCET
| VV |  | Součet |  | 16 | [13 empty] | VV | 2 | 4 | True | 1 | ROZPOCET
| D | 4 | Vodorovné konstrukce |  |  |  | 0 | [5 empty] | 0 |  | 3.3099 |  | 0 | 1 | D | 1 |  |  |  | ROZPOCET | [6 empty] | 0
45 | K | 421321128 | Mostní nosné konstrukce deskové ze ŽB C 30/37 | m3 | 2.38 |  | 0 | CS ÚRS 2016 01 |  |  | základní |  | 0 | 0 | 0 | 0 | 0 | 4 | K | 2 |  |  |  | ROZPOCET | 0 | 0 | 0 | 0 | 0 | 1 | 0 | 4 | -891372888
| VV |  | "mostovka - beton C30/37 betonovaný do trapézového plechu (podrobný výpočet viz samostatná příloha) =" 2,38 |  | 2.38 | [13 empty] | VV | 2 | 2 | True | 0 | ROZPOCET
| VV |  | Součet |  | 2.38 | [13 empty] | VV | 2 | 4 | True | 1 | ROZPOCET
46 | K | 421351141 | Bednění čela pracovní spáry konstrukcí mostů - zřízení | m2 | 3.92 |  | 0 | CS ÚRS 2016 01 |  |  | základní |  | 0 | 0.01976 | 0.077459 | 0 | 0 | 4 | K | 2 |  |  |  | ROZPOCET | 0 | 0 | 0 | 0 | 0 | 1 | 0 | 4 | 1118961786
| VV |  | "mostovka - bednění čela (podrobný výpočet viz samostatná příloha) = " 3,92 |  | 3.92 | [13 empty] | VV | 2 | 2 | True | 0 | ROZPOCET
| VV |  | Součet |  | 3.92 | [13 empty] | VV | 2 | 4 | True | 1 | ROZPOCET
47 | K | 421351241 | Bednění čela pracovní spáry konstrukcí mostů - odstranění | m2 | 3.92 |  | 0 | CS ÚRS 2016 01 |  |  | základní |  | 0 | 0 | 0 | 0 | 0 | 4 | K | 2 |  |  |  | ROZPOCET | 0 | 0 | 0 | 0 | 0 | 1 | 0 | 4 | 1391737500
48 | K | 421361226 | Výztuž ŽB deskového mostu z betonářské oceli 10 505 | t | 0.394 |  | 0 | CS ÚRS 2016 01 |  |  | základní |  | 0 | 1.0491 | 0.41334 | 0 | 0 | 4 | K | 2 |  |  |  | ROZPOCET | 0 | 0 | 0 | 0 | 0 | 1 | 0 | 4 | 461957814
| VV |  | "mostovka - výztuž R10505 (podrobný výpočet viz samostatná příloha) =" 0,394 |  | 0.394 | [13 empty] | VV | 2 | 2 | True | 0 | ROZPOCET
| VV |  | Součet |  | 0.394 | [13 empty] | VV | 2 | 4 | True | 1 | ROZPOCET
49 | K | 421-770R | Ocelová svařovaná nosná konstrukce S235 - lávka | kg | 1437.09 |  | 0 | vlastní |  |  | základní |  | 0 | 0.001 | 1.4371 | 0 | 0 | 4 | K | 2 |  |  |  | ROZPOCET | 0 | 0 | 0 | 0 | 0 | 1 | 0 | 4 | 573287769
| VV |  | "NK lávky (podrobný výpočet viz samostatná příloha) =" 1437,090 |  | 1437.09 | [13 empty] | VV | 2 | 2 | True | 0 | ROZPOCET
| VV |  | Součet |  | 1437.09 | [13 empty] | VV | 2 | 4 | True | 1 | ROZPOCET
50 | K | 421-771R | Montáž ocelové konstrukce lávky | kg | 1437.09 |  | 0 | vlastní |  |  | základní |  | 0 | 0 | 0 | 0 | 0 | 4 | K | 2 |  |  |  | ROZPOCET | 0 | 0 | 0 | 0 | 0 | 1 | 0 | 4 | 488516216
51 | K | 421-783R | Protikorozní ochrana nosné konstrukce lávky | m2 | 44.175 |  | 0 | vlastní |  |  | základní |  | 0 | 0 | 0 | 0 | 0 | 4 | K | 2 |  |  |  | ROZPOCET | 0 | 0 | 0 | 0 | 0 | 1 | 0 | 4 | -32935644
| VV |  | "PKO OK - pozink + nátěr (podrobný výpočet viz samostatná příloha) =" 44,175 |  | 44.175 | [13 empty] | VV | 2 | 2 | True | 0 | ROZPOCET
| VV |  | Součet |  | 44.175 | [13 empty] | VV | 2 | 4 | True | 1 | ROZPOCET
52 | K | 423355312 | Montáž ztraceného bednění - spřažené desky z ortotropního plechu | m2 | 20.933 |  | 0 | CS ÚRS 2016 01 |  |  | základní |  | 0 | 0.00098 | 0.020514 | 0 | 0 | 4 | K | 2 |  |  |  | ROZPOCET | 0 | 0 | 0 | 0 | 0 | 1 | 0 | 4 | 1216913923
| VV |  | "mostovka NK - trapézový plech , výška vlny 30mm, tl. min 1,00mm =" 8,9 * 2,352 |  | 20.933 | [13 empty] | VV | 2 | 2 | True | 0 | ROZPOCET
| VV |  | Součet |  | 20.933 | [13 empty] | VV | 2 | 4 | True | 1 | ROZPOCET
53 | M | 154851260 | profil trapézový z pozink tl.plechu 1,0 mm | m2 | 20.933 |  | 0 | CS ÚRS 2016 01 |  |  | základní |  | 0 | 0.001 | 0.020933 | 0 | 0 | 8 | M | 2 |  |  |  | ROZPOCET | 0 | 0 | 0 | 0 | 0 | 1 | 0 | 4 | 163023387
54 | K | 458311121.1 | Výplňové klíny za opěrou z betonu prostého C -/13,5 hutněného po vrstvách | m3 | 6 |  | 0 | vlastní |  |  | základní |  | 0 | 0 | 0 | 0 | 0 | 4 | K | 2 |  |  |  | ROZPOCET | 0 | 0 | 0 | 0 | 0 | 1 | 0 | 4 | 588605464
| VV |  | "klín z hubeného betonu C-/13,5 ve výkopu (podrobný výpočet viz samostatná příloha) =" 6,0 |  | 6 | [13 empty] | VV | 2 | 2 | True | 0 | ROZPOCET
| VV |  | Součet |  | 6 | [13 empty] | VV | 2 | 4 | True | 1 | ROZPOCET
55 | K | 461211821 | Patka pro dlažbu z lomového kamene s vyspárováním | m3 | 0.4 |  | 0 | CS ÚRS 201601 |  |  | základní |  | 0 | 1.0312 | 0.41248 | 0 | 0 | 4 | K | 2 |  |  |  | ROZPOCET | 0 | 0 | 0 | 0 | 0 | 1 | 0 | 4 | -1951959148
| VV |  | "kamenná patka pod skluzem =" 2 * 0,50 * 0,50 * 0,80 |  | 0.4 | [13 empty] | VV | 2 | 2 | True | 0 | ROZPOCET
| VV |  | Součet |  | 0.4 | [13 empty] | VV | 2 | 4 | True | 1 | ROZPOCET
56 | K | 465513156 | Dlažba svahu u opěr z upraveného lomového žulového kamene LK 20 do lože C 25/30 plochy do 10 m2 | m2 | 0.9 |  | 0 | CS ÚRS 2016 01 |  |  | základní |  | 0 | 1.0312 | 0.92808 | 0 | 0 | 4 | K | 2 |  |  |  | ROZPOCET | 0 | 0 | 0 | 0 | 0 | 1 | 0 | 4 | 1446336639
| VV |  | kamenná dlažba do betonu tl.0,3m | [15 empty] | VV | 2 | 1 | True | 0 | ROZPOCET
| VV |  | "kamenná dlažba kameni hmotnosti min. 30kg - skluz =" 0,3 * 3,0 |  | 0.9 | [13 empty] | VV | 2 | 2 | True | 0 | ROZPOCET
| VV |  | Součet |  | 0.9 | [13 empty] | VV | 2 | 4 | True | 1 | ROZPOCET
| D | 5 | Komunikace pozemní |  |  |  | 0 | [5 empty] | 0 |  | 5.8988 |  | 0 | 1 | D | 1 |  |  |  | ROZPOCET | [6 empty] | 0
57 | K | 564851111 | Podklad ze štěrkodrtě ŠD tl 150 mm | m2 | 41.8 |  | 0 | CS ÚRS 2016 01 |  |  | základní |  | 0 | 0 | 0 | 0 | 0 | 4 | K | 2 |  |  |  | ROZPOCET | 0 | 0 | 0 | 0 | 0 | 1 | 0 | 4 | -758041307
| VV |  | podkladní vrstva chodníku - šterkodrť fr. 16/32 tl. 150mm | [15 empty] | VV | 2 | 1 | True | 0 | ROZPOCET
| VV |  | "podél opěrných zdí str. Štefánikova =" 8,20 * 2,20 |  | 18.04 | [13 empty] | VV | 2 | 2 | True | 0 | ROZPOCET
| VV |  | "podél opěrných zdí str. Palackého =" 10,80 * 2,20 |  | 23.76 | [13 empty] | VV | 2 | 2 | True | 0 | ROZPOCET
| VV |  | Součet |  | 41.8 | [13 empty] | VV | 2 | 4 | True | 1 | ROZPOCET
58 | K | 596211110 | Kladení zámkové dlažby komunikací pro pěší tl 60 mm skupiny A pl do 50 m2 | m2 | 54 |  | 0 | CS ÚRS 2016 01 |  |  | základní |  | 0 | 0.08425 | 4.5495 | 0 | 0 | 4 | K | 2 |  |  |  | ROZPOCET | 0 | 0 | 0 | 0 | 0 | 1 | 0 | 4 | 601127414
| VV |  | zámková dlažba betonová - šedá - tl.60mm, včetně podsypu a výplně spár | [15 empty] | VV | 2 | 1 | True | 0 | ROZPOCET
| VV |  | "přeskládání stávající dlažby - bez dodávky dlažby =" 44,0 |  | 44 | [13 empty] | VV | 2 | 2 | True | 0 | ROZPOCET
| VV |  | "nová dlažba - s dodávkou dlažby ve specifikaci =" 10,0 |  | 10 | [13 empty] | VV | 2 | 2 | True | 0 | ROZPOCET
| VV |  | Součet |  | 54 | [13 empty] | VV | 2 | 4 | True | 1 | ROZPOCET
59 | M | 592453130 | dlažba zámková 6 cm šedá | m2 | 10.3 |  | 0 | CS ÚRS 2016 01 |  |  | základní |  | 0 | 0.131 | 1.3493 | 0 | 0 | 8 | M | 2 |  |  |  | ROZPOCET | 0 | 0 | 0 | 0 | 0 | 1 | 0 | 4 | 1132357938
| VV |  | "plocha x ztratné =" 1,03 * 10,0 |  | 10.3 | [13 empty] | VV | 2 | 2 | True | 0 | ROZPOCET
| VV |  | Součet |  | 10.3 | [13 empty] | VV | 2 | 4 | True | 1 | ROZPOCET
| D | 6 | Úpravy povrchů, podlahy a osazování výplní |  |  |  | 0 | [5 empty] | 0 |  | 0.015124 |  | 0 | 1 | D | 1 |  |  |  | ROZPOCET | [6 empty] | 0
60 | K | 632663101 | Nátěr betonové podlahy pro chodníky mostu polyuretanem 2x elastický | m2 | 17.397 |  | 0 | CS ÚRS 2016 01 |  |  | základní |  | 0 | 0.0006 | 0.010438 | 0 | 0 | 4 | K | 2 |  |  |  | ROZPOCET | 0 | 0 | 0 | 0 | 0 | 1 | 0 | 4 | -96931440
| VV |  | nátěr proti účinkům solí | [15 empty] | VV | 2 | 1 | True | 0 | ROZPOCET
| VV |  | "římsy shora, zboku a vyložení =" 0,570 * 16,50 |  | 9.405 | [13 empty] | VV | 2 | 2 | True | 0 | ROZPOCET
| VV |  | "závěrné zdi + ÚP shora =" 2 * 2,96 * 1,35000 |  | 7.992 | [13 empty] | VV | 2 | 2 | True | 0 | ROZPOCET
| VV |  | Součet |  | 17.397 | [13 empty] | VV | 2 | 4 | True | 1 | ROZPOCET
61 | K | 632664131 | Nátěr betonové podlahy mostu epoxidový 2x podkladní + 2x elastický OS-E | m2 | 3.3 |  | 0 | CS ÚRS 2016 01 |  |  | základní |  | 0 | 0.00142 | 0.004686 | 0 | 0 | 4 | K | 2 |  |  |  | ROZPOCET | 0 | 0 | 0 | 0 | 0 | 1 | 0 | 4 | 1732770637
| VV |  | "polymerový povlak obruby římsy =" 0,20 * 16,50 |  | 3.3 | [13 empty] | VV | 2 | 2 | True | 0 | ROZPOCET
| VV |  | Součet |  | 3.3 | [13 empty] | VV | 2 | 4 | True | 1 | ROZPOCET
| D | 9 | Ostatní konstrukce a práce, bourání |  |  |  | 0 | [5 empty] | 0 |  | 28.3925 |  | 17.091 | 1 | D | 1 |  |  |  | ROZPOCET | [6 empty] | 0
62 | K | 911111111 | Montáž zábradlí ocelového zabetonovaného | m | 15.1 |  | 0 | CS ÚRS 2016 01 |  |  | základní |  | 0 | 0.04008 | 0.60521 | 0 | 0 | 4 | K | 2 |  |  |  | ROZPOCET | 0 | 0 | 0 | 0 | 0 | 1 | 0 | 4 | -1359700241
| VV |  | ocelové třímadlové zábradlí | [15 empty] | VV | 2 | 1 | True | 0 | ROZPOCET
| VV |  | "na opěrné zdi str. Štefánikova =" 9,90 |  | 9.9 | [13 empty] | VV | 2 | 2 | True | 0 | ROZPOCET
| VV |  | "na opěrné zdi str. Palackého =" 5,20 |  | 5.2 | [13 empty] | VV | 2 | 2 | True | 0 | ROZPOCET
| VV |  | Součet |  | 15.1 | [13 empty] | VV | 2 | 4 | True | 1 | ROZPOCET
63 | M | 767M1 | Zábradlí ocelové třímadlové vč. povrchové ochrany dle TZ | M | 15.1 |  | 0 | vlastní |  |  | základní |  | 0 | 0 | 0 | 0 | 0 | 8 | M | 2 |  |  |  | ROZPOCET | 0 | 0 | 0 | 0 | 0 | 1 | 0 | 4 | -462395978
64 | K | 916111122 | Osazení obruby z drobných kostek bez boční opěry do lože z betonu prostého | m | 96.8 |  | 0 | CS ÚRS 2016 01 |  |  | základní |  | 0 | 0.0719 | 6.9599 | 0 | 0 | 4 | K | 2 |  |  |  | ROZPOCET | 0 | 0 | 0 | 0 | 0 | 1 | 0 | 4 | 1304104589
| VV |  | kamenná dlažba z malých kostek 50x50 - podél příkopové tvárnice | [15 empty] | VV | 2 | 1 | True | 0 | ROZPOCET
| VV |  | "podél opěrných zdí str. Štefánikova =" (0,250 / 0,050) * 6,4 |  | 32 | [13 empty] | VV | 2 | 2 | True | 0 | ROZPOCET
| VV |  | "podél opěrných zdí str. Palackého =" (0,300 / 0,050) * 10,80 |  | 64.8 | [13 empty] | VV | 2 | 2 | True | 0 | ROZPOCET
| VV |  | Součet |  | 96.8 | [13 empty] | VV | 2 | 4 | True | 1 | ROZPOCET
65 | M | 583800100 | mozaika dlažební, žula 4/6 cm šedá | t | 0.575 |  | 0 | CS ÚRS 2016 01 |  |  | základní |  | 0 | 1 | 0.575 | 0 | 0 | 8 | M | 2 |  |  |  | ROZPOCET | 0 | 0 | 0 | 0 | 0 | 1 | 0 | 4 | 937111302
| VV |  | "spotřeba =" (96,8 * 0,05) / 8,50 * 1,01 |  | 0.575 | [13 empty] | VV | 2 | 2 | True | 0 | ROZPOCET
| VV |  | Součet |  | 0.575 | [13 empty] | VV | 2 | 4 | True | 1 | ROZPOCET
66 | K | 916131113 | Osazení silničního obrubníku betonového ležatého s boční opěrou do lože z betonu prostého | m | 2.2 |  | 0 | CS ÚRS 2016 01 |  |  | základní |  | 0 | 0.20219 | 0.44482 | 0 | 0 | 4 | K | 2 |  |  |  | ROZPOCET | 0 | 0 | 0 | 0 | 0 | 1 | 0 | 4 | 1793794101
67 | M | 592174500 | obrubník betonový chodníkový ABO 1-15 100x15x30 cm | kus | 2.2 |  | 0 | CS ÚRS 2016 01 |  |  | základní |  | 0 | 0.108 | 0.2376 | 0 | 0 | 8 | M | 2 |  |  |  | ROZPOCET | 0 | 0 | 0 | 0 | 0 | 1 | 0 | 4 | 387131342
68 | K | 916331112 | Osazení zahradního obrubníku betonového do lože z betonu s boční opěrou | m | 46 |  | 0 | CS ÚRS 2016 01 |  |  | základní |  | 0 | 0.10095 | 4.6437 | 0 | 0 | 1024 | K | 2 |  |  |  | ROZPOCET | 0 | 0 | 0 | 0 | 0 | 1 | 0 | 1024 | 1097135535
| VV |  | záhonová obruba podél příkopových tvárnic a skluzu | [15 empty] | VV | 2 | 1 | True | 0 | ROZPOCET
| VV |  | "podél opěrných zdí str. Štefánikova =" 21,0 |  | 21 | [13 empty] | VV | 2 | 2 | True | 0 | ROZPOCET
| VV |  | "podél opěrných zdí str. Palackého =" 25,0 |  | 25 | [13 empty] | VV | 2 | 2 | True | 0 | ROZPOCET
| VV |  | Součet |  | 46 | [13 empty] | VV | 2 | 4 | True | 1 | ROZPOCET
69 | M | 592174090 | obrubník betonový chodníkový 100x8x25 cm | kus | 46.46 |  | 0 | CS ÚRS 2016 01 |  |  | základní |  | 0 | 0.045 | 2.0907 | 0 | 0 | 1024 | M | 2 |  |  |  | ROZPOCET | 0 | 0 | 0 | 0 | 0 | 1 | 0 | 1024 | 1124002878
| VV |  | "spotřeba =" 1,01 * 46,0 |  | 46.46 | [13 empty] | VV | 2 | 2 | True | 0 | ROZPOCET
| VV |  | Součet |  | 46.46 | [13 empty] | VV | 2 | 4 | True | 1 | ROZPOCET
70 | K | 916991121 | Lože pod obrubníky, krajníky nebo obruby z dlažebních kostek z betonu prostého | m3 | 1.908 |  | 0 | CS ÚRS 2016 01 |  |  | základní |  | 0 | 2.2563 | 4.3051 | 0 | 0 | 4 | K | 2 |  |  |  | ROZPOCET | 0 | 0 | 0 | 0 | 0 | 1 | 0 | 4 | -2141229489
| VV |  | betonové lože C12/15 pod obrubu, příkopovou tvárnici a kamennou kostku prom. tl., prům. tl. 0,1m, vlevo+vpravo | [15 empty] | VV | 2 | 1 | True | 0 | ROZPOCET
| VV |  | "podél opěrných zdí str. Štefánikova =" 0,1 * 6,4 * 0,65 |  | 0.416 | [13 empty] | VV | 2 | 2 | True | 0 | ROZPOCET
| VV |  | "pod skluz dlažby str. Štefánikova =" 0,1 * 3,0 * 0,50 |  | 0.15 | [13 empty] | VV | 2 | 2 | True | 0 | ROZPOCET
| VV |  | "podél opěrných zdí str. Palackého =" 0,1 * 11,50 * 1,10 |  | 1.265 | [13 empty] | VV | 2 | 2 | True | 0 | ROZPOCET
| VV |  | "pod liniové odvodňovače =" 0,1 * 0,350 * 2,20 |  | 0.077 | [13 empty] | VV | 2 | 2 | True | 0 | ROZPOCET
| VV |  | Součet |  | 1.908 | [13 empty] | VV | 2 | 4 | True | 1 | ROZPOCET
71 | K | 931992111 | Výplň dilatačních spár z pěnového polystyrénu tl 20 mm | m2 | 4.4 |  | 0 | CS ÚRS 2016 01 |  |  | základní |  | 0 | 0.00063 | 0.002772 | 0 | 0 | 4 | K | 2 |  |  |  | ROZPOCET | 0 | 0 | 0 | 0 | 0 | 1 | 0 | 4 | 1748263366
| VV |  | "dilatace mezi ÚP a novými opěrnými zdmi =" 4 * 0,40 |  | 1.6 | [13 empty] | VV | 2 | 2 | True | 0 | ROZPOCET
| VV |  | "dilatace mezi ÚP op.1 a opěrnou zdí koryta =" 4 * 0,70 |  | 2.8 | [13 empty] | VV | 2 | 2 | True | 0 | ROZPOCET
| VV |  | Součet |  | 4.4 | [13 empty] | VV | 2 | 4 | True | 1 | ROZPOCET
72 | K | 935112111 | Osazení příkopového žlabu do betonu tl 100 mm z betonových tvárnic š 500 mm | m | 40 |  | 0 | CS ÚRS 2016 01 |  |  | základní |  | 0 | 0.13096 | 5.2384 | 0 | 0 | 4 | K | 2 |  |  |  | ROZPOCET | 0 | 0 | 0 | 0 | 0 | 1 | 0 | 4 | -1554943806
| VV |  | příkopová tvárnice š.0,2m | [15 empty] | VV | 2 | 1 | True | 0 | ROZPOCET
| VV |  | "podél opěrných zdí str. Štefánikova =" 15,0 |  | 15 | [13 empty] | VV | 2 | 2 | True | 0 | ROZPOCET
| VV |  | "podél opěrných zdí str. Palackého =" 25,0 |  | 25 | [13 empty] | VV | 2 | 2 | True | 0 | ROZPOCET
| VV |  | Součet |  | 40 | [13 empty] | VV | 2 | 4 | True | 1 | ROZPOCET
73 | M | 592275220 | tvárnice betonová příkopová 25x21x8 cm | kus | 161.6 |  | 0 | CS ÚRS 2016 01 |  |  | základní |  | 0 | 0.0086 | 1.3898 | 0 | 0 | 8 | M | 2 |  |  |  | ROZPOCET | 0 | 0 | 0 | 0 | 0 | 1 | 0 | 4 | 1279085351
| VV |  | "spotřeba =" 40,0 / 0,25 * 1,01 |  | 161.6 | [13 empty] | VV | 2 | 2 | True | 0 | ROZPOCET
| VV |  | Součet |  | 161.6 | [13 empty] | VV | 2 | 4 | True | 1 | ROZPOCET
74 | K | 935932116 | Odvodňovací plastový žlab pro zatížení A15 vnitřní š 100 mm s roštem mřížkovým z Pz oceli | m | 8.8 |  | 0 | CS ÚRS 2016 01 |  |  | základní |  | 0 | 0.08781 | 0.77273 | 0 | 0 | 4 | K | 2 |  |  |  | ROZPOCET | 0 | 0 | 0 | 0 | 0 | 1 | 0 | 4 | 1088174324
| VV |  | "plastový liniový odvodňovač šířky 100mm, hloubky 100mm, odtok DN100 =" 4 * 2,20 |  | 8.8 | [13 empty] | VV | 2 | 2 | True | 0 | ROZPOCET
| VV |  | Součet |  | 8.8 | [13 empty] | VV | 2 | 4 | True | 1 | ROZPOCET
75 | K | 961041211 | Bourání mostních základů z betonu prostého | m3 | 3.95 |  | 0 | CS ÚRS 2016 01 |  |  | základní |  | 0 | 0.12 | 0.474 | 2.2 | 8.69 | 4 | K | 2 |  |  |  | ROZPOCET | 0 | 0 | 0 | 0 | 0 | 1 | 0 | 4 | 1044241425
| VV |  | vybourání betonového podkladu oplocení | [15 empty] | VV | 2 | 1 | True | 0 | ROZPOCET
| VV |  | "na straně Štefánikova - odhad =" 0,1 * 0,5 * 16,50 |  | 0.825 | [13 empty] | VV | 2 | 2 | True | 0 | ROZPOCET
| VV |  | "na straně Palackého - odhad =" 0,5 * 0,5 * 12,50 |  | 3.125 | [13 empty] | VV | 2 | 2 | True | 0 | ROZPOCET
| VV |  | Součet |  | 3.95 | [13 empty] | VV | 2 | 4 | True | 1 | ROZPOCET
76 | K | 962051111 | Bourání mostních zdí a pilířů z ŽB | m3 | 1.6 |  | 0 | CS ÚRS 2016 01 |  |  | základní |  | 0 | 0.12171 | 0.19474 | 2.4 | 3.84 | 4 | K | 2 |  |  |  | ROZPOCET | 0 | 0 | 0 | 0 | 0 | 1 | 0 | 4 | 563175102
| VV |  | "vybourání betonové závěrné zdi - odhad =" 2 * 0,4 * 0,5 * 4,0 |  | 1.6 | [13 empty] | VV | 2 | 2 | True | 0 | ROZPOCET
| VV |  | Součet |  | 1.6 | [13 empty] | VV | 2 | 4 | True | 1 | ROZPOCET
77 | K | 96317 | Snesení ocelové konstrukce lávky | kg | 5033.224 |  | 0 | vlastní |  |  | základní |  | 0 | 0 | 0 | 0 | 0 | 4 | K | 2 |  |  |  | ROZPOCET | 0 | 0 | 0 | 0 | 0 | 1 | 0 | 4 | -1793513967
| VV |  | včetně odvozu a likvidace | [15 empty] | VV | 2 | 1 | True | 0 | ROZPOCET
| VV |  | "mostovka (trubky) - odhad 22 kg/m =" 14 * 22,0 * 8,960 |  | 2759.68 | [13 empty] | VV | 2 | 2 | True | 0 | ROZPOCET
| VV |  | "příčník 26,20 kg/m =" 4 * 26,20 * 2,03 |  | 212.744 | [13 empty] | VV | 2 | 2 | True | 0 | ROZPOCET
| VV |  | "hlavní nosník 115,0 kg/m =" 2 * 115,0 * 8,96 |  | 2060.8 | [13 empty] | VV | 2 | 2 | True | 0 | ROZPOCET
| VV |  | Součet |  | 5033.224 | [13 empty] | VV | 2 | 4 | True | 1 | ROZPOCET
78 | K | 966003814 | Rozebrání oplocení s příčníky a betonovými sloupky z prken a latí | m | 12.5 |  | 0 | CS ÚRS 2016 01 |  |  | základní |  | 0 | 0 | 0 | 0.07 | 0.875 | 4 | K | 2 |  |  |  | ROZPOCET | 0 | 0 | 0 | 0 | 0 | 1 | 0 | 4 | 1082245349
79 | K | 966052121 | Bourání sloupků a vzpěr ŽB plotových s betonovou patkou | kus | 6 |  | 0 | CS ÚRS 2016 01 |  |  | základní |  | 0 | 0 | 0 | 0.0684 | 0.4104 | 4 | K | 2 |  |  |  | ROZPOCET | 0 | 0 | 0 | 0 | 0 | 1 | 0 | 4 | 1459837047
80 | K | 966071822 | Rozebrání drátěného pletiva se čtvercovými oky výšky do 2,0 m | m | 18.5 |  | 0 | CS ÚRS 2016 01 |  |  | základní |  | 0 | 0 | 0 | 0.00248 | 0.04588 | 4 | K | 2 |  |  |  | ROZPOCET | 0 | 0 | 0 | 0 | 0 | 1 | 0 | 4 | -43192494
| VV |  | "odstranění drátěného oplocení =" 18,50 |  | 18.5 | [13 empty] | VV | 2 | 2 | True | 0 | ROZPOCET
| VV |  | Součet |  | 18.5 | [13 empty] | VV | 2 | 4 | True | 1 | ROZPOCET
81 | K | 966072820 | Rozebrání oplocení z vlnitého nebo profilového plechu hmotnosti do 30 kg | m | 4 |  | 0 | CS ÚRS 2016 01 |  |  | základní |  | 0 | 0 | 0 | 0.0254 | 0.1016 | 4 | K | 2 |  |  |  | ROZPOCET | 0 | 0 | 0 | 0 | 0 | 1 | 0 | 4 | -812772211
| VV |  | "odstranění trapézového plechu oplocení - odhad, neznámá tl. plechu =" 4,0 |  | 4 | [13 empty] | VV | 2 | 2 | True | 0 | ROZPOCET
| VV |  | Součet |  | 4 | [13 empty] | VV | 2 | 4 | True | 1 | ROZPOCET
82 | K | 966072820.1 | Rozebrání oplocení z vlnitého nebo profilového plechu a zpětná montáž | m | 1 |  | 0 | vlastní |  |  | základní |  | 0 | 0 | 0 | 0.0254 | 0.0254 | 4 | K | 2 |  |  |  | ROZPOCET | 0 | 0 | 0 | 0 | 0 | 1 | 0 | 4 | -503565182
| VV |  | "Dem.+mont.stáv.oplocení z trapézových plechů v dosahu výkopů nové zídky, vč. upravení a napojení na nový plot =" 1,0 |  | 1 | [13 empty] | VV | 2 | 2 | True | 0 | ROZPOCET
| VV |  | Součet |  | 1 | [13 empty] | VV | 2 | 4 | True | 1 | ROZPOCET
83 | K | 966072822 | Rozebrání oplocení profilového hmotnosti do 50 kg | m | 12 |  | 0 | CS ÚRS 2016 01 |  |  | základní |  | 0 | 0 | 0 | 0.0453 | 0.5436 | 4 | K | 2 |  |  |  | ROZPOCET | 0 | 0 | 0 | 0 | 0 | 1 | 0 | 4 | 3326791
| VV |  | "odstranění ocelových výplní oplocení - odhad 50 kg/m =" 12,0 |  | 12 | [13 empty] | VV | 2 | 2 | True | 0 | ROZPOCET
| VV |  | Součet |  | 12 | [13 empty] | VV | 2 | 4 | True | 1 | ROZPOCET
84 | K | 966075141 | Odstranění kovového zábradlí vcelku | m | 19.4 |  | 0 | CS ÚRS 2016 01 |  |  | základní |  | 0 | 8e-05 | 0.001552 | 0.018 | 0.3492 | 4 | K | 2 |  |  |  | ROZPOCET | 0 | 0 | 0 | 0 | 0 | 1 | 0 | 4 | 324591534
| VV |  | "odstranění ocelového zábradlí na lávce =" 2 * 9,70 |  | 19.4 | [13 empty] | VV | 2 | 2 | True | 0 | ROZPOCET
| VV |  | Součet |  | 19.4 | [13 empty] | VV | 2 | 4 | True | 1 | ROZPOCET
85 | K | 969R1 | Ocelová půlená chránička DN 150 | m | 3.9 |  | 0 | vlastní |  |  | základní |  | 0 | 0 | 0 | 0 | 0 | 4 | K | 2 |  |  |  | ROZPOCET | 0 | 0 | 0 | 0 | 0 | 1 | 0 | 4 | -1846361096
86 | K | 969R2 | Dodávka a montáž teflonové desky | kg | 5.948 |  | 0 | vlastní |  |  | základní |  | 0 | 0 | 0 | 0 | 0 | 4 | K | 2 |  |  |  | ROZPOCET | 0 | 0 | 0 | 0 | 0 | 1 | 0 | 4 | 213099038
| VV |  | "teflonová deska pod nosníkem 165x250x5 - 4 kusy =" 1,90 |  | 1.9 | [13 empty] | VV | 2 | 2 | True | 0 | ROZPOCET
| VV |  | "teflonová deska v závěru 80x2200x5 - 2 kusy =" 4,048 |  | 4.048 | [13 empty] | VV | 2 | 2 | True | 0 | ROZPOCET
| VV |  | Součet |  | 5.948 | [13 empty] | VV | 2 | 4 | True | 1 | ROZPOCET
87 | K | 969R3 | Zámečnické výrobky - dodávka a montáž | kg | 144.178 |  | 0 | vlastní |  |  | základní |  | 0 | 0.001 | 0.14418 | 0 | 0 | 4 | K | 2 |  |  |  | ROZPOCET | 0 | 0 | 0 | 0 | 0 | 1 | 0 | 4 | 182916744
| VV |  | včetně povrchové ochrany | [15 empty] | VV | 2 | 1 | True | 0 | ROZPOCET
| VV |  | "zámečnické výrobky - ocelová ložiska + uhelníky na ZZ (podrobný výpočet viz samostatná příloha)=" 104,178 |  | 104.178 | [13 empty] | VV | 2 | 2 | True | 0 | ROZPOCET
| VV |  | "zámečnické výrobky - ocelové kotvení dřevěného oplocení do sloupků =" 40,0 |  | 40 | [13 empty] | VV | 2 | 2 | True | 0 | ROZPOCET
| VV |  | Součet |  | 144.178 | [13 empty] | VV | 2 | 4 | True | 1 | ROZPOCET
88 | K | 977141R | Dodávka a montáž hmoždiny M12 s vyplněním epoxidovým tmelem | kus | 16 |  | 0 | vlastní |  |  | základní |  | 0 | 1e-05 | 0.00016 | 0 | 0 | 4 | K | 2 |  |  |  | ROZPOCET | 0 | 0 | 0 | 0 | 0 | 1 | 0 | 4 | -1958826616
| VV |  | "kotvení ložisek - hmoždina M12 =" 16 |  | 16 | [13 empty] | VV | 2 | 2 | True | 0 | ROZPOCET
| VV |  | Součet |  | 16 | [13 empty] | VV | 2 | 4 | True | 1 | ROZPOCET
89 | K | 977211114 | Řezání ŽB kcí hl do 520 mm stěnovou pilou do průměru výztuže 16 mm | m | 2 |  | 0 | CS ÚRS 2016 01 |  |  | základní |  | 0 | 0.00034 | 0.00068 | 0 | 0 | 4 | K | 2 |  |  |  | ROZPOCET | 0 | 0 | 0 | 0 | 0 | 1 | 0 | 4 | 868103370
| VV |  | "zaříznutí stávající opěrné zdi pro napojení nového ÚP, š. 0,5 m, dl. 1,0 m =" 2 * 1,0 |  | 2 | [13 empty] | VV | 2 | 2 | True | 0 | ROZPOCET
| VV |  | Součet |  | 2 | [13 empty] | VV | 2 | 4 | True | 1 | ROZPOCET
90 | K | 979054451 | Očištění vybouraných zámkových dlaždic s původním spárováním z kameniva těženého | m2 | 44 |  | 0 | CS ÚRS 2016 01 |  |  | základní |  | 0 | 0 | 0 | 0 | 0 | 4 | K | 2 |  |  |  | ROZPOCET | 0 | 0 | 0 | 0 | 0 | 1 | 0 | 4 | 1407760133
| VV |  | "očištění rozebrané zámkové dlažby pro zpětné použití =" 44,0 |  | 44 | [13 empty] | VV | 2 | 2 | True | 0 | ROZPOCET
| VV |  | Součet |  | 44 | [13 empty] | VV | 2 | 4 | True | 1 | ROZPOCET
91 | K | 985121122 | Tryskání degradovaného betonu stěn a rubu kleneb vodou pod tlakem do 1250 barů | m2 | 23.435 |  | 0 | CS ÚRS 2016 01 |  |  | základní |  | 0 | 0 | 0 | 0.07 | 1.6404 | 4 | K | 2 |  |  |  | ROZPOCET | 0 | 0 | 0 | 0 | 0 | 1 | 0 | 4 | -121391056
| VV |  | "opěry shora - odhad =" 2 * 1,2 * 4,0 |  | 9.6 | [13 empty] | VV | 2 | 2 | True | 0 | ROZPOCET
| VV |  | "líce opěr (sanované plochy) (podrobný výpočet viz samostatná příloha) =" 13,835 |  | 13.835 | [13 empty] | VV | 2 | 2 | True | 0 | ROZPOCET
| VV |  | Součet |  | 23.435 | [13 empty] | VV | 2 | 4 | True | 1 | ROZPOCET
92 | K | 985311111 | Reprofilace stěn cementovými sanačními maltami tl 10 mm | m2 | 13.835 |  | 0 | CS ÚRS 2016 01 |  |  | základní |  | 0 | 0.01943 | 0.26881 | 0 | 0 | 4 | K | 2 |  |  |  | ROZPOCET | 0 | 0 | 0 | 0 | 0 | 1 | 0 | 4 | 913285757
| VV |  | "sanace opěry celoplošnou stěrkou tl. 5mm (podrobný výpočet viz samostatná příloha) =" 13,835 |  | 13.835 | [13 empty] | VV | 2 | 2 | True | 0 | ROZPOCET
| VV |  | Součet |  | 13.835 | [13 empty] | VV | 2 | 4 | True | 1 | ROZPOCET
93 | K | 985323111 | Spojovací můstek reprofilovaného betonu na cementové bázi tl 1 mm | m2 | 5.624 |  | 0 | CS ÚRS 2016 01 |  |  | základní |  | 0 | 0.00158 | 0.0088859 | 0 | 0 | 4 | K | 2 |  |  |  | ROZPOCET | 0 | 0 | 0 | 0 | 0 | 1 | 0 | 4 | -1991186207
| VV |  | "kontaktní můstek mezi starým a novým spádovým betonem (mezi stávající SS a novým ÚP) =" 2 * 2,96 * 0,950 |  | 5.624 | [13 empty] | VV | 2 | 2 | True | 0 | ROZPOCET
| VV |  | Součet |  | 5.624 | [13 empty] | VV | 2 | 4 | True | 1 | ROZPOCET
94 | K | 985324211.1 | Ochranný akrylátový nátěr betonu dvojnásobný | m2 | 13.835 |  | 0 | CS ÚRS 2016 01 |  |  | základní |  | 0 | 0.00116 | 0.016049 | 0 | 0 | 4 | K | 2 |  |  |  | ROZPOCET | 0 | 0 | 0 | 0 | 0 | 1 | 0 | 4 | -1069842649
| VV |  | "hydrofobní nátěr sanované opěry (podrobný výpočet viz samostatná příloha) =" 13,835 |  | 13.835 | [13 empty] | VV | 2 | 2 | True | 0 | ROZPOCET
| VV |  | Součet |  | 13.835 | [13 empty] | VV | 2 | 4 | True | 1 | ROZPOCET
95 | K | 985331211 | Dodatečné vlepování betonářské výztuže D 8 mm do chemické malty včetně vyvrtání otvoru | m | 3.6 |  | 0 | CS ÚRS 2016 01 |  |  | základní |  | 0 | 0.00018 | 0.000648 | 0 | 0 | 4 | K | 2 |  |  |  | ROZPOCET | 0 | 0 | 0 | 0 | 0 | 1 | 0 | 4 | 1137998342
| VV |  | trny jsou zahrnuty ve výměře výztuže | [15 empty] | VV | 2 | 1 | True | 0 | ROZPOCET
| VV |  | "vývrt do betonu pr.10mm pro vlepení trnu, výměra viz. tabulka výztuže =" 24 * 0,150 |  | 3.6 | [13 empty] | VV | 2 | 2 | True | 0 | ROZPOCET
| VV |  | Součet |  | 3.6 | [13 empty] | VV | 2 | 4 | True | 1 | ROZPOCET
96 | K | 985331213 | Dodatečné vlepování betonářské výztuže D 12 mm do chemické malty včetně vyvrtání otvoru | m | 2.72 |  | 0 | CS ÚRS 2016 01 |  |  | základní |  | 0 | 0.00032 | 0.0008704 | 0 | 0 | 4 | K | 2 |  |  |  | ROZPOCET | 0 | 0 | 0 | 0 | 0 | 1 | 0 | 4 | -1131652472
| VV |  | "kotvení ložisek - vrtání pr. 14mm pro hmoždinu M12 =" 16 * 0,17 |  | 2.72 | [13 empty] | VV | 2 | 2 | True | 0 | ROZPOCET
| VV |  | Součet |  | 2.72 | [13 empty] | VV | 2 | 4 | True | 1 | ROZPOCET
97 | K | 985331215 | Dodatečné vlepování betonářské výztuže D 16 mm do chemické malty včetně vyvrtání otvoru | m | 7 |  | 0 | CS ÚRS 2016 01 |  |  | základní |  | 0 | 0.00047 | 0.00329 | 0.001 | 0.007 | 4 | K | 2 |  |  |  | ROZPOCET | 0 | 0 | 0 | 0 | 0 | 1 | 0 | 4 | 1431494802
| VV |  | trny jsou zahrnuty ve výměře výztuže | [15 empty] | VV | 2 | 1 | True | 0 | ROZPOCET
| VV |  | "vývrt do betonu pr. 20mm pro vlepení trnu, výměra viz. tabulka výztuže =" 14 * 0,500 |  | 7 | [13 empty] | VV | 2 | 2 | True | 0 | ROZPOCET
| VV |  | Součet |  | 7 | [13 empty] | VV | 2 | 4 | True | 1 | ROZPOCET
98 | K | 985511113 | Stříkaný beton ze suché směsi pevnosti 25 MPa stěn tl 50 mm | m2 | 5 |  | 0 | CS ÚRS 2016 01 |  |  | základní |  | 0 | 0 | 0 | 0.0225 | 0.1125 | 4 | K | 2 |  |  |  | ROZPOCET | 0 | 0 | 0 | 0 | 0 | 1 | 0 | 4 | 1330553762
| VV |  | "sanace stříkaným betonem C30/37, celková tloušťka 250 mm, plocha =" 5,0 |  | 5 | [13 empty] | VV | 2 | 2 | True | 0 | ROZPOCET
| VV |  | Součet |  | 5 | [13 empty] | VV | 2 | 4 | True | 1 | ROZPOCET
99 | K | 985511119 | Příplatek ke stříkanému betonu ze suché směsi pevnosti 25 MPa stěn ZKD 10 mm | m2 | 100 |  | 0 | CS ÚRS 2016 01 |  |  | základní |  | 0 | 0 | 0 | 0.0045 | 0.45 | 4 | K | 2 |  |  |  | ROZPOCET | 0 | 0 | 0 | 0 | 0 | 1 | 0 | 4 | 1934283999
| VV |  | "celková tloušťka 250 mm =" (250 - 50) / 10 * 5,0 |  | 100 | [13 empty] | VV | 2 | 2 | True | 0 | ROZPOCET
| VV |  | Součet |  | 100 | [13 empty] | VV | 2 | 4 | True | 1 | ROZPOCET
100 | K | 985562211 | Výztuž stříkaného betonu stěn ze svařovaných sítí dvouvrstvých velikost ok do 100 mm | m2 | 5 |  | 0 | CS ÚRS 2016 01 |  |  | základní |  | 0 | 0.00259 | 0.01295 | 0 | 0 | 4 | K | 2 |  |  |  | ROZPOCET | 0 | 0 | 0 | 0 | 0 | 1 | 0 | 4 | -400942429
101 | K | 992R1 | Provizorní zaplachtování | m2 | 16 |  | 0 | vlastní |  |  | základní |  | 0 | 0 | 0 | 0 | 0 | 4 | K | 2 |  |  |  | ROZPOCET | 0 | 0 | 0 | 0 | 0 | 1 | 0 | 4 | -836815992
| VV |  | "svislé zaplachtování při trýskání opěr =" 2 * 2,0 * 4,0 |  | 16 | [13 empty] | VV | 2 | 2 | True | 0 | ROZPOCET
| VV |  | Součet |  | 16 | [13 empty] | VV | 2 | 4 | True | 1 | ROZPOCET
| D | 997 | Přesun sutě |  |  |  | 0 | [5 empty] | 0 |  | 0 |  | 0 | 1 | D | 1 |  |  |  | ROZPOCET | [6 empty] | 0
102 | K | 997211521 | Vodorovná doprava vybouraných hmot po suchu na vzdálenost do 1 km | t | 24.611 |  | 0 | CS ÚRS 2016 01 |  |  | základní |  | 0 | 0 | 0 | 0 | 0 | 4 | K | 2 |  |  |  | ROZPOCET | 0 | 0 | 0 | 0 | 0 | 1 | 0 | 4 | 1252591905
| VV |  | "odvoz demontovaného zábradlí =" 0,018 * 19,40 |  | 0.349 | [13 empty] | VV | 2 | 2 | True | 0 | ROZPOCET
| VV |  | "vybouraná oplocení =" 0,07*12,5 + 0,0684*6 + 0,00248*18,5 + 0,0254*4 + 0,0453*12,0 |  | 1.976 | [13 empty] | VV | 2 | 2 | True | 0 | ROZPOCET
| VV |  | "vybourání podkladu živičného chodníku na lávce =" 0,185 * 18,067 |  | 3.342 | [13 empty] | VV | 2 | 2 | True | 0 | ROZPOCET
| VV |  | "vybourání betonové závěrné zdi - odhad =" 2,4 * 1,60 |  | 3.84 | [13 empty] | VV | 2 | 2 | True | 0 | ROZPOCET
| VV |  | "vybourání betonového podkladu oplocení a otryskaný beton =" 2,4 * 3,95 + 2,4 * 0,1 * 23,435 |  | 15.104 | [13 empty] | VV | 2 | 2 | True | 0 | ROZPOCET
| VV |  | Součet |  | 24.611 | [13 empty] | VV | 2 | 4 | True | 1 | ROZPOCET
103 | K | 997211529 | Příplatek ZKD 1 km u vodorovné dopravy vybouraných hmot | t | 221.499 |  | 0 | CS ÚRS 2016 01 |  |  | základní |  | 0 | 0 | 0 | 0 | 0 | 4 | K | 2 |  |  |  | ROZPOCET | 0 | 0 | 0 | 0 | 0 | 1 | 0 | 4 | -1415064522
| VV |  | předpokládaná vzdálenost 10 km | [15 empty] | VV | 2 | 1 | True | 0 | ROZPOCET
| VV |  | "odvoz demontovaného zábradlí =" (10-1) * 0,349 |  | 3.141 | [13 empty] | VV | 2 | 2 | True | 0 | ROZPOCET
| VV |  | "vybouraná oplocení =" (10-1) * 1,976 |  | 17.784 | [13 empty] | VV | 2 | 2 | True | 0 | ROZPOCET
| VV |  | "vybourání podkladu živičného chodníku na lávce =" (10-1) * 3,342 |  | 30.078 | [13 empty] | VV | 2 | 2 | True | 0 | ROZPOCET
| VV |  | "vybourání betonové závěrné zdi - odhad =" (10-1) * 3,840 |  | 34.56 | [13 empty] | VV | 2 | 2 | True | 0 | ROZPOCET
| VV |  | "vybourání betonového podkladu oplocení a otryskaný beton =" (10-1) * 15,104 |  | 135.936 | [13 empty] | VV | 2 | 2 | True | 0 | ROZPOCET
| VV |  | Součet |  | 221.499 | [13 empty] | VV | 2 | 4 | True | 1 | ROZPOCET
104 | K | 997221551 | Vodorovná doprava suti ze sypkých materiálů do 1 km | t | 12.54 |  | 0 | CS ÚRS 2016 01 |  |  | základní |  | 0 | 0 | 0 | 0 | 0 | 4 | K | 2 |  |  |  | ROZPOCET | 0 | 0 | 0 | 0 | 0 | 1 | 0 | 4 | 1579539691
| VV |  | "lože zámkové dlažby a podkladní vrstva =" (0,155+0,130) * 44,00 |  | 12.54 | [13 empty] | VV | 2 | 2 | True | 0 | ROZPOCET
| VV |  | Součet |  | 12.54 | [13 empty] | VV | 2 | 4 | True | 1 | ROZPOCET
105 | K | 997221559 | Příplatek ZKD 1 km u vodorovné dopravy suti ze sypkých materiálů | t | 112.86 |  | 0 | CS ÚRS 2016 01 |  |  | základní |  | 0 | 0 | 0 | 0 | 0 | 4 | K | 2 |  |  |  | ROZPOCET | 0 | 0 | 0 | 0 | 0 | 1 | 0 | 4 | -795147941
| VV |  | předpokládaná vzdálenost 10 km | [15 empty] | VV | 2 | 1 | True | 0 | ROZPOCET
| VV |  | "lože zámkové dlažby a podkladní vrstva =" (10-1) * 12,540 |  | 112.86 | [13 empty] | VV | 2 | 2 | True | 0 | ROZPOCET
| VV |  | Součet |  | 112.86 | [13 empty] | VV | 2 | 4 | True | 1 | ROZPOCET
106 | K | 997221561 | Vodorovná doprava suti z kusových materiálů do 1 km | t | 1.665 |  | 0 | CS ÚRS 2016 01 |  |  | základní |  | 0 | 0 | 0 | 0 | 0 | 4 | K | 2 |  |  |  | ROZPOCET | 0 | 0 | 0 | 0 | 0 | 1 | 0 | 4 | 924752934
| VV |  | "vybourání krytu z LA na lávce v předpoklad. tl. 50mm =" 0,098 * 16,985 |  | 1.665 | [13 empty] | VV | 2 | 2 | True | 0 | ROZPOCET
| VV |  | Součet |  | 1.665 | [13 empty] | VV | 2 | 4 | True | 1 | ROZPOCET
107 | K | 997221569 | Příplatek ZKD 1 km u vodorovné dopravy suti z kusových materiálů | t | 14.985 |  | 0 | CS ÚRS 2016 01 |  |  | základní |  | 0 | 0 | 0 | 0 | 0 | 4 | K | 2 |  |  |  | ROZPOCET | 0 | 0 | 0 | 0 | 0 | 1 | 0 | 4 | 1589824570
| VV |  | předpokládaná vzdálenost 10 km | [15 empty] | VV | 2 | 1 | True | 0 | ROZPOCET
| VV |  | "vybourání krytu z LA na lávce v předpoklad. tl. 50mm =" (10-1) * 1,665 |  | 14.985 | [13 empty] | VV | 2 | 2 | True | 0 | ROZPOCET
| VV |  | Součet |  | 14.985 | [13 empty] | VV | 2 | 4 | True | 1 | ROZPOCET
108 | K | 997221815 | Poplatek za uložení betonového odpadu na skládce (skládkovné) | t | 18.446 |  | 0 | CS ÚRS 2016 01 |  |  | základní |  | 0 | 0 | 0 | 0 | 0 | 4 | K | 2 |  |  |  | ROZPOCET | 0 | 0 | 0 | 0 | 0 | 1 | 0 | 4 | -1879812175
| VV |  | "vybourání podkladu živičného chodníku na lávce =" 3,342 |  | 3.342 | [13 empty] | VV | 2 | 2 | True | 0 | ROZPOCET
| VV |  | "vybourání betonového podkladu oplocení a otryskaný beton =" 15,104 |  | 15.104 | [13 empty] | VV | 2 | 2 | True | 0 | ROZPOCET
| VV |  | Součet |  | 18.446 | [13 empty] | VV | 2 | 4 | True | 1 | ROZPOCET
109 | K | 997221825 | Poplatek za uložení železobetonového odpadu na skládce (skládkovné) | t | 3.84 |  | 0 | CS ÚRS 2016 01 |  |  | základní |  | 0 | 0 | 0 | 0 | 0 | 4 | K | 2 |  |  |  | ROZPOCET | 0 | 0 | 0 | 0 | 0 | 1 | 0 | 4 | 782890159
| VV |  | "vybourání betonové závěrné zdi - odhad =" 3,840 |  | 3.84 | [13 empty] | VV | 2 | 2 | True | 0 | ROZPOCET
| VV |  | Součet |  | 3.84 | [13 empty] | VV | 2 | 4 | True | 1 | ROZPOCET
110 | K | 997221845 | Poplatek za uložení odpadu z asfaltových povrchů na skládce (skládkovné) | t | 1.665 |  | 0 | CS ÚRS 2016 01 |  |  | základní |  | 0 | 0 | 0 | 0 | 0 | 4 | K | 2 |  |  |  | ROZPOCET | 0 | 0 | 0 | 0 | 0 | 1 | 0 | 4 | -1380495025
| VV |  | "vybourání krytu z LA na lávce v předpoklad. tl. 50mm =" 1,665 |  | 1.665 | [13 empty] | VV | 2 | 2 | True | 0 | ROZPOCET
| VV |  | Součet |  | 1.665 | [13 empty] | VV | 2 | 4 | True | 1 | ROZPOCET
111 | K | 997221855 | Poplatek za uložení odpadu z kameniva na skládce (skládkovné) | t | 12.54 |  | 0 | CS ÚRS 2016 01 |  |  | základní |  | 0 | 0 | 0 | 0 | 0 | 4 | K | 2 |  |  |  | ROZPOCET | 0 | 0 | 0 | 0 | 0 | 1 | 0 | 4 | 270184653
| VV |  | "lože zámkové dlažby a podkladní vrstva =" 12,540 |  | 12.54 | [13 empty] | VV | 2 | 2 | True | 0 | ROZPOCET
| VV |  | Součet |  | 12.54 | [13 empty] | VV | 2 | 4 | True | 1 | ROZPOCET
| D | 998 | Přesun hmot |  |  |  | 0 | [5 empty] | 0 |  | 0 |  | 0 | 1 | D | 1 |  |  |  | ROZPOCET | [6 empty] | 0
112 | K | 998212111 | Přesun hmot pro mosty zděné, monolitické betonové nebo ocelové v do 20 m | t | 39.654 |  | 0 | CS ÚRS 2016 01 |  |  | základní |  | 0 | 0 | 0 | 0 | 0 | 4 | K | 2 |  |  |  | ROZPOCET | 0 | 0 | 0 | 0 | 0 | 1 | 0 | 4 | 278035347
| D | PSV | Práce a dodávky PSV |  |  |  | 0 | [5 empty] | 0 |  | 0.041584 |  | 0 | 2 | D | 0 |  |  |  | ROZPOCET | [6 empty] | 0
| D | 711 | Izolace proti vodě, vlhkosti a plynům |  |  |  | 0 | [5 empty] | 0 |  | 0.041584 |  | 0 | 2 | D | 1 |  |  |  | ROZPOCET | [6 empty] | 0
113 | K | 711112001 | Provedení izolace proti zemní vlhkosti svislé za studena nátěrem penetračním | m2 | 59.664 |  | 0 | CS ÚRS 2016 01 |  |  | základní |  | 0 | 0 | 0 | 0 | 0 | 16 | K | 2 |  |  |  | ROZPOCET | 0 | 0 | 0 | 0 | 0 | 1 | 0 | 16 | -1490328196
| VV |  | "podrobný výpočet viz samostatná příloha =" 59,664 |  | 59.664 | [13 empty] | VV | 2 | 2 | True | 0 | ROZPOCET
| VV |  | Součet |  | 59.664 | [13 empty] | VV | 2 | 4 | True | 1 | ROZPOCET
114 | M | 111631500 | lak asfaltový ALP/9 (t) | t | 0.021 |  | 0 | CS ÚRS 2016 01 |  |  | základní |  | 0 | 1 | 0.021 | 0 | 0 | 32 | M | 2 |  |  |  | ROZPOCET | 0 | 0 | 0 | 0 | 0 | 1 | 0 | 16 | -1481860417
| VV |  | "spotřeba =" 0,00035 * 59,664 |  | 0.021 | [13 empty] | VV | 2 | 2 | True | 0 | ROZPOCET
| VV |  | Součet |  | 0.021 | [13 empty] | VV | 2 | 4 | True | 1 | ROZPOCET
115 | K | 711112002 | Provedení izolace proti zemní vlhkosti svislé za studena lakem asfaltovým | m2 | 119.328 |  | 0 | CS ÚRS 2016 01 |  |  | základní |  | 0 | 0 | 0 | 0 | 0 | 4 | K | 2 |  |  |  | ROZPOCET | 0 | 0 | 0 | 0 | 0 | 1 | 0 | 4 | 1203590949
| VV |  | "podrobný výpočet viz samostatná příloha =" 59,664 * 2 |  | 119.328 | [13 empty] | VV | 2 | 2 | True | 0 | ROZPOCET
| VV |  | Součet |  | 119.328 | [13 empty] | VV | 2 | 4 | True | 1 | ROZPOCET
116 | M | 111631520 | lak asfaltový ALN | t | 0.042 |  | 0 | CS ÚRS 2016 01 |  |  | základní |  | 0 | 0 | 0 | 0 | 0 | 8 | M | 2 |  |  |  | ROZPOCET | 0 | 0 | 0 | 0 | 0 | 1 | 0 | 4 | 2071465192
| VV |  | "spotřeba =" 0,00035 * 59,664 * 2 |  | 0.042 | [13 empty] | VV | 2 | 2 | True | 0 | ROZPOCET
| VV |  | Součet |  | 0.042 | [13 empty] | VV | 2 | 4 | True | 1 | ROZPOCET
117 | K | 711491272 | Provedení izolace proti tlakové vodě svislé z textilií vrstva ochranná | m2 | 59.664 |  | 0 | CS ÚRS 2016 01 |  |  | základní |  | 0 | 0 | 0 | 0 | 0 | 16 | K | 2 |  |  |  | ROZPOCET | 0 | 0 | 0 | 0 | 0 | 1 | 0 | 16 | 939260189
| VV |  | "ochrana izolace drenážní geotextílií (min. 300g2/m2), výměra dtto hydroizolace =" 59,664 |  | 59.664 | [13 empty] | VV | 2 | 2 | True | 0 | ROZPOCET
| VV |  | Součet |  | 59.664 | [13 empty] | VV | 2 | 4 | True | 1 | ROZPOCET
118 | M | 693112860 | geotextilie 300 g/m2 š 200 cm | m2 | 68.614 |  | 0 | CS ÚRS 2016 01 |  |  | základní |  | 0 | 0.0003 | 0.020584 | 0 | 0 | 32 | M | 2 |  |  |  | ROZPOCET | 0 | 0 | 0 | 0 | 0 | 1 | 0 | 16 | -1391602722
| VV |  | "spotřeba =" 1,15 * 59,664 |  | 68.614 | [13 empty] | VV | 2 | 2 | True | 0 | ROZPOCET
| VV |  | Součet |  | 68.614 | [13 empty] | VV | 2 | 4 | True | 1 | ROZPOCET
119 | K | 711R | Přímopochůzí hydroizolační nátěr mostovky | m2 | 23.002 |  | 0 | vlastní |  |  | základní |  | 0 | 0 | 0 | 0 | 0 | 16 | K | 2 |  |  |  | ROZPOCET | 0 | 0 | 0 | 0 | 0 | 1 | 0 | 16 | 23603866
| VV |  | uzavírací nátěr+2*zásyp křemičitým pískem+elastická membrána+penetrační nátěr, vč. přetažení na ZZ | [15 empty] | VV | 2 | 1 | True | 0 | ROZPOCET
| VV |  | "plocha nátěru =" 2,396 * 9,60 |  | 23.002 | [13 empty] | VV | 2 | 2 | True | 0 | ROZPOCET
| VV |  | Součet |  | 23.002 | [13 empty] | VV | 2 | 4 | True | 1 | ROZPOCET