## KrycíList
Krycí list zadání
Zakázka : | Nástavba objektu CENTRUM ZELENĚ ul. Palackého NJ | [5 empty] | Část :
Faktura :
Zakázka číslo : |  | 2018-060 |  | Umístění :
Stavební objekt číslo : |  |  |  | Investor : | technické služby Města Nový Jičín
Rozpočet číslo : |  |  |  | Objednal :
Dodatek číslo : |  |  |  | Projektant : | ATELIÉR 20Q1 s.r.o.
Archivní číslo : |  |  |  | Zpracoval :
Datum : |  | 01/07/2018
Soubor :
Rozpočtové náklady [Kč] |  |  |  |  | Ostatní náklady |  |  |  |  | Vypracoval:
Typ oddílu | Dodávka | Montáž | HZS | Přirážky | Název nákladu |  |  | Částka | Sazba DPH
HSV | 0 | 0 | 0 | 0
PSV | 0 | 0 | 0 | 0
MON | 0 | 0 | 0 | 0
VRN | 0 | 0 | 0 | 0
OST | 0 | 0 | 0 | 0 | [5 empty] | Dne:
Celkem | 0 | 0 | 0 | 0
Základní rozpočtové náklady |  |  | 0 | [6 empty] | Odsouhlasil:
Přirážky |  |  | 0
Celkové rozpočtové náklady (bezDPH) |  |  | 0 |  | Celkové ostatní náklady |  |  | 0
Daň z přidané hodnoty (Rozpočet+Ostatní) |  |  |  |  | Dílčí DPH
Sazba[%] | Základ |  | Daň |  |  | Základna |  | Daň
15 | 0 |  | 0 |  |  | 0 |  | 0 |  | Dne:
21 | 0 |  | 0 |  |  | 0 |  | 0
0 | 0 |  | 0 |  |  | 0 |  | 0 |  | Razítko:
| 0 |  | 0 |  |  |  |  | 0
Celkové náklady (Rozpočet +Ostatní) vč. DPH |  |  |  |  | Účelové měrné jednotky (bez DPH)
0 |  |  |  |  | Název MJ |  |  | Počet MJ | Náklady/MJ

## Rozpočet
.Hdr | Objekt | Oddíl | Druh | Řádek | Číslo(SKP) | Název | Množství [Mj] | Mj | Sazba [Kč] | Cena celkem | Dodávka | Montáž | HZS | Přirážky | Hmoty1[t] za Mj | Hmoty2[t] za Mj | Normohodiny | Dph
Položkový rozpočet
| Zakázka : |  | 2018-060 |  |  | Nástavba objektu CENTRUM ZELENĚ ul. Palackého NJ | 0
|  |  | 0 |  |  | 0 | 0
[6 empty] | 0 | [13 empty] | .
| Objekt | Oddíl | Druh | Ř | Číslo(SKP) | Popis řádku | Množství Mj | Mj | Sazba | Cena celkem | Dodávka | Montáž | HZS | Přirážky | Hm1[t]/Mj | Hm2[t]/Mj | Nhod/Mj | % Dph | Cena vč. DPH
|  |  | 0 | [6 empty] | 0 | 0 | 0 | 0 | 0 | 210.4699 | 21.1998 | 2449.8909 | 0 | 0
| 00 |  | B |  | SO 00 | Stavební práce |  |  |  | 0 | 0 | 0 | 0 | 0 | 210.4699 | 21.1998 | 2449.8909 | 0 | 0
|  | 011 | O |  | HSV | přípravné a přidružené práce |  |  |  | 0 | 0 | 0 | 0 | 0 | 0.001051 | 18.4084 | 32.5792 | 0 | 0
Seznam položek pro oddíl :
|  |  | P | 1 | 111111410 | Odstranění keřů s naložením a odvozem v rovině nebo svahu do 1:5 | 22.5 | m2 |  | 0 |  | 0 |  |  | 0 | 0 | 0 | 21 | 0
[6 empty] | 15*1,5 | 22.5
|  |  | P | 2 | 919735122 | Řezání stávajícího živičného a betonového krytu hl do 100 mm | 45.5 | m |  | 0 |  | 0 |  |  | 2.31e-05 | 0 | 0.303 | 21 | 0
[6 empty] | (1,3+1,2)*2*6 | 30
[6 empty] | 4,0*2+7,5 | 15.5
|  |  | P | 3 | 113107142 | Odstranění podkladu pl do 50 m2 živičných tl 100 mm | 20.61 | m2 |  | 0 |  | 0 |  |  | 0 | 0.22 | 0.412 | 21 | 0
[6 empty] | 1,2*1,3*6 | 9.36
[6 empty] | 1,5*7,5 | 11.25
|  |  | P | 4 | 113107131 | Odstranění podkladu pl do 50 m2 z betonu prostého tl 150 mm | 20.61 | m2 |  | 0 |  | 0 |  |  | 0 | 0.325 | 0 | 21 | 0
[6 empty] | 1,2*1,3*6 | 9.36
[6 empty] | 1,5*7,5 | 11.25
|  |  | P | 5 | 113107323 | Odstranění podkladu z kameniva drceného tl 300 mm pl do 50 m2 | 16.08 | m2 |  | 0 |  | 0 |  |  | 0 | 0.44 | 0.185 | 21 | 0
[6 empty] | 0,6*(2,5*2+5,8+0,2*2) | 6.72
[6 empty] | 1,2*1,3*6 | 9.36
|  |  | P | 6 | 767996701 | Demontáž atypických zámečnických konstrukcí řezáním hmotnosti jednotlivých dílů do 50 kg | 100.8 | kg |  | 0 |  | 0 |  |  | 0 | 0.001 | 0 | 21 | 0
vyřezání plechů v místě patek
[6 empty] | 1,2*7*80*0,15 | 100.8
|  |  | U | 7 | 997221611 | Nakládání suti na dopravní prostředky pro vodorovnou dopravu | 18.4084 | t |  | 0 |  | 0 |  |  | 0 | 0 | 0.159 | 21 | 0
|  |  | U | 8 | 997013501 | Odvoz suti a vybouraných hmot na skládku nebo meziskládku do 1 km se složením | 18.4084 | t |  | 0 |  | 0 |  |  | 0 | 0 | 0.125 | 21 | 0
|  |  | U | 9 | 997013509 | Příplatek k odvozu suti a vybouraných hmot na skládku ZKD 1 km přes 1 km | 349.7606 | t |  | 0 |  | 0 |  |  | 0 | 0 | 0.006 | 21 | 0
|  |  | U | 10 | 997013831 | Poplatek za uložení stavebního směsného odpadu na skládce (skládkovné) | 18.4084 | t |  | 0 |  | 0 |  |  | 0 | 0 | 0 | 21 | 0
včetně rozboru
|  | 012 | O |  | HSV | odkopávky a prokopávky |  |  |  | 0 | 0 | 0 | 0 | 0 | 0 | 0 | 30.881 | 0 | 0
Seznam položek pro oddíl :
|  |  | P | 11 | 131201101 | Hloubení jam nezapažených v hornině tř. 3 objemu do 100 m3 | 14.82 | m3 |  | 0 |  | 0 |  |  | 0 | 0 | 0 | 21 | 0
[6 empty] | 1,2*1,3*(1,3-0,5)*7 | 8.736
[6 empty] | 1,2*1,3*1,3*3 | 6.084
|  |  | P | 12 | 131201109 | Příplatek za lepivost u hloubení jam nezapažených v hornině tř. 3 | 14.82 | m3 |  | 0 |  | 0 |  |  | 0 | 0 | 0.04 | 21 | 0
|  |  | P | 13 | 132201101 | Hloubení rýh š do 600 mm v hornině tř. 3 objemu do 100 m3 | 8.785 | m3 |  | 0 |  | 0 |  |  | 0 | 0 | 2.32 | 21 | 0
[6 empty] | (1,2-0,5)*(2,5*2+5,8+0,2*2)+(1,2-0,5)*0,9*1,5 | 8.785
|  |  | P | 14 | 132201109 | Příplatek za lepivost k hloubení rýh š do 600 mm v hornině tř. 3 | 8.785 | m3 |  | 0 |  | 0 |  |  | 0 | 0 | 0.654 | 21 | 0
|  |  | P | 15 | 130001101 | Příplatek za ztížení vykopávky | 2.3605 | m3 |  | 0 |  | 0 |  |  | 0 | 0 | 1.763 | 21 | 0
ruční dočištění 10%
[6 empty] | (14,82+8,785)*0,1 | 2.3605
|  |  | P | 16 | 167101102 | Nakládání výkopku z hornin tř. 1 až 4 přes 100 m3 | 27.221 | m3 |  | 0 |  | 0 |  |  | 0 | 0 | 0 | 21 | 0
[6 empty] | 14,82+10,04+2,361 | 27.221
|  |  | P | 17 | 162701105 | Vodorovné přemístění do 10000 m výkopku/sypaniny z horniny tř. 1 až 4 | 27.221 | m3 |  | 0 |  | 0 |  |  | 0 | 0 | 0 | 21 | 0
|  |  | P | 18 | 162701109 | Příplatek k vodorovnému přemístění výkopku/sypaniny z horniny tř. 1 až 4 ZKD 1000 m přes 10000 m | 272.21 | m3 |  | 0 |  | 0 |  |  | 0 | 0 | 0 | 21 | 0
do 20 km
[6 empty] | 27,221*10 | 272.21
|  |  | P | 19 | 162540000 | Skládkovné včetně rozboru | 27.221 | m3 |  | 0 |  | 0 |  |  | 0 | 0 | 0 | 21 | 0
|  | 027 | O |  | HSV | základy |  |  |  | 0 | 0 | 0 | 0 | 0 | 72.2945 | 0 | 12.0097 | 0 | 0
Seznam položek pro oddíl :
|  |  | P | 20 | 271532212 | Podsyp pod základové konstrukce se zhutněním z hrubého kameniva frakce 16 až 32 mm | 2.255 | m3 |  | 0 |  | 0 |  |  | 2.16 | 0 | 0 | 21 | 0
[6 empty] | 0,1*(1,2*1,3*10+0,5*(2,5+5,8+2,5+0,2*2)+0,9*1,5) | 2.255
|  |  | P | 21 | 274313711 | Základové pásy z betonu tř. C 20/25 | 5.838 | m3 |  | 0 |  | 0 |  |  | 2.4533 | 0 | 0 | 21 | 0
[6 empty] | (0,5*0,8*(0,2*2+2,5*2+5,8)+0,9*0,8*1,5)*1,05 | 5.838
|  |  | P | 22 | 274351215 | Zřízení bednění stěn základových pasů | 5.08 | m2 |  | 0 |  | 0 |  |  | 0.00103 | 0 | 0 | 21 | 0
[6 empty] | 0,2*(0,2*4+2,5*2+6,8+5,8+1,5*2+2,0*2) | 5.08
|  |  | P | 23 | 274351216 | Odstranění bednění stěn základových pasů | 5.08 | m2 |  | 0 |  | 0 |  |  | 0 | 0 | 0.201 | 21 | 0
|  |  | P | 24 | 275321411 | Základové patky ze ŽB bez zvýšených nároků na prostředí tř. C 20/25 | 16.38 | m3 |  | 0 |  | 0 |  |  | 2.4533 | 0 | 0 | 21 | 0
[6 empty] | 1,0*1,2*1,3*10*1,05 | 16.38
|  |  | P | 25 | 275351215 | Zřízení bednění stěn základových patek | 10 | m2 |  | 0 |  | 0 |  |  | 0.00103 | 0 | 0 | 21 | 0
[6 empty] | 0,2*(1,2+1,3)*2*10 | 10
|  |  | P | 26 | 275351216 | Odstranění bednění stěn základových patek | 10 | m2 |  | 0 |  | 0 |  |  | 0 | 0 | 0.201 | 21 | 0
|  |  | P | 27 | 275361116 | Výztuž základových patek a bloků z betonářské oceli 10 505 | 0.50457 | t |  | 0 |  | 0 |  |  | 1.0382 | 0 | 0 | 21 | 0
[6 empty] | (0,00121*2,1*10+0,00093*2,0*11)*1,1*10 | 0.5046
|  |  | P | 28 | 271532213 | Podsyp pod základové konstrukce se zhutněním z hrubého kameniva frakce 8 až 16 mm | 1.661 | m3 |  | 0 |  | 0 |  |  | 2.16 | 0 | 0 | 21 | 0
[6 empty] | 0,1*(5,8*3,5-0,9*1,5-1,2*1,3-0,3*1,3*2) | 1.661
|  |  | P | 29 | 631311135 | Mazanina tl do 240 mm z betonu prostého bez zvýšených nároků na prostředí tř. C 20/25 | 2.584 | m3 |  | 0 |  | 0 |  |  | 2.4533 | 0 | 2.317 | 21 | 0
[6 empty] | 0,1*6,8*3,8 | 2.584
|  |  | P | 30 | 631319173 | Příplatek k mazanině tl do 120 mm za stržení povrchu spodní vrstvy před vložením výztuže | 2.584 | m3 |  | 0 |  | 0 |  |  | 0 | 0 | 0.41 | 21 | 0
|  |  | P | 31 | 631362021 | Výztuž mazanin svařovanými sítěmi Kari | 0.090039 | t |  | 0 |  | 0 |  |  | 1.0531 | 0 | 15.231 | 21 | 0
[6 empty] | 0,00303*6,8*3,8*1,15 | 0.09
|  |  | P | 32 | 275313711 | Základové patky z betonu tř. C 20/25 | 0.96 | m3 |  | 0 |  | 0 |  |  | 2.4533 | 0 | 0.584 | 21 | 0
obetonování kotvení
[6 empty] | 0,8*0,8*0,15*10 | 0.96
|  |  | P | 33 | 272500 | zálivka kotvení OK plastifikační maltou | 0.08 | m3 |  | 0 |  | 0 |  |  | 0.00146 | 0 | 0 | 21 | 0
[6 empty] | 0,4*0,4*0,05*10 | 0.08
|  | 031 | O |  | HSV | zdi podpěrné a volné |  |  |  | 0 | 0 | 0 | 0 | 0 | 18.8621 | 0 | 0 | 0 | 0
Seznam položek pro oddíl :
|  |  | P | 34 | 311238144 | Zdivo nosné vnitřní z cihel broušených tl 300 mm pevnosti P10 lepených tenkovrstvou maltou | 67.57 | m2 |  | 0 |  | 0 |  |  | 0.26119 | 0 | 0 | 21 | 0
[6 empty] | 5,75*6,8+(6,0+6,5)*0,5*2*3,0+3,5*0,8*2 | 82.2
[6 empty] | -(1,0*5,4+1,1*2,1+2,0*2,0) | -11.71
[6 empty] | -0,2*(3,5*2+3,8*2) | -2.92
|  |  | P | 35 | 317941121 | Osazování ocelových válcovaných nosníků na zdivu I, IE, U, UE nebo L do č 12 | 0.097764 | t |  | 0 |  | 0 |  |  | 0.01954 | 0 | 0 | 21 | 0
[6 empty] | 0,00834*(1,5*2+1,3*2) | 0.0467
[6 empty] | 0,0111*2,3*2 | 0.0511
|  |  | S | 36 | 13010712 | ocel profilová IPN 100 jakost 11 375 | 0.05044 | t |  | 0 | 0 |  |  |  | 1 | 0 | 0 | 21 | 0
[6 empty] | 0,00834*(1,5*2+1,3*2)*1,08 | 0.0504
|  |  | S | 37 | 13010714 | ocel profilová IPN 120 jakost 11 375 | 0.055145 | t |  | 0 | 0 |  |  |  | 1 | 0 | 0 | 21 | 0
[6 empty] | 0,0111*2,3*2*1,08 | 0.0551
|  |  | P | 38 | 346244381 | Plentování jednostranné v do 200 mm válcovaných nosníků | 1.53 | m2 |  | 0 |  | 0 |  |  | 0.17818 | 0 | 0 | 21 | 0
[6 empty] | 0,15*(1,5*2+1,3*2+2,3*2) | 1.53
|  |  | P | 39 | 317234410 | Vyzdívka mezi nosníky z cihel pálených na MC | 0.1668 | m3 |  | 0 |  | 0 |  |  | 1.943 | 0 | 0 | 21 | 0
[6 empty] | 0,3*(0,1*(1,5+1,3)+0,12*2,3) | 0.1668
|  |  | P | 40 | 340239225 | Zazdívka otvorů pl do 4 m2 v příčkách nebo stěnách z cihel tl 300 mm | 1.68 | m2 |  | 0 |  | 0 |  |  | 0.30313 | 0 | 0 | 21 | 0
[6 empty] | 1,2*1,4 | 1.68
|  | 034 | O |  | HSV | stěny a příčky |  |  |  | 0 | 0 | 0 | 0 | 0 | 0.25659 | 0 | 0 | 0 | 0
Seznam položek pro oddíl :
|  |  | P | 41 | 342272323 | Příčky tl 100 mm z pórobetonových přesných hladkých příčkovek objemové hmotnosti 500 kg/m3 | 3.675 | m2 |  | 0 |  | 0 |  |  | 0.06982 | 0 | 0 | 21 | 0
[6 empty] | 3,5*(0,75+0,3) | 3.675
|  | 041 | O |  | HSV | stropy |  |  |  | 0 | 0 | 0 | 0 | 0 | 37.6409 | 0 | 1.3901 | 0 | 0
Seznam položek pro oddíl :
|  |  | P | 42 | 411322424 | Stropy trámové nebo kazetové ze ŽB tř. C 25/30 | 13.5408 | m3 |  | 0 |  | 0 |  |  | 2.4534 | 0 | 0 | 21 | 0
[6 empty] | 12,4*12,6*(0,05+0,055*2/3) | 13.5408
|  |  | P | 43 | 411361821 | Výztuž stropů betonářskou ocelí 10 505 | 1.408 | t |  | 0 |  | 0 |  |  | 1.0552 | 0 | 0 | 21 | 0
[6 empty] | 1,28*1,1 | 1.408
|  |  | P | 44 | 411362021 | Výztuž stropů svařovanými sítěmi Kari | 0.54442 | t |  | 0 |  | 0 |  |  | 1.0628 | 0 | 0 | 21 | 0
[6 empty] | 12,4*12,6*0,00303*1,15 | 0.5444
|  |  | P | 45 | 417321414 | Ztužující pásy a věnce ze ŽB tř. C 20/25 vč bednění a armatury a izolace tepelné | 0.96 | m3 |  | 0 |  | 0 |  |  | 2.4534 | 0 | 1.448 | 21 | 0
[6 empty] | 0,3*0,25*(6,8+3,0*2) | 0.96
|  | 061 | O |  | HSV | úpravy povrchu vnitřní |  |  |  | 0 | 0 | 0 | 0 | 0 | 1.7324 | 0 | 56.736 | 0 | 0
Seznam položek pro oddíl :
|  |  | P | 46 | 610991111 | Zakrývání vnitřních a vnějších výplní otvorů, předmětů a konstrukcí folií a páskou | 11.37 | m2 |  | 0 |  | 0 |  |  | 8.57e-05 | 0 | 0.078 | 21 | 0
[6 empty] | 1,0*1,97+1,0*5,4+2*2 | 11.37
|  |  | P | 47 | 612325301 | Vápenocementová hladká omítka ostění nebo nadpraží | 9.24 | m2 |  | 0 |  | 0 |  |  | 0.03045 | 0 | 1.218 | 21 | 0
[6 empty] | 0,45*(1,1+2,05*2) | 2.34
[6 empty] | 0,3*(1,1+2,05*2+1,0+5,4*2+2,0*3) | 6.9
|  |  | P | 48 | 612131101 | Cementový postřik vnitřních stěn nanášený celoplošně ručně | 54.02 | m2 |  | 0 |  | 0 |  |  | 0.00735 | 0 | 0.117 | 21 | 0
[6 empty] | 6*6,2+(6+6,5)*0,5*3,5 | 59.075
[6 empty] | -(1,0*1,97+1,0*5,4+2*2)+0,15*(1,0+2,05*2+1,0+5,4*2+2,0*3) | -7.935
[6 empty] | 1,2*1,2*2 | 2.88
|  |  | P | 49 | 612321121 | Vápenocementová omítka hladká jednovrstvá vnitřních stěn nanášená ručně | 54.02 | m2 |  | 0 |  | 0 |  |  | 0.0154 | 0 | 0.39 | 21 | 0
|  |  | P | 50 | 612473186 | Příplatek k vnitřní omítce zdiva vápenocementové ze suchých směsí za zabudované rohovníky | 32.3 | m |  | 0 |  | 0 |  |  | 0.000462 | 0 | 0 | 21 | 0
[6 empty] | 1,1*2+2,05*6+1,0+5,4*2+2,0*3 | 32.3
|  |  | P | 51 | 612131121 | Penetrační disperzní nátěr vnitřních stěn nanášený ručně | 63.26 | m2 |  | 0 |  | 0 |  |  | 0.00026 | 0 | 0 | 21 | 0
[6 empty] | 54,02+9,24 | 63.26
|  |  | P | 52 | 612311131 | Potažení vnitřních stěn vápenným štukem tloušťky do 3 mm | 63.26 | m2 |  | 0 |  | 0 |  |  | 0.003 | 0 | 0.272 | 21 | 0
|  | 062 | O |  | HSV | úpravy povrchu vnější |  |  |  | 0 | 0 | 0 | 0 | 0 | 5.2635 | 0 | 462.7649 | 0 | 0
Seznam položek pro oddíl :
|  |  | P | 53 | 610991111 | Zakrývání vnitřních a vnějších výplní otvorů, předmětů a konstrukcí folií a páskou | 28.13 | m2 |  | 0 |  | 0 |  |  | 8.57e-05 | 0 | 0.078 | 21 | 0
[6 empty] | 1,0*1,97+1,0*5,4+2*2 | 11.37
[6 empty] | 1,2*2,0+1,0*2,0*4+0,8*0,8+0,6*0,9*2+1,6*0,9+1,6*2,0 | 16.76
|  |  | P | 54 | 621211001 | Montáž kontaktního zateplení vnějších podhledů z polystyrénových desek tl do 40 mm | 93.13 | m2 |  | 0 |  | 0 |  |  | 0.0082837 | 0 | 1.32 | 21 | 0
římsy spodní a horní
[6 empty] | (0,6+0,4)*(3,3+2,89) | 6.19
[6 empty] | (1,7+0,4)*13 | 27.3
[6 empty] | (0,5+0,4)*(13*2+9,9*2+6,9*2) | 53.64
[6 empty] | 0,3*0,5*(30+10) | 6
|  |  | S | 55 | 28375932 | deska EPS 70 fasádní ?=0,039 tl 40mm | 97.7865 | m2 |  | 0 | 0 |  |  |  | 0.00068 | 0 | 0 | 21 | 0
|  |  | P | 56 | 622211001 | Montáž kontaktního zateplení vnějších stěn z polystyrénových desek tl do 40 mm | 178.366 | m2 |  | 0 |  | 0 |  |  | 0.00825 | 0 | 0 | 21 | 0
nástavba
[6 empty] | 3,9*(12,97+12,8*2+3,29+2,88)+12,8*1,6*0,5*2 | 194.966
[6 empty] | -(1,2*2,0+1,0*2,0*4+0,6*0,8+0,6*0,9*2+1,6*0,9+1,6*2,0) | -16.6
|  |  | S | 57 | 28375932 | deska EPS 70 fasádní ?=0,039 tl 40mm | 187.2843 | m2 |  | 0 | 0 |  |  |  | 0.00068 | 0 | 0 | 21 | 0
|  |  | P | 58 | 622211001 | Montáž kontaktního zateplení vnějších stěn z polystyrénových desek tl do 40 mm | 70.639 | m2 |  | 0 |  | 0 |  |  | 0.0082533 | 0 | 1 | 21 | 0
zděná přístavba
[6 empty] | 2,7*3,8*2+(3,9+3,2)*0,5*3,0*2 | 41.82
[6 empty] | 5,9*6,86 | 40.474
[6 empty] | -(1,0*5,4+1,1*2,05+2,0*2,0) | -11.655
|  |  | S | 59 | 28375931 | deska EPS 70 fasádní ?=0,039 tl 30mm | 74.171 | m2 |  | 0 | 0 |  |  |  | 0.00051 | 0 | 0 | 21 | 0
|  |  | P | 60 | 622211031 | Montáž kontaktního zateplení vnějších stěn z polystyrénových desek tl do 160 mm | 63.874 | m2 |  | 0 |  | 0 |  |  | 0.0084962 | 0 | 1.06 | 21 | 0
stávající objekt
[6 empty] | 2,3*(13,19+2,99+3,4+12,8) | 74.474
[6 empty] | -(1,1*1,1*2+1,1*1,2*3+0,6*0,8*3+0,9*0,9+1,0*1,97) | -10.6
|  |  | S | 61 | 28375935 | deska EPS 70 fasádní ?=0,039 tl 150mm | 67.0677 | m2 |  | 0 | 0 |  |  |  | 0.00255 | 0 | 0 | 21 | 0
|  |  | P | 62 | 622212001 | Montáž kontaktního zateplení vnějšího ostění hl. špalety do 200 mm z polystyrenu tl do 40 mm | 95.54 | m |  | 0 |  | 0 |  |  | 0.001758 | 0 | 0.3 | 21 | 0
[6 empty] | (1,0+5,4*2+1,1+2,05*2+2,0*3+1,2+1,0*4+2,0*10+0,6*3+0,8*2+0,9*4+1,6*2+2,0*2+0,9*2) | 64.2
[6 empty] | (1,1*3*2+1,1*3+1,2*6+0,6*3+0,8*6+0,9*3+1,0+1,97*2) | 31.34
|  |  | S | 63 | 28375931 | deska EPS 70 fasádní ?=0,039 tl 30mm | 14.0843 | m2 |  | 0 | 0 |  |  |  | 0.00051 | 0 | 0 | 21 | 0
[6 empty] | 67,068*0,2*1,05 | 14.0843
|  |  | P | 64 | 622252001 | Montáž zakládacích soklových lišt kontaktního zateplení | 92.58 | m |  | 0 |  | 0 |  |  | 6e-05 | 0 | 0.23 | 21 | 0
[6 empty] | (13,19+2,99+3,4+12,8) | 32.38
[6 empty] | 3,8*2+6,86 | 14.46
[6 empty] | (12,97+12,8+5,5*2+1,7+1,1+3,29+2,88) | 45.74
|  |  | S | 65 | 59051652 | lišta soklová Al s okapničkou, zakládací U 15 cm, 0,95/200 cm | 35.618 | m |  | 0 | 0 |  |  |  | 0.00052 | 0 | 0 | 21 | 0
[6 empty] | (13,19+2,99+3,4+12,8)*1,1 | 35.618
|  |  | S | 66 | 59051640 | lišta soklová Al s okapničkou zakládací U 03cm 0,7/200cm | 15.906 | m |  | 0 | 0 |  |  |  | 0.00018 | 0 | 0 | 21 | 0
[6 empty] | (3,8*2+6,86)*1,1 | 15.906
|  |  | S | 67 | 59051641 | lišta soklová Al s okapničkou, zakládací U 04 cm, 0,7/200 cm | 50.314 | m |  | 0 | 0 |  |  |  | 0.0002 | 0 | 0 | 21 | 0
[6 empty] | (12,97+12,8+5,5*2+1,7+1,1+3,29+2,88)*1,1 | 50.314
|  |  | P | 68 | 622252002 | Montáž ostatních lišt kontaktního zateplení | 318.06 | m |  | 0 |  | 0 |  |  | 0.00025017 | 0 | 0.14 | 21 | 0
[6 empty] | (13,19+2,99+3,4+12,8) | 32.38
[6 empty] | 2,8*2 | 5.6
[6 empty] | 3,8*2+6,86 | 14.46
[6 empty] | 6,0*2 | 12
[6 empty] | (12,97+12,8+5,5*2+1,7+1,1+3,29+2,88) | 45.74
[6 empty] | 4,2*4 | 16.8
[6 empty] | (1,0+5,4*2+1,1+2,05*2+2,0*3+1,2+1,0*4+2,0*10+0,6*3+0,8*2+0,9*4+1,6*2+2,0*2+0,9*2)*2 | 128.4
[6 empty] | (1,1*3*2+1,1*3+1,2*6+0,6*3+0,8*6+0,9*3+1,0+1,97*2)*2 | 62.68
|  |  | S | 69 | 59051484 | lišta rohová PVC 10/10 cm s tkaninou bal. 2,5 m | 244.772 | m |  | 0 | 0 |  |  |  | 3e-05 | 0 | 0 | 21 | 0
[6 empty] | (13,19+2,99+3,4+12,8) | 32.38
[6 empty] | 2,8*2 | 5.6
[6 empty] | 3,8*2+6,86 | 14.46
[6 empty] | 6,0*2 | 12
[6 empty] | (12,97+12,8+5,5*2+1,7+1,1+3,29+2,88) | 45.74
[6 empty] | 4,2*4 | 16.8
[6 empty] | (1,0+5,4*2+1,1+2,05*2+2,0*3+1,2+1,0*4+2,0*10+0,6*3+0,8*2+0,9*4+1,6*2+2,0*2+0,9*2) | 64.2
[6 empty] | (1,1*3*2+1,1*3+1,2*6+0,6*3+0,8*6+0,9*3+1,0+1,97*2) | 31.34
[6 empty] | = | 222.52
[6 empty] | 222,52*0,1 | 22.252
|  |  | S | 70 | 59051475 | profil okenní začišťovací s tkaninou -Thermospoj 6 mm/2,4 m | 105.094 | m |  | 0 | 0 |  |  |  | 3e-05 | 0 | 0 | 21 | 0
[6 empty] | (1,0+5,4*2+1,1+2,05*2+2,0*3+1,2+1,0*4+2,0*10+0,6*3+0,8*2+0,9*4+1,6*2+2,0*2+0,9*2)*1,1 | 70.62
[6 empty] | (1,1*3*2+1,1*3+1,2*6+0,6*3+0,8*6+0,9*3+1,0+1,97*2)*1,1 | 34.474
|  |  | P | 71 | 622531011 | Tenkovrstvá silikonová zrnitá omítka tl. 1,5 mm včetně penetrace vnějších stěn | 411.725 | m2 |  | 0 |  | 0 |  |  | 0.00268 | 0 | 0.245 | 21 | 0
[6 empty] | 93,130+178,366+70,639+63,874+95,54*0,2 | 425.117
[6 empty] | -13,392 | -13.392
|  |  | P | 72 | 622511111 | Tenkovrstvá akrylátová mozaiková střednězrnná omítka včetně penetrace vnějších stěn | 13.392 | m2 |  | 0 |  | 0 |  |  | 0.00628 | 0 | 0.294 | 21 | 0
[6 empty] | 0,3*(13,19+2,99+3,4+12,8-1,1) | 9.384
[6 empty] | 0,3*(3,8*2+6,86-1,1) | 4.008
|  | 063 | O |  | HSV | podlahy a podlah. konstrukce |  |  |  | 0 | 0 | 0 | 0 | 0 | 15.9549 | 0 | 70.8478 | 0 | 0
Seznam položek pro oddíl :
|  |  | P | 73 | 632451447 | Potěr pískocementový tl do 40 mm tř. C 30 běžný | 165.78 | m2 |  | 0 |  | 0 |  |  | 0.08936 | 0 | 0.41 | 21 | 0
[6 empty] | 22,32 | 22.32
[6 empty] | 0,5*1,5 | 0.75
[6 empty] | 18,17+11,8+23,9+10,29+8,3+2,2+20,1+4,8+41,7+1,45 | 142.71
|  |  | P | 74 | 631362021 | Výztuž mazanin svařovanými sítěmi Kari | 0.38478 | t |  | 0 |  | 0 |  |  | 1.0628 | 0 | 0 | 21 | 0
[6 empty] | 165,78*0,00211*1,1 | 0.3848
|  |  | P | 75 | 632451024 | Vyrovnávací potěr tl do 50 mm z MC 15 provedený v pásu | 5.04 | m2 |  | 0 |  | 0 |  |  | 0.1231 | 0 | 0.45 | 21 | 0
parapety oken
[6 empty] | 0,35*(2,0*2+1,6*3+2,3+0,6+2,7) | 5.04
|  |  | P | 76 | 959231131 | Obrubní pás z cihel plných dl 290 mm P 15 až 20 na MC nebo MVC nastojato | 6.1 | m |  | 0 |  | 0 |  |  | 0.01827 | 0 | 0.1 | 21 | 0
lem sprch
[6 empty] | 1,1*3+2,8 | 6.1
|  | 064 | O |  | HSV | výplně otvorů |  |  |  | 0 | 0 | 0 | 0 | 0 | 0.06094 | 0 | 1.607 | 0 | 0
Seznam položek pro oddíl :
|  |  | P | 77 | 642944121 | Osazování ocelových zárubní dodatečné pl do 2,5 m2 | 1 | kus |  | 0 |  | 0 |  |  | 0.04684 | 0 | 1.607 | 21 | 0
|  |  | S | 78 | 55331147 | zárubeň ocelová pro běžné zdění hranatý profil 145 1000 L/P | 1 | kus |  | 0 | 0 |  |  |  | 0.0141 | 0 | 0 | 21 | 0
|  | 091 | O |  | HSV | doplňující konstrukce |  |  |  | 0 | 0 | 0 | 0 | 0 | 0.38966 | 0 | 10.8 | 0 | 0
Seznam položek pro oddíl :
|  |  | P | 79 | 953943124 | Osazování výrobků do 30 kg/kus do betonu bez jejich dodání | 10 | kus |  | 0 |  | 0 |  |  | 0.00044 | 0 | 1.08 | 21 | 0
|  |  | S | 80 | 5532100 | ocelové plotny do základů včetně kotvení a dodávky | 385.264 | kg |  | 0 | 0 |  |  |  | 0.001 | 0 | 0 | 21 | 0
[6 empty] | 176*(0,4*0,4*10+1,3*0,3)*1,1 | 385.264
|  | 094 | O |  | HSV | lešení a stavební výtahy |  |  |  | 0 | 0 | 0 | 0 | 0 | 0.54784 | 0 | 147.5545 | 0 | 0
Seznam položek pro oddíl :
|  |  | P | 81 | 941111111 | Montáž lešení řadového trubkového lehkého s podlahami zatížení do 200 kg/m2 š do 0,9 m v do 10 m | 400.5 | m2 |  | 0 |  | 0 |  |  | 0 | 0 | 0.14 | 21 | 0
[6 empty] | 7,5*(15,2*2+15,8+1,7+1,1)+3*11 | 400.5
|  |  | P | 82 | 941111211 | Příplatek k lešení řadovému trubkovému lehkému s podlahami š 0,9 m v 10 m za první a ZKD den použití | 24030 | m2 |  | 0 |  | 0 |  |  | 0 | 0 | 0 | 21 | 0
[6 empty] | 400,5*60 | 24030
|  |  | P | 83 | 941111811 | Demontáž lešení řadového trubkového lehkého s podlahami zatížení do 200 kg/m2 š do 0,9 m v do 10 m | 400.5 | m2 |  | 0 |  | 0 |  |  | 0 | 0 | 0.087 | 21 | 0
|  |  | P | 84 | 944511111 | Montáž ochranné sítě z textilie z umělých vláken | 400.5 | m2 |  | 0 |  | 0 |  |  | 0 | 0 | 0.049 | 21 | 0
|  |  | P | 85 | 944511211 | Příplatek k ochranné síti za první a ZKD den použití | 24030 | m2 |  | 0 |  | 0 |  |  | 0 | 0 | 0 | 21 | 0
|  |  | P | 86 | 944511811 | Demontáž ochranné sítě z textilie z umělých vláken | 400.5 | m2 |  | 0 |  | 0 |  |  | 0 | 0 | 0.033 | 21 | 0
|  |  | P | 87 | 941955002 | Lešení lehké pomocné v podlah do 1,9 m | 140 | m2 |  | 0 |  | 0 |  |  | 0.0033817 | 0 | 0.17 | 21 | 0
[6 empty] | 140 | 140
|  |  | P | 88 | 9419550 | Ochranná konstrukce na stávající střechu | 22 | m2 |  | 0 |  | 0 |  |  | 0.0033817 | 0 | 0 | 21 | 0
[6 empty] | 2*5,5*2 | 22
|  | 095 | O |  | HSV | různé dokončovací konstrukce |  |  |  | 0 | 0 | 0 | 0 | 0 | 0.0083437 | 0 | 65.0595 | 0 | 0
Seznam položek pro oddíl :
|  |  | P | 89 | 952901111 | Vyčištění budov bytové a občanské výstavby při výšce podlaží do 4 m | 211.232 | m2 |  | 0 |  | 0 |  |  | 3.95e-05 | 0 | 0.308 | 21 | 0
[6 empty] | 3,8*6,8+3,0*6,8+12,8*12,89 | 211.232
|  | 096 | O |  | HSV | bourání a demolice konstrukcí |  |  |  | 0 | 0 | 0 | 0 | 0 | 0 | 2.6955 | 1.4645 | 0 | 0
Seznam položek pro oddíl :
|  |  | P | 90 | 968072456 | Vybourání kovových dveřních zárubní pl přes 2 m2 | 1.97 | m2 |  | 0 |  | 0 |  |  | 0 | 0.063 | 0.718 | 21 | 0
[6 empty] | 1,0*1,97 | 1.97
|  |  | P | 91 | 968061125 | Vyvěšení nebo zavěšení dřevěných křídel dveří pl do 2 m2 | 1 | kus |  | 0 |  | 0 |  |  | 0 | 0 | 0.05 | 21 | 0
[6 empty] | 1 | 1
|  |  | P | 92 | 968082016 | Vybourání plastových rámů oken včetně křídel plochy přes 1 do 2 m2 | 1.21 | m2 |  | 0 |  | 0 |  |  | 0 | 0.059 | 0 | 21 | 0
[6 empty] | 1,1*1,1 | 1.21
|  |  | P | 93 | 952902050 | Nespecifikované drobné bourací a demontážní práce | 50 | hod |  | 0 |  | 0 |  |  | 0 | 0.05 | 0 | 21 | 0
parapety, drobné konstrukce, klempířské prvky
|  |  | U | 94 | 979082111 | Vnitrostaveništní vodorovná doprava suti a vybouraných hmot do 10 m | 2.6955 | t |  | 0 |  | 0 |  |  | 0 | 0 | 0 | 21 | 0
|  |  | U | 95 | 979082121 | Vnitrostaveništní vodorovná doprava suti a vybouraných hmot ZKD 5 m přes 10 m | 10.782 | t |  | 0 |  | 0 |  |  | 0 | 0 | 0 | 21 | 0
|  |  | U | 96 | 97909815 | Odvoz suti - kontejnery včetně poplatku za skládku suti | 2.6955 | t |  | 0 |  | 0 |  |  | 0 | 0 | 0 | 21 | 0
|  | 098 | O |  | HSV | nepředvídané práce |  |  |  | 0 | 0 | 0 | 0 | 0 | 0 | 0 | 0 | 0 | 0
Seznam položek pro oddíl :
|  |  | U | 97 | 9875000 | Nepředvídané práce-nespecifikované práce, drobné úpravy, skryté překážky, ochrana konstrukcí |  | % |  | 0 |  | 0 |  |  | 0 | 0 | 0 | 21 | 0
v případě potřeby
|  | 099 | O |  | HSV | přesun hmot |  |  |  | 0 | 0 | 0 | 0 | 0 | 0 | 0 | 22.7989 | 0 | 0
Seznam položek pro oddíl :
|  |  | U | 98 | 998014221 | Přesun hmot pro budovy vícepodlažní v do 18 m z kovových dílců | 153.0128 | t |  | 0 |  | 0 |  |  | 0 | 0 | 0.149 | 21 | 0
|  | 711 | O |  | PSV | izolace proti vodě |  |  |  | 0 | 0 | 0 | 0 | 0 | 0.67752 | 0 | 25.4492 | 0 | 0
Seznam položek pro oddíl :
|  |  | P | 99 | 711132101 | Provedení izolace proti zemní vlhkosti pásy na sucho svislé AIP nebo tkaninou | 7.2 | m2 |  | 0 |  | 0 |  |  | 0.00017419 | 0 | 0.044 | 21 | 0
separační vrstva pod polystyrén
[6 empty] | 7,2 | 7.2
|  |  | S | 100 | 69311003 | geotextilie tkaná PP 200 g/m2 | 8.64 | m2 |  | 0 | 0 |  |  |  | 0.0002 | 0 | 0 | 21 | 0
|  |  | P | 101 | 711111001 | Provedení izolace proti zemní vlhkosti vodorovné za studena nátěrem penetračním | 25.84 | m2 |  | 0 |  | 0 |  |  | 0 | 0 | 0.024 | 21 | 0
[6 empty] | 6,8*3,8 | 25.84
|  |  | P | 102 | 711112001 | Provedení izolace proti zemní vlhkosti svislé za studena nátěrem penetračním | 7.2 | m2 |  | 0 |  | 0 |  |  | 0 | 0 | 0.054 | 21 | 0
[6 empty] | 0,5*(6,8+3,8*2) | 7.2
|  |  | P | 103 | 711141559 | Provedení izolace proti zemní vlhkosti pásy přitavením vodorovné NAIP | 25.84 | m2 |  | 0 |  | 0 |  |  | 0.00039825 | 0 | 0.222 | 21 | 0
|  |  | P | 104 | 711142559 | Provedení izolace proti zemní vlhkosti pásy přitavením svislé NAIP | 7.2 | m2 |  | 0 |  | 0 |  |  | 0.00039825 | 0 | 0.26 | 21 | 0
|  |  | S | 105 | 11163150 | lak asfaltový ALP/9 (MJ t) bal 9 kg | 0.03304 | t |  | 0 | 0 |  |  |  | 1 | 0 | 0 | 21 | 0
[6 empty] | 25,84*0,001+7,2*0,001 | 0.033
|  |  | S | 106 | 62852254 | pásy s modifikovaným asfaltem tl. 4,0 mm vložka polyesterové rouno minerální jemnozrnný posyp | 38.356 | m2 |  | 0 | 0 |  |  |  | 0.0049 | 0 | 0 | 21 | 0
[6 empty] | 25,84*1,15 | 29.716
[6 empty] | 7,2*1,2 | 8.64
|  |  | P | 107 | 711113115 | Izolace na vodorovné a svislé ploše za studena těsnicí hmotou -vč.vytažení na stěny a těs.bandáží | 110.1 | m2 |  | 0 |  | 0 |  |  | 0.004 | 0 | 0.15 | 21 | 0
[6 empty] | (10,29+8,3+2,2+20,1) | 40.89
[6 empty] | 0,5*(3,0+1,0) | 2
[6 empty] | 1,5*(4,9+2,1+3,9+2,45+0,9+2,45+1,25+1,2)*2 | 57.45
[6 empty] | -(0,8*1,5+0,7*1,5*4) | -5.4
[6 empty] | 0,6*(3+0,6) | 2.16
[6 empty] | 2,0*(1,1*5+0,2*2+0,3*2) | 13
|  |  | U | 108 | 998711201 | Přesun hmot procentní pro izolace proti vodě, vlhkosti a plynům v objektech v do 6 m |  | % |  | 0 |  | 0 |  |  | 0 | 0 | 0 | 21 | 0
|  | 713 | O |  | PSV | izolace tepelné |  |  |  | 0 | 0 | 0 | 0 | 0 | 5.1734 | 0 | 181.6498 | 0 | 0
Seznam položek pro oddíl :
|  |  | P | 109 | 713121111 | Montáž izolace tepelné podlah volně kladenými rohožemi, pásy, dílci, deskami 1 vrstva | 143.46 | m2 |  | 0 |  | 0 |  |  | 0 | 0 | 0 | 21 | 0
[6 empty] | 0,5*1,5 | 0.75
[6 empty] | 18,17+11,8+23,9+10,29+8,3+2,2+20,1+4,8+41,7+1,45 | 142.71
|  |  | S | 110 | 63141264 | deska izolační podlahová tl 50mm | 146.3292 | m2 |  | 0 | 0 |  |  |  | 0.0075 | 0 | 0 | 21 | 0
|  |  | P | 111 | 713121111 | Montáž izolace tepelné podlah volně kladenými rohožemi, pásy, dílci, deskami 1 vrstva | 21.7 | m2 |  | 0 |  | 0 |  |  | 0 | 0 | 0 | 21 | 0
[6 empty] | 6,2*3,5 | 21.7
|  |  | S | 112 | 28375909 | deska EPS 150 pro trvalé zatížení v tlaku tl 50mm | 22.785 | m2 |  | 0 | 0 |  |  |  | 0.0015 | 0 | 0 | 21 | 0
|  |  | P | 113 | 713111131 | Montáž izolace tepelné spodem stropů žebrových s úpravou drátem rohoží, pásů, dílců, desek | 183.592 | m2 |  | 0 |  | 0 |  |  | 0.0003 | 0 | 0.231 | 21 | 0
střecha
[6 empty] | 12,89*12,8+3*6,2 | 183.592
|  |  | S | 114 | 63152108 | vata izolační univerzální ?=0,035 tl 200mm | 192.7716 | m2 |  | 0 | 0 |  |  |  | 0.006 | 0 | 0 | 21 | 0
|  |  | P | 115 | 713111131 | Montáž izolace tepelné spodem stropů žebrových s úpravou drátem rohoží, pásů, dílců, desek | 162.31 | m2 |  | 0 |  | 0 |  |  | 0.0003 | 0 | 0.231 | 21 | 0
[6 empty] | 3*6,2 | 18.6
[6 empty] | 18,17+11,8+23,9+10,29+9,3+2,2+20,1+4,8+41,7+1,45 | 143.71
|  |  | P | 116 | 713131121 | Montáž izolace tepelné stěn přichycením dráty rohoží, pásů, dílců, desek | 19.2 | m2 |  | 0 |  | 0 |  |  | 0.0003 | 0 | 0.171 | 21 | 0
[6 empty] | 3,7*5,9-(1,1+2,05)+0,1*(1,1+2,05*2) | 19.2
|  |  | P | 117 | 713111131 | Montáž izolace tepelné spodem stropů žebrových s úpravou drátem rohoží, pásů, dílců, desek | 4.13 | m2 |  | 0 |  | 0 |  |  | 0.0003 | 0 | 0.231 | 21 | 0
[6 empty] | 0,7*5,9 | 4.13
|  |  | S | 118 | 63151285 | deska tepelné izolace příčková 1200 x 625 tl 40mm | 170.4255 | m2 |  | 0 | 0 |  |  |  | 0.003 | 0 | 0 | 21 | 0
[6 empty] | 3*6,2*1,05 | 19.53
[6 empty] | (18,17+11,8+23,9+10,29+9,3+2,2+20,1+4,8+41,7+1,45)*1,05 | 150.8955
|  |  | S | 119 | 63151287 | deska tepelné izolace příčková 1200 x 625 tl 60mm | 24.4965 | m2 |  | 0 | 0 |  |  |  | 0.0045 | 0 | 0 | 21 | 0
[6 empty] | 19,2*1,05+4,13*1,05 | 24.4965
|  |  | P | 120 | 713151141 | Montáž izolace tepelné střech parotěsné | 162.31 | m2 |  | 0 |  | 0 |  |  | 1.4e-05 | 0 | 0.088 | 21 | 0
|  |  | P | 121 | 713131161 | Montáž izolace tepelné stěn připevněné sponkami parotěsné | 106.919 | m2 |  | 0 |  | 0 |  |  | 1.3997e-05 | 0 | 0.072 | 21 | 0
[6 empty] | 2,85*(2,95+4,0+8,1+2,1+2,45+4,3+4,9+1,6+5,4+7,54) | 123.519
[6 empty] | -(1,2*2,0+1,0*2,0*4+0,6*0,8+0,6*0,9*2+1,6*0,9+1,6*2,0) | -16.6
|  |  | S | 122 | 63150817 | parozábrana foliová | 314.9593 | m2 |  | 0 | 0 |  |  |  | 6e-05 | 0 | 0 | 21 | 0
[6 empty] | 162,31*1,15 | 186.6565
[6 empty] | 106,919*1,2 | 128.3028
|  |  | P | 123 | 713111131 | Montáž izolace tepelné spodem stropů žebrových s úpravou drátem rohoží, pásů, dílců, desek | 65 | m2 |  | 0 |  | 0 |  |  | 0.0003 | 0 | 0.231 | 21 | 0
podhled - navázání na stávající budovu
[6 empty] | 13*(1,8+3,2) | 65
|  |  | S | 124 | 63152104 | plsť izolační univerzální ?=0,035 tl 160mm | 68.25 | m2 |  | 0 | 0 |  |  |  | 0.0048 | 0 | 0 | 21 | 0
|  |  | P | 125 | 713131121 | Montáž izolace tepelné stěn přichycením dráty rohoží, pásů, dílců, desek | 179.507 | m2 |  | 0 |  | 0 |  |  | 0.0003 | 0 | 0.171 | 21 | 0
izolace stěna obvod
[6 empty] | 3,9*(12,89+12,8)*2 | 200.382
[6 empty] | -(1,2*2,0+1,0*2,0*4+0,6*0,8+0,6*0,9*2+1,6*0,9+1,6*2,0) | -16.6
[6 empty] | -1,5*2,85 | -4.275
|  |  | S | 126 | 63152106 | plsť izolační univerzální ?=0,035 tl 180mm | 188.4823 | m2 |  | 0 | 0 |  |  |  | 0.0054 | 0 | 0 | 21 | 0
|  |  | P | 127 | 713131121 | Montáž izolace tepelné stěn přichycením dráty rohoží, pásů, dílců, desek | 174.369 | m2 |  | 0 |  | 0 |  |  | 0.0003 | 0 | 0.171 | 21 | 0
stěna obvod
[6 empty] | 3,8*(12,89+12,8)*2 | 195.244
[6 empty] | -(1,2*2,0+1,0*2,0*4+0,6*0,8+0,6*0,9*2+1,6*0,9+1,6*2,0) | -16.6
[6 empty] | -1,5*2,85 | -4.275
|  |  | S | 128 | 63152100 | plsť izolační univerzální ?=0,035 tl 120mm | 183.0874 | m2 |  | 0 | 0 |  |  |  | 0.0036 | 0 | 0 | 21 | 0
|  |  | U | 129 | 998713201 | Přesun hmot procentní pro izolace tepelné v objektech v do 6 m |  | % |  | 0 |  | 0 |  |  | 0 | 0 | 0 | 21 | 0
|  | 760 | O |  | PSV | sádrokarton |  |  |  | 0 | 0 | 0 | 0 | 0 | 15.2827 | 0 | 360.2348 | 0 | 0
Seznam položek pro oddíl :
|  |  | P | 130 | 763121350 | Obklad PO deskami ORDEXAL 30 | 144.776 | m2 |  | 0 |  | 0 |  |  | 0.01807 | 0 | 0 | 21 | 0
[6 empty] | (0,4+0,4+0,35)*12,4*2 | 28.52
[6 empty] | (0,44+0,4+0,39)*12,4*3 | 45.756
[6 empty] | 0,4*2*3,3*10 | 26.4
[6 empty] | (0,2*2+0,1)*12,6*7 | 44.1
|  |  | P | 131 | 763131432 | SDK podhled deska 1xDF 15 bez TI dvouvrstvá spodní kce profil CD+UD | 162.31 | m2 |  | 0 |  | 0 |  |  | 0.016945 | 0 | 1.018 | 21 | 0
[6 empty] | 3*6,2 | 18.6
[6 empty] | 18,17+11,8+23,9+10,29+9,3+2,2+20,1+4,8+41,7+1,45 | 143.71
|  |  | P | 132 | 763131452 | příplatek za impregnovamnou úpravu H2 | 41.89 | m2 |  | 0 |  | 0 |  |  | 0.016114 | 0 | 1.04 | 21 | 0
[6 empty] | 10,29+9,3+2,2+20,1 | 41.89
|  |  | P | 133 | 763121413 | SDK stěna předsazená tl 87,5 mm profil CW+UW 75 deska 1xA 12,5 bez TI EI 15 | 19.2 | m2 |  | 0 |  | 0 |  |  | 0.012062 | 0 | 0.699 | 21 | 0
obklad stávající stěny ve vstupu - schodišti
[6 empty] | 3,7*5,9-(1,1+2,05)+0,1*(1,1+2,05*2) | 19.2
|  |  | P | 134 | 763131412 | SDK podhled desky 1xA 12,5 TI 100 mm dvouvrstvá spodní kce profil CD+UD | 4.13 | m2 |  | 0 |  | 0 |  |  | 0.015799 | 0 | 1.04 | 21 | 0
obklad ve schodišti na stávajíc budově a návazné konstrukci
[6 empty] | 0,7*5,9 | 4.13
|  |  | P | 135 | 763111314 | SDK příčka tl 100 mm profil CW+UW 75 desky 1xA 12,5 TI 60 mm EI 30 Rw 47 DB | 105.8775 | m2 |  | 0 |  | 0 |  |  | 0.025036 | 0 | 0.999 | 21 | 0
[6 empty] | 2,85*(2,95+12,2+4,9+2,2+4,3+7,54+5,5) | 112.8315
[6 empty] | -0,8*1,97*5-0,7*1,97 | -9.259
[6 empty] | 2,85*1,5-1*1,97 | 2.305
|  |  | P | 136 | 763111316 | SDK příčka tl 125 mm profil CW+UW 100 desky 1xA 12,5 TI 80 mm EI 30 Rw 48 dB | 17.385 | m2 |  | 0 |  | 0 |  |  | 0.02687 | 0 | 0 | 21 | 0
[6 empty] | 2,85*(2,45*2+1,2) | 17.385
|  |  | P | 137 | 763113313 | SDK příčka instalační tl 155 mm zdvojený profil CW+UW 50 desky 2xA 12,5 TI 50 mm EI 60 Rw 52 dB | 12.586 | m2 |  | 0 |  | 0 |  |  | 0.04603 | 0 | 0 | 21 | 0
[6 empty] | 2,85*4,9-0,7*1,97 | 12.586
|  |  | P | 138 | 763111761 | Příplatek k SDK příčce s jednoduchou nosnou konstrukcí za zahuštění profilů na vzdálenost 31 mm | 42.3225 | m2 |  | 0 |  | 0 |  |  | 0.00161 | 0 | 0 | 21 | 0
[6 empty] | 2,85*(2,45+0,9+1,2*2+3+1+2,1+3) | 42.3225
|  |  | P | 139 | 763173111 | Montáž úchytu pro umyvadlo v SDK kci | 4 | kus |  | 0 |  | 0 |  |  | 1.396e-05 | 0 | 2.3 | 21 | 0
|  |  | P | 140 | 763173113 | Montáž úchytu pro WC v SDK kci | 4 | kus |  | 0 |  | 0 |  |  | 0 | 0 | 1.5 | 21 | 0
|  |  | P | 141 | 763173132 | Montáž držáku baterie v SDK kci | 5 | kus |  | 0 |  | 0 |  |  | 0 | 0 | 0.15 | 21 | 0
|  |  | P | 142 | 763121421 | SDK stěna předsazená tl 62,5 mm profil CW+UW 50 deska 1xDF 12,5 TI 40 mm EI 30 | 106.919 | m2 |  | 0 |  | 0 |  |  | 0.01645 | 0 | 0 | 21 | 0
[6 empty] | 2,85*(2,95+4,0+8,1+2,1+2,45+4,3+4,9+1,6+5,4+7,54) | 123.519
[6 empty] | -(1,2*2,0+1,0*2,0*4+0,6*0,8+0,6*0,9*2+1,6*0,9+1,6*2,0) | -16.6
|  |  | P | 143 | 763181311 | Montáž jednokřídlové kovové zárubně v do 2,75 m SDK příčka | 8 | kus |  | 0 |  | 0 |  |  | 0.0002216 | 0 | 1.5 | 21 | 0
[6 empty] | 1+1+5+1 | 8
|  |  | S | 144 | 55331324 | zárubeň ocelová pro sádrokarton s drážkou 150 700 L/P | 1 | kus |  | 0 | 0 |  |  |  | 0.02466 | 0 | 0 | 21 | 0
|  |  | S | 145 | 55331301 | zárubeň ocelová pro sádrokarton s drážkou 100 700 L/P | 1 | kus |  | 0 | 0 |  |  |  | 0.02347 | 0 | 0 | 21 | 0
|  |  | S | 146 | 55331303 | zárubeň ocelová pro sádrokarton s drážkou 100 800 L/P | 5 | kus |  | 0 | 0 |  |  |  | 0.0241 | 0 | 0 | 21 | 0
|  |  | S | 147 | 55331307 | zárubeň ocelová pro sádrokarton s drážkou 100 10100 L/P | 1 | kus |  | 0 | 0 |  |  |  | 0.02598 | 0 | 0 | 21 | 0
|  |  | P | 148 | 763111340 | Příplatek za úpravu impregnovamnou H2 | 117.228 | m2 |  | 0 |  | 0 |  |  | 0.0275 | 0 | 0 | 21 | 0
[6 empty] | 2,85*(4,9*3+2,2+3) | 56.715
[6 empty] | -0,8*1,97-0,7*1,97*2 | -4.334
[6 empty] | 2,85*(2,45*3+1,2*2) | 27.7875
[6 empty] | 2,85*4,9*2-0,7*1,97*2 | 25.172
[6 empty] | 2,85*(2,1+2,45)-0,6*0,9*2 | 11.8875
|  |  | U | 149 | 998763201 | Přesun hmot procentní pro dřevostavby v objektech v do 12 m |  | % |  | 0 |  | 0 |  |  | 0 | 0 | 0 | 21 | 0
|  | 762 | O |  | PSV | konstrukce tesařské |  |  |  | 0 | 0 | 0 | 0 | 0 | 11.1133 | 0 | 180.1749 | 0 | 0
Seznam položek pro oddíl :
|  |  | P | 150 | 762083121 | Impregnace řeziva proti dřevokaznému hmyzu, houbám a plísním | 7.552 | m3 |  | 0 |  | 0 |  |  | 0.00108 | 0 | 1.56 | 21 | 0
[6 empty] | 3,41+1,718 | 5.128
[6 empty] | 0,462+1,962 | 2.424
|  |  | P | 151 | 763793111 | Montáž dřevostaveb kotevních želez, příložek, patek, táhel | 10 | kg |  | 0 |  | 0 |  |  | 0 | 0 | 0.104 | 21 | 0
kotevní materiál - šroubovice, pásovina, kotvení do věnce - odhad
|  |  | S | 152 | 53352000 | kotevní materiál | 10 | kg |  | 0 | 0 |  |  |  | 0.55 | 0 | 0 | 21 | 0
|  |  | P | 153 | 762332131 | Montáž vázaných kcí krovů pravidelných z hraněného řeziva průřezové plochy do 120 cm2 | 259.5 | m |  | 0 |  | 0 |  |  | 0 | 0 | 0.354 | 21 | 0
;140/80
[6 empty] | 2,7*21+3,7*9+1,1*24 | 116.4
;220/40
[6 empty] | 12+3,1+2,7+7,3+10*2+7*2+3*2 | 65.1
;180/60
[6 empty] | 13*6 | 78
|  |  | P | 154 | 762332132 | Montáž vázaných kcí krovů pravidelných z hraněného řeziva průřezové plochy do 224 cm2 | 14.6 | m |  | 0 |  | 0 |  |  | 0 | 0 | 0 | 21 | 0
;120/140
[6 empty] | 7,3*2 | 14.6
|  |  | S | 155 | 60512135 | řezivo stavební hranol | 3.4099 | m3 |  | 0 | 0 |  |  |  | 0.55 | 0 | 0 | 21 | 0
[6 empty] | 0,14*0,08*(2,7*21+3,7*9+1,1*24)*1,2 | 1.5644
[6 empty] | 0,22*0,04*(12+3,1+2,7+7,3+10*2+7*2+3*2)*1,2 | 0.6875
[6 empty] | 0,18*0,06*13*6*1,2 | 1.0109
[6 empty] | 0,12*0,14*7,3*1,2 | 0.1472
|  |  | P | 156 | 762341610 | Montáž bednění štítových okapových říms z hrubých prken | 59.64 | m2 |  | 0 |  | 0 |  |  | 0 | 0 | 0 | 21 | 0
[6 empty] | (0,5+0,4)*(13*2+9,9*2+6,9*2) | 53.64
[6 empty] | 0,3*0,5*(30+10) | 6
|  |  | S | 157 | 60511112 | řezivo jehličnaté SM 4-5m tl 24mm | 1.7176 | m3 |  | 0 | 0 |  |  |  | 0.55 | 0 | 0 | 21 | 0
[6 empty] | 59,64*0,024*1,2 | 1.7176
|  |  | P | 158 | 762395000 | Spojovací prostředky pro montáž krovu, bednění, laťování, světlíky, klíny | 5.128 | m3 |  | 0 |  | 0 |  |  | 0.023368 | 0 | 0 | 21 | 0
[6 empty] | 3,41+1,718 | 5.128
|  |  | P | 159 | 762751110 | Montáž prostorové vázané kce na hladko z hraněného řeziva průřezové plochy do 120 cm2 | 245.1 | m |  | 0 |  | 0 |  |  | 0 | 0 | 0.308 | 21 | 0
konstrukce římsy, navázání na stávající budovu
[6 empty] | (2,0+0,6)*23+(3,5+0,6)*23 | 154.1
[6 empty] | 13*(3+4) | 91
|  |  | P | 160 | 762795000 | Spojovací prostředky pro montáž prostorových vázaných kcí | 2.424 | m3 |  | 0 |  | 0 |  |  | 0.024475 | 0 | 0 | 21 | 0
[6 empty] | 0,462+1,962 | 2.424
|  |  | S | 161 | 60514106 | řezivo jehličnaté lať pevnostní třída S10-13 průžez 50x50mm | 0.4623 | m3 |  | 0 | 0 |  |  |  | 0.55 | 0 | 0 | 21 | 0
[6 empty] | ((2,0+0,6)*23+(3,5+0,6)*23)*0,05*0,05*1,2 | 0.4623
|  |  | S | 162 | 60512130 | hranol stavební řezivo průřezu 100-140x100-140mm do dl 5m | 1.962 | m3 |  | 0 | 0 |  |  |  | 0.55 | 0 | 0 | 21 | 0
[6 empty] | 13*(3+4)*0,14*0,14*1,1 | 1.962
|  |  | P | 163 | 762421026 | Obložení stropu z desek OSB tl 20 mm nebroušených na pero a drážku šroubovaných | 93.13 | m2 |  | 0 |  | 0 |  |  | 0.01346 | 0 | 0 | 21 | 0
římsy
[6 empty] | (0,6+0,4)*(3,3+2,89) | 6.19
[6 empty] | (1,7+0,4)*13 | 27.3
[6 empty] | (0,5+0,4)*(13*2+9,9*2+6,9*2) | 53.64
[6 empty] | 0,3*0,5*(30+10) | 6
|  |  | P | 164 | 762495000 | Spojovací prostředky pro montáž olištování, obložení stropů, střešních podhledů a stěn | 93.13 | m2 |  | 0 |  | 0 |  |  | 0.00020392 | 0 | 0 | 21 | 0
|  |  | U | 165 | 998762201 | Přesun hmot procentní pro kce tesařské v objektech v do 6 m |  | % |  | 0 |  | 0 |  |  | 0 | 0 | 0 | 21 | 0
|  | 763 | O |  | PSV | dřevostavby |  |  |  | 0 | 0 | 0 | 0 | 0 | 13.6513 | 0 | 233.1533 | 0 | 0
Seznam položek pro oddíl :
|  |  | P | 166 | 762083121 | Impregnace řeziva proti dřevokaznému hmyzu, houbám a plísním máčením třída ohrožení 1 a 2 | 20.549 | m3 |  | 0 |  | 0 |  |  | 0.00108 | 0 | 0 | 21 | 0
[6 empty] | 19,523+1,026 | 20.549
|  |  | P | 167 | 762123120 | Montáž tesařských stěn vázaných z hraněného řeziva průřezové plochy do 144 cm2 | 591.62 | m |  | 0 |  | 0 |  |  | 0 | 0 | 0.311 | 21 | 0
[6 empty] | (12,89+12,8)*2*4+6,5*2*2+7,5*2 | 246.52
[6 empty] | 3,7*80+1,0*3*5+0,7*3*5+1,0*4+0,7*4+2,0*6+0,8*6 | 345.1
|  |  | P | 168 | 762123130 | Montáž tesařských stěn vázaných z hraněného řeziva průřezové plochy do 224 cm2 | 591.62 | m |  | 0 |  | 0 |  |  | 0 | 0 | 0 | 21 | 0
[6 empty] | (12,89+12,8)*2*4+6,5*2*2+7,5*2 | 246.52
[6 empty] | 3,7*80+1,0*3*5+0,7*3*5+1,0*4+0,7*4+2,0*6+0,8*6 | 345.1
|  |  | S | 169 | 60512135 | řezivo stavební hranol | 19.5235 | m3 |  | 0 | 0 |  |  |  | 0.55 | 0 | 0 | 21 | 0
[6 empty] | 591,62*0,1*(0,12+0,18)*1,1 | 19.5235
|  |  | P | 170 | 762195000 | Spojovací prostředky pro montáž stěn, příček, bednění stěn | 19.523 | m3 |  | 0 |  | 0 |  |  | 0.01266 | 0 | 0 | 21 | 0
|  |  | P | 171 | 762431023 | Obložení stěn z desek OSB tl 15 mm nebroušených na pero a drážku přibíjených | 213.737 | m2 |  | 0 |  | 0 |  |  | 0.00948 | 0 | 0 | 21 | 0
fasáda
[6 empty] | 3,9*(12,89+12,8)*2+13,5*1,9*0,5*2 | 226.032
[6 empty] | -(1,2*2,0+1,0*2,0*4+0,6*0,8+0,6*0,9*2+1,6*0,9+1,6*2,0) | -16.6
[6 empty] | -1,5*2,85 | -4.275
[6 empty] | 0,15*(1,2*2+2,0*10+1,0*8+0,6*6+0,8*2+0,9*4+1,6*4+0,9*4+2,0*4) | 8.58
|  |  | P | 172 | 762439001 | Montáž obložení stěn podkladový rošt | 427.474 | m |  | 0 |  | 0 |  |  | 2.3404e-05 | 0 | 0.115 | 21 | 0
[6 empty] | 213,737*2 | 427.474
|  |  | S | 173 | 60514106 | řezivo jehličnaté lať pevnostní třída S10-13 průžez 50x50mm | 1.0259 | m3 |  | 0 | 0 |  |  |  | 0.55 | 0 | 0 | 21 | 0
[6 empty] | 427,474*0,04*0,05*1,2 | 1.0259
|  |  | P | 174 | 762495000 | Spojovací prostředky pro montáž olištování, obložení stropů, střešních podhledů a stěn | 213.737 | m2 |  | 0 |  | 0 |  |  | 0.00020392 | 0 | 0 | 21 | 0
|  |  | U | 175 | 998763201 | Přesun hmot procentní pro dřevostavby v objektech v do 12 m |  | % |  | 0 |  | 0 |  |  | 0 | 0 | 0 | 21 | 0
|  | 764 | O |  | PSV | klempířské práce |  |  |  | 0 | 0 | 0 | 0 | 0 | 3.4756 | 0 | 175.2106 | 0 | 0
Seznam položek pro oddíl :
|  |  | P | 176 | 764246304 | Oplechování parapetů rovných mechanicky kotvené z TiZn lesklého plechu rš 330 mm | 13.2 | m |  | 0 |  | 0 |  |  | 0.0019703 | 0 | 0.624 | 21 | 0
[6 empty] | 1+2 | 3
[6 empty] | 1*4+0,6*3+1,6*2+1,2 | 10.2
|  |  | P | 177 | 764541305 | Žlab podokapní půlkruhový z TiZn lesklého plechu rš 330 mm | 26.6 | m |  | 0 |  | 0 |  |  | 0.00286 | 0 | 0 | 21 | 0
[6 empty] | 13,1+2,8+3,2+7,5 | 26.6
|  |  | P | 178 | 764541347 | Kotlík oválný (trychtýřový) pro podokapní žlaby z TiZn lesklého plechu 330/120 mm | 2 | kus |  | 0 |  | 0 |  |  | 0.00064 | 0 | 0.8 | 21 | 0
|  |  | P | 179 | 764548324 | Svody kruhové včetně objímek, kolen, odskoků z TiZn lesklého plechu průměru 120 mm | 21.5 | m |  | 0 |  | 0 |  |  | 0.00289 | 0 | 0 | 21 | 0
[6 empty] | 6,5+7+4*2 | 21.5
|  |  | P | 180 | 764011406 | Podkladní plech z PZ plechu pro hřebeny, nároží, úžlabí nebo okapové hrany tl. 0,55 mm rš 500 mm | 13 | m |  | 0 |  | 0 |  |  | 0.00259 | 0 | 0.259 | 21 | 0
[6 empty] | 13 | 13
|  |  | P | 181 | 764011403 | Podkladní plech z PZ plechu pro hřebeny, nároží, úžlabí nebo okapové hrany tl. 0,55 mm rš 250 mm | 26 | m |  | 0 |  | 0 |  |  | 0.00136 | 0 | 0 | 21 | 0
[6 empty] | 13*2 | 26
|  |  | P | 182 | 764171690 | LINDAB trapézový plech TR 55 tl 0,7 mm do 30° s povrchovou úpravou | 201.3 | m2 |  | 0 |  | 0 |  |  | 0.0132 | 0 | 0.27 | 21 | 0
[6 empty] | 6,9*13*2+3,0*7,3 | 201.3
|  |  | P | 183 | 764171717 | Trapézový plech - těsnění vrchní š 900 mm | 26 | m |  | 0 |  | 0 |  |  | 0.00121 | 0 | 0.1 | 21 | 0
[6 empty] | 13*2 | 26
|  |  | P | 184 | 764171718 | Trapézový plech - těsnění spodní š 900 mm | 26 | m |  | 0 |  | 0 |  |  | 0.00121 | 0 | 0 | 21 | 0
[6 empty] | 13*2 | 26
|  |  | P | 185 | 764176342 | Krytina trapéz plech hřebenáč polak v 55 mm tl 0,88 mm do 20° | 13 | m |  | 0 |  | 0 |  |  | 0.00914 | 0 | 0 | 21 | 0
[6 empty] | 13 | 13
|  |  | P | 186 | 764211605 | Oplechování větraného hřebene z oblých hřebenáčů s větracím pásem z Pz s povrch úpravou rš 400 mm | 13 | m |  | 0 |  | 0 |  |  | 0.001274 | 0 | 0.44 | 21 | 0
|  |  | P | 187 | 764212634 | Oplechování štítu závětrnou lištou z Pz s povrchovou úpravou rš 330 mm | 33.6 | m |  | 0 |  | 0 |  |  | 0.0028653 | 0 | 0.539 | 21 | 0
[6 empty] | 6,9*4+3,0*2 | 33.6
|  |  | P | 188 | 764212664 | Oplechování rovné okapové hrany z Pz s povrchovou úpravou rš 330 mm | 26 | m |  | 0 |  | 0 |  |  | 0.00296 | 0 | 0 | 21 | 0
|  |  | P | 189 | 764311614 | Lemování rovných zdí střech s krytinou skládanou z Pz s povrchovou úpravou rš 330 mm | 3 | m |  | 0 |  | 0 |  |  | 0.00289 | 0 | 0 | 21 | 0
|  |  | P | 190 | 764312414 | Spodní lemování rovných zdí střech s krytinou skládanou z Pz plechu rš 330 mm | 85.0528 | m |  | 0 |  | 0 |  |  | 0.001845 | 0 | 0.955 | 21 | 0
|  |  | P | 191 | 721233000 | propojení střešního vtoku a odpadní trouby | 2 | kus |  | 0 |  | 0 |  |  | 0.00212 | 0 | 0 | 21 | 0
|  |  | P | 192 | 721233001 | prostupy střechou, těsnění | 1 | soubor |  | 0 |  | 0 |  |  | 0.00212 | 0 | 0 | 21 | 0
|  |  | P | 193 | 764311614 | Lemování rovných zdí střech s krytinou skládanou z Pz s povrchovou úpravou rš 330 mm | 14 | m |  | 0 |  | 0 |  |  | 0.00289 | 0 | 0 | 21 | 0
stávají objekt - střecha
[6 empty] | 7*2 | 14
|  |  | U | 194 | 998764202 | Přesun hmot procentní pro konstrukce klempířské v objektech v do 12 m |  | % |  | 0 |  | 0 |  |  | 0 | 0 | 0 | 21 | 0
|  | 766 | O |  | PSV | konstrukce truhlářské |  |  |  | 0 | 0 | 0 | 0 | 0 | 0 | 0 | 0 | 0 | 0
Seznam položek pro oddíl :
|  |  | P | 195 | 766 | sanitární příčky . sestavava 3x WC s dveřmi č.5 | 1 | kus |  | 0 |  | 0 |  |  | 0 | 0 | 0 | 21 | 0
|  |  | P | 196 | 766 | sanitární příčky . sestavava 3x sprcha bez dveří | 1 | kus |  | 0 |  | 0 |  |  | 0 | 0 | 0 | 21 | 0
|  |  | P | 197 | 7665211 | D+M lamino dveří sklo včetně kování 800/1970 - 3 | 5 | kus |  | 0 |  | 0 |  |  | 0 | 0 | 0 | 21 | 0
|  |  | P | 198 | 7665212 | D+M lamino dveří sklo včetně kování 700/1970 - 4 | 2 | kus |  | 0 |  | 0 |  |  | 0 | 0 | 0 | 21 | 0
|  |  | P | 199 | 7665209 | D+M lamino posuvných dveří plné včetně kování obložky a pouzdra 700/1970 - 6 | 1 | kus |  | 0 |  | 0 |  |  | 0 | 0 | 0 | 21 | 0
|  |  | P | 200 | 7665213 | D+M lamino dveří včetně kování EW 15 DP3-C samozavírač 1/3 sklo 700/1970 | 2 | kus |  | 0 |  | 0 |  |  | 0 | 0 | 0 | 21 | 0
|  |  | P | 201 | 766694111 | Montáž parapetních desek dřevěných nebo plastových šířky do 30 cm | 11.2 | m |  | 0 |  | 0 |  |  | 0 | 0 | 0 | 21 | 0
[6 empty] | 1,0+1,2+1,0*4+0,6*3+1,6*2 | 11.2
|  |  | S | 202 | 5624000 | parapetní desky lamino | 12.32 | m |  | 0 | 0 |  |  |  | 0 | 0 | 0 | 21 | 0
|  |  | U | 203 | 998766201 | Přesun hmot procentní pro konstrukce truhlářské v objektech v do 6 m |  | % |  | 0 |  | 0 |  |  | 0 | 0 | 0 | 21 | 0
|  | 767 | O |  | PSV | kovové stavební konstrukce |  |  |  | 0 | 0 | 0 | 0 | 0 | 0.17661 | 0 | 78.6124 | 0 | 0
Seznam položek pro oddíl :
|  |  | P | 204 | 767995114 | Montáž atypických zámečnických konstrukcí hmotnosti do 50 kg | 662.807 | kg |  | 0 |  | 0 |  |  | 5e-05 | 0 | 0 | 21 | 0
nosná konstrukce
[6 empty] | 18,9*(2,6*4+1,5*4+4,0*2+3,5*2) | 593.46
[6 empty] | 22,37*3,1 | 69.347
|  |  | S | 205 | 767 | nosná konstrukce schodiště včetně spojovacího materiálu | 729.0877 | kg |  | 0 | 0 |  |  |  | 6e-05 | 0 | 0 | 21 | 0
|  |  | P | 206 | 767995113 | Montáž atypických zámečnických konstrukcí hmotnosti do 20 kg | 210.4168 | kg |  | 0 |  | 0 |  |  | 5.8275e-05 | 0 | 0.134 | 21 | 0
stupně
[6 empty] | 2,74*(1,2*2+0,23*2)*22 | 172.4008
[6 empty] | 32*0,3*0,18*0,5*2*22 | 38.016
|  |  | S | 207 | 767 | stupně schodišťové včetně spojovacího materiálu | 241.9793 | kg |  | 0 | 0 |  |  |  | 6e-05 | 0 | 0 | 21 | 0
|  |  | P | 208 | 767995112 | Montáž atypických zámečnických konstrukcí hmotnosti do 10 kg | 52.5827 | kg |  | 0 |  | 0 |  |  | 6.0613e-05 | 0 | 0.2 | 21 | 0
zábradlí
[6 empty] | 2,54*(1,1*10+3,9+0,5+3,5+0,2+1,6) | 52.578
[6 empty] | 0,0001*(3,7*5+0,5*5+3,3*5+0,2*5+1,6*5) | 0.0047
|  |  | S | 209 | 767 | zábradlí včetně povrchové úpravy Pz a spojovacího materiálu | 57.8409 | kg |  | 0 | 0 |  |  |  | 6.0613e-05 | 0 | 0 | 21 | 0
|  |  | P | 210 | 767250113 | Montáž ocelových podest a stupňů | 16.9476 | m2 |  | 0 |  | 0 |  |  | 7e-05 | 0 | 0 | 21 | 0
[6 empty] | 0,284*1,2*22+1,3*2,7+2,2*2,7 | 16.9476
|  |  | S | 211 | 767 | stupnice a podesta s úpravou Pz včetně spojovacího materiálu | 745.712 | kg |  | 0 | 0 |  |  |  | 6.0613e-05 | 0 | 0 | 21 | 0
[6 empty] | 40*16,948*1,1 | 745.712
|  |  | P | 212 | 767995111 | Montáž atypických zámečnických konstrukcí hmotnosti do 5 kg | 150 | kg |  | 0 |  | 0 |  |  | 6.7488e-05 | 0 | 0.266 | 21 | 0
odhad
|  |  | S | 213 | 767 | montážní materiál pro přichucení tesařských konstrukcí na OK - římsa, podélné profily, ztužení PZ | 150 | kg |  | 0 | 0 |  |  |  | 6.0613e-05 | 0 | 0 | 21 | 0
|  |  | P | 214 | 76799000 | D+M stříška včetně kotvení | 1 | kus |  | 0 |  | 0 |  |  | 6.7488e-05 | 0 | 0 | 21 | 0
|  |  | P | 215 | 76799001 | D+M zábradlí fr.okna vč povrchové úpravy Pz a kotvení | 8.6 | m |  | 0 |  | 0 |  |  | 6.7488e-05 | 0 | 0 | 21 | 0
[6 empty] | 1,5+1,3*4+1,9 | 8.6
|  |  | U | 216 | 998767201 | Přesun hmot procentní pro zámečnické konstrukce v objektech v do 6 m |  | % |  | 0 |  | 0 |  |  | 0 | 0 | 0 | 21 | 0
|  | 768 | O |  | PSV | výplně otvorů |  |  |  | 0 | 0 | 0 | 0 | 0 | 0 | 0 | 0 | 0 | 0
Seznam položek pro oddíl :
|  |  | P | 217 | 76450030 | D+M plastových dveří dvojsklo, bílá/šedá vchodových s bezpeč.kováním 1000/1970 - 1 | 2 | kus |  | 0 |  | 0 |  |  | 0 | 0 | 0 | 21 | 0
|  |  | P | 218 | 76450005 | D+M plastových stěn fix dvojsklo, bílá/šedá 1000/5400 - T1 | 1 | kus |  | 0 |  | 0 |  |  | 0 | 0 | 0 | 21 | 0
|  |  | P | 219 | 76450005 | D+M plastových oken dvojsklo, bílá/šedá 1200/2000 T2 | 1 | kus |  | 0 |  | 0 |  |  | 0 | 0 | 0 | 21 | 0
|  |  | P | 220 | 76450006 | D+M plastových oken dvojsklo, bílá/šedá 1000/2000 T3 | 4 | kus |  | 0 |  | 0 |  |  | 0 | 0 | 0 | 21 | 0
|  |  | P | 221 | 76450007 | D+M plastových oken dvojsklo, bílá/šedá 1600/900 T4 | 1 | kus |  | 0 |  | 0 |  |  | 0 | 0 | 0 | 21 | 0
|  |  | P | 222 | 76450008 | D+M plastových oken dvojsklo, bílá/šedá 800/900 T5 | 3 | kus |  | 0 |  | 0 |  |  | 0 | 0 | 0 | 21 | 0
|  |  | P | 223 | 76450009 | D+M plastových oken dvojsklo, bílá/šedá 2000/2000 T6 | 1 | kus |  | 0 |  | 0 |  |  | 0 | 0 | 0 | 21 | 0
|  |  | P | 224 | 76450010 | D+M plastových oken dvojsklo, bílá/šedá 1600/2000 T76 | 1 | kus |  | 0 |  | 0 |  |  | 0 | 0 | 0 | 21 | 0
|  |  | U | 225 | 998767201 | Přesun hmot procentní pro zámečnické konstrukce v objektech v do 6 m |  | % |  | 0 |  | 0 |  |  | 0 | 0 | 0 | 21 | 0
|  | 771 | O |  | PSV | podlahy z dlaždic |  |  |  | 0 | 0 | 0 | 0 | 0 | 4.3532 | 0 | 73.9498 | 0 | 0
Seznam položek pro oddíl :
|  |  | P | 226 | 771591111 | Podlahy penetrace podkladu | 178.246 | m2 |  | 0 |  | 0 |  |  | 0.0003 | 0 | 0.044 | 21 | 0
[6 empty] | 22,32 | 22.32
[6 empty] | 18,17+11,8+23,9+10,29+8,3+2,2+20,1+4,8+41,7+1,45 | 142.71
[6 empty] | 132,16*0,1 | 13.216
|  |  | P | 227 | 771414112 | Montáž soklíků pórovinových rovných flexibilní lepidlo v do 90 mm | 132.16 | m |  | 0 |  | 0 |  |  | 0.00041 | 0 | 0.19 | 21 | 0
[6 empty] | 6,2*2+3,5*2 | 19.4
[6 empty] | (7,1+9,14+2,95*2+4,0+8,1+7,54+5,4+4,3+4,9)*2 | 112.76
|  |  | S | 228 | 59763799 | DLAŽBA VÝBĚR 300/300 | 14.5376 | m2 |  | 0 | 0 |  |  |  | 0.019 | 0 | 0 | 21 | 0
[6 empty] | 132,16*1,1*0,1 | 14.5376
|  |  | P | 229 | 771574116 | Montáž podlah keramických režných hladkých lepených flexibilním lepidlem do 25 ks/m2 | 165.03 | m2 |  | 0 |  | 0 |  |  | 0.0035 | 0 | 0 | 21 | 0
[6 empty] | 22,32 | 22.32
[6 empty] | 18,17+11,8+23,9+10,29+8,3+2,2+20,1+4,8+41,7+1,45 | 142.71
|  |  | S | 230 | 59763799 | DLAŽBA VÝBĚR 300/300 | 178.2324 | m2 |  | 0 | 0 |  |  |  | 0.019 | 0 | 0 | 21 | 0
|  |  | P | 231 | 771579196 | Příplatek k montáž podlah keramických za spárování tmelem dvousložkovým | 178.246 | m2 |  | 0 |  | 0 |  |  | 0 | 0 | 0.1 | 21 | 0
[6 empty] | 165,03+132,16*0,1 | 178.246
|  |  | P | 232 | 771579197 | Příplatek k montáž podlah keramických za lepení dvousložkovým lepidlem | 178.246 | m2 |  | 0 |  | 0 |  |  | 0 | 0 | 0.1 | 21 | 0
|  |  | P | 233 | 771579191 | Příplatek k montáž podlah keramických za plochu do 5 m2 | 178.246 | m2 |  | 0 |  | 0 |  |  | 0 | 0 | 0.03 | 21 | 0
|  |  | P | 234 | 771591000 | Příplatek za dilatace, lišty | 178.246 | m2 |  | 0 |  | 0 |  |  | 3e-05 | 0 | 0 | 21 | 0
|  |  | U | 235 | 998771201 | Přesun hmot procentní pro podlahy z dlaždic v objektech v do 6 m |  | % |  | 0 |  | 0 |  |  | 0 | 0 | 0 | 21 | 0
|  | 781 | O |  | PSV | obklady keramické |  |  |  | 0 | 0 | 0 | 0 | 0 | 1.5844 | 0 | 101.6222 | 0 | 0
Seznam položek pro oddíl :
|  |  | P | 236 | 781495111 | Penetrace podkladu vnitřních obkladů | 94.388 | m2 |  | 0 |  | 0 |  |  | 0.0003 | 0 | 0.044 | 21 | 0
[6 empty] | 2,0*(4,9+2,1+1,1*3+0,3*8+3,9+2,45+0,9+2,45+1,25+1,2)*2 | 99.4
[6 empty] | -(0,6*0,8*2+0,8*1,97+0,7*1,97*4)+0,2*(0,6+0,8*2)*2 | -7.172
[6 empty] | 0,6*(3+0,6) | 2.16
|  |  | P | 237 | 781474115 | Montáž obkladů vnitřních keramických hladkých do 25 ks/m2 lepených flexibilním lepidlem | 94.388 | m2 |  | 0 |  | 0 |  |  | 0.003 | 0 | 0.746 | 21 | 0
|  |  | P | 238 | 781479196 | Příplatek k montáži obkladů vnitřních keramických hladkých za spárování tmelem dvousložkovým | 94.3288 | m2 |  | 0 |  | 0 |  |  | 0 | 0 | 0.1 | 21 | 0
|  |  | P | 239 | 781479197 | Příplatek k montáži obkladů vnitřních keramických hladkých za lepením lepidlem dvousložkovým | 94.388 | m2 |  | 0 |  | 0 |  |  | 0 | 0 | 0.1 | 21 | 0
|  |  | S | 240 | 59781477 | obklad výběr | 101.939 | m2 |  | 0 | 0 |  |  |  | 0.0121 | 0 | 0 | 21 | 0
|  |  | P | 241 | 781493111 | Plastové profily rohové lepené standardním lepidlem | 33 | m |  | 0 |  | 0 |  |  | 0.00031 | 0 | 0.248 | 21 | 0
[6 empty] | 0,6*2+0,8*4+1,2+0,6+0,8 | 7
[6 empty] | 2,0*13 | 26
|  |  | P | 242 | 781493100 | Příplatek za prostupy - krabice, zásuvky, vývody instalací | 94.388 | m2 |  | 0 |  | 0 |  |  | 0.00031 | 0 | 0 | 21 | 0
|  |  | U | 243 | 998781201 | Přesun hmot procentní pro obklady keramické v objektech v do 6 m |  | % |  | 0 |  | 0 |  |  | 0 | 0 | 0 | 21 | 0
|  | 783 | O |  | PSV | nátěry |  |  |  | 0 | 0 | 0 | 0 | 0 | 0.021157 | 0 | 29.1726 | 0 | 0
Seznam položek pro oddíl :
|  |  | P | 244 | 783314101 | Základní jednonásobný syntetický nátěr zámečnických konstrukcí | 27.9432 | m2 |  | 0 |  | 0 |  |  | 0.00016875 | 0 | 0.368 | 21 | 0
[6 empty] | 0,001*(662,807+210,417)*32 | 27.9432
|  |  | P | 245 | 783315101 | Mezinátěr jednonásobný syntetický standardní zámečnických konstrukcí | 27.943 | m2 |  | 0 |  | 0 |  |  | 0.00012305 | 0 | 0.332 | 21 | 0
|  |  | P | 246 | 783317101 | Krycí jednonásobný syntetický standardní nátěr zámečnických konstrukcí | 27.943 | m2 |  | 0 |  | 0 |  |  | 0.00012305 | 0 | 0.344 | 21 | 0
|  |  | P | 247 | 783783300 | Nátěr zárubní jednokřídlových do 900mm | 9 | kus |  | 0 |  | 0 |  |  | 3e-05 | 0 | 0 | 21 | 0
[6 empty] | 1+8 | 9
|  |  | P | 248 | 783225122 | Drobné nátěry 1x zákl+2x email odhad | 30 | m2 |  | 0 |  | 0 |  |  | 0.00030982 | 0 | 0 | 21 | 0
|  | 784 | O |  | PSV | malby |  |  |  | 0 | 0 | 0 | 0 | 0 | 0.29788 | 0.095808 | 94.1683 | 0 | 0
Seznam položek pro oddíl :
|  |  | P | 249 | 784111010 | Obroušení podkladu , příprava, tmelení drobných prasklinek, zakrytí , olepení ploch | 638.72 | m2 |  | 0 |  | 0 |  |  | 0 | 0.00015 | 0 | 21 | 0
[6 empty] | 79,075 | 79.075
[6 empty] | 559,645 | 559.645
|  |  | P | 250 | 784181001 | Jednonásobné pačokování v místnostech výšky do 3,80 m | 79.075 | m2 |  | 0 |  | 0 |  |  | 0.00019 | 0 | 0 | 21 | 0
[6 empty] | 6*6,2+(6+6,5)*0,5*3,5 | 59.075
[6 empty] | 20 | 20
|  |  | P | 251 | 784221101 | Dvojnásobné bílé malby ze směsí za sucha dobře otěruvzdorných v místnostech do 3,80 m | 79.075 | m2 |  | 0 |  | 0 |  |  | 0.000286 | 0 | 0.064 | 21 | 0
|  |  | P | 252 | 763111717 | SDK příčka základní penetrační nátěr | 397.815 | m2 |  | 0 |  | 0 |  |  | 0.0002 | 0 | 0.064 | 21 | 0
[6 empty] | 19,2 | 19.2
[6 empty] | 105,877*2 | 211.754
[6 empty] | 17,385*2 | 34.77
[6 empty] | 12,586*2 | 25.172
[6 empty] | 106,919 | 106.919
|  |  | P | 253 | 763131714 | SDK podhled základní penetrační nátěr | 166.44 | m2 |  | 0 |  | 0 |  |  | 0.0001 | 0 | 0.04 | 21 | 0
[6 empty] | 162,31+4,13 | 166.44
|  |  | P | 254 | 784211111 | Dvojnásobné bílé malby ze směsí za mokra velmi dobře otěruvzdorných v místnostech výšky do 3,80 m | 564.255 | m2 |  | 0 |  | 0 |  |  | 0.0002907 | 0 | 0.101 | 21 | 0
[6 empty] | 166,44+397,815 | 564.255
|  | 943 | O |  | MON | OK, opláštění |  |  |  | 0 | 0 | 0 | 0 | 0 | 1.6499 | 0 | 0 | 0 | 0
Seznam položek pro oddíl :
|  |  | P | 255 | 430861001 | Montáž OK - cenová křivka první, průměrná hmotnost prvků do 300 kg | 12374.483 | kg |  | 0 |  | 0 |  |  | 0 | 0 | 0 | 21 | 0
včetně pomocného a spojovacího materiálu
[6 empty] | (980,1+494,1+653,4+329,4+1873,8+621+891+1587,6+783,72+1005,51+157,5+273+252+1093,75+9,31+13,11+7,59+36,8+35,2+31,2+88,8+25,44+6,2)*1,1 | 12374.483
|  |  | S | 256 | 553258000 | OK - dodávka | 13364.4416 | kg |  | 0 | 0 |  |  |  | 0 | 0 | 0 | 21 | 0
|  |  | P | 257 | 783250000 | Vrchní úprava nátěrem | 12374.483 | kg |  | 0 |  | 0 |  |  | 0 | 0 | 0 | 21 | 0
|  |  | P | 258 | 430862000 | Spoj. a těs. materiál | 1 | soubor |  | 0 |  | 0 |  |  | 0 | 0 | 0 | 21 | 0
|  |  | P | 259 | 995801000 | Realizační a dílenský projekt OK | 1 | kus |  | 0 |  | 0 |  |  | 0 | 0 | 0 | 21 | 0
|  |  | P | 260 | 990990000 | Doprava | 1 | soubor |  | 0 |  | 0 |  |  | 0 | 0 | 0 | 21 | 0
|  |  | P | 261 | 430823103 | Montáž krytina svařovaná, nosné ztracené bednění TR 55/, tl 0,88mm | 156.24 | m2 |  | 0 |  | 0 |  |  | 0 | 0 | 0 | 21 | 0
[6 empty] | 12,4*12,6 | 156.24
|  |  | S | 262 | 13838727 | plech vlnitý Pz tl 0,88mm tabule vlna 55 | 1.6499 | t |  | 0 | 0 |  |  |  | 1 | 0 | 0 | 21 | 0
[6 empty] | 12,4*12,6*0,0088*1,2 | 1.6499
|  | 999 | O |  | VRN | přirážky |  |  |  | 0 | 0 | 0 | 0 | 0 | 0 | 0 | 0 | 0 | 0
Seznam položek pro oddíl :
|  |  | P | 263 | 012203000 | Geodetické práce při provádění stavby - vytýčení stavby | 4 | hod |  | 0 |  | 0 |  |  | 0 | 0 | 0 | 21 | 0
|  |  | V | 264 | Prir | GZS - oplocení, zabezpečení stavby, dopravní značení ... |  | % |  | 0 |  |  |  | 0 | 0 | 0 | 0 | 21 | 0
| 10 |  | B |  |  | ZTI |  |  |  | 0 | 0 | 0 | 0 | 0 | 0 | 0 | 0 | 0 | 0
|  | 721 | O |  | PSV | Zdravotechnika - vnitřní kanalizace |  |  |  | 0 | 0 | 0 | 0 | 0 | 0 | 0 | 0 | 0 | 0
Seznam položek pro oddíl :
|  |  | P | 265 | 721173403 | Potrubí kanalizační plastové svodné systém KG DN 150 | 1.5 | m |  | 0 |  | 0 |  |  | 0 | 0 | 0 | 21 | 0
|  |  | P | 266 | 721174024 | Potrubí kanalizační z PP odpadní systém HT DN 70 | 4 | m |  | 0 |  | 0 |  |  | 0 | 0 | 0 | 21 | 0
|  |  | P | 267 | 721174025 | Potrubí kanalizační z PP odpadní systém HT DN 100 | 18 | m |  | 0 |  | 0 |  |  | 0 | 0 | 0 | 21 | 0
|  |  | P | 268 | 721174042 | Potrubí kanalizační z PP připojovací systém HT DN 40 | 5 | m |  | 0 |  | 0 |  |  | 0 | 0 | 0 | 21 | 0
|  |  | P | 269 | 721174043 | Potrubí kanalizační z PP připojovací systém HT DN 50 | 21 | m |  | 0 |  | 0 |  |  | 0 | 0 | 0 | 21 | 0
|  |  | P | 270 | 721194104 | Vyvedení a upevnění odpadních výpustek DN 40 | 6 | kus |  | 0 |  | 0 |  |  | 0 | 0 | 0 | 21 | 0
|  |  | P | 271 | 721194105 | Vyvedení a upevnění odpadních výpustek DN 50 | 4 | kus |  | 0 |  | 0 |  |  | 0 | 0 | 0 | 21 | 0
|  |  | P | 272 | 721194109 | Vyvedení a upevnění odpadních výpustek DN 100 | 5 | kus |  | 0 |  | 0 |  |  | 0 | 0 | 0 | 21 | 0
|  |  | P | 273 | 721211911 | Montáž vpustí podlahových DN 40/50 | 3 | kus |  | 0 |  | 0 |  |  | 0 | 0 | 0 | 21 | 0
|  |  | P | 274 | 721290112 | Zkouška těsnosti potrubí kanalizace vodou do DN 200 | 1.5 | m |  | 0 |  | 0 |  |  | 0 | 0 | 0 | 21 | 0
|  |  | P | 275 | 721290123 | Zkouška těsnosti potrubí kanalizace kouřem do DN 300 | 48 | m |  | 0 |  | 0 |  |  | 0 | 0 | 0 | 21 | 0
|  |  | P | 276 | 721001 | Napojení na stáv. kanlizaci a zemní práce | 12 | hod |  | 0 |  | 0 |  |  | 0 | 0 | 0 | 21 | 0
|  |  | P | 277 | 721002 | HL 132 | 3 | ks |  | 0 |  | 0 |  |  | 0 | 0 | 0 | 21 | 0
|  |  | P | 278 | 721003 | HL 100 | 1 | ks |  | 0 |  | 0 |  |  | 0 | 0 | 0 | 21 | 0
|  |  | P | 279 | 721004 | HL 130 | 2 | ks |  | 0 |  | 0 |  |  | 0 | 0 | 0 | 21 | 0
|  |  | P | 280 | 721005 | HL 810NPr | 3 | ks |  | 0 |  | 0 |  |  | 0 | 0 | 0 | 21 | 0
|  |  | P | 281 | 721006 | HL 21 | 1 | ks |  | 0 |  | 0 |  |  | 0 | 0 | 0 | 21 | 0
|  |  | P | 282 | 721007 | Konzoly pro upevnění potrubí v mezistropu | 45 | kg |  | 0 |  | 0 |  |  | 0 | 0 | 0 | 21 | 0
|  |  | U | 283 | 998721201 | Přesun hmot procentní pro vnitřní kanalizace v objektech v do 6 m |  | % |  | 0 |  | 0 |  |  | 0 | 0 | 0 | 21 | 0
|  | 722 | O |  | PSV | Zdravotechnika - vnitřní vodovod |  |  |  | 0 | 0 | 0 | 0 | 0 | 0 | 0 | 0 | 0 | 0
Seznam položek pro oddíl :
|  |  | P | 284 | 722174002 | Potrubí vodovodní plastové PPR svar polyfuze PN 16 D 20 x 2,8 mm | 34 | m |  | 0 |  | 0 |  |  | 0 | 0 | 0 | 21 | 0
|  |  | P | 285 | 722174003 | Potrubí vodovodní plastové PPR svar polyfuze PN 16 D 25 x 3,5 mm | 38 | m |  | 0 |  | 0 |  |  | 0 | 0 | 0 | 21 | 0
|  |  | P | 286 | 722174004 | Potrubí vodovodní plastové PPR svar polyfuze PN 16 D 32 x 4,4 mm | 5 | m |  | 0 |  | 0 |  |  | 0 | 0 | 0 | 21 | 0
|  |  | P | 287 | 722181221 | Ochrana vodovodního potrubí přilepenými tepelně izolačními trubicemi z PE tl do 10 mm DN do 22 mm | 34 | m |  | 0 |  | 0 |  |  | 0 | 0 | 0 | 21 | 0
|  |  | P | 288 | 722181222 | Ochrana vodovodního potrubí přilepenými tepelně izolačními trubicemi z PE tl do 10 mm DN do 42 mm | 43 | m |  | 0 |  | 0 |  |  | 0 | 0 | 0 | 21 | 0
|  |  | P | 289 | 722190401 | Vyvedení a upevnění výpustku do DN 25 | 21 | kus |  | 0 |  | 0 |  |  | 0 | 0 | 0 | 21 | 0
|  |  | P | 290 | 722220111 | Nástěnka pro výtokový ventil G 1/2 s jedním závitem | 21 | kus |  | 0 |  | 0 |  |  | 0 | 0 | 0 | 21 | 0
|  |  | P | 291 | 722231251 | Ventil pojistný mosazný G 1/2 PN 6 do 100°C k bojleru s vnitřním x vnějším závitem | 1 | kus |  | 0 |  | 0 |  |  | 0 | 0 | 0 | 21 | 0
|  |  | P | 292 | 722232043 | Kohout kulový přímý G 1/2 PN 42 do 185°C vnitřní závit | 3 | kus |  | 0 |  | 0 |  |  | 0 | 0 | 0 | 21 | 0
|  |  | P | 293 | 722290226 | Zkouška těsnosti vodovodního potrubí závitového do DN 50 | 77 | m |  | 0 |  | 0 |  |  | 0 | 0 | 0 | 21 | 0
|  |  | P | 294 | 722290234 | Proplach a dezinfekce vodovodního potrubí do DN 80 | 77 | m |  | 0 |  | 0 |  |  | 0 | 0 | 0 | 21 | 0
|  |  | P | 295 | 722001 | Napojení na stáv. rozvod vody | 1 | ks |  | 0 |  | 0 |  |  | 0 | 0 | 0 | 21 | 0
|  |  | U | 296 | 998722201 | Přesun hmot procentní pro vnitřní vodovod v objektech v do 6 m |  | % |  | 0 |  | 0 |  |  | 0 | 0 | 0 | 21 | 0
|  | 723 | O |  | PSV | Zdravotechnika - vnitřní plynovod |  |  |  | 0 | 0 | 0 | 0 | 0 | 0 | 0 | 0 | 0 | 0
Seznam položek pro oddíl :
|  |  | P | 297 | 723150365 | Chránička D 38x2,6 mm | 2 | m |  | 0 |  | 0 |  |  | 0 | 0 | 0 | 21 | 0
|  |  | P | 298 | 723181012 | Potrubí měděné polotvrdé spojované lisováním DN 15 ZTI | 7 | m |  | 0 |  | 0 |  |  | 0 | 0 | 0 | 21 | 0
|  |  | P | 299 | 723181023 | Potrubí měděné tvrdé spojované lisováním DN 20 ZTI | 5 | m |  | 0 |  | 0 |  |  | 0 | 0 | 0 | 21 | 0
|  |  | P | 300 | 723231162 | Kohout kulový přímý G 1/2 PN 42 do 185°C plnoprůtokový s koulí DADO vnitřní závit těžká řada | 1 | kus |  | 0 |  | 0 |  |  | 0 | 0 | 0 | 21 | 0
|  |  | P | 301 | 723001 | Napojení na stáv. rozvod | 1 | ks |  | 0 |  | 0 |  |  | 0 | 0 | 0 | 21 | 0
|  |  | U | 302 | 998723201 | Přesun hmot procentní pro vnitřní plynovod v objektech v do 6 m |  | % |  | 0 |  | 0 |  |  | 0 | 0 | 0 | 21 | 0
|  | 725 | O |  | PSV | Zdravotechnika - zařizovací předměty |  |  |  | 0 | 0 | 0 | 0 | 0 | 0 | 0 | 0 | 0 | 0
Seznam položek pro oddíl :
|  |  | P | 303 | 725112182 | Kombi klozet s úspornou armaturou odpad svislý | 4 | soubor |  | 0 |  | 0 |  |  | 0 | 0 | 0 | 21 | 0
|  |  | P | 304 | 725121527 | Pisoárový záchodek automatický s integrovaným napájecím zdrojem | 2 | soubor |  | 0 |  | 0 |  |  | 0 | 0 | 0 | 21 | 0
|  |  | P | 305 | 725211603 | Umyvadlo keramické připevněné na stěnu šrouby bílé bez krytu na sifon 600 mm | 3 | soubor |  | 0 |  | 0 |  |  | 0 | 0 | 0 | 21 | 0
|  |  | P | 306 | 725331111 | Výlevka bez výtokových armatur keramická se sklopnou plastovou mřížkou 425 mm | 1 | soubor |  | 0 |  | 0 |  |  | 0 | 0 | 0 | 21 | 0
|  |  | P | 307 | 725813111 | Ventil rohový bez připojovací trubičky nebo flexi hadičky G 1/2 | 14 | soubor |  | 0 |  | 0 |  |  | 0 | 0 | 0 | 21 | 0
|  |  | P | 308 | 725821325 | Baterie dřezové stojánkové pákové s otáčivým kulatým ústím a délkou ramínka 240 mm | 1 | soubor |  | 0 |  | 0 |  |  | 0 | 0 | 0 | 21 | 0
|  |  | P | 309 | 725822611 | Baterie umyvadlové stojánkové pákové bez výpusti | 3 | soubor |  | 0 |  | 0 |  |  | 0 | 0 | 0 | 21 | 0
|  |  | P | 310 | 725822632 | Baterie umyvadlové stojánkové klasické bez výpusti | 1 | soubor |  | 0 |  | 0 |  |  | 0 | 0 | 0 | 21 | 0
|  |  | P | 311 | 725841311 | Baterie sprchové nástěnné pákové | 3 | soubor |  | 0 |  | 0 |  |  | 0 | 0 | 0 | 21 | 0
|  |  | U | 312 | 998725201 | Přesun hmot procentní pro zařizovací předměty v objektech v do 6 m |  | % |  | 0 |  | 0 |  |  | 0 | 0 | 0 | 21 | 0
|  | 731 | O |  | PSV | Ústřední vytápění - kotelny |  |  |  | 0 | 0 | 0 | 0 | 0 | 0 | 0 | 0 | 0 | 0
Seznam položek pro oddíl :
|  |  | P | 313 | 731244492 | Montáž kotle ocelového závěsného na plyn kondenzačního o výkonu do 20 kW | 1 | soubor |  | 0 |  | 0 |  |  | 0 | 0 | 0 | 21 | 0
|  |  | S | 314 | 731001 | Kotel kondenzační Wolf CGB-2 -20/ 160 l ohřívačem TUV | 1 | ks |  | 0 | 0 |  |  |  | 0 | 0 | 0 | 21 | 0
|  |  | P | 315 | 731002 | Koncentrické potrubí odvodu spalin apřívodu vzduchu včetně ukončení | 1 | ks |  | 0 |  | 0 |  |  | 0 | 0 | 0 | 21 | 0
|  |  | P | 316 | 731003 | Uvedení do provozu | 1 | ks |  | 0 |  | 0 |  |  | 0 | 0 | 0 | 21 | 0
|  |  | U | 317 | 998731201 | Přesun hmot procentní pro kotelny v objektech v do 6 m |  | % |  | 0 |  | 0 |  |  | 0 | 0 | 0 | 21 | 0
|  | 733 | O |  | PSV | Ústřední vytápění - rozvodné potrubí |  |  |  | 0 | 0 | 0 | 0 | 0 | 0 | 0 | 0 | 0 | 0
Seznam položek pro oddíl :
|  |  | P | 318 | 733222101 | Potrubí měděné polotvrdé spojované měkkým pájením D 12x1 | 25 | m |  | 0 |  | 0 |  |  | 0 | 0 | 0 | 21 | 0
|  |  | P | 319 | 733222102 | Potrubí měděné polotvrdé spojované měkkým pájením D 15x1 | 12 | m |  | 0 |  | 0 |  |  | 0 | 0 | 0 | 21 | 0
|  |  | P | 320 | 733222103 | Potrubí měděné polotvrdé spojované měkkým pájením D 18x1 | 18 | m |  | 0 |  | 0 |  |  | 0 | 0 | 0 | 21 | 0
|  |  | P | 321 | 733222104 | Potrubí měděné polotvrdé spojované měkkým pájením D 22x1 | 65 | m |  | 0 |  | 0 |  |  | 0 | 0 | 0 | 21 | 0
|  |  | P | 322 | 733224221 | Příplatek k potrubí měděnému za zhotovení přípojky z trubek měděných do D 12x1 | 3 | kus |  | 0 |  | 0 |  |  | 0 | 0 | 0 | 21 | 0
|  |  | P | 323 | 733224222 | Příplatek k potrubí měděnému za zhotovení přípojky z trubek měděných D 15x1 | 5 | kus |  | 0 |  | 0 |  |  | 0 | 0 | 0 | 21 | 0
|  |  | P | 324 | 733291101 | Zkouška těsnosti potrubí měděné do D 35x1,5 | 120 | m |  | 0 |  | 0 |  |  | 0 | 0 | 0 | 21 | 0
|  |  | P | 325 | 733001 | Izolace potrubí v bet. mazanině | 120 | m |  | 0 |  | 0 |  |  | 0 | 0 | 0 | 21 | 0
|  |  | U | 326 | 998733201 | Přesun hmot procentní pro rozvody potrubí v objektech v do 6 m |  | % |  | 0 |  | 0 |  |  | 0 | 0 | 0 | 21 | 0
|  | 734 | O |  | PSV | Ústřední vytápění - armatury |  |  |  | 0 | 0 | 0 | 0 | 0 | 0 | 0 | 0 | 0 | 0
Seznam položek pro oddíl :
|  |  | P | 327 | 734221686 | Termostatická hlavice vosková PN 10 do 110°C otopných těles VK | 8 | kus |  | 0 |  | 0 |  |  | 0 | 0 | 0 | 21 | 0
|  |  | P | 328 | 734261406 | Armatura připojovací přímá G 1/2x18 PN 10 do 110°C radiátorů typu VK | 8 | kus |  | 0 |  | 0 |  |  | 0 | 0 | 0 | 21 | 0
|  |  | P | 329 | 734291123 | Kohout plnící a vypouštěcí G 1/2 PN 10 do 110°C závitový | 1 | kus |  | 0 |  | 0 |  |  | 0 | 0 | 0 | 21 | 0
|  |  | P | 330 | 734291243 | Filtr závitový přímý G 3/4 PN 16 do 130°C s vnitřními závity | 1 | kus |  | 0 |  | 0 |  |  | 0 | 0 | 0 | 21 | 0
|  |  | P | 331 | 734292714 | Kohout kulový přímý G 3/4 PN 42 do 185°C vnitřní závit | 3 | kus |  | 0 |  | 0 |  |  | 0 | 0 | 0 | 21 | 0
|  |  | U | 332 | 998734201 | Přesun hmot procentní pro armatury v objektech v do 6 m |  | % |  | 0 |  | 0 |  |  | 0 | 0 | 0 | 21 | 0
|  | 735 | O |  | PSV | Ústřední vytápění - otopná tělesa |  |  |  | 0 | 0 | 0 | 0 | 0 | 0 | 0 | 0 | 0 | 0
Seznam položek pro oddíl :
|  |  | P | 333 | 735152452 | Otopné těleso panelové Korado Radik Ventil Kompakt typ 21 VK výška/délka 500/500 mm | 1 | kus |  | 0 |  | 0 |  |  | 0 | 0 | 0 | 21 | 0
|  |  | P | 334 | 735152574 | Otopné těleso panelové Korado Radik Ventil Kompakt typ 22 VK výška/délka 600/700 mm | 1 | kus |  | 0 |  | 0 |  |  | 0 | 0 | 0 | 21 | 0
|  |  | P | 335 | 735152576 | Otopné těleso panelové Korado Radik Ventil Kompakt typ 22 VK výška/délka 600/900 mm | 2 | kus |  | 0 |  | 0 |  |  | 0 | 0 | 0 | 21 | 0
|  |  | P | 336 | 735152579 | Otopné těleso panelové Korado Radik Ventil Kompakt typ 22 VK výška/délka 600/1200 mm | 4 | kus |  | 0 |  | 0 |  |  | 0 | 0 | 0 | 21 | 0
|  |  | P | 337 | 735001 | Topná zkouška | 72 | hod |  | 0 |  | 0 |  |  | 0 | 0 | 0 | 21 | 0
| 11 |  | B |  |  | elektro |  |  |  | 0 | 0 | 0 | 0 | 0 | 0 | 0 | 0 | 0 | 0
|  | 921 | O |  | MON | elektromontáže osvětlení 1.+2.NP |  |  |  | 0 | 0 | 0 | 0 | 0 | 0 | 0 | 0 | 0 | 0
Seznam položek pro oddíl :
|  |  | P | 338 | 23 | Vypínač řaz. 1, ABB Tango, komplet, bílá | 10 | kus |  | 0 |  | 0 |  |  | 0 | 0 | 0 | 21 | 0
|  |  | P | 339 | 24 | Vypínač řaz. 5, ABB Tango, komplet, bílá | 2 | kus |  | 0 |  | 0 |  |  | 0 | 0 | 0 | 21 | 0
|  |  | P | 340 | 25 | Vypínač řaz. 6, ABB Tango, komplet, bílá | 4 | kus |  | 0 |  | 0 |  |  | 0 | 0 | 0 | 21 | 0
|  |  | P | 341 | 26 | Vypínač řaz. 7, ABB Tango, komplet, bílá | 4 | kus |  | 0 |  | 0 |  |  | 0 | 0 | 0 | 21 | 0
|  |  | P | 342 | 27 | Zářivkové svítidlo Trevos PSP Monza 228 PAR ET5, trubice T5, 2x28W, 5800lm, IP20, přísazné | 19 | kus |  | 0 |  | 0 |  |  | 0 | 0 | 0 | 21 | 0
|  |  | P | 343 | 28 | LED svítidlo AP LED LENS P TRICOLOR, 12W, 825lm, IP41, přísazné | 18 | kus |  | 0 |  | 0 |  |  | 0 | 0 | 0 | 21 | 0
|  |  | P | 344 | 29 | Modus HELIOS 11W IP65 1h , svítící při výpadku, autotest, s vyznačeným směrem úniku, přisazené | 1 | kus |  | 0 |  | 0 |  |  | 0 | 0 | 0 | 21 | 0
|  |  | P | 345 | 30 | Nouzové svítidlo Fenix LED M, IP65, 18LED, 3h, při výpadku svítí | 7 | kus |  | 0 |  | 0 |  |  | 0 | 0 | 0 | 21 | 0
|  |  | P | 346 | 31 | CYKY-O 3x1,5 | 50 | m |  | 0 |  | 0 |  |  | 0 | 0 | 0 | 21 | 0
|  |  | P | 347 | 32 | CYKY-J 3x1,5 | 350 | m |  | 0 |  | 0 |  |  | 0 | 0 | 0 | 21 | 0
|  |  | P | 348 | 33 | Krabice přístrojová KP68 | 20 | kus |  | 0 |  | 0 |  |  | 0 | 0 | 0 | 21 | 0
|  |  | P | 349 | 34 | Spotřební materiál | 1 | kus |  | 0 |  | 0 |  |  | 0 | 0 | 0 | 21 | 0
|  | 922 | O |  | MON | elektromontáže zásuvek 2.NP |  |  |  | 0 | 0 | 0 | 0 | 0 | 0 | 0 | 0 | 0 | 0
Seznam položek pro oddíl :
|  |  | P | 350 | 35 | Zásuvka jednonásobná 250V AC, 16A, s ochranným kolíkem a clonkami, ABB Tango, komplet, bílá | 38 | kus |  | 0 |  | 0 |  |  | 0 | 0 | 0 | 21 | 0
|  |  | P | 351 | 36 | Zásuvka jednonásobná 250V AC, 16A, IP44 s ochranným kolíkem a víčkem, ABB Tango, komplet, bílá | 5 | kus |  | 0 |  | 0 |  |  | 0 | 0 | 0 | 21 | 0
|  |  | P | 352 | 37 | CYKY-J 3x2,5 | 350 | m |  | 0 |  | 0 |  |  | 0 | 0 | 0 | 21 | 0
|  |  | P | 353 | 38 | Krabice přístrojová KP68 | 43 | kus |  | 0 |  | 0 |  |  | 0 | 0 | 0 | 21 | 0
|  |  | P | 354 | 39 | Spotřební materiál | 1 | kus |  | 0 |  | 0 |  |  | 0 | 0 | 0 | 21 | 0
|  | 925 | O |  | MON | vnější LSP - uzemnění, jímací vedení |  |  |  | 0 | 0 | 0 | 0 | 0 | 0 | 0 | 0 | 0 | 0
Seznam položek pro oddíl :
|  |  | P | 355 | 7 | Kulatina FeZn 10 | 55 | m |  | 0 |  | 0 |  |  | 0 | 0 | 0 | 21 | 0
|  |  | P | 356 | 8 | Svorky pro kulatinu, FeZn | 1 | kus |  | 0 |  | 0 |  |  | 0 | 0 | 0 | 21 | 0
|  |  | P | 357 | 9 | Zemnící tyč ZT1,5m se svorkou | 12 | kus |  | 0 |  | 0 |  |  | 0 | 0 | 0 | 21 | 0
|  |  | P | 358 | 10 | Kulatina AlMgSi 8 | 80 | m |  | 0 |  | 0 |  |  | 0 | 0 | 0 | 21 | 0
|  |  | P | 359 | 11 | Jímací tyč JP1.0, FeZn | 1 | kus |  | 0 |  | 0 |  |  | 0 | 0 | 0 | 21 | 0
|  |  | P | 360 | 12 | Svorky pro spojování AlMgSi | 1 | kus |  | 0 |  | 0 |  |  | 0 | 0 | 0 | 21 | 0
|  |  | P | 361 | 13 | Zkušební svorka, FeZn | 4 | kus |  | 0 |  | 0 |  |  | 0 | 0 | 0 | 21 | 0
|  |  | P | 362 | 14 | Ochranný úhelník svodu l=1,7m, FeZn | 4 | kus |  | 0 |  | 0 |  |  | 0 | 0 | 0 | 21 | 0
|  |  | P | 363 | 15 | Podpěra PV1a, FeZn | 28 | kus |  | 0 |  | 0 |  |  | 0 | 0 | 0 | 21 | 0
|  |  | P | 364 | 16 | Podpěra PV11c, FeZn | 42 | kus |  | 0 |  | 0 |  |  | 0 | 0 | 0 | 21 | 0
|  |  | P | 365 | 17 | Okapová svorka, FeZn | 4 | kus |  | 0 |  | 0 |  |  | 0 | 0 | 0 | 21 | 0
|  |  | P | 366 | 18 | Svorka křížová, FeZn | 1 | kus |  | 0 |  | 0 |  |  | 0 | 0 | 0 | 21 | 0
|  |  | P | 367 | 19 | Ochranný asfaltový nátěr | 1 | kus |  | 0 |  | 0 |  |  | 0 | 0 | 0 | 21 | 0
|  |  | P | 368 | 20 | Štítek označení svodu, č.1 až č.4 | 4 | kus |  | 0 |  | 0 |  |  | 0 | 0 | 0 | 21 | 0
|  |  | P | 369 | 21 | Výkopové práce, drážka h. 0.8m, š. 0.2m, d. 50m | 48 | kus |  | 0 |  | 0 |  |  | 0 | 0 | 0 | 21 | 0
|  |  | P | 370 | 22 | Spotřební materiál | 1 | kus |  | 0 |  | 0 |  |  | 0 | 0 | 0 | 21 | 0
|  | 927 | O |  | MON | rozvaděče |  |  |  | 0 | 0 | 0 | 0 | 0 | 0 | 0 | 0 | 0 | 0
Seznam položek pro oddíl :
|  |  | P | 371 | 1 | Rozváděč RH2, skříň vč. výpletu a vybavení | 1 | kus |  | 0 |  | 0 |  |  | 0 | 0 | 0 | 21 | 0
|  |  | P | 372 | 2 | CYKY-J 5x6 | 15 | m |  | 0 |  | 0 |  |  | 0 | 0 | 0 | 21 | 0
|  |  | P | 373 | 3 | KOPOS Kopoflex KF 09040 | 15 | m |  | 0 |  | 0 |  |  | 0 | 0 | 0 | 21 | 0
|  |  | P | 374 | 4 | Proudový chránič 25A/4P/300mA | 1 | kus |  | 0 |  | 0 |  |  | 0 | 0 | 0 | 21 | 0
|  |  | P | 375 | 5 | Napojení přívodu pro RH2 v RH1 | 1 | kus |  | 0 |  | 0 |  |  | 0 | 0 | 0 | 21 | 0
|  |  | P | 376 | 6 | Spotřební materiál | 1 | kus |  | 0 |  | 0 |  |  | 0 | 0 | 0 | 21 | 0
|  | 930 | O |  | MON | ostatní navazující práce |  |  |  | 0 | 0 | 0 | 0 | 0 | 0 | 0 | 0 | 0 | 0
Seznam položek pro oddíl :
|  |  | P | 377 | 40 | Celková koordinace a plánování | 1 | kus |  | 0 |  | 0 |  |  | 0 | 0 | 0 | 21 | 0
|  |  | P | 378 | 41 | Přesun a doprava materiálu | 1 | kus |  | 0 |  | 0 |  |  | 0 | 0 | 0 | 21 | 0
|  |  | P | 379 | 42 | Výchozí revize elektroinstalace | 1 | kus |  | 0 |  | 0 |  |  | 0 | 0 | 0 | 21 | 0
|  |  | P | 380 | 43 | Dokumentace skutečného provedení | 1 | kus |  | 0 |  | 0 |  |  | 0 | 0 | 0 | 21 | 0
|  |  | P | 381 | 44 | Průrazy zdí | 1 | kus |  | 0 |  | 0 |  |  | 0 | 0 | 0 | 21 | 0
|  |  | P | 382 | 45 | Sekání drážek / uprava drážek | 1 | kus |  | 0 |  | 0 |  |  | 0 | 0 | 0 | 21 | 0
|  |  | P | 383 | 46 | Mimo rozpočtové náklady | 1 | kus |  | 0 |  | 0 |  |  | 0 | 0 | 0 | 21 | 0
POLOŽKY PRO 1 ATAPU REALIZACE
[5 empty] | POZN: | V RÁMCI REALIZACE JE NUTNÉ PROVÉST NĚKTERÉ ROZVODY - ODPADY , KTERÉ JSOU VEDENÉ POD OCEL.KONTRUKCÍ
VČETNĚ REALIZACE NĚKTERÝCH ROZVODŮ V ŽB PODLAZE A TAKÉ V OBVOD. STĚNÁCH PŘED ZAKRYTÍM. TYTO POLOŽKY
NEJSOU PŘESNĚ SPECIFIKOVÁNY - OZNAČENY PRO 1 ETAPU