## Pokyny pro vyplnění
Pokyny pro vyplnění
Ve všech listech tohoto souboru můžete měnit pouze buňky s modrým pozadím. Jedná se o tyto údaje : - údaje o firmě - jednotkové ceny položek zadané na maximálně dvě desetinná místa

## Stavba
#RTSROZP# | Soupis stavebních prací, dodávek a služeb
| Stavba: |  | SD01/2018 | Nový Jičín, Revoluční 36
| Zadavatel |  | Město Nový Jičín |  |  |  | IČO: | 00298212
|  |  | Masarykovo nám. 1/1 |  |  |  | DIČ: | CZ00298212
|  |  | 74101 | Nový Jičín
| Projektant: | [5 empty] | IČO:
DIČ:
| Zhotovitel: |  | FABRIKO MORAVA, s.r.o. |  |  |  | IČO: | 28632761
|  |  | Životice u Nového Jičína 207 |  |  |  | DIČ: | CZ28632761
742 72 Mořkov
| Vypracoval: |  | Foltýn Jan, Ing.
| Rozpis ceny | [6 empty] | Celkem
HSV | HSV | [6 empty] | 5950215.86
PSV | PSV | [6 empty] | 5203900.99
MON | MON | [6 empty] | 0
VN | Vedlejší náklady | [6 empty] | 26000
ON | Ostatní náklady | [6 empty] | 15500
| Celkem | [6 empty] | 11195616.85
Rekapitulace daní
1679342.5275 | Základ pro sníženou DPH |  |  | 15 | % | 11195616.85 |  |  | CZK
52.75 | Snížená DPH |  |  | 15 | % | 1679342.5275 |  |  | CZK
0 | Základ pro základní DPH |  |  | 21 | % | 0 |  |  | CZK
0 | Základní DPH |  |  | 21 | % | 0 |  |  | CZK
12874959.3775 | Zaokrouhlení |  |  |  |  | -0.3775 |  |  | CZK
| Cena celkem bez DPH |  |  |  |  | 11195616.85 |  |  | CZK
37.75 | Cena celkem s DPH |  |  |  |  | 12874959 |  |  | CZK
|  | v |  |  | dne |  | 2026-07-29
|  |  | Za zhotovitele |  |  |  | Za objednatele
Rekapitulace dílčích částí
#CASTI>> | Číslo | Název |  |  | Základ pro sníženou DPH | Základ pro základní DPH | DPH celkem | Cena celkem | %
1 | Stavba |  |  |  | 11195616.85 | 0 | 1679342.5275 | 12874959.3775 | 100
2 | 1 | Bytový dům na ul. Revoluční 36, Nový Jičín |  |  | 11195616.85 | 0 | 1679342.5275 | 12874959.3775 | 100
3 | IROP_1 | ZPŮSOBILÉ VÝDAJE - STAVEBNÍ ÚPRAVY BD REVOLUČNÍ 36, NOVÝ JIČÍN |  |  | 9136928.33 | 0 | 1370539.2495 | 10507467.5795 | 81.6117
3 | IROP_2 | NEZPŮSOBILÉ VÝDAJE - STAVEBNÍ ÚPRAVY BD REVOLUČNÍ 36, NOVÝ JIČÍN |  |  | 2058688.52 | 0 | 308803.278 | 2367491.798 | 18.3883
| Celkem za stavbu |  |  |  | 11195616.85 | 0 | 1679342.5275 | 12874959.3775 | 100
Rekapitulace dílů
| Číslo | Název |  |  | Typ dílu |  |  | Celkem | %
| 1 | Zemní práce |  |  | HSV |  |  | 108210.46 | 0.96654
| 5 | Komunikace |  |  | HSV |  |  | 55713.29 | 0.49763
| 61 | Úpravy povrchů vnitřní |  |  | HSV |  |  | 170825.87 | 1.5258
| 62 | Úpravy povrchů vnější |  |  | HSV |  |  | 3800038.63 | 33.9422
| 63 | Podlahy a podlahové konstrukce |  |  | HSV |  |  | 125062.42 | 1.1171
| 93 | Dokončovací práce inženýrských staveb |  |  | HSV |  |  | 8956 | 0.079996
| 94 | Lešení a stavební výtahy |  |  | HSV |  |  | 659336.03 | 5.8892
| 95 | Dokončovací konstrukce na pozemních stavbách |  |  | HSV |  |  | 9926.75 | 0.088666
| 96 | Bourání konstrukcí |  |  | HSV |  |  | 152762.08 | 1.3645
| 99 | Staveništní přesun hmot |  |  | HSV |  |  | 139205.49 | 1.2434
| M21-1 | Kabelové soubory |  |  | HSV |  |  | 577.5 | 0.0051583
| M21-4 | Uzemňovací materiál |  |  | HSV |  |  | 27394.4 | 0.24469
| M21-5 | Ostatní práce - elektroinstalace |  |  | HSV |  |  | 95446.5 | 0.85253
| M21-6 | Jímací vedení a svody |  |  | HSV |  |  | 122871.3 | 1.0975
| M21-7 | Rozvaděče a příslušenství |  |  | HSV |  |  | 1822 | 0.016274
| M21-8 | Svítidla včetně zdrojů |  |  | HSV |  |  | 5067.7 | 0.045265
| M21-9 | Instalační materiál |  |  | HSV |  |  | 47873.5 | 0.42761
| 711 | Izolace proti vodě |  |  | PSV |  |  | 294457.95 | 2.6301
| 712 | Povlakové krytiny |  |  | PSV |  |  | 702631.13 | 6.2759
| 713 | Izolace tepelné |  |  | PSV |  |  | 680309.97 | 6.0766
| 721 | Vnitřní kanalizace |  |  | PSV |  |  | 16657.35 | 0.14878
| 728 | Vzduchotechnika |  |  | PSV |  |  | 227348.88 | 2.0307
| 762 | Konstrukce tesařské |  |  | PSV |  |  | 85061.81 | 0.75978
| 764 | Konstrukce klempířské |  |  | PSV |  |  | 215230.38 | 1.9225
| 766 | Konstrukce truhlářské |  |  | PSV |  |  | 306791.93 | 2.7403
| 767 | Konstrukce zámečnické |  |  | PSV |  |  | 2062875.33 | 18.4257
| 771 | Podlahy z dlaždic a obklady |  |  | PSV |  |  | 576808.86 | 5.1521
| 781 | Obklady keramické |  |  | PSV |  |  | 15198.88 | 0.13576
| 784 | Malby |  |  | PSV |  |  | 20528.52 | 0.18336
| D96 | Přesuny suti a vybouraných hmot |  |  | PSU |  |  | 419125.94 | 3.7437
| VN | Vedlejší náklady |  |  | VN |  |  | 26000 | 0.23223
| ON | Ostatní náklady |  |  | ON |  |  | 15500 | 0.13845
| Cena celkem | [6 empty] | 11195616.85 | 100
Note on D11: Název
Note on D12: Ulice
Note on D13: PSČ
Note on E13: Místo
Note on I11: IČO
Note on I12: DIČ

## VzorPolozky (hidden)
Položkový rozpočet
S:
O:
R:

## 1 IROP_1 Pol
Položkový soupis prací a dodávek | [25 empty] | #TypZaznamu#
S: | SD01/2018 | Nový Jičín, Revoluční 36 | [23 empty] | STA
O: | 1 | Bytový dům na ul. Revoluční 36, Nový Jičín | [20 empty] | STA |  |  | OBJ
R: | IROP_1 | ZPŮSOBILÉ VÝDAJE - STAVEBNÍ ÚPRAVY BD REVOLUČNÍ 36, NOVÝ JIČÍN | [23 empty] | ROZ
P.č. | Číslo položky | Název položky | MJ | množství | cena / MJ | Celkem | Dodávka | Dodávka celk. | Montáž | Montáž celk. | DPH | cena s DPH | hmotnost / MJ | hmotnost celk.(t) | dem. hmotnost / MJ | dem. hmotnost celk.(t) | Ceník | Cen. soustava / platnost | Cenová úroveň | Nhod / MJ | Nhod celk. | Dodavatel
Díl: | 61 | Úpravy povrchů vnitřní |  |  |  | 170825.87 |  | 0 |  | 0 |  | 196449.7505 |  | 10.99 |  | 0 |  |  |  |  | 340.78 |  |  |  |  | DIL
1 | 601021105R00 | Omítky stropů a podhledů z hotových směsí vyrovnávač nasákavosti, akrylátová disperze, , , | m2 | 397.07 | 37 | 14691.59 |  | 0 |  | 0 | 15 | 16895.3285 | 3e-05 | 0.01 | 0 | 0 | 801-1 | RTS 18/ II | RTS 18/ I | 0.089 | 35.34 |  |  |  |  | POL1_
|  | po jednotlivých vrstvách | [23 empty] | SPI
|  | Položka pořadí 6 : 397,07000 |  | 397.07 | [21 empty] | VV | 5
2 | 610991001R00 | Začišťovací okenní lišta pro omítku tl. 6 mm | m | 79.43 | 35 | 2780.05 |  | 0 |  | 0 | 15 | 3197.0575 | 0.00015 | 0.01 | 0 | 0 | 801-1 | RTS 18/ II | RTS 18/ I | 0.05 | 3.97 |  |  |  |  | POL1_
|  | nalepení a odříznutí po dokončení omítek | [23 empty] | SPI
|  | vč. D.1.1b - 11,12 : | [23 empty] | VV | 0
|  | P/1 : 2*(5,49+2*1,55) |  | 17.18 | [21 empty] | VV | 0
|  | P/2 : 9*(3,6+2*0,6) |  | 43.2 | [21 empty] | VV | 0
|  | P/3 : (1,8+2*0,6) |  | 3 | [21 empty] | VV | 0
|  | P/4 : (1,15+2*0,6) |  | 2.35 | [21 empty] | VV | 0
|  | P/5 : (0,8+2*1,95) |  | 4.7 | [21 empty] | VV | 0
|  | H/1 : (1,5+2*2,1) |  | 5.7 | [21 empty] | VV | 0
|  | H/2 : (2,1+2*0,6) |  | 3.3 | [21 empty] | VV | 0
3 | 611421133R00 | Omítky vnitřní stropů vápenné, vápenocementové omítky vnitřní vápenné, vápenocementové stropů rovných štukové | m2 | 127.67 | 382.5 | 48833.78 |  | 0 |  | 0 | 15 | 56158.847 | 0.05123 | 6.54 | 0 | 0 | 801-1 | RTS 18/ II | RTS 18/ I | 0.908 | 115.92 |  |  |  |  | POL1_
|  | s pomocným lešením o výšce podlahy do 1900 mm a pro zatížení do 1,5 kPa, | [23 empty] | SPI
|  | Skladba S6a : 43,97+38,49+45,21 |  | 127.67 | [21 empty] | VV | 0
4 | 612409991R00 | Začištění omítek kolem oken, dveří a obkladů apod. maltou vápenou | m | 130.16 | 52.9 | 6885.46 |  | 0 |  | 0 | 15 | 7918.279 | 0.00431 | 0.56 | 0 | 0 | 801-4 | RTS 18/ II | RTS 18/ I | 0.1818 | 23.66 |  |  |  |  | POL1_
|  | vč. D.1.1b - 11,12 : | [23 empty] | VV | 0
|  | P/1 : 2*(5,49+1,55)*2 |  | 28.16 | [21 empty] | VV | 0
|  | P/2 : 9*(3,6+0,6)*2 |  | 75.6 | [21 empty] | VV | 0
|  | P/3 : (1,8+0,6)*2 |  | 4.8 | [21 empty] | VV | 0
|  | P/4 : (1,15+0,6)*2 |  | 3.5 | [21 empty] | VV | 0
|  | P/5 : (0,8+1,95)*2 |  | 5.5 | [21 empty] | VV | 0
|  | H/1 : (1,5+2,1)*2 |  | 7.2 | [21 empty] | VV | 0
|  | H/2 : (2,1+0,6)*2 |  | 5.4 | [21 empty] | VV | 0
5 | 612473182R00 | Omítky vnitřní zdiva ze suchých směsí štukové, strojně | m2 | 65.08 | 367.5 | 23916.9 |  | 0 |  | 0 | 15 | 27504.435 | 0.02798 | 1.82 | 0 | 0 | 801-1 | RTS 18/ II | RTS 18/ I | 0.626 | 40.74 |  |  |  |  | POL1_
|  | omítka vápenocementová, strojně nebo ručně nanášená v podlaží i ve schodišti na jakýkoliv druh podkladu, kompletní souvrství | [23 empty] | SPI |  | omítka vápenocementová, strojně nebo ručně nanášená v podlaží i ve schodišti na jakýkoliv druh podkladu, kompletní souvrství
|  | úprava ostění při výměně výplní otvorů : | [23 empty] | VV | 0
|  | rš 0,5m : | [23 empty] | VV | 0
|  | Položka pořadí 4 : 130,16000*0,5 |  | 65.08 | [21 empty] | VV | 5
6 | 622391002R00 | Příplatky, slevy příplatek za montáž KZS na podhledu, bez dodávky materiálu | m2 | 397.07 | 45 | 17868.15 |  | 0 |  | 0 | 15 | 20548.3725 | 0 | 0 | 0 | 0 | 801-1 | RTS 18/ II | RTS 18/ I | 0.3051 | 121.15 |  |  |  |  | POL1_
|  | Položka pořadí 85 : 397,07000 |  | 397.07 | [21 empty] | VV | 5
7 | 283759005R | deska izolační EPS 70 F; pěnový polystyren s grafitem; povrch hladký; rovná hrana; tl. 80,0 mm; součinitel tepelné vodivosti 0,032 W/mK; R = 2,500 m2K/W; obj. hmotnost 15,00 kg/m3 | m2 | 296.34 | 92.5 | 27411.45 |  | 0 |  | 0 | 15 | 31523.1675 | 0.0012 | 0.36 | 0 | 0 | SPCM | RTS 18/ II | RTS 18/ I | 0 | 0 |  |  |  |  | POL3_
|  | Začátek provozního součtu | [23 empty] | VV
|  | Skladba S6b : 43,6*2+44,99+43,6*2+45,15+4,86 |  | 269.4 | [21 empty] | VV | 2
|  | Mezisoučet |  | 269.4 | [21 empty] | VV | 3
|  | Konec provozního součtu | [23 empty] | VV
|  | ztratné 10% : 269,4*1,1 |  | 296.34 | [21 empty] | VV | 0
8 | 63151542R | deska izolační fasádní; minerální vlákno; orientace vláken rovnoběžná; tl. 80,0 mm; součinitel tepelné vodivosti 0,036 W/mK; R = 2,200 m2K/W; obj. hmotnost 150,00 kg/m3; hydrofobizováno | m2 | 140.437 | 202.5 | 28438.49 |  | 0 |  | 0 | 15 | 32704.2635 | 0.012 | 1.69 | 0 | 0 | SPCM | RTS 18/ II | RTS 18/ I | 0 | 0 |  |  |  |  | POL3_
|  | Začátek provozního součtu | [23 empty] | VV
|  | Skladba S6a : 43,97+38,49+45,21 |  | 127.67 | [21 empty] | VV | 2
|  | Mezisoučet |  | 127.67 | [21 empty] | VV | 3
|  | Konec provozního součtu | [23 empty] | VV
|  | ztratné 10% : 127,67*1,1 |  | 140.437 | [21 empty] | VV | 0
Díl: | 62 | Úpravy povrchů vnější |  |  |  | 3796003.69 |  | 0 |  | 0 |  | 4365404.2435 |  | 83.17 |  | 0 |  |  |  |  | 7003.68 |  |  |  |  | DIL
9 | 602015187RT6 | Omítky stěn z hotových směsí omítka vrchní tenkovrstvá, silikonová, zatřená, tloušťka vrstvy 1,5 mm, | m2 | 3755.1653 | 205 | 769808.89 |  | 0 |  | 0 | 15 | 885280.2235 | 0.00263 | 9.88 | 0 | 0 | 801-1 | RTS 18/ II | RTS 18/ I | 0.28 | 1051.45 |  |  |  |  | POL1_
|  | po jednotlivých vrstvách | [23 empty] | SPI
|  | Celková plocha : | [23 empty] | VV | 0
|  | Položka pořadí 10 : 3973,87790 |  | 3973.8779 | [21 empty] | VV | 5
|  | odpočet dekorativní omítka : | [23 empty] | VV | 0
|  | Položka pořadí 30 : 218,71260*-1 |  | -218.7126 | [21 empty] | VV | 5
10 | 602015191R00 | Omítky stěn z hotových směsí Doplňkové práce pro omítky stěn z hotových směsí podkladní nátěr pod tenkovrstvé omítky | m2 | 3973.8779 | 15 | 59608.17 |  | 0 |  | 0 | 15 | 68549.3955 | 0.00019 | 0.76 | 0 | 0 | 801-1 | RTS 18/ II | RTS 18/ I | 0.052 | 206.64 |  |  |  |  | POL1_
|  | po jednotlivých vrstvách | [23 empty] | SPI
|  | Celková plocha : | [23 empty] | VV | 0
|  | Položka pořadí 13 : 56,05000 |  | 56.05 | [21 empty] | VV | 5
|  | Položka pořadí 14 : 13,35600 |  | 13.356 | [21 empty] | VV | 5
|  | Položka pořadí 15 : 1307,24700 |  | 1307.247 | [21 empty] | VV | 5
|  | Položka pořadí 16 : 135,17900 |  | 135.179 | [21 empty] | VV | 5
|  | Položka pořadí 17 : 458,28560 |  | 458.2856 | [21 empty] | VV | 5
|  | Položka pořadí 24 : 202,51800 |  | 202.518 | [21 empty] | VV | 5
|  | Položka pořadí 25 : 1578,57630 |  | 1578.5763 | [21 empty] | VV | 5
|  | výztužná vrstva : 5,46 |  | 5.46 | [21 empty] | VV | 0
[26 empty] | VV | 0
|  | Položka pořadí 18 : 38,74800 |  | 38.748 | [21 empty] | VV | 5
|  | Položka pořadí 19 : 178,45800 |  | 178.458 | [21 empty] | VV | 5
11 | 620991121R00 | Zakrývání výplní vnějších otvorů z postaveného lešení | m2 | 752.244 | 34.9 | 26253.32 |  | 0 |  | 0 | 15 | 30191.318 | 4e-05 | 0.03 | 0 | 0 | 801-1 | RTS 18/ II | RTS 18/ I | 0.078 | 58.68 |  |  |  |  | POL1_
|  | s rámy a zárubněmi, zábradlí, předmětů oplechování apod., které se zřizují ještě před úpravami povrchu, před jejich znečištěním při úpravách povrchu nástřikem plastických (lepivých) maltovin | [23 empty] | SPI |  | s rámy a zárubněmi, zábradlí, předmětů oplechování apod., které se zřizují ještě před úpravami povrchu, před jejich znečištěním při úpravách povrchu nástřikem plastických (lepivých) maltovin
|  | otvorové výplně : | [23 empty] | VV | 0
|  | fasáda : 17*1,8*1,55 |  | 47.43 | [21 empty] | VV | 0
|  | 1,8*2,2 |  | 3.96 | [21 empty] | VV | 0
|  | 2*5,28*1,55 |  | 16.368 | [21 empty] | VV | 0
|  | 36*(1,5*2,1+3,76*1,55) |  | 323.208 | [21 empty] | VV | 0
|  | 12*(1,5*2,1+3,95*1,55) |  | 111.27 | [21 empty] | VV | 0
|  | 12*(1,5*2,1+3,93*1,55) |  | 110.898 | [21 empty] | VV | 0
|  | 12*(1,5*2,1+3,78*1,55) |  | 108.108 | [21 empty] | VV | 0
[26 empty] | VV | 0
|  | 0,9*2 |  | 1.8 | [21 empty] | VV | 0
|  | 1,15*0,6 |  | 0.69 | [21 empty] | VV | 0
|  | 2*1,5*2,1 |  | 6.3 | [21 empty] | VV | 0
|  | 2,1*0,6 |  | 1.26 | [21 empty] | VV | 0
[26 empty] | VV | 0
|  | sokl : | [23 empty] | VV | 0
|  | 9*3,68*0,6 |  | 19.872 | [21 empty] | VV | 0
|  | 1,8*0,6 |  | 1.08 | [21 empty] | VV | 0
12 | 622300141R00 | Příprava podkladu montáž vyrovnávací vrstvy izolantem | m2 | 101.091 | 44.5 | 4498.55 |  | 0 |  | 0 | 15 | 5173.3325 | 0.0035 | 0.35 | 0 | 0 | 801-1 | RTS 18/ II | RTS 18/ I | 0.3 | 30.33 |  |  |  |  | POL1_
|  | Nacenění doplňků ke KZS (profily, lišty) je vzhledem ke členitosti pláště naceněno samostatně! V této položce není tedy kalkulováno s cenou doplňků a profilů! | [23 empty] | POP |  | Nacenění doplňků ke KZS (profily, lišty) je vzhledem ke členitosti pláště naceněno samostatně! V této položce není tedy kalkulováno s cenou doplňků a profilů!
|  | vč. D.1.1b-07 : | [23 empty] | VV | 0
|  | podlepení : 2*3,68*0,6 |  | 4.416 | [21 empty] | VV | 0
[26 empty] | VV | 0
|  | vč. D.1.1b-06 : | [23 empty] | VV | 0
|  | prodloužení balkonů : | [23 empty] | VV | 0
|  | 36*5,26*0,25 |  | 47.34 | [21 empty] | VV | 0
|  | 12*5,45*0,25 |  | 16.35 | [21 empty] | VV | 0
|  | 12*5,43*0,25 |  | 16.29 | [21 empty] | VV | 0
|  | 12*5,28*0,25 |  | 15.84 | [21 empty] | VV | 0
|  | 3,42*0,25 |  | 0.855 | [21 empty] | VV | 0
13 | 622311520RV1 | Zateplení soklu extrudovaným polystyrénem, tloušťky 60 mm, zakončené stěrkou s výztužnou tkaninou | m2 | 56.05 | 685 | 38394.25 |  | 0 |  | 0 | 15 | 44153.3875 | 0.00968 | 0.54 | 0 | 0 | 801-1 | RTS 18/ II | RTS 18/ I | 0.857 | 48.03 |  |  |  |  | POL1_
|  | nanesení lepicího tmelu na izolační desky, nalepení desek, zajištění talířovými hmoždinkami (6 ks/m2), přebroušení desek, natažení stěrky, vtlačení výztužné tkaniny, přehlazení stěrky. Další vrstvy podle popisu položky. Včetně rohových lišt na hranách budov. | [23 empty] | SPI |  | nanesení lepicího tmelu na izolační desky, nalepení desek, zajištění talířovými hmoždinkami (6 ks/m2), přebroušení desek, natažení stěrky, vtlačení výztužné tkaniny, přehlazení stěrky. Další vrstvy podle popisu položky. Včetně rohových lišt na hranách budov.
|  | Nacenění doplňků ke KZS (profily, lišty) je vzhledem ke členitosti pláště naceněno samostatně! V této položce není tedy kalkulováno s cenou doplňků a profilů! | [23 empty] | POP |  | Nacenění doplňků ke KZS (profily, lišty) je vzhledem ke členitosti pláště naceněno samostatně! V této položce není tedy kalkulováno s cenou doplňků a profilů!
|  | Skladba S2a : | [23 empty] | VV | 0
|  | 22,3*0,5 |  | 11.15 | [21 empty] | VV | 0
|  | (2,25+2,9+6,2+7,83+2,9+3,84)*0,5 |  | 12.96 | [21 empty] | VV | 0
|  | 0,5*(6*5,26+2*5,45+2*5,43+2*5,28) |  | 31.94 | [21 empty] | VV | 0
14 | 622311523RV1 | Zateplení soklu extrudovaným polystyrénem, tloušťky 120 mm, zakončené stěrkou s výztužnou tkaninou | m2 | 13.356 | 825 | 11018.7 |  | 0 |  | 0 | 15 | 12671.505 | 0.01182 | 0.16 | 0 | 0 | 801-1 | RTS 18/ II | RTS 18/ I | 0.857 | 11.45 |  |  |  |  | POL1_
|  | nanesení lepicího tmelu na izolační desky, nalepení desek, zajištění talířovými hmoždinkami (6 ks/m2), přebroušení desek, natažení stěrky, vtlačení výztužné tkaniny, přehlazení stěrky. Další vrstvy podle popisu položky. Včetně rohových lišt na hranách budov. | [23 empty] | SPI |  | nanesení lepicího tmelu na izolační desky, nalepení desek, zajištění talířovými hmoždinkami (6 ks/m2), přebroušení desek, natažení stěrky, vtlačení výztužné tkaniny, přehlazení stěrky. Další vrstvy podle popisu položky. Včetně rohových lišt na hranách budov.
|  | Nacenění doplňků ke KZS (profily, lišty) je vzhledem ke členitosti pláště naceněno samostatně! V této položce není tedy kalkulováno s cenou doplňků a profilů! | [23 empty] | POP |  | Nacenění doplňků ke KZS (profily, lišty) je vzhledem ke členitosti pláště naceněno samostatně! V této položce není tedy kalkulováno s cenou doplňků a profilů!
|  | Skladba S2c : | [23 empty] | VV | 0
|  | 22,26*0,6 |  | 13.356 | [21 empty] | VV | 0
15 | 622311333RT7 | Zateplení fasády , expandovaným polystyrénem s grafitem, tloušťky 120 mm, zakončené stěrkou s výztužnou tkaninou, | m2 | 1307.247 | 695 | 908536.67 |  | 0 |  | 0 | 15 | 1044817.1705 | 0.00987 | 12.9 | 0 | 0 | 801-1 | RTS 18/ II | RTS 18/ I | 0.857 | 1120.31 |  |  |  |  | POL1_
|  | nanesení lepicího tmelu na izolační desky, nalepení desek, zajištění talířovými hmoždinkami (6 ks/m2), přebroušení desek EPS, kašírování u minerálních desek, natažení stěrky, vtlačení výztužné tkaniny, přehlazení stěrky. Další vrstvy podle popisu položky. | [23 empty] | SPI |  | nanesení lepicího tmelu na izolační desky, nalepení desek, zajištění talířovými hmoždinkami (6 ks/m2), přebroušení desek EPS, kašírování u minerálních desek, natažení stěrky, vtlačení výztužné tkaniny, přehlazení stěrky. Další vrstvy podle popisu položky.
|  | Včetně rohových lišt na hranách budov. | [23 empty] | SPI
|  | Nacenění doplňků ke KZS (profily, lišty) je vzhledem ke členitosti pláště naceněno samostatně! V této položce není tedy kalkulováno s cenou doplňků a profilů! | [23 empty] | POP |  | Nacenění doplňků ke KZS (profily, lišty) je vzhledem ke členitosti pláště naceněno samostatně! V této položce není tedy kalkulováno s cenou doplňků a profilů!
|  | Skladba S1a : | [23 empty] | VV | 0
|  | (22,3+7,83)*18,5 |  | 557.405 | [21 empty] | VV | 0
|  | -6*1,8*1,55 |  | -16.74 | [21 empty] | VV | 0
|  | (22,26+2,9+3,84)*18,7 |  | 542.3 | [21 empty] | VV | 0
|  | -6*1,8*1,55 |  | -16.74 | [21 empty] | VV | 0
|  | 6,2*21,45 |  | 132.99 | [21 empty] | VV | 0
|  | 2,9*24 |  | 69.6 | [21 empty] | VV | 0
|  | 2,25*18,5 |  | 41.625 | [21 empty] | VV | 0
|  | 5,28*1,3+5,43*1,3 |  | 13.923 | [21 empty] | VV | 0
[26 empty] | VV | 0
|  | 12,4*1,45 |  | 17.98 | [21 empty] | VV | 0
|  | (5,21+4,18)*2*2,55 |  | 47.889 | [21 empty] | VV | 0
|  | -(1,15*0,6+0,9*2) |  | -2.49 | [21 empty] | VV | 0
|  | odpočet PBŘ : | [23 empty] | VV | 0
|  | Skladba S1b : -13*(2*1,5+1,8)*0,5 |  | -31.2 | [21 empty] | VV | 0
|  | -(22,3*0,5+22,26*0,5) |  | -22.28 | [21 empty] | VV | 0
|  | -(2,25+2,9+6,2+7,83+2,9+3,84)*0,5 |  | -12.96 | [21 empty] | VV | 0
|  | -6*2,9*0,5 |  | -8.7 | [21 empty] | VV | 0
|  | -(5,28*0,5+5,43*0,5) |  | -5.355 | [21 empty] | VV | 0
16 | 622311830RV1 | Zateplení fasády , minerálními deskami s podélným vláknem, tloušťky 60 mm, zakončené stěrkou s výztužnou tkaninou, | m2 | 135.179 | 715 | 96652.99 |  | 0 |  | 0 | 15 | 111150.9385 | 0.02303 | 3.11 | 0 | 0 | 801-1 | RTS 18/ II | RTS 18/ I | 1.017 | 137.48 |  |  |  |  | POL1_
|  | nanesení lepicího tmelu na izolační desky, nalepení desek, zajištění talířovými hmoždinkami (6 ks/m2), přebroušení desek EPS, kašírování u minerálních desek, natažení stěrky, vtlačení výztužné tkaniny, přehlazení stěrky. Další vrstvy podle popisu položky. | [23 empty] | SPI |  | nanesení lepicího tmelu na izolační desky, nalepení desek, zajištění talířovými hmoždinkami (6 ks/m2), přebroušení desek EPS, kašírování u minerálních desek, natažení stěrky, vtlačení výztužné tkaniny, přehlazení stěrky. Další vrstvy podle popisu položky.
|  | Včetně rohových lišt na hranách budov. | [23 empty] | SPI
|  | Nacenění doplňků ke KZS (profily, lišty) je vzhledem ke členitosti pláště naceněno samostatně! V této položce není tedy kalkulováno s cenou doplňků a profilů! | [23 empty] | POP |  | Nacenění doplňků ke KZS (profily, lišty) je vzhledem ke členitosti pláště naceněno samostatně! V této položce není tedy kalkulováno s cenou doplňků a profilů!
|  | Skladba S2b : | [23 empty] | VV | 0
|  | (2,6+1,3)*22,3*0,5 |  | 43.485 | [21 empty] | VV | 0
|  | (1,3+1)*5,28*0,5 |  | 6.072 | [21 empty] | VV | 0
|  | (1+0,8)*5,26*0,5 |  | 4.734 | [21 empty] | VV | 0
|  | (0,5+0,8)*5,43*0,5 |  | 3.5295 | [21 empty] | VV | 0
|  | (7,83+2,9)*0,5 |  | 5.365 | [21 empty] | VV | 0
[26 empty] | VV | 0
|  | 3,84*1,6 |  | 6.144 | [21 empty] | VV | 0
|  | (1,6+1,5)*5,26*0,5 |  | 8.153 | [21 empty] | VV | 0
|  | (1,5+1,4)*5,26*0,5 |  | 7.627 | [21 empty] | VV | 0
|  | (1,4+1,2)*5,45*0,5 |  | 7.085 | [21 empty] | VV | 0
[26 empty] | VV | 0
|  | (0,7+0,5)*5,32*0,5 |  | 3.192 | [21 empty] | VV | 0
|  | (0,9+0,7)*5,26*0,5 |  | 4.208 | [21 empty] | VV | 0
|  | 6,2*0,9 |  | 5.58 | [21 empty] | VV | 0
|  | (2,9+2,25)*2,3 |  | 11.845 | [21 empty] | VV | 0
|  | (2,3+2,4)*5,43*0,5 |  | 12.7605 | [21 empty] | VV | 0
|  | (2,4+2,5)*5,26*0,5 |  | 12.887 | [21 empty] | VV | 0
|  | (2,6+2,5)*5,28*0,5 |  | 13.464 | [21 empty] | VV | 0
|  | odpočet výplní otvorů : | [23 empty] | VV | 0
|  | -(9*3,68*0,6+1,8*0,6) |  | -20.952 | [21 empty] | VV | 0
17 | 622311833RV1 | Zateplení fasády , minerálními deskami s podélným vláknem, tloušťky 120 mm, zakončené stěrkou s výztužnou tkaninou, | m2 | 458.2856 | 795 | 364337.05 |  | 0 |  | 0 | 15 | 418987.6075 | 0.0328 | 15.03 | 0 | 0 | 801-1 | RTS 18/ II | RTS 18/ I | 1.017 | 466.08 |  |  |  |  | POL1_
|  | nanesení lepicího tmelu na izolační desky, nalepení desek, zajištění talířovými hmoždinkami (6 ks/m2), přebroušení desek EPS, kašírování u minerálních desek, natažení stěrky, vtlačení výztužné tkaniny, přehlazení stěrky. Další vrstvy podle popisu položky. | [23 empty] | SPI |  | nanesení lepicího tmelu na izolační desky, nalepení desek, zajištění talířovými hmoždinkami (6 ks/m2), přebroušení desek EPS, kašírování u minerálních desek, natažení stěrky, vtlačení výztužné tkaniny, přehlazení stěrky. Další vrstvy podle popisu položky.
|  | Včetně rohových lišt na hranách budov. | [23 empty] | SPI
|  | Nacenění doplňků ke KZS (profily, lišty) je vzhledem ke členitosti pláště naceněno samostatně! V této položce není tedy kalkulováno s cenou doplňků a profilů! | [23 empty] | POP |  | Nacenění doplňků ke KZS (profily, lišty) je vzhledem ke členitosti pláště naceněno samostatně! V této položce není tedy kalkulováno s cenou doplňků a profilů!
|  | Skladba S1b : 13*(2*1,5+1,8)*0,5 |  | 31.2 | [21 empty] | VV | 0
|  | 6*4,8*0,5 |  | 14.4 | [21 empty] | VV | 0
|  | (22,3*0,5+22,26*0,5) |  | 22.28 | [21 empty] | VV | 0
|  | (2,25+2,9+6,2+7,83+2,9+3,84)*0,5 |  | 12.96 | [21 empty] | VV | 0
|  | 5,28*0,5+5,43*0,5 |  | 5.355 | [21 empty] | VV | 0
[26 empty] | VV | 0
|  | 0,2*(5*5,26+2*5,45+5,43+5,28) |  | 9.582 | [21 empty] | VV | 0
|  | (5,28+5,43)*0,2 |  | 2.142 | [21 empty] | VV | 0
[26 empty] | VV | 0
|  | 36*5,26*2,55 |  | 482.868 | [21 empty] | VV | 0
|  | 12*5,45*2,55 |  | 166.77 | [21 empty] | VV | 0
|  | 12*5,43*2,55 |  | 166.158 | [21 empty] | VV | 0
|  | 12*5,28*2,55 |  | 161.568 | [21 empty] | VV | 0
|  | odpočet výplní : | [23 empty] | VV | 0
|  | Začátek provozního součtu | [23 empty] | VV
|  | 36*(1,5*2,1+3,76*1,55) |  | 323.208 | [21 empty] | VV | 2
|  | 12*(1,5*2,1+3,95*1,55) |  | 111.27 | [21 empty] | VV | 2
|  | 12*(1,5*2,1+3,93*1,55) |  | 110.898 | [21 empty] | VV | 2
|  | 12*(1,5*2,1+3,78*1,55) |  | 108.108 | [21 empty] | VV | 2
|  | Mezisoučet |  | 653.484 | [21 empty] | VV | 3
|  | Konec provozního součtu | [23 empty] | VV
|  | -653,484 |  | -653.484 | [21 empty] | VV | 0
|  | Skladba S1e : | [23 empty] | VV | 0
|  | 5,26*2,55 |  | 13.413 | [21 empty] | VV | 0
|  | -(1,5*2,1+2,1*0,6) |  | -4.41 | [21 empty] | VV | 0
[26 empty] | VV | 0
|  | Skladba S2d : | [23 empty] | VV | 0
|  | (2,2+0,52)*22,26*0,5 |  | 30.2736 | [21 empty] | VV | 0
|  | -1,8*1,55 |  | -2.79 | [21 empty] | VV | 0
18 | 622311353RT7 | Zateplení ostění expandovaným polystyrénem s grafitem, tloušťky 30 mm, zakončené stěrkou s výztužnou tkaninou | m2 | 38.748 | 648 | 25108.7 |  | 0 |  | 0 | 15 | 28875.005 | 0.00967 | 0.37 | 0 | 0 | 801-1 | RTS 18/ II | RTS 18/ I | 2.352 | 91.14 |  |  |  |  | POL1_
|  | nanesení lepicího tmelu na izolační desky, nalepení desek, osazení okenních rohových lišt, natažení stěrky, vtlačení výztužné tkaniny, přehlazení stěrky. Další vrstvy podle popisu položky. Položky pro zateplení minerální deskou obsahují před armovací vrstvou kašírování desek. Včetně rohových lišt, zakončovacích lišt s okapničkou, napojovacích lišt a výztužné tkaniny. | [23 empty] | SPI |  | nanesení lepicího tmelu na izolační desky, nalepení desek, osazení okenních rohových lišt, natažení stěrky, vtlačení výztužné tkaniny, přehlazení stěrky. Další vrstvy podle popisu položky. Položky pro zateplení minerální deskou obsahují před armovací vrstvou kašírování desek. Včetně rohových lišt, zakončovacích lišt s okapničkou, napojovacích lišt a výztužné tkaniny.
|  | Nacenění doplňků ke KZS (profily, lišty) je vzhledem ke členitosti pláště naceněno samostatně! V této položce není tedy kalkulováno s cenou doplňků a profilů! | [23 empty] | POP |  | Nacenění doplňků ke KZS (profily, lišty) je vzhledem ke členitosti pláště naceněno samostatně! V této položce není tedy kalkulováno s cenou doplňků a profilů!
|  | ostění : | [23 empty] | VV | 0
|  | Začátek provozního součtu | [23 empty] | VV
|  | 17*(1,8+2*1,55) |  | 83.3 | [21 empty] | VV | 2
|  | 1,8+2*2,2 |  | 6.2 | [21 empty] | VV | 2
|  | 2*(5,28+2*1,55) |  | 16.76 | [21 empty] | VV | 2
[26 empty] | VV | 2
|  | 0,9+2*2 |  | 4.9 | [21 empty] | VV | 2
|  | 2,1+2*0,6 |  | 3.3 | [21 empty] | VV | 2
[26 empty] | VV | 2
|  | 2*(1,5+2*2,1) |  | 11.4 | [21 empty] | VV | 2
|  | 2,1+2*0,6 |  | 3.3 | [21 empty] | VV | 2
|  | Mezisoučet |  | 129.16 | [21 empty] | VV | 3
|  | Konec provozního součtu | [23 empty] | VV
|  | 129,16*0,3 |  | 38.748 | [21 empty] | VV | 0
19 | 622311853RV1 | Zateplení ostění , minerálními deskami s podélným vláknem, tloušťky 30 mm, zakončené stěrkou s výztužnou tkaninou | m2 | 178.458 | 675 | 120459.15 |  | 0 |  | 0 | 15 | 138528.0225 | 0.01633 | 2.91 | 0 | 0 | 801-1 | RTS 18/ II | RTS 18/ I | 2.442 | 435.79 |  |  |  |  | POL1_
|  | nanesení lepicího tmelu na izolační desky, nalepení desek, osazení okenních rohových lišt, natažení stěrky, vtlačení výztužné tkaniny, přehlazení stěrky. Další vrstvy podle popisu položky. Položky pro zateplení minerální deskou obsahují před armovací vrstvou kašírování desek. Včetně rohových lišt, zakončovacích lišt s okapničkou, napojovacích lišt a výztužné tkaniny. | [23 empty] | SPI |  | nanesení lepicího tmelu na izolační desky, nalepení desek, osazení okenních rohových lišt, natažení stěrky, vtlačení výztužné tkaniny, přehlazení stěrky. Další vrstvy podle popisu položky. Položky pro zateplení minerální deskou obsahují před armovací vrstvou kašírování desek. Včetně rohových lišt, zakončovacích lišt s okapničkou, napojovacích lišt a výztužné tkaniny.
|  | Nacenění doplňků ke KZS (profily, lišty) je vzhledem ke členitosti pláště naceněno samostatně! V této položce není tedy kalkulováno s cenou doplňků a profilů! | [23 empty] | POP |  | Nacenění doplňků ke KZS (profily, lišty) je vzhledem ke členitosti pláště naceněno samostatně! V této položce není tedy kalkulováno s cenou doplňků a profilů!
|  | v interiéru lodžie : | [23 empty] | VV | 0
|  | Začátek provozního součtu | [23 empty] | VV
|  | 36*(5,26+2*2,1) |  | 340.56 | [21 empty] | VV | 2
|  | 12*(5,45+2*2,1) |  | 115.8 | [21 empty] | VV | 2
|  | 12*(5,43+2*2,1) |  | 115.56 | [21 empty] | VV | 2
|  | 12*(5,28+2*2,1) |  | 113.76 | [21 empty] | VV | 2
|  | Mezisoučet |  | 685.68 | [21 empty] | VV | 3
|  | Konec provozního součtu | [23 empty] | VV
|  | 685,68*0,25 |  | 171.42 | [21 empty] | VV | 0
|  | sokl : | [23 empty] | VV | 0
|  | Začátek provozního součtu | [23 empty] | VV
|  | 9*(3,68+2*0,6)+(1,8+2*0,6) |  | 46.92 | [21 empty] | VV | 2
|  | Mezisoučet |  | 46.92 | [21 empty] | VV | 3
|  | Konec provozního součtu | [23 empty] | VV
|  | 46,92*0,15 |  | 7.038 | [21 empty] | VV | 0
20 | 622311563R00 | Zateplení parapetu extrudovaným polystyrénem, tloušťky 30 mm | m2 | 64.298 | 532 | 34206.54 |  | 0 |  | 0 | 15 | 39337.521 | 0.00894 | 0.57 | 0 | 0 | 801-1 | RTS 18/ II | RTS 18/ I | 1.562 | 100.43 |  |  |  |  | POL1_
|  | nanesení lepicího tmelu na izolační desky, nalepení desek, natažení stěrky, vtlačení výztužné tkaniny a přehlazení stěrky. Včetně parapetních lišt. | [23 empty] | SPI |  | nanesení lepicího tmelu na izolační desky, nalepení desek, natažení stěrky, vtlačení výztužné tkaniny a přehlazení stěrky. Včetně parapetních lišt.
|  | parapetní ostění : | [23 empty] | VV | 0
|  | Začátek provozního součtu | [23 empty] | VV
|  | fasáda : 17*1,8 |  | 30.6 | [21 empty] | VV | 2
|  | 1,8 |  | 1.8 | [21 empty] | VV | 2
|  | 2*5,28 |  | 10.56 | [21 empty] | VV | 2
|  | 36*(3,76) |  | 135.36 | [21 empty] | VV | 2
|  | 12*(3,95) |  | 47.4 | [21 empty] | VV | 2
|  | 12*(3,93) |  | 47.16 | [21 empty] | VV | 2
|  | 12*(3,78) |  | 45.36 | [21 empty] | VV | 2
|  | 1,15 |  | 1.15 | [21 empty] | VV | 2
|  | 2,1 |  | 2.1 | [21 empty] | VV | 2
|  | Mezisoučet |  | 321.49 | [21 empty] | VV | 3
|  | Konec provozního součtu | [23 empty] | VV
|  | 321,49*0,2 |  | 64.298 | [21 empty] | VV | 0
21 | 622391122R00 | Příplatky, slevy příplatek za použití zapouštěcích hmoždinek (8 ks/m2), s dodávkou hmoždinek | m2 | 955.7676 | 35.8 | 34216.48 |  | 0 |  | 0 | 15 | 39348.952 | 0 | 0 | 0 | 0 | 801-1 | RTS 18/ II | RTS 18/ I | 0.008 | 7.65 |  |  |  |  | POL1_
|  | Tepelná izolace tl. 120 mm : | [23 empty] | VV | 0
|  | Položka pořadí 17 : 458,28560 |  | 458.2856 | [21 empty] | VV | 5
|  | Položka pořadí 14 : 13,35600 |  | 13.356 | [21 empty] | VV | 5
|  | Položka pořadí 15 : 1307,24700 |  | 1307.247 | [21 empty] | VV | 5
|  | Položka pořadí 16 : 135,17900 |  | 135.179 | [21 empty] | VV | 5
[26 empty] | VV | 0
|  | odpočet hlavní větrná oblast : | [23 empty] | VV | 0
|  | Položka pořadí 22 : 958,30000*-1 |  | -958.3 | [21 empty] | VV | 5
22 | 622391123R00 | Příplatky, slevy příplatek za použití zapouštěcích hmoždinek (10 ks/m2), s dodávkou hmoždinek | m2 | 958.3 | 44.8 | 42931.84 |  | 0 |  | 0 | 15 | 49371.616 | 0 | 0 | 0 | 0 | 801-1 | RTS 18/ II | RTS 18/ I | 0.01 | 9.58 |  |  |  |  | POL1_
|  | větrnná oblast, dle grafické přílohy : | [23 empty] | VV | 0
|  | 4*7,7*18,5 |  | 569.8 | [21 empty] | VV | 0
|  | 4*5,25*18,5 |  | 388.5 | [21 empty] | VV | 0
23 | 622311113R00 | Profily dilatační rohové V | m | 81.4 | 185 | 15059 |  | 0 |  | 0 | 15 | 17317.85 | 0.00051 | 0.04 | 0 | 0 | 801-1 | RTS 18/ II | RTS 18/ I | 0.16 | 13.02 |  |  |  |  | POL1_
|  | vč. D.1.1b-07, 08 : | [23 empty] | VV | 0
|  | 20,5+22 |  | 42.5 | [21 empty] | VV | 0
|  | 18,9+20 |  | 38.9 | [21 empty] | VV | 0
24 | 622390212R00 | Montáž zateplovacího systému sokl, polystyren, zakončení stěrkou s výztužnou tkaninou | m2 | 202.518 | 355 | 71893.89 |  | 0 |  | 0 | 15 | 82677.9735 | 0 | 0 | 0 | 0 | 801-1 | RTS 18/ II | RTS 18/ I | 0.857 | 173.56 |  |  |  |  | POL1_
|  | SOKL : | [23 empty] | VV | 0
|  | Skladba S2f : | [23 empty] | VV | 0
|  | (0,48+1,48)*0,6 |  | 1.176 | [21 empty] | VV | 0
|  | (0,44+1,48*2)*0,6 |  | 2.04 | [21 empty] | VV | 0
|  | (0,45+1,48*2)*0,6 |  | 2.046 | [21 empty] | VV | 0
|  | (0,49+1,48)*0,6 |  | 1.182 | [21 empty] | VV | 0
|  | (0,53+1,42)*0,6 |  | 1.17 | [21 empty] | VV | 0
|  | (0,45+2*1,42)*0,6 |  | 1.974 | [21 empty] | VV | 0
|  | (0,44+2*1,42)*0,6 |  | 1.968 | [21 empty] | VV | 0
|  | (0,52+1,42)*0,6 |  | 1.164 | [21 empty] | VV | 0
|  | (0,48+2*1,42)*0,6 |  | 1.992 | [21 empty] | VV | 0
|  | (0,44+2*1,42)*0,6 |  | 1.968 | [21 empty] | VV | 0
|  | (0,45+2*1,42)*0,6 |  | 1.974 | [21 empty] | VV | 0
|  | (5+1,42)*0,6 |  | 3.852 | [21 empty] | VV | 0
|  | (0,53+1,42)*0,6 |  | 1.17 | [21 empty] | VV | 0
|  | (0,45+1,42*2)*0,6 |  | 1.974 | [21 empty] | VV | 0
|  | (0,44+1,42*2)*0,6 |  | 1.968 | [21 empty] | VV | 0
|  | (0,52+1,42)*0,6 |  | 1.164 | [21 empty] | VV | 0
[26 empty] | VV | 0
|  | Místo styku vodorovné a svislé část, "zóna ostřiku" : | [23 empty] | VV | 0
|  | Začátek provozního součtu | [23 empty] | VV
|  | 36*(1,36*2+5,26) |  | 287.28 | [21 empty] | VV | 2
|  | 12*(1,36*2+5,45) |  | 98.04 | [21 empty] | VV | 2
|  | 12*(1,36*2+5,43) |  | 97.8 | [21 empty] | VV | 2
|  | 12*(1,36*2+5,28) |  | 96 | [21 empty] | VV | 2
|  | Mezisoučet |  | 579.12 | [21 empty] | VV | 3
|  | Konec provozního součtu | [23 empty] | VV
|  | 579,12*0,3 |  | 173.736 | [21 empty] | VV | 0
25 | 622390322R00 | Montáž zateplovacího systému fasáda, minerální desky, zakončení stěrkou s výztužnou tkaninou | m2 | 1578.5763 | 425 | 670894.93 |  | 0 |  | 0 | 15 | 771529.1695 | 0 | 0 | 0 | 0 | 801-1 | RTS 18/ II | RTS 18/ I | 1.017 | 1605.41 |  |  |  |  | POL1_
|  | Nacenění doplňků ke KZS (profily, lišty) je vzhledem ke členitosti pláště naceněno samostatně! V této položce není tedy kalkulováno s cenou doplňků a profilů! | [23 empty] | POP |  | Nacenění doplňků ke KZS (profily, lišty) je vzhledem ke členitosti pláště naceněno samostatně! V této položce není tedy kalkulováno s cenou doplňků a profilů!
|  | Skladba S1c : | [23 empty] | VV | 0
|  | čelo lodžiových ploch : 17,93*18,9*2 |  | 677.754 | [21 empty] | VV | 0
|  | 17,91*20*2 |  | 716.4 | [21 empty] | VV | 0
|  | Začátek provozního součtu | [23 empty] | VV
|  | odpočet plochy bytové stěny : 36*5,26*2,55 |  | 482.868 | [21 empty] | VV | 2
|  | 12*5,45*2,55 |  | 166.77 | [21 empty] | VV | 2
|  | 12*5,43*2,55 |  | 166.158 | [21 empty] | VV | 2
|  | 12*5,28*2,55 |  | 161.568 | [21 empty] | VV | 2
|  | (5,28+5,43)*2,55 |  | 27.3105 | [21 empty] | VV | 2
|  | Mezisoučet |  | 1004.6745 | [21 empty] | VV | 3
|  | Konec provozního součtu | [23 empty] | VV
|  | -1004,6745 |  | -1004.6745 | [21 empty] | VV | 0
[26 empty] | VV | 0
|  | podhled v lodžiích : 5,28*1,36*13 |  | 93.3504 | [21 empty] | VV | 0
|  | 5,26*1,36*42 |  | 300.4512 | [21 empty] | VV | 0
|  | 5,45*1,36*14 |  | 103.768 | [21 empty] | VV | 0
|  | 5,43*1,36*14 |  | 103.3872 | [21 empty] | VV | 0
|  | boční stěny : | [23 empty] | VV | 0
|  | 72*2*2,55*1,36 |  | 499.392 | [21 empty] | VV | 0
|  | 6*2,55*1,36 |  | 20.808 | [21 empty] | VV | 0
|  | Skladba S1d : | [23 empty] | VV | 0
|  | 2*1,36*2,55 |  | 6.936 | [21 empty] | VV | 0
[26 empty] | VV | 0
|  | SOKL : | [23 empty] | VV | 0
|  | Skladba S2e : | [23 empty] | VV | 0
|  | (0,48+1,48)*2,6 |  | 5.096 | [21 empty] | VV | 0
|  | (0,44+1,48*2)*2,5 |  | 8.5 | [21 empty] | VV | 0
|  | (0,45+1,48*2)*2,4 |  | 8.184 | [21 empty] | VV | 0
|  | (0,49+1,48)*2,3 |  | 4.531 | [21 empty] | VV | 0
|  | (0,53+1,42)*0,9 |  | 1.755 | [21 empty] | VV | 0
|  | (0,45+2*1,42)*0,7 |  | 2.303 | [21 empty] | VV | 0
|  | (0,44+2*1,42)*0,5 |  | 1.64 | [21 empty] | VV | 0
|  | (0,52+1,42)*0,3 |  | 0.582 | [21 empty] | VV | 0
|  | (0,48+2*1,42)*1,3 |  | 4.316 | [21 empty] | VV | 0
|  | (0,44+2*1,42)*1 |  | 3.28 | [21 empty] | VV | 0
|  | (0,45+2*1,42)*0,8 |  | 2.632 | [21 empty] | VV | 0
|  | (5+1,42)*0,5 |  | 3.21 | [21 empty] | VV | 0
|  | (0,53+1,42)*1,6 |  | 3.12 | [21 empty] | VV | 0
|  | (0,45+1,42*2)*1,5 |  | 4.935 | [21 empty] | VV | 0
|  | (0,44+1,42*2)*1,4 |  | 4.592 | [21 empty] | VV | 0
|  | (0,52+1,42)*1,2 |  | 2.328 | [21 empty] | VV | 0
26 | 622421491R00 | Doplňky zateplovacích systémů rohová lišta | m | 917.59 | 18.5 | 16975.42 |  | 0 |  | 0 | 15 | 19521.733 | 2e-05 | 0.02 | 0 | 0 | 801-1 | RTS 18/ II | RTS 18/ I | 0.16 | 146.81 |  |  |  |  | POL1_
|  | Kompletační prvky nad rámec obsahu položek zateplovacích systémů. | [23 empty] | SPI
|  | založení KZS - uzavřený systém : | [23 empty] | VV | 0
|  | 26,25+5,28*12+5,26*36+5,45*12+5,43*12+2,25+2,9+6,2+7,83+3,84+2,78 |  | 435.33 | [21 empty] | VV | 0
|  | nadpraží otvorů : | [23 empty] | VV | 0
|  | (36+6)*5,26+(12+2)*5,45+(12+2)*5,43+(12+2)*5,28 |  | 447.16 | [21 empty] | VV | 0
|  | 17*1,8 |  | 30.6 | [21 empty] | VV | 0
|  | 1,8 |  | 1.8 | [21 empty] | VV | 0
[26 empty] | VV | 0
|  | 1,8+0,9 |  | 2.7 | [21 empty] | VV | 0
27 | 622421491T01 | Doplňky zateplovacích systémů rohová lišta, rohová lišta | m | 1176.2 | 18.5 | 21759.7 |  | 0 |  | 0 | 15 | 25023.655 | 2e-05 | 0.02 | 0 | 0 | 801-1 | Vlastní | Indiv | 0.16 | 188.19 |  |  |  |  | POL1_
|  | Kompletační prvky nad rámec obsahu položek zateplovacích systémů. | [23 empty] | SPI
|  | ostění otvorů / nadpraží : | [23 empty] | VV | 0
|  | 2*1,55*(17+1+2) |  | 62 | [21 empty] | VV | 0
|  | 36*(5,26+0,8) |  | 218.16 | [21 empty] | VV | 0
|  | 12*(5,45+0,8) |  | 75 | [21 empty] | VV | 0
|  | 12*(5,43+0,8) |  | 74.76 | [21 empty] | VV | 0
|  | 12*(5,28+0,8) |  | 72.96 | [21 empty] | VV | 0
[26 empty] | VV | 0
|  | 2*(1,5+2*2,1) |  | 11.4 | [21 empty] | VV | 0
|  | 2,1+2*0,6 |  | 3.3 | [21 empty] | VV | 0
|  | sokl : | [23 empty] | VV | 0
|  | 9*(3,68+2*0,6) |  | 43.92 | [21 empty] | VV | 0
|  | 1,8+2*0,6 |  | 3 | [21 empty] | VV | 0
[26 empty] | VV | 0
|  | nároží : 2*72*2,55 |  | 367.2 | [21 empty] | VV | 0
|  | 4*20,9 |  | 83.6 | [21 empty] | VV | 0
|  | 4*21 |  | 84 | [21 empty] | VV | 0
|  | 4*4 |  | 16 | [21 empty] | VV | 0
|  | 2*0,3+2*0,5+2*0,7+2*0,9+2*2,3+2*2,5+2*2,4+2,6 |  | 21.8 | [21 empty] | VV | 0
|  | 2*4,4+2*3,8+3,7+4,4+1,6+2*1,5+2*1,4+1,2 |  | 33.1 | [21 empty] | VV | 0
[26 empty] | VV | 0
|  | konstrukce schodišťvého pilíře : 4*1,5 |  | 6 | [21 empty] | VV | 0
28 | 622421492R00 | Doplňky zateplovacích systémů okenní lišta | m | 860.81 | 38.5 | 33141.19 |  | 0 |  | 0 | 15 | 38112.3685 | 0.00011 | 0.09 | 0 | 0 | 801-1 | RTS 18/ II | RTS 18/ I | 0.16 | 137.73 |  |  |  |  | POL1_
|  | Kompletační prvky nad rámec obsahu položek zateplovacích systémů. | [23 empty] | SPI
|  | otvorové výplně : | [23 empty] | VV | 0
|  | fasáda : 17*(1,8+2*1,55) |  | 83.3 | [21 empty] | VV | 0
|  | 1,8+2*2,2 |  | 6.2 | [21 empty] | VV | 0
|  | 2*(5,28+2*1,55) |  | 16.76 | [21 empty] | VV | 0
|  | 36*(5,26+2*2,1) |  | 340.56 | [21 empty] | VV | 0
|  | 12*(5,45+2*2,1) |  | 115.8 | [21 empty] | VV | 0
|  | 12*(5,43+2*2,1) |  | 115.56 | [21 empty] | VV | 0
|  | 12*(5,28+2*2,1) |  | 113.76 | [21 empty] | VV | 0
[26 empty] | VV | 0
|  | 0,9+2*2 |  | 4.9 | [21 empty] | VV | 0
|  | 1,15+2*0,6 |  | 2.35 | [21 empty] | VV | 0
|  | 2*(1,5+2*2,1) |  | 11.4 | [21 empty] | VV | 0
|  | 2,1+2*0,6 |  | 3.3 | [21 empty] | VV | 0
[26 empty] | VV | 0
|  | sokl : | [23 empty] | VV | 0
|  | 9*(3,68+2*0,6) |  | 43.92 | [21 empty] | VV | 0
|  | 1,8+2*0,6 |  | 3 | [21 empty] | VV | 0
29 | 622421494R00 | Doplňky zateplovacích systémů podparapetní lišta s tkaninou | m | 321.49 | 52.6 | 16910.37 |  | 0 |  | 0 | 15 | 19446.9255 | 7e-05 | 0.02 | 0 | 0 | 801-1 | RTS 18/ II | RTS 18/ I | 0.16 | 51.44 |  |  |  |  | POL1_
|  | Kompletační prvky nad rámec obsahu položek zateplovacích systémů. | [23 empty] | SPI
|  | otvorové výplně : | [23 empty] | VV | 0
|  | fasáda : 17*1,8 |  | 30.6 | [21 empty] | VV | 0
|  | 1,8 |  | 1.8 | [21 empty] | VV | 0
|  | 2*5,28 |  | 10.56 | [21 empty] | VV | 0
|  | 36*3,76 |  | 135.36 | [21 empty] | VV | 0
|  | 12*3,95 |  | 47.4 | [21 empty] | VV | 0
|  | 12*3,93 |  | 47.16 | [21 empty] | VV | 0
|  | 12*3,78 |  | 45.36 | [21 empty] | VV | 0
[26 empty] | VV | 0
|  | 1,15 |  | 1.15 | [21 empty] | VV | 0
[26 empty] | VV | 0
|  | 2,1 |  | 2.1 | [21 empty] | VV | 0
30 | 622432111R00 | Omítky vnější stěn z umělého kamene v přírodní barvě drtí dekorativní jemnozrnné, akrylátové | m2 | 218.7126 | 455 | 99514.23 |  | 0 |  | 0 | 15 | 114441.3645 | 0.00368 | 0.8 | 0 | 0 | 801-1 | RTS 18/ II | RTS 18/ I | 0.46 | 100.61 |  |  |  |  | POL1_
|  | SOKL : | [23 empty] | VV | 0
|  | Skladba S2a : | [23 empty] | VV | 0
|  | 22,3*0,5 |  | 11.15 | [21 empty] | VV | 0
|  | (2,25+2,9+6,2+7,83+2,9+3,84)*0,5 |  | 12.96 | [21 empty] | VV | 0
|  | 0,5*(6*5,26+2*5,45+2*5,43+2*5,28) |  | 31.94 | [21 empty] | VV | 0
[26 empty] | VV | 0
|  | (2,6+1,3)*22,3*0,5 |  | 43.485 | [21 empty] | VV | 0
|  | (1,3+1)*5,28*0,5 |  | 6.072 | [21 empty] | VV | 0
|  | (1+0,8)*5,26*0,5 |  | 4.734 | [21 empty] | VV | 0
|  | (0,5+0,8)*5,43*0,5 |  | 3.5295 | [21 empty] | VV | 0
|  | (7,83+2,9)*0,5 |  | 5.365 | [21 empty] | VV | 0
[26 empty] | VV | 0
|  | Skladba S2b : 3,84*1,6 |  | 6.144 | [21 empty] | VV | 0
|  | (1,6+1,5)*5,26*0,5 |  | 8.153 | [21 empty] | VV | 0
|  | (1,5+1,4)*5,26*0,5 |  | 7.627 | [21 empty] | VV | 0
|  | (1,4+1,2)*5,45*0,5 |  | 7.085 | [21 empty] | VV | 0
[26 empty] | VV | 0
|  | (0,7+0,5)*5,32*0,5 |  | 3.192 | [21 empty] | VV | 0
|  | (0,9+0,7)*5,26*0,5 |  | 4.208 | [21 empty] | VV | 0
|  | 6,2*0,9 |  | 5.58 | [21 empty] | VV | 0
|  | (2,9+2,25)*2,3 |  | 11.845 | [21 empty] | VV | 0
|  | (2,3+2,4)*5,43*0,5 |  | 12.7605 | [21 empty] | VV | 0
|  | (2,4+2,5)*5,26*0,5 |  | 12.887 | [21 empty] | VV | 0
|  | (2,6+2,5)*5,28*0,5 |  | 13.464 | [21 empty] | VV | 0
|  | odpočet výplní otvorů : | [23 empty] | VV | 0
|  | -(9*3,68*0,6+1,8*0,6) |  | -20.952 | [21 empty] | VV | 0
[26 empty] | VV | 0
|  | Skladba S2d : | [23 empty] | VV | 0
|  | (2,2+0,52)*22,26*0,5 |  | 30.2736 | [21 empty] | VV | 0
|  | -1,8*1,55 |  | -2.79 | [21 empty] | VV | 0
31 | 622454111R00 | Oprava vnějších omítek cementových v množství opravované plochy do 10 % , hladkých hlazených dřevěným hladítkem | m2 | 1914.0676 | 22.5 | 43066.52 |  | 0 |  | 0 | 15 | 49526.498 | 0.01433 | 27.43 | 0 | 0 | 801-4 | RTS 18/ II | RTS 18/ I | 0.17506 | 335.08 |  |  |  |  | POL1_
|  | Položka pořadí 61 : 1914,06760 |  | 1914.0676 | [21 empty] | VV | 5
32 | 622903111R00 | Očištění zdiva nebo betonu zdí a valů před započetím oprav ručně | m2 | 104.37 | 35.5 | 3705.14 |  | 0 |  | 0 | 15 | 4260.911 | 0 | 0 | 0 | 0 | 801-5 | RTS 18/ II | RTS 18/ I | 0.38 | 39.66 |  |  |  |  | POL1_
|  | před započetím oprav | [23 empty] | SPI
|  | dle TZ, oprava hydroizolace : | [23 empty] | VV | 0
|  | (80,48+11,41+80,56+1,5)*0,6 |  | 104.37 | [21 empty] | VV | 0
33 | 622904112R00 | Očištění fasád tlakovou vodou, složitost fasády 1 - 2 | m2 | 3973.8779 | 11.5 | 45699.6 |  | 0 |  | 0 | 15 | 52554.54 | 2e-05 | 0.08 | 0 | 0 | 801-1 | RTS 18/ II | RTS 18/ I | 0.11 | 437.13 |  |  |  |  | POL1_
|  | Celková plocha : | [23 empty] | VV | 0
|  | Položka pořadí 10 : 3973,87790 |  | 3973.8779 | [21 empty] | VV | 5
34 | 28375483R | deska izolační tepelně izol.; extrudovaný polystyren; povrch hladký; polodrážka; tl. 160,0 mm; součinitel tepelné vodivosti 0,038 W/mK; R = 4,324 m2K/W; obj. hmotnost 35,00 kg/m3 | m2 | 96.675 | 385 | 37219.88 |  | 0 |  | 0 | 15 | 42802.862 | 0.0056 | 0.54 | 0 | 0 | SPCM | RTS 18/ II | RTS 18/ I | 0 | 0 |  |  |  |  | POL3_
|  | vč. D.1.1b-06 : | [23 empty] | VV | 0
|  | prodloužení balkonů : | [23 empty] | VV | 0
|  | 36*5,26*0,25 |  | 47.34 | [21 empty] | VV | 0
|  | 12*5,45*0,25 |  | 16.35 | [21 empty] | VV | 0
|  | 12*5,43*0,25 |  | 16.29 | [21 empty] | VV | 0
|  | 12*5,28*0,25 |  | 15.84 | [21 empty] | VV | 0
|  | 3,42*0,25 |  | 0.855 | [21 empty] | VV | 0
35 | 28375707R | deska izolační fasádní; pěnový polystyren; rovná hrana; součinitel tepelné vodivosti 0,039 W/mK; obj. hmotnost 15,00 kg/m3 | m3 | 3.7524 | 1365 | 5121.97 |  | 0 |  | 0 | 15 | 5890.2655 | 0.015 | 0.06 | 0 | 0 | SPCM | RTS 18/ II | RTS 18/ I | 0 | 0 |  |  |  |  | POL3_
|  | vč. D.1.1b-07 : | [23 empty] | VV | 0
|  | předpoklad tl. 3cm : | [23 empty] | VV | 0
|  | podlepení : 2*3,68*0,6*0,03 |  | 0.13248 | [21 empty] | VV | 0
[26 empty] | VV | 0
|  | vč. D.1.1b-05 : | [23 empty] | VV | 0
|  | Det. kontrukce VZT : | [23 empty] | VV | 0
|  | Začátek provozního součtu | [23 empty] | VV
|  | (1,6+1,3)*2*0,5*23 |  | 66.7 | [21 empty] | VV | 2
|  | (1,6*2+1,3)*0,5 |  | 2.25 | [21 empty] | VV | 2
|  | Mezisoučet |  | 68.95 | [21 empty] | VV | 3
|  | Konec provozního součtu | [23 empty] | VV
|  | tl. izolace 50 mm + ztratné 5% : 68,95*0,05*1,05 |  | 3.6199 | [21 empty] | VV | 0
36 | 631515401R | deska izolační fasádní; minerální vlákno; orientace vláken rovnoběžná; tl. 30,0 mm; součinitel tepelné vodivosti 0,036 W/mK; R = 0,800 m2K/W; obj. hmotnost 150,00 kg/m3; hydrofobizováno | m2 | 1657.5051 | 108 | 179010.55 |  | 0 |  | 0 | 15 | 205862.1325 | 0.0045 | 7.46 | 0 | 0 | SPCM | RTS 18/ II | RTS 18/ I | 0 | 0 |  |  |  |  | POL3_
|  | Skladba S1c : | [23 empty] | VV | 0
|  | ztratné 5% : | [23 empty] | VV | 0
|  | Položka pořadí 25 : 1578,57630*1,05 |  | 1657.5051 | [21 empty] | VV | 5
Díl: | 63 | Podlahy a podlahové konstrukce |  |  |  | 111974.91 |  | 0 |  | 0 |  | 128771.1465 |  | 86.8 |  | 0 |  |  |  |  | 157.21 |  |  |  |  | DIL
37 | 273362021R00 | Výztuž základových desek ze svařovaných sítí ze svařovaných sítí | t | 1.5367 | 22500 | 34575.53 |  | 0 |  | 0 | 15 | 39761.8595 | 1.057 | 1.62 | 0 | 0 | 801-1 | RTS 18/ II | RTS 18/ I | 15.231 | 23.41 |  |  |  |  | POL1_
|  | včetně distančních prvků | [23 empty] | SPI
|  | Položka se vztahuje ke skladbě P2 | [23 empty] | POP
|  | Skladba P2 : | [23 empty] | VV | 0
|  | pás tl. 860m : | [23 empty] | VV | 0
|  | Začátek provozního součtu | [23 empty] | VV
|  | 36*5,26 |  | 189.36 | [21 empty] | VV | 2
|  | 12*5,45 |  | 65.4 | [21 empty] | VV | 2
|  | 12*5,43 |  | 65.16 | [21 empty] | VV | 2
|  | 12*5,28 |  | 63.36 | [21 empty] | VV | 2
|  | Mezisoučet |  | 383.28 | [21 empty] | VV | 3
|  | 383,28*0,86 |  | 329.6208 | [21 empty] | VV | 2
|  | Konec provozního součtu | [23 empty] | VV
|  | síť 100x100x6 : | [23 empty] | VV | 0
|  | 329,6208*4,44*0,001*1,05 |  | 1.5367 | [21 empty] | VV | 0
38 | 631313611R00 | Mazanina z betonu prostého tl. přes 80 do 120 mm třídy C 16/20 | m3 | 33.6774 | 1950 | 65671.01 |  | 0 |  | 0 | 15 | 75521.6615 | 2.525 | 85.04 | 0 | 0 | 801-1 | RTS 18/ II | RTS 18/ I | 2.58 | 86.89 |  |  |  |  | POL1_
|  | (z kameniva) hlazená dřevěným hladítkem | [23 empty] | SPI
|  | Skladba P2 : | [23 empty] | VV | 0
|  | pás tl. 860m : | [23 empty] | VV | 0
|  | Začátek provozního součtu | [23 empty] | VV
|  | 36*5,26 |  | 189.36 | [21 empty] | VV | 2
|  | 12*5,45 |  | 65.4 | [21 empty] | VV | 2
|  | 12*5,43 |  | 65.16 | [21 empty] | VV | 2
|  | 12*5,28 |  | 63.36 | [21 empty] | VV | 2
|  | Mezisoučet |  | 383.28 | [21 empty] | VV | 3
|  | Konec provozního součtu | [23 empty] | VV
|  | 383,28*0,86*0,1 |  | 32.9621 | [21 empty] | VV | 0
[26 empty] | VV | 0
|  | Skladba P3 : | [23 empty] | VV | 0
|  | 5,26*1,36*0,1 |  | 0.71536 | [21 empty] | VV | 0
39 | 632411904R00 | Potěr ze suchých směsí nátěr savých podkladů penetrační, | m2 | 521.2608 | 22.5 | 11728.37 |  | 0 |  | 0 | 15 | 13487.6255 | 0.00026 | 0.14 | 0 | 0 | 801-1 | RTS 18/ II | RTS 18/ I | 0.09 | 46.91 |  |  |  |  | POL1_
|  | s rozprostřením a uhlazením | [23 empty] | SPI
|  | Skladba P1, P2 : | [23 empty] | VV | 0
|  | Začátek provozního součtu | [23 empty] | VV
|  | 36*5,26 |  | 189.36 | [21 empty] | VV | 2
|  | 12*5,45 |  | 65.4 | [21 empty] | VV | 2
|  | 12*5,43 |  | 65.16 | [21 empty] | VV | 2
|  | 12*5,28 |  | 63.36 | [21 empty] | VV | 2
|  | Mezisoučet |  | 383.28 | [21 empty] | VV | 3
|  | Konec provozního součtu | [23 empty] | VV
|  | 383,28*1,36 |  | 521.2608 | [21 empty] | VV | 0
Díl: | 94 | Lešení a stavební výtahy |  |  |  | 659336.03 |  | 0 |  | 0 |  | 758236.4345 |  | 77.69 |  | 0 |  |  |  |  | 305.18 |  |  |  |  | DIL
40 | 941941032R00 | Montáž lešení lehkého pracovního řadového s podlahami šířky od 0,80 do 1,00 m, výšky přes 10 do 30 m | m2 | 3167.4 | 53.9 | 170722.86 |  | 0 |  | 0 | 15 | 196331.289 | 0.01838 | 58.22 | 0 | 0 | 800-3 | RTS 18/ II | RTS 18/ I | 0 | 0 |  |  |  |  | POL1_1
|  | včetně kotvení | [23 empty] | SPI
|  | Včetně kotvení lešení. | [23 empty] | POP
|  | obestavěná plocha : | [23 empty] | VV | 0
|  | úroveň 0,000m - 20,000m : (25+2*18+10+5+18*2+25+7,5+5)*20 |  | 2990 | [21 empty] | VV | 0
|  | úroveň > 0,000m : 25*2*2*0,5+18*2,5+18*1,8 |  | 127.4 | [21 empty] | VV | 0
|  | strojovna : 5*2+5*4+2*4*2,5 |  | 50 | [21 empty] | VV | 0
41 | 941941192RT2 | Montáž lešení lehkého pracovního řadového s podlahami příplatek za každý další i započatý měsíc použití lešení šířky šířky od 0,80 do 1,00 m a výšky přes 10 do 30 m | m2 | 12669.6 | 22 | 278731.2 |  | 0 |  | 0 | 15 | 320540.88 | 0.00142 | 17.99 | 0 | 0 | 800-3 | RTS 18/ II | RTS 18/ I | 0.006 | 76.02 |  |  |  |  | POL1_1
|  | včetně kotvení | [23 empty] | SPI
|  | předpoklad 4 měsíce : | [23 empty] | VV | 0
|  | Položka pořadí 40 : 3167,40000*4 |  | 12669.6 | [21 empty] | VV | 5
42 | 941941832R00 | Demontáž lešení lehkého řadového s podlahami šířky od 0,8 do 1 m, výšky přes 10 do 30 m | m2 | 3167.4 | 42 | 133030.8 |  | 0 |  | 0 | 15 | 152985.42 | 0 | 0 | 0 | 0 | 800-3 | RTS 18/ II | RTS 18/ I | 0 | 0 |  |  |  |  | POL1_1
|  | Položka pořadí 40 : 3167,40000 |  | 3167.4 | [21 empty] | VV | 5
43 | 941955001R00 | Lešení lehké pracovní pomocné pomocné, o výšce lešeňové podlahy do 1,2 m | m2 | 397.07 | 55 | 21838.85 |  | 0 |  | 0 | 15 | 25114.6775 | 0.00121 | 0.48 | 0 | 0 | 800-3 | RTS 18/ II | RTS 18/ I | 0.177 | 70.28 |  |  |  |  | POL1_
|  | Položka pořadí 85 : 397,07000 |  | 397.07 | [21 empty] | VV | 5
44 | 944944011R00 | Montáž ochranné sítě z umělých vláken | m2 | 3167.4 | 8.5 | 26922.9 |  | 0 |  | 0 | 15 | 30961.335 | 0 | 0 | 0 | 0 | 800-3 | RTS 18/ II | RTS 18/ I | 0.0303 | 95.97 |  |  |  |  | POL1_
|  | Položka pořadí 40 : 3167,40000 |  | 3167.4 | [21 empty] | VV | 5
45 | 944944031R00 | Montáž ochranné sítě příplatek k ceně za každý další i započatý měsíc použití ochranných sítí z umělých vláken | m2 | 12669.6 | 1.2 | 15203.52 |  | 0 |  | 0 | 15 | 17484.048 | 5e-05 | 0.63 | 0 | 0 | 800-3 | RTS 18/ II | RTS 18/ I | 0 | 0 |  |  |  |  | POL1_
|  | Hodnota z bývalého odkazu. : 12669,6 |  | 12669.6 | [21 empty] | VV | 0
46 | 944944081R00 | Demontáž ochranné sítě z umělých vláken | m2 | 3167.4 | 3.5 | 11085.9 |  | 0 |  | 0 | 15 | 12748.785 | 0 | 0 | 0 | 0 | 800-3 | RTS 18/ II | RTS 18/ I | 0.018 | 57.01 |  |  |  |  | POL1_
|  | Položka pořadí 44 : 3167,40000 |  | 3167.4 | [21 empty] | VV | 5
47 | 944945013R00 | Montáž záchytné stříšky šířky přes 2 m | m | 15 | 85 | 1275 |  | 0 |  | 0 | 15 | 1466.25 | 0.02482 | 0.37 | 0 | 0 | 800-3 | RTS 18/ II | RTS 18/ I | 0.239 | 3.59 |  |  |  |  | POL1_
|  | zabezpeční vstupu do objektu : | [23 empty] | VV | 0
|  | vedlejší vstup : 10 |  | 10 | [21 empty] | VV | 0
|  | hlavní vstup : 5 |  | 5 | [21 empty] | VV | 0
48 | 944945813R00 | Demontáž záchytné stříšky šířky přes 2 m | m | 15 | 35 | 525 |  | 0 |  | 0 | 15 | 603.75 | 0 | 0 | 0 | 0 | 800-3 | RTS 18/ II | RTS 18/ I | 0.154 | 2.31 |  |  |  |  | POL1_
|  | zřizované současně s lehkým nebo těžkým lešením, | [23 empty] | SPI
|  | Položka pořadí 47 : 15,00000 |  | 15 | [21 empty] | VV | 5
Díl: | 95 | Dokončovací konstrukce na pozemních stavbách |  |  |  | 9926.75 |  | 0 |  | 0 |  | 11415.7625 |  | 0.02 |  | 0 |  |  |  |  | 122.3 |  |  |  |  | DIL
49 | 952901111R00 | Vyčištění budov a ostatních objektů budov bytové nebo občanské výstavby - zametení a umytí podlah, dlažeb, obkladů, schodů v místnostech, chodbách a schodištích, vyčištění a umytí oken, dveří s rámy, zárubněmi, umytí a vyčištění jiných zasklených a natíraných ploch a zařizovacích předmětů před předáním do užívání světlá výška podlaží do 4 m | m2 | 397.07 | 25 | 9926.75 |  | 0 |  | 0 | 15 | 11415.7625 | 4e-05 | 0.02 | 0 | 0 | 801-1 | RTS 18/ II | RTS 18/ I | 0.308 | 122.3 |  |  |  |  | POL1_
|  | Položka pořadí 6 : 397,07000 |  | 397.07 | [21 empty] | VV | 5
Díl: | 96 | Bourání konstrukcí |  |  |  | 147551.93 |  | 0 |  | 0 |  | 169684.7195 |  | 0.03 |  | 163.38 |  |  |  |  | 927.57 |  |  |  |  | DIL
50 | 965042131RT2 | Bourání podkladů pod dlažby nebo litých celistvých dlažeb a mazanin betonových nebo z litého asfaltu, tloušťky do 100 mm, plochy do 4 m2 | m3 | 52.8414 | 980 | 51784.61 |  | 0 |  | 0 | 15 | 59552.3015 | 0 | 0 | 2.2 | 116.25 | 801-3 | RTS 18/ II | RTS 18/ I | 10.88 | 574.91 |  |  |  |  | POL1_
|  | Skladba P1, P2 : | [23 empty] | VV | 0
|  | Začátek provozního součtu | [23 empty] | VV
|  | 36*5,26 |  | 189.36 | [21 empty] | VV | 2
|  | 12*5,45 |  | 65.4 | [21 empty] | VV | 2
|  | 12*5,43 |  | 65.16 | [21 empty] | VV | 2
|  | 12*5,28 |  | 63.36 | [21 empty] | VV | 2
|  | Mezisoučet |  | 383.28 | [21 empty] | VV | 3
|  | Konec provozního součtu | [23 empty] | VV
|  | 383,28*1,36*0,1 |  | 52.1261 | [21 empty] | VV | 0
|  | podesta : | [23 empty] | VV | 0
|  | Skladba P3 : | [23 empty] | VV | 0
|  | 5,26*1,36*0,1 |  | 0.71536 | [21 empty] | VV | 0
51 | 965081713RT2 | Bourání podlah z keramických dlaždic, tloušťky do 10 mm, plochy přes 1 m2 | m2 | 528.4144 | 31.9 | 16856.42 |  | 0 |  | 0 | 15 | 19384.883 | 0 | 0 | 0.02 | 10.57 | 801-3 | RTS 18/ II | RTS 18/ I | 0.078 | 41.22 |  |  |  |  | POL1_
|  | bez podkladního lože, s jakoukoliv výplní spár | [23 empty] | SPI
|  | Skladba P1, P2 : | [23 empty] | VV | 0
|  | Začátek provozního součtu | [23 empty] | VV
|  | 36*5,26 |  | 189.36 | [21 empty] | VV | 2
|  | 12*5,45 |  | 65.4 | [21 empty] | VV | 2
|  | 12*5,43 |  | 65.16 | [21 empty] | VV | 2
|  | 12*5,28 |  | 63.36 | [21 empty] | VV | 2
|  | Mezisoučet |  | 383.28 | [21 empty] | VV | 3
|  | Konec provozního součtu | [23 empty] | VV
|  | 383,28*1,36 |  | 521.2608 | [21 empty] | VV | 0
|  | podesta : | [23 empty] | VV | 0
|  | Skladba P3 : | [23 empty] | VV | 0
|  | 5,26*1,36 |  | 7.1536 | [21 empty] | VV | 0
52 | 968061112R00 | Vyvěšení nebo zavěšení dřevěných křídel oken, plochy do 1,5 m2 | kus | 10 | 7 | 70 |  | 0 |  | 0 | 15 | 80.5 | 0 | 0 | 0 | 0 | 801-3 | RTS 18/ II | RTS 18/ I | 0.03 | 0.3 |  |  |  |  | POL1_
|  | oken, dveří a vrat, s uložením a opětovným zavěšením po provedení stavebních změn, | [23 empty] | SPI
|  | stávající výplně otvorů : | [23 empty] | VV | 0
|  | 2*5 |  | 10 | [21 empty] | VV | 0
53 | 968062246R00 | Vybourání dřevěných rámů oken jednoduchých, plochy do 4 m2 | m2 | 17.019 | 88.5 | 1506.18 |  | 0 |  | 0 | 15 | 1732.107 | 0.00092 | 0.02 | 0.027 | 0.46 | 801-3 | RTS 18/ II | RTS 18/ I | 0.263 | 4.48 |  |  |  |  | POL1_
|  | včetně pomocného lešení o výšce podlahy do 1900 mm a pro zatížení do 1,5 kPa (150 kg/m2), | [23 empty] | SPI
|  | stávající výplně otvorů : | [23 empty] | VV | 0
|  | 2*5,49*1,55 |  | 17.019 | [21 empty] | VV | 0
54 | 968071112R00 | Vyvěšení nebo zavěšení kovových křídel oken, plochy do 1,5 m2 | kus | 3 | 15.4 | 46.2 |  | 0 |  | 0 | 15 | 53.13 | 0 | 0 | 0 | 0 | 801-3 | RTS 18/ II | RTS 18/ I | 0.06 | 0.18 |  |  |  |  | POL1_
|  | s případným uložením a opětovným zavěšením po provedení stavebních změn, | [23 empty] | SPI
|  | stávající výplně otvorů : | [23 empty] | VV | 0
|  | vstup : 2 |  | 2 | [21 empty] | VV | 0
|  | strojovna : 1 |  | 1 | [21 empty] | VV | 0
55 | 968072245R00 | Vybourání a vyjmutí kovových rámů a rolet rámů, včetně pomocného lešení o výšce podlahy do 1900 mm a pro zatížení do 1,5 kPa (150 kg/m2) okenních jednoduchých, plochy do 2 m2 | m2 | 3.03 | 163.5 | 495.41 |  | 0 |  | 0 | 15 | 569.7215 | 0.00137 | 0 | 0.041 | 0.12 | 801-3 | RTS 18/ II | RTS 18/ I | 0.516 | 1.56 |  |  |  |  | POL1_
|  | stávající výplně otvorů : | [23 empty] | VV | 0
|  | vstup : 2,1*0,6 |  | 1.26 | [21 empty] | VV | 0
|  | suterén : 1*1,8*0,6 |  | 1.08 | [21 empty] | VV | 0
|  | strojovna : 1*1,15*0,6 |  | 0.69 | [21 empty] | VV | 0
56 | 968072246R00 | Vybourání a vyjmutí kovových rámů a rolet rámů, včetně pomocného lešení o výšce podlahy do 1900 mm a pro zatížení do 1,5 kPa (150 kg/m2) okenních jednoduchých, plochy do 4 m2 | m2 | 19.872 | 99.7 | 1981.24 |  | 0 |  | 0 | 15 | 2278.426 | 0.00069 | 0.01 | 0.034 | 0.68 | 801-3 | RTS 18/ II | RTS 18/ I | 0.327 | 6.5 |  |  |  |  | POL1_
|  | stávající výplně otvorů : | [23 empty] | VV | 0
|  | suterén : 9*3,68*0,6 |  | 19.872 | [21 empty] | VV | 0
57 | 968072455R00 | Vybourání a vyjmutí kovových rámů a rolet rámů, včetně pomocného lešení o výšce podlahy do 1900 mm a pro zatížení do 1,5 kPa (150 kg/m2) dveřních zárubní, plochy do 2 m2 | m2 | 1.755 | 267.5 | 469.46 |  | 0 |  | 0 | 15 | 539.879 | 0.00117 | 0 | 0.076 | 0.13 | 801-3 | RTS 18/ II | RTS 18/ I | 0.939 | 1.65 |  |  |  |  | POL1_
|  | stávající výplně otvorů : | [23 empty] | VV | 0
|  | strojovna : 0,9*1,95 |  | 1.755 | [21 empty] | VV | 0
58 | 968072456R00 | Vybourání a vyjmutí kovových rámů a rolet rámů, včetně pomocného lešení o výšce podlahy do 1900 mm a pro zatížení do 1,5 kPa (150 kg/m2) dveřních zárubní, plochy přes 2 m2 | m2 | 3.15 | 207 | 652.05 |  | 0 |  | 0 | 15 | 749.8575 | 0.001 | 0 | 0.063 | 0.2 | 801-3 | RTS 18/ II | RTS 18/ I | 0.718 | 2.26 |  |  |  |  | POL1_
|  | stávající výplně otvorů : | [23 empty] | VV | 0
|  | vstup : 2,1*1,5 |  | 3.15 | [21 empty] | VV | 0
59 | 968095001R00 | Vybourání vnitřních parapetů dřevěných, šířky do 25 cm, | m | 10.98 | 25.9 | 284.38 |  | 0 |  | 0 | 15 | 327.037 | 0 | 0 | 0.01113 | 0.12 | 801-3 | RTS 18/ II | RTS 18/ I | 0.083 | 0.91 |  |  |  |  | POL1_
|  | stávající výplně otvorů : | [23 empty] | VV | 0
|  | místnost 1 NP : 2*5,49 |  | 10.98 | [21 empty] | VV | 0
60 | 976071111R00 | Vybourání kovových doplňkových konstrukcí madel a zábradlí v jakémkoliv zdivu | m | 382.11 | 141 | 53877.51 |  | 0 |  | 0 | 15 | 61959.1365 | 0 | 0 | 0.037 | 14.14 | 801-3 | RTS 18/ II | RTS 18/ I | 0.55 | 210.16 |  |  |  |  | POL1_
|  | bourání stavajícího zábradlí : | [23 empty] | VV | 0
|  | -lodžie : 72*5,26 |  | 378.72 | [21 empty] | VV | 0
|  | -vstup : 3,39 |  | 3.39 | [21 empty] | VV | 0
61 | 978015231R00 | Otlučení omítek vápenných nebo vápenocementových vnějších s vyškrabáním spár, s očištěním zdiva 1. až 4. stupni složitosti, v rozsahu do 20 % | m2 | 1914.0676 | 9.3 | 17800.83 |  | 0 |  | 0 | 15 | 20470.9545 | 0 | 0 | 0.01 | 19.14 | 801-3 | RTS 18/ II | RTS 18/ I | 0.04 | 76.56 |  |  |  |  | POL1_
|  | Položka pořadí 14 : 13,35600 |  | 13.356 | [21 empty] | VV | 5
|  | Položka pořadí 15 : 1307,24700 |  | 1307.247 | [21 empty] | VV | 5
|  | Položka pořadí 16 : 135,17900 |  | 135.179 | [21 empty] | VV | 5
|  | Položka pořadí 17 : 458,28560 |  | 458.2856 | [21 empty] | VV | 5
62 | 978059631R00 | Odsekání a odebrání obkladů stěn z obkladaček vnějších z jakýchkoliv materiálů, plochy přes 2 m2 | m2 | 17.629 | 98 | 1727.64 |  | 0 |  | 0 | 15 | 1986.786 | 0 | 0 | 0.089 | 1.57 | 801-3 | RTS 18/ II | RTS 18/ I | 0.39 | 6.88 |  |  |  |  | POL1_
|  | včetně otlučení podkladní omítky až na zdivo, | [23 empty] | SPI
|  | Skladba S1d, S1e : | [23 empty] | VV | 0
|  | 5,26*2,55+2*1,36*2,55 |  | 20.349 | [21 empty] | VV | 0
|  | -1,5*2,2-2,1*0,6 |  | -4.56 | [21 empty] | VV | 0
[26 empty] | VV | 0
|  | ostění : (1,5+2*2,2+2,1+2*0,6)*0,2 |  | 1.84 | [21 empty] | VV | 0
Díl: | 99 | Staveništní přesun hmot |  |  |  | 117721.07 |  | 0 |  | 0 |  | 135379.2305 |  | 0 |  | 0 |  |  |  |  | 0 |  |  |  |  | DIL
63 | 999281111R00 | Přesun hmot pro opravy a údržbu objektů pro opravy a údržbu dosavadních objektů včetně vnějších plášťů výšky do 25 m, | t | 258.7276 | 455 | 117721.07 |  | 0 |  | 0 | 15 | 135379.2305 | 0 | 0 | 0 | 0 | 801-4 | RTS 18/ II | RTS 18/ I | 0 | 0 |  |  |  |  | POL7_
|  | oborů 801, 803, 811 a 812 | [23 empty] | SPI
Díl: | 711 | Izolace proti vodě |  |  |  | 237183.08 |  | 0 |  | 0 |  | 272760.542 |  | 1.9 |  | 0 |  |  |  |  | 329.46 |  |  |  |  | DIL
64 | 711401101R00 | Izolace balkonů a teras kontaktní stěrka pro izolace rohožemi | m2 | 521.2608 | 65.6 | 34194.71 |  | 0 |  | 0 | 15 | 39323.9165 | 0.0005 | 0.26 | 0 | 0 | 800-711 | RTS 18/ II | RTS 18/ I | 0.185 | 96.43 |  |  |  |  | POL1_
|  | Skladba P1, P2, P3 : | [23 empty] | VV | 0
|  | Položka pořadí 39 : 521,26080 |  | 521.2608 | [21 empty] | VV | 5
65 | 711401111R00 | Izolace balkonů a teras rohož separační a izolační pod dlažby na balkonech, | m2 | 521.2608 | 245 | 127708.9 |  | 0 |  | 0 | 15 | 146865.235 | 0.00272 | 1.42 | 0 | 0 | 800-711 | RTS 18/ II | RTS 18/ I | 0.25 | 130.32 |  |  |  |  | POL1_
|  | Skladba P1, P2, P3 : | [23 empty] | VV | 0
|  | Položka pořadí 64 : 521,26080 |  | 521.2608 | [21 empty] | VV | 5
66 | 711401122R00 | Izolace balkonů a teras páska k přelepení spojů rohože, tloušťky 0,3 mm | m | 997.4 | 75 | 74805 |  | 0 |  | 0 | 15 | 86025.75 | 0.00022 | 0.22 | 0 | 0 | 800-711 | RTS 18/ II | RTS 18/ I | 0.1 | 99.74 |  |  |  |  | POL1_
|  | Skladba P1, P2, P3 : | [23 empty] | VV | 0
|  | 37*(5,26+1,36)*2+4*1,36 |  | 495.32 | [21 empty] | VV | 0
|  | 12*(5,45+1,36)*2+4*1,36 |  | 168.88 | [21 empty] | VV | 0
|  | 12*(5,43+1,36)*2+4*1,36 |  | 168.4 | [21 empty] | VV | 0
|  | 12*(5,28+1,36)*2+4*1,36 |  | 164.8 | [21 empty] | VV | 0
67 | 998711101R00 | Přesun hmot pro izolace proti vodě svisle do 6 m | t | 1.8979 | 250 | 474.47 |  | 0 |  | 0 | 15 | 545.6405 | 0 | 0 | 0 | 0 | 800-711 | RTS 18/ II | RTS 18/ I | 1.567 | 2.97 |  |  |  |  | POL7_
|  | 50 m vodorovně měřeno od těžiště půdorysné plochy skládky do těžiště půdorysné plochy objektu | [23 empty] | SPI
Díl: | 712 | Povlakové krytiny |  |  |  | 702631.13 |  | 0 |  | 0 |  | 808025.7995 |  | 4.4 |  | 2.08 |  |  |  |  | 948.17 |  |  |  |  | DIL
68 | 712300841RT1 | Odstranění povlakové krytiny a mechu na střechách plochých do 10° mechu s odškrabáním a urovnáním povrchu s očištěním běžný stupěň znečištění | m2 | 130.1241 | 35 | 4554.34 |  | 0 |  | 0 | 15 | 5237.491 | 0 | 0 | 0.002 | 0.26 | 800-711 | RTS 18/ II | RTS 18/ I | 0.06 | 7.81 |  |  |  |  | POL1_
|  | předpoklad 5% celkové plochy : | [23 empty] | VV | 0
|  | Položka pořadí 69 : 130,12407 |  | 130.1241 | [21 empty] | VV | 5
69 | 712300951RT2 | Oprava povlakové krytiny střech plochých do 10° oprava boulí NAIP pásy přitavením | m2 | 130.1241 | 115 | 14964.27 |  | 0 |  | 0 | 15 | 17208.9105 | 0.00565 | 0.74 | 0.014 | 1.82 | 800-711 | RTS 18/ II | RTS 18/ I | 0.40333 | 52.48 |  |  |  |  | POL1_
|  | příplatek za správkový kus, | [23 empty] | SPI
|  | předpoklad 5% plochy : | [23 empty] | VV | 0
|  | Položka pořadí 78 : 958,88140*0,05 |  | 47.9441 | [21 empty] | VV | 5
|  | Detail atiky, uzavžení stáv. HI : | [23 empty] | VV | 0
|  | Začátek provozního součtu | [23 empty] | VV
|  | (16,59+21,14)*2 |  | 75.46 | [21 empty] | VV | 2
|  | (16,57+21,1)*2 |  | 75.34 | [21 empty] | VV | 2
|  | (3,14+2*5,21) |  | 13.56 | [21 empty] | VV | 2
|  | Mezisoučet |  | 164.36 | [21 empty] | VV | 3
|  | Konec provozního součtu | [23 empty] | VV
|  | 164,36*0,5 |  | 82.18 | [21 empty] | VV | 0
70 | 712371801RT1 | Povlakové krytiny střech do 10° termoplasty volně položené, , , bez dodávky fólie, bez rozlišení tloušťky fólie | m2 | 840.6234 | 145 | 121890.39 |  | 0 |  | 0 | 15 | 140173.9485 | 3e-05 | 0.03 | 0 | 0 | 800-711 | RTS 18/ II | RTS 18/ I | 0.317 | 266.48 |  |  |  |  | POL1_
|  | vč. D.1.1b-05 : | [23 empty] | VV | 0
|  | 17,93*22,3+17,91*22,26 |  | 798.5156 | [21 empty] | VV | 0
|  | 2,9*7,19 |  | 20.851 | [21 empty] | VV | 0
|  | 5,21*4,08 |  | 21.2568 | [21 empty] | VV | 0
71 | 712378002R00 | Povlakové krytiny střech do 10° termoplasty Doplňkové konstrukce k povlakovým krytinám z fólií atiková okapnice, RŠ 200 mm, z pozinkovaného plechu s povrchovou úpravou PVC | m | 4.06 | 180 | 730.8 |  | 0 |  | 0 | 15 | 840.42 | 0.00152 | 0.01 | 0 | 0 | 800-711 | RTS 18/ II | RTS 18/ I | 0.252 | 1.02 |  |  |  |  | POL1_
SPI
|  | včetně dodávek výrobků | [23 empty] | SPI
|  | vč. D.1.1b-05 : | [23 empty] | VV | 0
|  | K/11 : 4,06 |  | 4.06 | [21 empty] | VV | 0
72 | 712378004R00 | Povlakové krytiny střech do 10° termoplasty Doplňkové konstrukce k povlakovým krytinám z fólií závětrná lišta, RŠ 250 mm, z pozinkovaného plechu s povrchovou úpravou PVC | m | 156.84 | 232 | 36386.88 |  | 0 |  | 0 | 15 | 41844.912 | 0.00184 | 0.29 | 0 | 0 | 800-711 | RTS 18/ II | RTS 18/ I | 0.252 | 39.52 |  |  |  |  | POL1_
SPI
|  | včetně dodávek výrobků | [23 empty] | SPI
|  | vč. D.1.1b-05 : | [23 empty] | VV | 0
|  | K/3 : 17,93*2+22,3+2,16+7,74 |  | 68.06 | [21 empty] | VV | 0
|  | 6,11+17,91*2+22,26 |  | 64.19 | [21 empty] | VV | 0
|  | 2,9+7,19 |  | 10.09 | [21 empty] | VV | 0
|  | 5,21*2+4,08 |  | 14.5 | [21 empty] | VV | 0
73 | 712378005R00 | Povlakové krytiny střech do 10° termoplasty Doplňkové konstrukce k povlakovým krytinám z fólií stěnová lišta vyhnutá, RŠ 70 mm, z pozinkovaného plechu s povrchovou úpravou PVC | m | 22.55 | 132.5 | 2987.88 |  | 0 |  | 0 | 15 | 3436.062 | 0.00058 | 0.01 | 0 | 0 | 800-711 | RTS 18/ II | RTS 18/ I | 0.189 | 4.26 |  |  |  |  | POL1_
SPI
|  | včetně dodávek výrobků | [23 empty] | SPI
|  | K/4 : | [23 empty] | VV | 0
|  | výtahová šachta : 0,67+0,61+5,21+0,52+3,14 |  | 10.15 | [21 empty] | VV | 0
|  | K/5 : | [23 empty] | VV | 0
|  | sousední objekt : 0,67+6,52+5,21 |  | 12.4 | [21 empty] | VV | 0
74 | 712378006R00 | Povlakové krytiny střech do 10° termoplasty Doplňkové konstrukce k povlakovým krytinám z fólií rohová lišta vnější, RŠ 100 mm, z pozinkovaného plechu s povrchovou úpravou PVC | m | 302.26 | 128 | 38689.28 |  | 0 |  | 0 | 15 | 44492.672 | 0.00076 | 0.23 | 0 | 0 | 800-711 | RTS 18/ II | RTS 18/ I | 0.189 | 57.13 |  |  |  |  | POL1_
SPI
|  | včetně dodávek výrobků | [23 empty] | SPI
|  | vč. D.1.1b-05 : | [23 empty] | VV | 0
|  | K/2 : | [23 empty] | VV | 0
|  | (16,59+21,14)*2 |  | 75.46 | [21 empty] | VV | 0
|  | (16,57+21,1)*2 |  | 75.34 | [21 empty] | VV | 0
|  | (3,14+2*5,21) |  | 13.56 | [21 empty] | VV | 0
|  | (1,6+1,3)*2*23 |  | 133.4 | [21 empty] | VV | 0
|  | (1,6*2+1,3) |  | 4.5 | [21 empty] | VV | 0
75 | 712378007R00 | Povlakové krytiny střech do 10° termoplasty Doplňkové konstrukce k povlakovým krytinám z fólií rohová lišta vnitřní, RŠ 100 mm, z pozinkovaného plechu s povrchovou úpravou PVC | m | 312.14 | 128 | 39953.92 |  | 0 |  | 0 | 15 | 45947.008 | 0.00076 | 0.24 | 0 | 0 | 800-711 | RTS 18/ II | RTS 18/ I | 0.189 | 58.99 |  |  |  |  | POL1_
SPI
|  | včetně dodávek výrobků | [23 empty] | SPI
|  | K/1 : | [23 empty] | VV | 0
|  | Položka pořadí 74 : 302,26000 |  | 302.26 | [21 empty] | VV | 5
|  | 5,21+0,49+4,18 |  | 9.88 | [21 empty] | VV | 0
76 | 712378101RT2 | Povlakové krytiny střech do 10° termoplasty Doplňkové konstrukce k povlakovým krytinám z fólií odvětrání kanalizace, průměr 75 mm, s manžetou z fólie z měkčeného PVC | kus | 19 | 2850 | 54150 |  | 0 |  | 0 | 15 | 62272.5 | 0.0011 | 0.02 | 0 | 0 | 800-711 | RTS 18/ II | RTS 18/ I | 0.6 | 11.4 |  |  |  |  | POL1_
SPI
|  | včetně dodávek výrobků | [23 empty] | SPI
|  | K/8 : | [23 empty] | VV | 0
|  | 19 |  | 19 | [21 empty] | VV | 0
77 | 712378101RT4 | Povlakové krytiny střech do 10° termoplasty Doplňkové konstrukce k povlakovým krytinám z fólií odvětrání kanalizace, průměr 125 mm, s manžetou z fólie z měkčeného PVC | kus | 10 | 3027 | 30270 |  | 0 |  | 0 | 15 | 34810.5 | 0.0013 | 0.01 | 0 | 0 | 800-711 | RTS 18/ II | RTS 18/ I | 0.6 | 6 |  |  |  |  | POL1_
SPI
|  | včetně dodávek výrobků | [23 empty] | SPI
|  | K/7 : 10 |  | 10 | [21 empty] | VV | 0
78 | 712391171RT1 | Povlakové krytiny střech do 10° ostatní textilie podkladní, 1 vrstva, bez dodávky textílie | m2 | 958.8814 | 35 | 33560.85 |  | 0 |  | 0 | 15 | 38594.9775 | 0 | 0 | 0 | 0 | 800-711 | RTS 18/ II | RTS 18/ I | 0.1 | 95.89 |  |  |  |  | POL1_
|  | celková plocha : | [23 empty] | VV | 0
|  | Položka pořadí 70 : 840,62340 |  | 840.6234 | [21 empty] | VV | 5
|  | Položka pořadí 80 : 118,25800 |  | 118.258 | [21 empty] | VV | 5
79 | 712391176R00 | Povlakové krytiny střech do 10° ostatní připevnění izolace kotvícími terči, bez dodávky materiálu | kus | 6513 | 9 | 58617 |  | 0 |  | 0 | 15 | 67409.55 | 1e-05 | 0.07 | 0 | 0 | 800-711 | RTS 18/ II | RTS 18/ I | 0.046 | 299.6 |  |  |  |  | POL1_
|  | kotvení izolace : | [23 empty] | VV | 0
|  | plocha F tj. 14,5 ks/m2 : | [23 empty] | VV | 0
|  | Začátek provozního součtu | [23 empty] | VV
|  | 6*(6+3)*3+6*3 |  | 180 | [21 empty] | VV | 2
|  | 4,31*4,06+3,72*3 |  | 28.6586 | [21 empty] | VV | 2
|  | 6*3 |  | 18 | [21 empty] | VV | 2
|  | (4,18*2*1+5,21*2*1) |  | 18.78 | [21 empty] | VV | 2
|  | Mezisoučet |  | 245.4386 | [21 empty] | VV | 3
|  | 245,4386*14,5 |  | 3558.8597 | [21 empty] | VV | 2
|  | Konec provozního součtu | [23 empty] | VV
[26 empty] | VV | 0
|  | plocha G tj. 9,3 ks/m2 : | [23 empty] | VV | 0
|  | Začátek provozního součtu | [23 empty] | VV
|  | 10,2*3*2 |  | 61.2 | [21 empty] | VV | 2
|  | 5,91*3*4 |  | 70.92 | [21 empty] | VV | 2
|  | Mezisoučet |  | 132.12 | [21 empty] | VV | 3
|  | 132,12*9,3 |  | 1228.716 | [21 empty] | VV | 2
|  | Konec provozního součtu | [23 empty] | VV
[26 empty] | VV | 0
|  | plocha H tj. 5,6 ks/m2 : | [23 empty] | VV | 0
|  | Celková plocha : | [23 empty] | VV | 0
|  | Začátek provozního součtu | [23 empty] | VV
|  | (685,629-132,12-245,4386)*5,6 |  | 1725.1942 | [21 empty] | VV | 2
|  | celkový počet kotev : | [23 empty] | VV | 2
|  | 1725,19424+1228,716+3558,8597 |  | 6512.7699 | [21 empty] | VV | 2
|  | Konec provozního součtu | [23 empty] | VV
|  | 6513 |  | 6513 | [21 empty] | VV | 0
80 | 712871801RT1 | Samostatné vytažení izolačního povlaku termoplasty 1 vrstva, materiál ve specifikaci, bez rozlišení tloušťky fólie | m2 | 118.258 | 164 | 19394.31 |  | 0 |  | 0 | 15 | 22303.4565 | 3e-05 | 0 | 0 | 0 | 800-711 | RTS 18/ II | RTS 18/ I | 0.34 | 40.21 |  |  |  |  | POL1_
|  | na konstrukce převyšující úroveň střechy, | [23 empty] | SPI
|  | vč. D.1.1b-05 : | [23 empty] | VV | 0
|  | svislé části konstrukce střechy : | [23 empty] | VV | 0
|  | 23*(1,6+1,3)*2*0,5 |  | 66.7 | [21 empty] | VV | 0
|  | (1,6*2+1,3)*0,5 |  | 2.25 | [21 empty] | VV | 0
[26 empty] | VV | 0
|  | (16,59+21,14)*2*0,3 |  | 22.638 | [21 empty] | VV | 0
|  | (16,57+21,1)*2*0,3 |  | 22.602 | [21 empty] | VV | 0
|  | (3,14+2*5,21)*0,3 |  | 4.068 | [21 empty] | VV | 0
81 | 28322103.AR | fólie izolační střešní hydroizolační; tloušťka 1,50 mm; plošná hmotnost 1 900 g/m2; PVC-P, výztužná mřížka | m2 | 1054.7695 | 182 | 191968.06 |  | 0 |  | 0 | 15 | 220763.269 | 0.0023 | 2.43 | 0 | 0 | SPCM | RTS 18/ II | RTS 18/ I | 0 | 0 |  |  |  |  | POL3_
|  | ztratné 10% : | [23 empty] | VV | 0
|  | Položka pořadí 78 : 958,88140*1,1 |  | 1054.7695 | [21 empty] | VV | 5
82 | 31173234R | hmoždinka talířová; mat. hmoždinky-polyamid,rozp.hřebu-pozink.ocel s plast.hlavou; způsob kotvení kotva do betonu; rozměr 50x300 mm; použití: určena pro mechanické upevnění tepelných izolací a hydroizolací na beton,dlaždice,pórobeton | kus | 6513 | 4 | 26052 |  | 0 |  | 0 | 15 | 29959.8 | 0 | 0 | 0 | 0 | SPCM | RTS 18/ II | RTS 18/ I | 0 | 0 |  |  |  |  | POL3_
|  | Položka pořadí 79 : 6513,00000 |  | 6513 | [21 empty] | VV | 5
83 | 69366198R | geotextilie PP; funkce separační, ochranná, výztužná, filtrační; plošná hmotnost 300 g/m2; zpevněná oboustranně | m2 | 1054.7695 | 22 | 23204.93 |  | 0 |  | 0 | 15 | 26685.6695 | 0.0003 | 0.32 | 0 | 0 | SPCM | RTS 18/ II | RTS 18/ I | 0 | 0 |  |  |  |  | POL3_
|  | Položka pořadí 81 : 1054,76954 |  | 1054.7695 | [21 empty] | VV | 5
84 | 998712103R00 | Přesun hmot pro povlakové krytiny v objektech výšky přes 12 do 24 m | t | 4.3802 | 1200 | 5256.22 |  | 0 |  | 0 | 15 | 6044.653 | 0 | 0 | 0 | 0 | 800-711 | RTS 18/ II | RTS 18/ I | 1.685 | 7.38 |  |  |  |  | POL7_
|  | 50 m vodorovně | [23 empty] | SPI
Díl: | 713 | Izolace tepelné |  |  |  | 680309.97 |  | 0 |  | 0 |  | 782356.4655 |  | 7.44 |  | 0 |  |  |  |  | 323.87 |  |  |  |  | DIL
85 | 713111125R00 | Montáž tepelné izolace stropů rovných, spodem, lepením, | m2 | 397.07 | 175.5 | 69685.79 |  | 0 |  | 0 | 15 | 80138.6585 | 0.00083 | 0.33 | 0 | 0 | 800-713 | RTS 18/ II | RTS 18/ I | 0.231 | 91.72 |  |  |  |  | POL1_
|  | Skladba S6a : 43,97+38,49+45,21 |  | 127.67 | [21 empty] | VV | 0
|  | Skladba S6b : 43,6*2+44,99+43,6*2+45,15+4,86 |  | 269.4 | [21 empty] | VV | 0
86 | 713121211R00 | Izolace podlah tepelná lepená, bez dodávky materiálu, jednovrstvá | m2 | 191.64 | 114 | 21846.96 |  | 0 |  | 0 | 15 | 25124.004 | 0.00394 | 0.76 | 0 | 0 | 800-713 | RTS 18/ II | RTS 18/ I | 0.21 | 40.24 |  |  |  |  | POL1_
|  | Skladba P1 : | [23 empty] | VV | 0
|  | pás tl. 500m : | [23 empty] | VV | 0
|  | Začátek provozního součtu | [23 empty] | VV
|  | 36*5,26 |  | 189.36 | [21 empty] | VV | 2
|  | 12*5,45 |  | 65.4 | [21 empty] | VV | 2
|  | 12*5,43 |  | 65.16 | [21 empty] | VV | 2
|  | 12*5,28 |  | 63.36 | [21 empty] | VV | 2
|  | Mezisoučet |  | 383.28 | [21 empty] | VV | 3
|  | Konec provozního součtu | [23 empty] | VV
|  | 383,28*0,5 |  | 191.64 | [21 empty] | VV | 0
87 | 713131131R00 | Montáž tepelné izolace stěn lepením | m2 | 245.8652 | 159 | 39092.57 |  | 0 |  | 0 | 15 | 44956.4555 | 0.003 | 0.74 | 0 | 0 | 800-713 | RTS 18/ II | RTS 18/ I | 0.212 | 52.12 |  |  |  |  | POL1_
|  | Det. Atika : | [23 empty] | VV | 0
|  | vč. D.1.1b-05 : | [23 empty] | VV | 0
|  | Začátek provozního součtu | [23 empty] | VV
|  | (16,59+21,14)*2 |  | 75.46 | [21 empty] | VV | 2
|  | (16,57+21,1)*2 |  | 75.34 | [21 empty] | VV | 2
|  | (3,14+2*5,21) |  | 13.56 | [21 empty] | VV | 2
|  | Mezisoučet |  | 164.36 | [21 empty] | VV | 3
|  | Konec provozního součtu | [23 empty] | VV
|  | 164,36*(0,67+0,4) |  | 175.8652 | [21 empty] | VV | 0
|  | Det. kontrukce VZT : | [23 empty] | VV | 0
|  | (1,6+1,3)*2*0,5*23 |  | 66.7 | [21 empty] | VV | 0
|  | (1,6*2+1,3)*0,5 |  | 2.25 | [21 empty] | VV | 0
[26 empty] | VV | 0
|  | vč. D.1.1b-05 : | [23 empty] | VV | 0
|  | TK/7 : 3,5*0,3 |  | 1.05 | [21 empty] | VV | 0
88 | 713131131RT2 | Montáž tepelné izolace stěn lepením | m2 | 73.166 | 159 | 11633.39 |  | 0 |  | 0 | 15 | 13378.3985 | 0.00294 | 0.22 | 0 | 0 | 800-713 | RTS 18/ II | RTS 18/ I | 0.212 | 15.51 |  |  |  |  | POL1_
|  | Skladba S3a : | [23 empty] | VV | 0
|  | 22,3*0,25 |  | 5.575 | [21 empty] | VV | 0
|  | (2,25+2,9+6,2+7,83+2,9+3,84)*0,25 |  | 6.48 | [21 empty] | VV | 0
|  | 0,25*(6*5,26+2*5,45+2*5,43+2*5,28) |  | 15.97 | [21 empty] | VV | 0
|  | Skladba S3b : | [23 empty] | VV | 0
|  | SOKL : | [23 empty] | VV | 0
|  | (0,48+1,48)*0,3 |  | 0.588 | [21 empty] | VV | 0
|  | (0,44+1,48*2)*0,3 |  | 1.02 | [21 empty] | VV | 0
|  | (0,45+1,48*2)*0,3 |  | 1.023 | [21 empty] | VV | 0
|  | (0,49+1,48)*0,3 |  | 0.591 | [21 empty] | VV | 0
|  | (0,53+1,42)*0,3 |  | 0.585 | [21 empty] | VV | 0
|  | (0,45+2*1,42)*0,3 |  | 0.987 | [21 empty] | VV | 0
|  | (0,44+2*1,42)*0,3 |  | 0.984 | [21 empty] | VV | 0
|  | (0,52+1,42)*0,3 |  | 0.582 | [21 empty] | VV | 0
|  | (0,48+2*1,42)*0,3 |  | 0.996 | [21 empty] | VV | 0
|  | (0,44+2*1,42)*0,3 |  | 0.984 | [21 empty] | VV | 0
|  | (0,45+2*1,42)*0,3 |  | 0.987 | [21 empty] | VV | 0
|  | (5+1,42)*0,3 |  | 1.926 | [21 empty] | VV | 0
|  | (0,53+1,42)*0,3 |  | 0.585 | [21 empty] | VV | 0
|  | (0,45+1,42*2)*0,3 |  | 0.987 | [21 empty] | VV | 0
|  | (0,44+1,42*2)*0,3 |  | 0.984 | [21 empty] | VV | 0
|  | (0,52+1,42)*0,3 |  | 0.582 | [21 empty] | VV | 0
|  | Skladba S3c : | [23 empty] | VV | 0
|  | 12,5*2,46 |  | 30.75 | [21 empty] | VV | 0
89 | 713141125R00 | Montáž tepelné izolace střech na plný podklad desky, na lepidlo | m2 | 685.629 | 185 | 126841.37 |  | 0 |  | 0 | 15 | 145867.5755 | 0.00033 | 0.23 | 0 | 0 | 800-713 | RTS 18/ II | RTS 18/ I | 0.16 | 109.7 |  |  |  |  | POL1_
|  | Skladba S4 : | [23 empty] | VV | 0
|  | 16,59*21,14+16,57*21,1+2,9*6,50+3,14*5,21 |  | 735.549 | [21 empty] | VV | 0
|  | -24*1,3*1,6 |  | -49.92 | [21 empty] | VV | 0
90 | 283754907R | deska izolační tepelně izol.; extrudovaný polystyren; povrch hladký; polodrážka; tl. 140,0 mm; součinitel tepelné vodivosti 0,039 W/mK; R = 3,590 m2K/W; obj. hmotnost 30,00 kg/m3 | m2 | 1.05 | 546 | 573.3 |  | 0 |  | 0 | 15 | 659.295 | 0.0042 | 0 | 0 | 0 | SPCM | RTS 18/ II | RTS 18/ I | 0 | 0 |  |  |  |  | POL3_
|  | vč. D.1.1b-05 : | [23 empty] | VV | 0
|  | TK/7 : 3,5*0,3 |  | 1.05 | [21 empty] | VV | 0
91 | 283754921R | deska izolační tepelně izol.; extrudovaný polystyren; povrch vroubkovaný; rovná hrana; tl. 30,0 mm; součinitel tepelné vodivosti 0,035 W/mK; R = 0,857 m2K/W; obj. hmotnost 30,00 kg/m3 | m2 | 281.5218 | 88 | 24773.92 |  | 0 |  | 0 | 15 | 28490.008 | 0.0009 | 0.25 | 0 | 0 | SPCM | RTS 18/ II | RTS 18/ I | 0 | 0 |  |  |  |  | POL3_
|  | ztratné 10% : | [23 empty] | VV | 0
|  | Položka pořadí 24 : 202,51800*1,1 |  | 222.7698 | [21 empty] | VV | 5
[26 empty] | VV | 0
|  | Místo styku vodorovné a svislé část, "zóna ostřiku" : | [23 empty] | VV | 0
|  | Začátek provozního součtu | [23 empty] | VV
|  | 72*1,36*2 |  | 195.84 | [21 empty] | VV | 2
|  | Mezisoučet |  | 195.84 | [21 empty] | VV | 3
|  | Konec provozního součtu | [23 empty] | VV
|  | 195,84*0,3 |  | 58.752 | [21 empty] | VV | 0
92 | 283754924R | deska izolační tepelně izol.; extrudovaný polystyren; povrch vroubkovaný; rovná hrana; tl. 60,0 mm; součinitel tepelné vodivosti 0,035 W/mK; R = 1,714 m2K/W; obj. hmotnost 30,00 kg/m3 | m2 | 30.8275 | 165 | 5086.54 |  | 0 |  | 0 | 15 | 5849.521 | 0.0018 | 0.06 | 0 | 0 | SPCM | RTS 18/ II | RTS 18/ I | 0 | 0 |  |  |  |  | POL3_
|  | ztratné 10% : | [23 empty] | VV | 0
|  | Skladba S3a : | [23 empty] | VV | 0
|  | Začátek provozního součtu | [23 empty] | VV
|  | 22,3*0,25 |  | 5.575 | [21 empty] | VV | 2
|  | (2,25+2,9+6,2+7,83+2,9+3,84)*0,25 |  | 6.48 | [21 empty] | VV | 2
|  | 0,25*(6*5,26+2*5,45+2*5,43+2*5,28) |  | 15.97 | [21 empty] | VV | 2
|  | Mezisoučet |  | 28.025 | [21 empty] | VV | 3
|  | Konec provozního součtu | [23 empty] | VV
|  | 28,025*1,1 |  | 30.8275 | [21 empty] | VV | 0
93 | 283754926R | deska izolační tepelně izol.; extrudovaný polystyren; povrch vroubkovaný; rovná hrana; tl. 100,0 mm; součinitel tepelné vodivosti 0,037 W/mK; R = 2,703 m2K/W; obj. hmotnost 30,00 kg/m3 | m2 | 404.2557 | 285 | 115212.88 |  | 0 |  | 0 | 15 | 132494.812 | 0.003 | 1.21 | 0 | 0 | SPCM | RTS 18/ II | RTS 18/ I | 0 | 0 |  |  |  |  | POL3_
|  | Det. Atika : | [23 empty] | VV | 0
|  | vč. D.1.1b-05 : | [23 empty] | VV | 0
|  | Začátek provozního součtu | [23 empty] | VV
|  | (16,59+21,14)*2 |  | 75.46 | [21 empty] | VV | 2
|  | (16,57+21,1)*2 |  | 75.34 | [21 empty] | VV | 2
|  | (3,14+2*5,21) |  | 13.56 | [21 empty] | VV | 2
|  | Mezisoučet |  | 164.36 | [21 empty] | VV | 3
|  | 164,36*(0,67+0,4) |  | 175.8652 | [21 empty] | VV | 2
|  | Konec provozního součtu | [23 empty] | VV
|  | ztrané 10% : | [23 empty] | VV | 0
|  | 175,8652*1,1 |  | 193.4517 | [21 empty] | VV | 0
[26 empty] | VV | 0
|  | Skladba P1 : | [23 empty] | VV | 0
[26 empty] | VV | 0
|  | pás tl. 500m : | [23 empty] | VV | 0
|  | Začátek provozního součtu | [23 empty] | VV
|  | 36*5,26 |  | 189.36 | [21 empty] | VV | 2
|  | 12*5,45 |  | 65.4 | [21 empty] | VV | 2
|  | 12*5,43 |  | 65.16 | [21 empty] | VV | 2
|  | 12*5,28 |  | 63.36 | [21 empty] | VV | 2
|  | Mezisoučet |  | 383.28 | [21 empty] | VV | 3
|  | Konec provozního součtu | [23 empty] | VV
|  | ztratné 10% : 383,28*0,5*1,1 |  | 210.804 | [21 empty] | VV | 0
94 | 283754927R | deska izolační tepelně izol.; extrudovaný polystyren; povrch vroubkovaný; rovná hrana; tl. 120,0 mm; součinitel tepelné vodivosti 0,037 W/mK; R = 3,243 m2K/W; obj. hmotnost 30,00 kg/m3 | m2 | 148.809 | 375 | 55803.38 |  | 0 |  | 0 | 15 | 64173.887 | 0.0036 | 0.54 | 0 | 0 | SPCM | RTS 18/ II | RTS 18/ I | 0 | 0 |  |  |  |  | POL3_
|  | Skladba S3c : | [23 empty] | VV | 0
|  | ztratné 10% : | [23 empty] | VV | 0
|  | 12,5*2,46*1,1 |  | 33.825 | [21 empty] | VV | 0
[26 empty] | VV | 0
|  | Místo styku vodorovné a svislé část, "zóna ostřiku" : | [23 empty] | VV | 0
|  | Začátek provozního součtu | [23 empty] | VV
|  | 36*5,26 |  | 189.36 | [21 empty] | VV | 2
|  | 12*5,45 |  | 65.4 | [21 empty] | VV | 2
|  | 12*5,43 |  | 65.16 | [21 empty] | VV | 2
|  | 12*5,28 |  | 63.36 | [21 empty] | VV | 2
|  | Mezisoučet |  | 383.28 | [21 empty] | VV | 3
|  | Konec provozního součtu | [23 empty] | VV
|  | 383,28*0,3 |  | 114.984 | [21 empty] | VV | 0
95 | 28375704R | deska izolační stabilizovaná; pěnový polystyren; rovná hrana; součinitel tepelné vodivosti 0,037 W/mK; obj. hmotnost 20,00 kg/m3 | m3 | 150.8384 | 1350 | 203631.81 |  | 0 |  | 0 | 15 | 234176.5815 | 0.02 | 3.02 | 0 | 0 | SPCM | RTS 18/ II | RTS 18/ I | 0 | 0 |  |  |  |  | POL3_
|  | Skladba S4 : | [23 empty] | VV | 0
|  | Začátek provozního součtu | [23 empty] | VV
|  | 16,59*21,14+16,57*21,1+2,9*6,50+3,14*5,21 |  | 735.549 | [21 empty] | VV | 2
|  | -24*1,3*1,6 |  | -49.92 | [21 empty] | VV | 2
|  | Mezisoučet |  | 685.629 | [21 empty] | VV | 3
|  | Konec provozního součtu | [23 empty] | VV
|  | tl. 2x100 mm + ztratné 10% : 685,629*0,2*1,1 |  | 150.8384 | [21 empty] | VV | 0
96 | 63151571R | deska izolační střešní; minerální vlákno; rovná hrana; tl. 100,0 mm; součinitel tepelné vodivosti 0,039 W/mK; R = 2,550 m2K/W; obj. hmotnost 150,00 kg/m3; hydrofobizováno | m2 | 5.04 | 480 | 2419.2 |  | 0 |  | 0 | 15 | 2782.08 | 0.015 | 0.08 | 0 | 0 | SPCM | RTS 18/ II | RTS 18/ I | 0 | 0 |  |  |  |  | POL3_
|  | Skladba S4 : | [23 empty] | VV | 0
|  | 2*1,2*2,1 |  | 5.04 | [21 empty] | VV | 0
97 | 998713103R00 | Přesun hmot pro izolace tepelné v objektech výšky do 24 m | t | 7.4177 | 500 | 3708.86 |  | 0 |  | 0 | 15 | 4265.189 | 0 | 0 | 0 | 0 | 800-713 | RTS 18/ II | RTS 18/ I | 1.966 | 14.58 |  |  |  |  | POL7_
|  | 50 m vodorovně | [23 empty] | SPI
Díl: | 728 | Vzduchotechnika |  |  |  | 100806.34 |  | 0 |  | 0 |  | 115927.291 |  | 0 |  | 0 |  |  |  |  | 58.57 |  |  |  |  | DIL
98 | 728415121R00 | Mřížky, regulátory montáž kruhové větrací nebo ventilační mřížky, , do průměru d 100 mm | kus | 96 | 930 | 89280 |  | 0 |  | 0 | 15 | 102672 | 0 | 0 | 0 | 0 | 800-728 | RTS 18/ II | RTS 18/ I | 0.61 | 58.56 |  |  |  |  | POL1_
99 | 28350291R | mřížka větrací plastová; kulatá, se síťkou; d = 120 mm | kus | 96 | 120 | 11520 |  | 0 |  | 0 | 15 | 13248 | 2e-05 | 0 | 0 | 0 | SPCM | RTS 17/ I | RTS 17/ I | 0 | 0 |  |  |  |  | POL3_
100 | 998728103R00 | Přesun hmot pro vzduchotechniku v objektech výšky do 24 m | t | 0.00192 | 3300 | 6.34 |  | 0 |  | 0 | 15 | 7.291 | 0 | 0 | 0 | 0 | 800-728 | RTS 18/ II | RTS 18/ I | 5.4 | 0.01 |  |  |  |  | POL7_
|  | vodorovně do 50 m | [23 empty] | SPI
Díl: | 764 | Konstrukce klempířské |  |  |  | 211480.01 |  | 0 |  | 0 |  | 243202.0115 |  | 2.59 |  | 1.5 |  |  |  |  | 455.63 |  |  |  |  | DIL
101 | 764311201R00 | Krytiny z pozinkovaného plechu výroba a montáž hladké střešní krytiny s úpravou krytiny u okapů, prostupů a výčnělků z tabulí velikosti 2 000 x 1000 mm, sklonu do 30° | m2 | 78.276 | 590 | 46182.84 |  | 0 |  | 0 | 15 | 53110.266 | 0.01887 | 1.48 | 0 | 0 | 800-764 | RTS 18/ II | RTS 18/ I | 1.4632 | 114.54 |  |  |  |  | POL1_
|  | PSV, vč. 116 : | [23 empty] | VV | 0
|  | 4/K : 12*5,6 |  | 67.2 | [21 empty] | VV | 0
|  | 4*3,9*0,71 |  | 11.076 | [21 empty] | VV | 0
102 | 764410250R00 | Oplechování parapetů z pozinkovaného plechu výroba a montáž rš 330 mm | m | 321.49 | 435 | 139848.15 |  | 0 |  | 0 | 15 | 160825.3725 | 0.00345 | 1.11 | 0 | 0 | 800-764 | RTS 18/ II | RTS 18/ I | 0.81915 | 263.35 |  |  |  |  | POL1_
|  | včetně rohů | [23 empty] | SPI
|  | otvorové výplně : | [23 empty] | VV | 0
|  | fasáda : 17*1,8 |  | 30.6 | [21 empty] | VV | 0
|  | 1,8 |  | 1.8 | [21 empty] | VV | 0
|  | 2*5,28 |  | 10.56 | [21 empty] | VV | 0
|  | 36*(3,76) |  | 135.36 | [21 empty] | VV | 0
|  | 12*(3,95) |  | 47.4 | [21 empty] | VV | 0
|  | 12*(3,93) |  | 47.16 | [21 empty] | VV | 0
|  | 12*(3,78) |  | 45.36 | [21 empty] | VV | 0
|  | 1,15 |  | 1.15 | [21 empty] | VV | 0
|  | 2,1 |  | 2.1 | [21 empty] | VV | 0
103 | 764775311R00 | Ostatní prvky ke střechám těsnicí páska jednostranně lepicí, šířky 10 mm, tl. 1 mm, , , dodávka a montáž | m | 156.84 | 9 | 1411.56 |  | 0 |  | 0 | 15 | 1623.294 | 0 | 0 | 0 | 0 | 800-764 | RTS 18/ II | RTS 18/ I | 0.03795 | 5.95 |  |  |  |  | POL1_
|  | Detail atika : | [23 empty] | VV | 0
|  | vč. D.1.1b-05 : | [23 empty] | VV | 0
|  | K/3 : 17,93*2+22,3+2,16+7,74 |  | 68.06 | [21 empty] | VV | 0
|  | 6,11+17,91*2+22,26 |  | 64.19 | [21 empty] | VV | 0
|  | 2,9+7,19 |  | 10.09 | [21 empty] | VV | 0
|  | 5,21*2+4,08 |  | 14.5 | [21 empty] | VV | 0
104 | 764311821R00 | Demontáž krytiny hladké střešní z tabulí 2 x 1 m, plochy do 25 m, sklonu do 30° | m2 | 49.92 | 50 | 2496 |  | 0 |  | 0 | 15 | 2870.4 | 0 | 0 | 0.00732 | 0.37 | 800-764 | RTS 18/ II | RTS 18/ I | 0.115 | 5.74 |  |  |  |  | POL1_
|  | Demontáž oplechování ventilační objektů střechy : | [23 empty] | VV | 0
|  | 24*1,3*1,6 |  | 49.92 | [21 empty] | VV | 0
105 | 764410850R00 | Demontáž oplechování parapetů rš od 100 do 330 mm | m | 429.49 | 25 | 10737.25 |  | 0 |  | 0 | 15 | 12347.8375 | 0 | 0 | 0.00135 | 0.58 | 800-764 | RTS 18/ II | RTS 18/ I | 0.08 | 34.36 |  |  |  |  | POL1_
|  | stávající oplechování : | [23 empty] | VV | 0
|  | otvorové výplně : | [23 empty] | VV | 0
|  | fasáda : 17*1,8 |  | 30.6 | [21 empty] | VV | 0
|  | 1,8 |  | 1.8 | [21 empty] | VV | 0
|  | 2*5,28 |  | 10.56 | [21 empty] | VV | 0
|  | 36*(1,5+3,76) |  | 189.36 | [21 empty] | VV | 0
|  | 12*(1,5+3,95) |  | 65.4 | [21 empty] | VV | 0
|  | 12*(1,5+3,93) |  | 65.16 | [21 empty] | VV | 0
|  | 12*(1,5+3,78) |  | 63.36 | [21 empty] | VV | 0
|  | 1,15 |  | 1.15 | [21 empty] | VV | 0
|  | 2,1 |  | 2.1 | [21 empty] | VV | 0
106 | 764430850R00 | Demontáž oplechování zdí a nadezdívek rš 600 mm | m | 164.36 | 50 | 8218 |  | 0 |  | 0 | 15 | 9450.7 | 0 | 0 | 0.00337 | 0.55 | 800-764 | RTS 18/ II | RTS 18/ I | 0.115 | 18.9 |  |  |  |  | POL1_
|  | atika : | [23 empty] | VV | 0
|  | vč. D.1.1b-05 : | [23 empty] | VV | 0
|  | (16,59+21,14)*2 |  | 75.46 | [21 empty] | VV | 0
|  | (16,57+21,1)*2 |  | 75.34 | [21 empty] | VV | 0
|  | (3,14+2*5,21) |  | 13.56 | [21 empty] | VV | 0
107 | 998764103R00 | Přesun hmot pro konstrukce klempířské v objektech výšky do 24 m | t | 2.5862 | 1000 | 2586.21 |  | 0 |  | 0 | 15 | 2974.1415 | 0 | 0 | 0 | 0 | 800-764 | RTS 18/ II | RTS 18/ I | 4.947 | 12.79 |  |  |  |  | POL7_
|  | 50 m vodorovně | [23 empty] | SPI
Díl: | 766 | Konstrukce truhlářské |  |  |  | 289073.83 |  | 0 |  | 0 |  | 332434.9045 |  | 0.68 |  | 0 |  |  |  |  | 114.58 |  |  |  |  | DIL
108 | 766601213R00 | Těsnění připojovací spáry spára ostění, interiér - fólie parotěsná šířky 50 mm samolepicí, výplň PU pěnou, exteriér - fólie paropropustná šířky 75 mm samolepicí, | m | 130.16 | 182 | 23689.12 |  | 0 |  | 0 | 15 | 27242.488 | 4e-05 | 0.01 | 0 | 0 | 800-766 | RTS 18/ II | RTS 18/ I | 0.4 | 52.06 |  |  |  |  | POL1_
|  | Vložení parotěsné a paropropustné fólie, vyplnění spáry PU pěnou. Včetně dodávky materiálu. | [23 empty] | POP
|  | vč. D.1.1b - 11,12 : | [23 empty] | VV | 0
|  | P/1 : 2*(5,49+1,55)*2 |  | 28.16 | [21 empty] | VV | 0
|  | P/2 : 9*(3,6+0,6)*2 |  | 75.6 | [21 empty] | VV | 0
|  | P/3 : (1,8+0,6)*2 |  | 4.8 | [21 empty] | VV | 0
|  | P/4 : (1,15+0,6)*2 |  | 3.5 | [21 empty] | VV | 0
|  | P/5 : (0,8+1,95)*2 |  | 5.5 | [21 empty] | VV | 0
|  | H/1 : (1,5+2,1)*2 |  | 7.2 | [21 empty] | VV | 0
|  | H/2 : (2,1+0,6)*2 |  | 5.4 | [21 empty] | VV | 0
109 | 766711001R00 | Montáž otvorových prvků plastových oken a balkonových dveří, | m | 130.16 | 179 | 23298.64 |  | 0 |  | 0 | 15 | 26793.436 | 6e-05 | 0.01 | 0 | 0 | 800-766 | RTS 18/ II | RTS 18/ I | 0.468 | 60.91 |  |  |  |  | POL1_7
|  | Montáž plastových oken a dveří včetně dodávky a montáže PU pěny a spojovacích prostředků. | [23 empty] | POP
|  | Položka pořadí 108 : 130,16000 |  | 130.16 | [21 empty] | VV | 5
110 | 766R_P6 | Dodávka a montáž plastového tep.izol výlezu na střechu, vč. podstavy | kpl | 2 | 10500 | 21000 |  | 0 |  | 0 | 15 | 24150 | 0.025 | 0.05 | 0 | 0 |  | Vlastní | Indiv | 0 | 0 |  |  |  |  | POL1_
|  | "odk. P/6" : 2 |  | 2 | [21 empty] | VV | 0
111 | 769R01P1 | Plastové okno 3k+2fix, O+S, 5,49x1,55 sestava, izol. 2sklo, bílé | kus | 2 | 26100 | 52200 |  | 0 |  | 0 | 15 | 60030 | 0.035 | 0.07 | 0 | 0 |  | Vlastní | Indiv | 0 | 0 |  |  |  |  | POL3_0
|  | "odk. P/1" : 2 |  | 2 | [21 empty] | VV | 0
112 | 769R01P2 | Plastové okno1k+5fix, S, 3,68x0,6m sestava, izol. 2sklo, bílé | kus | 9 | 14640 | 131760 |  | 0 |  | 0 | 15 | 151524 | 0.045 | 0.41 | 0 | 0 |  | Vlastní | Indiv | 0 | 0 |  |  |  |  | POL3_0
|  | "odk. P/2" : 9 |  | 9 | [21 empty] | VV | 0
113 | 769R01P3 | Plastové okno 2k+fix, S, 1,8x0,6m, izol. 2sklo, bílé | kus | 1 | 8920 | 8920 |  | 0 |  | 0 | 15 | 10258 | 0.028 | 0.03 | 0 | 0 |  | Vlastní | Indiv | 0 | 0 |  |  |  |  | POL3_0
|  | "odk. P/3" : 1 |  | 1 | [21 empty] | VV | 0
114 | 769R01P4 | Plastové okno 2k, O+S, 1,15x0,6m, izol. 2sklo, bílé | kus | 1 | 7640 | 7640 |  | 0 |  | 0 | 15 | 8786 | 0.035 | 0.04 | 0 | 0 |  | Vlastní | Indiv | 0 | 0 |  |  |  |  | POL3_0
|  | "odk. P/4" : 1 |  | 1 | [21 empty] | VV | 0
115 | 769R01P5 | Plastové dveře balkon.1k, 0,8x1,95m, výplň HPL | kus | 1 | 19940 | 19940 |  | 0 |  | 0 | 15 | 22931 | 0.058 | 0.06 | 0 | 0 |  | Vlastní | Indiv | 0 | 0 |  |  |  |  | POL3_0
|  | "odk. P/5" : 1 |  | 1 | [21 empty] | VV | 0
116 | 998766103R00 | Přesun hmot pro konstrukce truhlářské v objektech výšky do 24 m | t | 0.65902 | 950 | 626.07 |  | 0 |  | 0 | 15 | 719.9805 | 0 | 0 | 0 | 0 | 800-766 | RTS 18/ II | RTS 18/ I | 2.447 | 1.61 |  |  |  |  | POL7_
|  | 50 m vodorovně | [23 empty] | SPI
Díl: | 767 | Konstrukce zámečnické |  |  |  | 1808855.6 |  | 0 |  | 0 |  | 2080183.94 |  | 13.45 |  | 0 |  |  |  |  | 40.53 |  |  |  |  | DIL
117 | 767R_H3 | Dodávka a montáž zábradlí, hliníkové systémové, výplň ml. sklo, dl. 5,26m | kus | 72 | 24000 | 1728000 |  | 0 |  | 0 | 15 | 1987200 | 0.184 | 13.25 | 0 | 0 |  | Vlastní | Indiv | 0 | 0 |  |  |  |  | POL1_
|  | "odk. H/3" : 72 |  | 72 | [21 empty] | VV | 0
118 | 767R_H1 | Dveře hliníkové, dělená výplň, 2k, 1,5x2,1m, kování nerez, samozavírač | kus | 1 | 61208 | 61208 |  | 0 |  | 0 | 15 | 70389.2 | 0.125 | 0.13 | 0 | 0 |  | Vlastní | Indiv | 0 | 0 |  |  |  |  | POL3_
|  | "odk. H/1" : 1 |  | 1 | [21 empty] | VV | 0
119 | 767R_H2 | Okno hliníkové, dělená, 2fix, 2,1x0,6m | kus | 1 | 16960 | 16960 |  | 0 |  | 0 | 15 | 19504 | 0.065 | 0.07 | 0 | 0 |  | Vlastní | Indiv | 0 | 0 |  |  |  |  | POL3_
|  | Součástí položky je i montáž výrobku do připraveného otvoru vypěněním a doplněním vnitřní a vnější PT a PP pásky. | [23 empty] | POP |  | Součástí položky je i montáž výrobku do připraveného otvoru vypěněním a doplněním vnitřní a vnější PT a PP pásky.
|  | "odk. H/2" : 1 |  | 1 | [21 empty] | VV | 0
120 | 998767103R00 | Přesun hmot pro kovové stavební doplňk. konstrukce v objektech výšky do 24 m | t | 13.438 | 200 | 2687.6 |  | 0 |  | 0 | 15 | 3090.74 | 0 | 0 | 0 | 0 | 800-767 | RTS 18/ II | RTS 18/ I | 3.016 | 40.53 |  |  |  |  | POL7_
|  | 50 m vodorovně | [23 empty] | SPI
Díl: | D96 | Přesuny suti a vybouraných hmot |  |  |  | 93248.12 |  | 0 |  | 0 |  | 107235.338 |  | 0 |  | 0 |  |  |  |  | 0 |  |  |  |  | DIL
121 | 979081121R00 | Odvoz suti a vybouraných hmot na skládku příplatek za každý další 1 km | t | 3339.2344 | 14.8 | 49420.67 |  | 0 |  | 0 | 15 | 56833.7705 | 0 | 0 | 0 | 0 | 801-3 | RTS 18/ II | RTS 18/ I | 0 | 0 |  |  |  |  | POL1_9
|  | předpoklad 20 km : | [23 empty] | VV | 0
|  | 166,96172*20 |  | 3339.2344 | [21 empty] | VV | 0
122 | 979081111R00 | Odvoz suti a vybouraných hmot na skládku do 1 km | t | 166.9617 | 262.5 | 43827.45 |  | 0 |  | 0 | 15 | 50401.5675 | 0 | 0 | 0 | 0 | 801-3 | RTS 18/ II | RTS 18/ I | 0 | 0 |  |  |  |  | POL8_
|  | Včetně naložení na dopravní prostředek a složení na skládku, bez poplatku za skládku. | [23 empty] | POP
[24 empty] | 15 | 21
| Celkem |  |  |  |  | 9136928.33 | [17 empty] | 9136928.33 | 0 | SUM
END
Note on S6: Jedná se o informaci, zda se jedná o položku, která je do rozpočtu zadána z cenové soustavy RTS, nebo vlastní.
Note on T6: Jedná se o název CÚ, která je zadána u položky rozpočtu

## 1 IROP_2 Pol
Položkový soupis prací a dodávek | [25 empty] | #TypZaznamu#
S: | SD01/2018 | Nový Jičín, Revoluční 36 | [23 empty] | STA
O: | 1 | Bytový dům na ul. Revoluční 36, Nový Jičín | [20 empty] | STA |  |  | OBJ
R: | IROP_2 | NEZPŮSOBILÉ VÝDAJE - STAVEBNÍ ÚPRAVY BD REVOLUČNÍ 36, NOVÝ JIČÍN | [23 empty] | ROZ
P.č. | Číslo položky | Název položky | MJ | množství | cena / MJ | Celkem | Dodávka | Dodávka celk. | Montáž | Montáž celk. | DPH | cena s DPH | hmotnost / MJ | hmotnost celk.(t) | dem. hmotnost / MJ | dem. hmotnost celk.(t) | Ceník | Cen. soustava / platnost | Cenová úroveň | Nhod / MJ | Nhod celk. | Dodavatel
Díl: | 1 | Zemní práce |  |  |  | 108210.46 |  | 0 |  | 0 |  | 124442.029 |  | 0.1 |  | 38.29 |  |  |  |  | 373.56 |  |  |  |  | DIL
1 | 113106121R00 | Rozebrání komunikací pro pěší s jakýmkoliv ložem a výplní spár z betonových nebo kameninových dlaždic nebo tvarovek | m2 | 81.815 | 39.7 | 3248.06 |  | 0 |  | 0 | 15 | 3735.269 | 0 | 0 | 0.138 | 11.29 | 822-1 | RTS 18/ II | RTS 18/ I | 0.16 | 13.09 |  |  |  |  | POL1_
|  | s přemístěním hmot na skládku na vzdálenost do 3 m nebo s naložením na dopravní prostředek | [23 empty] | SPI
|  | vč. D1.1b - 01 : | [23 empty] | VV | 0
|  | stávající okapový chodník : | [23 empty] | VV | 0
|  | (((17,81+6*1,48)*2+22,3)+2,25+0,5+2,72+6,2+0,5+17,91+6*1,48+22,26+17,85+6*1,48)*0,5 |  | 81.815 | [21 empty] | VV | 0
2 | 113107310R00 | Odstranění podkladů nebo krytů z kameniva těženého, v ploše jednotlivě do 50 m2, tloušťka vrstvy 100 mm | m2 | 103.815 | 38.5 | 3996.88 |  | 0 |  | 0 | 15 | 4596.412 | 0 | 0 | 0.22 | 22.84 | 822-1 | RTS 18/ II | RTS 18/ I | 0.251 | 26.06 |  |  |  |  | POL1_
|  | vč. D1.1b - 01 : | [23 empty] | VV | 0
|  | stávající okapový chodník : | [23 empty] | VV | 0
|  | (((17,81+6*1,48)*2+22,3)+2,25+0,5+2,72+6,2+0,5+17,91+6*1,48+22,26+17,85+6*1,48)*0,5 |  | 81.815 | [21 empty] | VV | 0
|  | vč. C.3 : | [23 empty] | VV | 0
|  | odvodňovací žlab : | [23 empty] | VV | 0
|  | 44*0,5 |  | 22 | [21 empty] | VV | 0
3 | 113231110R00 | Bourání liniových odvodňovacích žabů zatížení A15, šířka žlabu 100 mm | m | 44 | 85 | 3740 |  | 0 |  | 0 | 15 | 4301 | 0 | 0 | 0.0945 | 4.16 | 822-1 | RTS 18/ II | RTS 18/ I | 0.208 | 9.15 |  |  |  |  | POL1_
|  | včetně betonového lože | [23 empty] | SPI
|  | vč. C.3 : | [23 empty] | VV | 0
|  | odvodňovací žlab : | [23 empty] | VV | 0
|  | 44 |  | 44 | [21 empty] | VV | 0
4 | 120001101R00 | Ztížené vykopávky v horninách jakékoliv třídy | m3 | 35.67 | 366 | 13055.22 |  | 0 |  | 0 | 15 | 15013.503 | 0 | 0 | 0 | 0 | 800-1 | RTS 18/ II | RTS 18/ I | 1.548 | 55.22 |  |  |  |  | POL1_
|  | příplatek k cenám vykopávek za ztížení vykopávky v blízkosti podzemního vedení nebo výbušnin v horninách jakékoliv třídy, | [23 empty] | SPI |  | příplatek k cenám vykopávek za ztížení vykopávky v blízkosti podzemního vedení nebo výbušnin v horninách jakékoliv třídy,
|  | vč. D1.1b - 01 : | [23 empty] | VV | 0
|  | izolace spodní stavby, jižní štít : | [23 empty] | VV | 0
|  | (12,5+2*1)*(1,5+0,5)*0,5*(1,86+0,6) |  | 35.67 | [21 empty] | VV | 0
5 | 131201111R00 | Hloubení nezapažených jam a zářezů do 100 m3, v hornině 3, hloubení strojně | m3 | 35.67 | 128 | 4565.76 |  | 0 |  | 0 | 15 | 5250.624 | 0 | 0 | 0 | 0 | 800-1 | RTS 18/ II | RTS 18/ I | 0.12 | 4.28 |  |  |  |  | POL1_
|  | kromě zářezů se šikmými stěnami pro podzemní vedení, s urovnáním dna do předepsaného profilu a spádu, s případným nutným přemístěním ve výkopišti a dále buď s přemístěním výkopku na přilehlém terénu na vzdálenost do 3 m od okraje jámy nebo s naložením na dopravní prostředek, | [23 empty] | SPI |  | kromě zářezů se šikmými stěnami pro podzemní vedení, s urovnáním dna do předepsaného profilu a spádu, s případným nutným přemístěním ve výkopišti a dále buď s přemístěním výkopku na přilehlém terénu na vzdálenost do 3 m od okraje jámy nebo s naložením na dopravní prostředek,
|  | vč. D1.1b - 01 : | [23 empty] | VV | 0
|  | izolace spodní stavby, jižní štít : | [23 empty] | VV | 0
|  | (12,5+2*1)*(1,5+0,5)*0,5*(1,86+0,6) |  | 35.67 | [21 empty] | VV | 0
6 | 131201209R00 | Hloubení zapažených jam a zářezů příplatek za lepivost, v hornině 3, | m3 | 35.67 | 41.4 | 1476.74 |  | 0 |  | 0 | 15 | 1698.251 | 0 | 0 | 0 | 0 | 800-1 | RTS 18/ II | RTS 18/ I | 0.107 | 3.82 |  |  |  |  | POL1_
|  | s urovnáním dna do předepsaného profilu a spádu, s případně nutným přemístěním výkopku ve výkopišti a dále buď s přemístěním výkopku na přilehlém terénu na vzdálenost do 3 m od kraje jámy nebo s naložením na dopravní prostředek | [23 empty] | SPI |  | s urovnáním dna do předepsaného profilu a spádu, s případně nutným přemístěním výkopku ve výkopišti a dále buď s přemístěním výkopku na přilehlém terénu na vzdálenost do 3 m od kraje jámy nebo s naložením na dopravní prostředek
|  | vč. D1.1b - 01 : | [23 empty] | VV | 0
|  | Položka pořadí 5 : 35,67000 |  | 35.67 | [21 empty] | VV | 5
7 | 139601101R00 | Ruční výkop jam, rýh a šachet v horninách 1 a 2 | m3 | 24.5445 | 552 | 13548.56 |  | 0 |  | 0 | 15 | 15580.844 | 0 | 0 | 0 | 0 | 800-1 | RTS 18/ II | RTS 18/ I | 2.335 | 57.31 |  |  |  |  | POL1_
|  | s přehozením na vzdálenost do 5 m nebo s naložením na ruční dopravní prostředek | [23 empty] | SPI
|  | vč. D1.1b - 01 : | [23 empty] | VV | 0
|  | mělký výkop pro založení TI : | [23 empty] | VV | 0
|  | (((17,81+6*1,48)*2+22,3)+2,25+0,5+2,72+6,2+0,5+17,91+6*1,48+22,26+17,85+6*1,48)*0,5*0,3 |  | 24.5445 | [21 empty] | VV | 0
8 | 162701105R00 | Vodorovné přemístění výkopku z horniny 1 až 4, na vzdálenost přes 9 000 do 10 000 m | m3 | 12.0429 | 277.5 | 3341.9 |  | 0 |  | 0 | 15 | 3843.185 | 0 | 0 | 0 | 0 | 800-1 | RTS 18/ II | RTS 18/ I | 0.011 | 0.13 |  |  |  |  | POL1_
|  | po suchu, bez naložení výkopku, avšak se složením bez rozhrnutí, zpáteční cesta vozidla. | [23 empty] | SPI
|  | Celková kubatura výkopu : | [23 empty] | VV | 0
|  | Položka pořadí 7 : 24,54450 |  | 24.5445 | [21 empty] | VV | 5
|  | Položka pořadí 5 : 35,67000 |  | 35.67 | [21 empty] | VV | 5
|  | odpočet zásyp : | [23 empty] | VV | 0
|  | Položka pořadí 10 : 48,17160*-1 |  | -48.1716 | [21 empty] | VV | 5
9 | 162201203R00 | Vodorovné přemístění výkopku nošením z horniny 1 až 4, kolečkem, na vzdálenost do 10 m | m3 | 96.3432 | 150.5 | 14499.65 |  | 0 |  | 0 | 15 | 16674.5975 | 0 | 0 | 0 | 0 | 800-1 | RTS 18/ II | RTS 18/ I | 0.668 | 64.36 |  |  |  |  | POL1_
|  | bez naložení, avšak s vyprázdněním nádoby na hromadu nebo do dopravního prostředku, | [23 empty] | SPI
|  | Předpoklad 80 m : | [23 empty] | VV | 0
|  | Položka pořadí 8 : 12,04290*8 |  | 96.3432 | [21 empty] | VV | 5
10 | 175101201R00 | Obsyp objektů bez prohození sypaniny | m3 | 48.1716 | 561 | 27024.27 |  | 0 |  | 0 | 15 | 31077.9105 | 0 | 0 | 0 | 0 | 800-1 | RTS 18/ II | RTS 18/ I | 2.195 | 105.74 |  |  |  |  | POL1_
|  | sypaninou z vhodných hornin tř. 1 - 4 nebo materiálem, uloženým ve vzdálenosti do 30 m od vnějšího kraje objektu, pro jakoukoliv míru zhutnění, | [23 empty] | SPI |  | sypaninou z vhodných hornin tř. 1 - 4 nebo materiálem, uloženým ve vzdálenosti do 30 m od vnějšího kraje objektu, pro jakoukoliv míru zhutnění,
|  | vč. D1.1b - 01 : | [23 empty] | VV | 0
|  | zásyp výkopkem (předpoklad 80% celkové kubatury) : | [23 empty] | VV | 0
|  | Položka pořadí 5 : 35,67000*0,8 |  | 28.536 | [21 empty] | VV | 5
|  | Položka pořadí 7 : 24,54450*0,8 |  | 19.6356 | [21 empty] | VV | 5
11 | 180402111R00 | Založení trávníku parkový trávník, výsevem, v rovině nebo na svahu do 1:5 | m2 | 400 | 15.9 | 6360 |  | 0 |  | 0 | 15 | 7314 | 0 | 0 | 0 | 0 | 823-1 | RTS 18/ II | RTS 18/ I | 0.06 | 24 |  |  |  |  | POL1_
|  | na půdě předem připravené s pokosením, naložením, odvozem odpadu do 20 km a se složením, | [23 empty] | SPI
|  | uvedení dotčených ploch do původního stavu : | [23 empty] | VV | 0
|  | předpoklad : 400 |  | 400 | [21 empty] | VV | 0
12 | 182303111R00 | Doplnění ornice v rovině nebo na svahu do 1:5 | m2 | 80 | 12.6 | 1008 |  | 0 |  | 0 | 15 | 1159.2 | 0 | 0 | 0 | 0 | 823-1 | RTS 18/ II | RTS 18/ I | 0.055 | 4.4 |  |  |  |  | POL1_
|  | na travnatých plochách tloušťky do 5 cm, s přemístěním na vzdálenost do 3 m vodorovně, | [23 empty] | SPI
|  | uvedení dotčených ploch do původního stavu : | [23 empty] | VV | 0
|  | předpoklad 20% : | [23 empty] | VV | 0
|  | Položka pořadí 13 : 400,00000*0,2 |  | 80 | [21 empty] | VV | 5
13 | 183403153R00 | Obdělávání půdy hrabáním, v rovině nebo na svahu 1:5 | m2 | 400 | 3.1 | 1240 |  | 0 |  | 0 | 15 | 1426 | 0 | 0 | 0 | 0 | 823-1 | RTS 18/ II | RTS 18/ I | 0.015 | 6 |  |  |  |  | POL1_
|  | uvedení dotčených ploch do původního stavu : | [23 empty] | VV | 0
|  | předpoklad : 400 |  | 400 | [21 empty] | VV | 0
14 | 199000005R00 | Poplatky za skládku zeminy 1- 4 | t | 19.2686 | 143 | 2755.42 |  | 0 |  | 0 | 15 | 3168.733 | 0 | 0 | 0 | 0 | 800-1 | RTS 18/ II | RTS 18/ I | 0 | 0 |  |  |  |  | POL1_
|  | obj. hmotnost 1,6t/m3 : | [23 empty] | VV | 0
|  | Položka pořadí 8 : 12,04290*1,6 |  | 19.2686 | [21 empty] | VV | 5
15 | 00572400R | směs travní parková, pro běžnou zátěž | kg | 100 | 83.5 | 8350 |  | 0 |  | 0 | 15 | 9602.5 | 0.001 | 0.1 | 0 | 0 | SPCM | RTS 18/ II | RTS 18/ I | 0 | 0 |  |  |  |  | POL3_
|  | uvedení dotčených ploch do původního stavu : | [23 empty] | VV | 0
|  | předpoklad : | [23 empty] | VV | 0
|  | spotřeba 0,25kg/m2 : | [23 empty] | VV | 0
|  | 400*0,25 |  | 100 | [21 empty] | VV | 0
Díl: | 5 | Komunikace |  |  |  | 55713.29 |  | 0 |  | 0 |  | 64070.2835 |  | 53.8 |  | 0 |  |  |  |  | 42.55 |  |  |  |  | DIL
16 | 564251111R00 | Podklad nebo podsyp ze štěrkopísku tloušťka po zhutnění 150 mm | m2 | 108.815 | 113 | 12296.1 |  | 0 |  | 0 | 15 | 14140.515 | 0.30361 | 33.04 | 0 | 0 | 822-1 | RTS 18/ II | RTS 18/ I | 0.016 | 1.74 |  |  |  |  | POL1_
|  | s rozprostřením, vlhčením a zhutněním | [23 empty] | SPI
|  | vč. D1.1b - 01 : | [23 empty] | VV | 0
|  | okapový chodník : | [23 empty] | VV | 0
[26 empty] | VV | 0
|  | Položka pořadí 1 : 81,81500 |  | 81.815 | [21 empty] | VV | 5
[26 empty] | VV | 0
|  | vč. C.3 : | [23 empty] | VV | 0
|  | odvodňovací žlab : | [23 empty] | VV | 0
|  | 45*0,6 |  | 27 | [21 empty] | VV | 0
17 | 596811111R00 | Kladení dlažby z betonových nebo kameninových dlaždic do lože z kameniva těženého tloušťky do 30 mm | m2 | 108.815 | 135 | 14690.03 |  | 0 |  | 0 | 15 | 16893.5345 | 0.072 | 7.83 | 0 | 0 | 822-1 | RTS 18/ II | RTS 18/ I | 0.375 | 40.81 |  |  |  |  | POL1_
|  | komunikací pro pěší do velikosti dlaždic 0,25 m2 s provedením lože do tl. 30 mm, s vyplněním spár a se smetením přebytečného materiálu na vzdálenost do 3 m | [23 empty] | SPI |  | komunikací pro pěší do velikosti dlaždic 0,25 m2 s provedením lože do tl. 30 mm, s vyplněním spár a se smetením přebytečného materiálu na vzdálenost do 3 m
|  | Skladba S1 : | [23 empty] | VV | 0
|  | Položka pořadí 16 : 108,81500 |  | 108.815 | [21 empty] | VV | 5
18 | 59245601R | dlažba betonová jednovrstvá; čtverec; šedá; l = 500 mm; š = 500 mm; tl. 50,0 mm | m2 | 119.6965 | 240 | 28727.16 |  | 0 |  | 0 | 15 | 33036.234 | 0.108 | 12.93 | 0 | 0 | SPCM | RTS 18/ II | RTS 18/ I | 0 | 0 |  |  |  |  | POL3_
|  | Skladba S1 : | [23 empty] | VV | 0
|  | ztratné 10% : | [23 empty] | VV | 0
|  | Položka pořadí 17 : 108,81500*1,1 |  | 119.6965 | [21 empty] | VV | 5
Díl: | 62 | Úpravy povrchů vnější |  |  |  | 4034.94 |  | 0 |  | 0 |  | 4640.181 |  | 0.02 |  | 0 |  |  |  |  | 2.36 |  |  |  |  | DIL
19 | 602021105R00 | Omítka stěn z hotových směsí vyrovnávač nasákavosti, akrylátová disperze, , , | m2 | 5.46 | 540 | 2948.4 |  | 0 |  | 0 | 15 | 3390.66 | 3e-05 | 0 | 0 | 0 | 801-1 | RTS 18/ II | Kalkul | 0.07 | 0.38 |  |  |  |  | POL1_
|  | po jednotlivých vrstvách | [23 empty] | SPI
|  | Položka pořadí 20 : 5,46000 |  | 5.46 | [21 empty] | VV | 5
20 | 622481211RT2 | Vyztužení povrchových úprav vnějších stěn stěrkou s výztužnou sklotextilní tkaninou, s dodávkou sítě a stěrkového tmelu | m2 | 5.46 | 199 | 1086.54 |  | 0 |  | 0 | 15 | 1249.521 | 0.00367 | 0.02 | 0 | 0 | 801-1 | RTS 18/ II | RTS 18/ I | 0.362 | 1.98 |  |  |  |  | POL1_
|  | Nacenění doplňků ke KZS (profily, lišty) je vzhledem ke členitosti pláště naceněno samostatně! V této položce není tedy kalkulováno s cenou doplňků a profilů! | [23 empty] | POP |  | Nacenění doplňků ke KZS (profily, lišty) je vzhledem ke členitosti pláště naceněno samostatně! V této položce není tedy kalkulováno s cenou doplňků a profilů!
|  | Skladba S7 : | [23 empty] | VV | 0
|  | pilířek pod schodištěm : | [23 empty] | VV | 0
|  | (1,4+0,7)*2*1,3 |  | 5.46 | [21 empty] | VV | 0
Díl: | 63 | Podlahy a podlahové konstrukce |  |  |  | 13087.51 |  | 0 |  | 0 |  | 15050.6365 |  | 0 |  | 0 |  |  |  |  | 0.64 |  |  |  |  | DIL
21 | 632411904R00 | Potěr ze suchých směsí nátěr savých podkladů penetrační, | m2 | 7.1536 | 49.5 | 354.1 |  | 0 |  | 0 | 15 | 407.215 | 0.00026 | 0 | 0 | 0 | 801-1 | RTS 18/ II | RTS 18/ I | 0.09 | 0.64 |  |  |  |  | POL1_
|  | s rozprostřením a uhlazením | [23 empty] | SPI
|  | podesta : | [23 empty] | VV | 0
|  | Skladba P3 : | [23 empty] | VV | 0
|  | 5,26*1,36 |  | 7.1536 | [21 empty] | VV | 0
22 | 63R_0001 | Dodávka a montáž kamenného koberce - fr. do 8mm, odstín dle stáv. přilehlách ploch | m2 | 7.1536 | 1780 | 12733.41 |  | 0 |  | 0 | 15 | 14643.4215 | 0 | 0 | 0 | 0 |  | Vlastní | Indiv | 0 | 0 |  |  |  |  | POL1_
|  | Skladba P3 : | [23 empty] | VV | 0
|  | 5,26*1,36 |  | 7.1536 | [21 empty] | VV | 0
Díl: | 93 | Dokončovací práce inženýrských staveb |  |  |  | 8956 |  | 0 |  | 0 |  | 10299.4 |  | 6.6 |  | 0 |  |  |  |  | 8.18 |  |  |  |  | DIL
23 | 935112111R00 | Osazení příkopového žlabu se zřízením lože tl. 100 mm z betonu C 8/10, z betonových příkopových tvárnic, šířky do 500 mm | m | 44 | 192.5 | 8470 |  | 0 |  | 0 | 15 | 9740.5 | 0.14565 | 6.41 | 0 | 0 | 822-1 | RTS 18/ II | RTS 18/ I | 0.186 | 8.18 |  |  |  |  | POL1_
|  | s vyplněním a zatřením spár cementovou maltou, se zřízením lože tl. 10 cm | [23 empty] | SPI
|  | vč. C.3 : | [23 empty] | VV | 0
|  | odvodňovací žlab : | [23 empty] | VV | 0
|  | 44 |  | 44 | [21 empty] | VV | 0
|  | žlabovky původní, náhrada cca 10% novými, oceněno ve specifikaci : | [23 empty] | VV | 0
24 | 59227002R | deska žlabová beton; l = 497 mm; š = 80 mm; v = 247 mm; barva přírodní | kus | 9 | 54 | 486 |  | 0 |  | 0 | 15 | 558.9 | 0.0206 | 0.19 | 0 | 0 | SPCM | RTS 18/ II | RTS 18/ I | 0 | 0 |  |  |  |  | POL3_
|  | vč. C.3 : | [23 empty] | VV | 0
|  | odvodňovací žlab : | [23 empty] | VV | 0
|  | Začátek provozního součtu | [23 empty] | VV
|  | celková výměra : 44/0,5 |  | 88 | [21 empty] | VV | 2
|  | Konec provozního součtu | [23 empty] | VV
|  | předpoklad 10% nových tzn. : 9 |  | 9 | [21 empty] | VV | 0
Díl: | 96 | Bourání konstrukcí |  |  |  | 5210.15 |  | 0 |  | 0 |  | 5991.6725 |  | 0 |  | 5.89 |  |  |  |  | 16.91 |  |  |  |  | DIL
25 | 962032231R00 | Bourání zdiva nadzákladového cihelného z cihel pálených nebo vápenopískových, na maltu vápenou nebo vápenocementovou | m3 | 3.2726 | 615 | 2012.65 |  | 0 |  | 0 | 15 | 2314.5475 | 0.00128 | 0 | 1.8 | 5.89 | 801-3 | RTS 18/ II | RTS 18/ I | 1.52 | 4.97 |  |  |  |  | POL1_
|  | nebo vybourání otvorů průřezové plochy přes 4 m2 ve zdivu nadzákladovém, včetně pomocného lešení o výšce podlahy do 1900 mm a pro zatížení do 1,5 kPa (150 kg/m2) | [23 empty] | SPI |  | nebo vybourání otvorů průřezové plochy přes 4 m2 ve zdivu nadzákladovém, včetně pomocného lešení o výšce podlahy do 1900 mm a pro zatížení do 1,5 kPa (150 kg/m2)
|  | vč. D.1.1b-06 : | [23 empty] | VV | 0
|  | demontáž izolační přizdívky (předpoklad 2 řady) : | [23 empty] | VV | 0
|  | (((17,81+6*1,48)*2+22,3)+2,25+0,5+2,72+6,2+0,5+17,91+6*1,48+22,26+17,85+6*1,48)*0,2*0,1 |  | 3.2726 | [21 empty] | VV | 0
26 | 979054441R00 | Očištění vybouraných obrubníků, dlaždic dlaždic, desek nebo tvarovek s původním vyplněním spár kamenivem těženým | m2 | 103.815 | 30.8 | 3197.5 |  | 0 |  | 0 | 15 | 3677.125 | 0 | 0 | 0 | 0 | 822-1 | RTS 18/ II | RTS 18/ I | 0.115 | 11.94 |  |  |  |  | POL1_
|  | krajníků, desek nebo panelů od spojovacího materiálu s odklizením a uložením očištěných hmot a spojovacího materiálu na skládku na vzdálenost do 10 m | [23 empty] | SPI |  | krajníků, desek nebo panelů od spojovacího materiálu s odklizením a uložením očištěných hmot a spojovacího materiálu na skládku na vzdálenost do 10 m
|  | vč. D1.1b - 01 : | [23 empty] | VV | 0
|  | stávající okapový chodník : | [23 empty] | VV | 0
|  | (((17,81+6*1,48)*2+22,3)+2,25+0,5+2,72+6,2+0,5+17,91+6*1,48+22,26+17,85+6*1,48)*0,5 |  | 81.815 | [21 empty] | VV | 0
|  | vč. C.3 : | [23 empty] | VV | 0
|  | odvodňovací žlab : | [23 empty] | VV | 0
|  | 44*0,5 |  | 22 | [21 empty] | VV | 0
Díl: | 99 | Staveništní přesun hmot |  |  |  | 21484.42 |  | 0 |  | 0 |  | 24707.083 |  | 0 |  | 0 |  |  |  |  | 0 |  |  |  |  | DIL
27 | 999281111R00 | Přesun hmot pro opravy a údržbu objektů pro opravy a údržbu dosavadních objektů včetně vnějších plášťů výšky do 25 m, | t | 60.5195 | 355 | 21484.42 |  | 0 |  | 0 | 15 | 24707.083 | 0 | 0 | 0 | 0 | 801-4 | RTS 18/ II | RTS 18/ I | 0 | 0 |  |  |  |  | POL7_
|  | oborů 801, 803, 811 a 812 | [23 empty] | SPI
Díl: | M21-1 | Kabelové soubory |  |  |  | 577.5 |  | 0 |  | 0 |  | 664.125 |  | 0 |  | 0 |  |  |  |  | 0 |  |  |  |  | DIL
28 | Pol__1 | CYKY-J 4x1,5 | m | 25 | 23.1 | 577.5 |  | 0 |  | 0 | 15 | 664.125 | 0 | 0 | 0 | 0 |  | Vlastní | Indiv | 0 | 0 |  |  |  |  | POL1_1
Díl: | M21-4 | Uzemňovací materiál |  |  |  | 27394.4 |  | 0 |  | 0 |  | 31503.56 |  | 0 |  | 0 |  |  |  |  | 0 |  |  |  |  | DIL
29 | Pol__1 | Podpěra uzemňocavího vývodu | ks | 20 | 74.8 | 1496 |  | 0 |  | 0 | 15 | 1720.4 | 0 | 0 | 0 | 0 |  | Vlastní | Indiv | 0 | 0 |  |  |  |  | POL12_1
30 | Pol__2 | drát FeZn o10mm s PVC izolací | m | 32 | 258.5 | 8272 |  | 0 |  | 0 | 15 | 9512.8 | 0 | 0 | 0 | 0 |  | Vlastní | Indiv | 0 | 0 |  |  |  |  | POL12_1
31 | Pol__3 | Pásek FeZn 30x4 | m | 156 | 80.3 | 12526.8 |  | 0 |  | 0 | 15 | 14405.82 | 0 | 0 | 0 | 0 |  | Vlastní | Indiv | 0 | 0 |  |  |  |  | POL12_1
32 | Pol__4 | svorka páska-páska FeZn (SR 2b +1) | ks | 12 | 132 | 1584 |  | 0 |  | 0 | 15 | 1821.6 | 0 | 0 | 0 | 0 |  | Vlastní | Indiv | 0 | 0 |  |  |  |  | POL12_1
33 | Pol__5 | svorka páska-drát FeZn (SR 3b E) | ks | 10 | 121 | 1210 |  | 0 |  | 0 | 15 | 1391.5 | 0 | 0 | 0 | 0 |  | Vlastní | Indiv | 0 | 0 |  |  |  |  | POL12_1
34 | Pol__6 | Zkušební svorka | ks | 10 | 107.8 | 1078 |  | 0 |  | 0 | 15 | 1239.7 | 0 | 0 | 0 | 0 |  | Vlastní | Indiv | 0 | 0 |  |  |  |  | POL12_1
35 | Pol__7 | Štítek pro označení svodu | ks | 10 | 6.6 | 66 |  | 0 |  | 0 | 15 | 75.9 | 0 | 0 | 0 | 0 |  | Vlastní | Indiv | 0 | 0 |  |  |  |  | POL12_1
36 | Pol__8 | Protikorozní ochrana spoje | ks | 22 | 52.8 | 1161.6 |  | 0 |  | 0 | 15 | 1335.84 | 0 | 0 | 0 | 0 |  | Vlastní | Indiv | 0 | 0 |  |  |  |  | POL12_1
Díl: | M21-5 | Ostatní práce - elektroinstalace |  |  |  | 95446.5 |  | 0 |  | 0 |  | 109763.475 |  | 0 |  | 0 |  |  |  |  | 0 |  |  |  |  | DIL
37 | Pol__10 | Přidružený materiál k úpravám stáv. elektroinstalací | kpl | 1 | 650 | 650 |  | 0 |  | 0 | 15 | 747.5 | 0 | 0 | 0 | 0 |  | Vlastní | Indiv | 0 | 0 |  |  |  |  | POL1_7
38 | Pol__11 | Demontáž stávajících elektroinstalací | hod | 3 | 319 | 957 |  | 0 |  | 0 | 15 | 1100.55 | 0 | 0 | 0 | 0 |  | Vlastní | Indiv | 0 | 0 |  |  |  |  | POL1_7
39 | Pol__14 | HZS | hod | 8 | 319 | 2552 |  | 0 |  | 0 | 15 | 2934.8 | 0 | 0 | 0 | 0 |  | Vlastní | Indiv | 0 | 0 |  |  |  |  | POL1_7
|  | 3,00000 |  | 3 | [21 empty] | VV | 0
|  | 5,00000 |  | 5 | [21 empty] | VV | 0
40 | Pol__2 | Průraz ve zdivu cihel. tl. 15cm, plochy do 0,025m2, vč. začištění | ks | 2 | 264 | 528 |  | 0 |  | 0 | 15 | 607.2 | 0 | 0 | 0 | 0 |  | Vlastní | Indiv | 0 | 0 |  |  |  |  | POL1_1
41 | Pol__22 | Ruční výkop rýhy 35/60cm, hornina 4 | m | 154 | 308 | 47432 |  | 0 |  | 0 | 15 | 54546.8 | 0 | 0 | 0 | 0 |  | Vlastní | Indiv | 0 | 0 |  |  |  |  | POL1_7
42 | Pol__23 | Ruční zához rýhy 35/60cm, hornina 4 | m | 154 | 44 | 6776 |  | 0 |  | 0 | 15 | 7792.4 | 0 | 0 | 0 | 0 |  | Vlastní | Indiv | 0 | 0 |  |  |  |  | POL1_7
43 | Pol__24 | Demontáže stávajících částí bleskosvodů | hod | 30 | 319 | 9570 |  | 0 |  | 0 | 15 | 11005.5 | 0 | 0 | 0 | 0 |  | Vlastní | Indiv | 0 | 0 |  |  |  |  | POL1_7
44 | Pol__25 | Provedení antikorózního ošetření stáv. zemního vývodu | ks | 6 | 176 | 1056 |  | 0 |  | 0 | 15 | 1214.4 | 0 | 0 | 0 | 0 |  | Vlastní | Indiv | 0 | 0 |  |  |  |  | POL1_7
45 | Pol__27 | Provedení elektrorevize, vyprac. reviz. zprávy | hod | 10 | 385 | 3850 |  | 0 |  | 0 | 15 | 4427.5 | 0 | 0 | 0 | 0 |  | Vlastní | Indiv | 0 | 0 |  |  |  |  | POL1_7
46 | Pol__3 | Vysekání drážky v cihl. zdi do hl. 30 mm, š. do 30 mm | m | 25 | 192.5 | 4812.5 |  | 0 |  | 0 | 15 | 5534.375 | 0 | 0 | 0 | 0 |  | Vlastní | Indiv | 0 | 0 |  |  |  |  | POL1_1
47 | Pol__4 | Vyplnění a omítnutí drážky hl. 30 mm, š. do 30 mm | m | 25 | 165 | 4125 |  | 0 |  | 0 | 15 | 4743.75 | 0 | 0 | 0 | 0 |  | Vlastní | Indiv | 0 | 0 |  |  |  |  | POL1_1
48 | Pol__5 | Vnitrostaveništní doprava suti a vybouraných hmot pro budovy v do 18 m ručně | t | 0.05 | 16500 | 825 |  | 0 |  | 0 | 15 | 948.75 | 0 | 0 | 0 | 0 |  | Vlastní | Indiv | 0 | 0 |  |  |  |  | POL1_1
49 | Pol__6 | Odvoz suti na skládku a vybouraných hmot nebo meziskládku do 1 km se složením | t | 0.05 | 27500 | 1375 |  | 0 |  | 0 | 15 | 1581.25 | 0 | 0 | 0 | 0 |  | Vlastní | Indiv | 0 | 0 |  |  |  |  | POL1_1
50 | Pol__7 | Příplatek k odvozu suti a vybouraných hmot na skládku ZKD 1 km přes 1 km | t | 0.05 | 25300 | 1265 |  | 0 |  | 0 | 15 | 1454.75 | 0 | 0 | 0 | 0 |  | Vlastní | Indiv | 0 | 0 |  |  |  |  | POL1_1
51 | Pol__8 | Poplatek za uložení stavebního směsného odpadu na skládce (skládkovné) | t | 0.05 | 33000 | 1650 |  | 0 |  | 0 | 15 | 1897.5 | 0 | 0 | 0 | 0 |  | Vlastní | Indiv | 0 | 0 |  |  |  |  | POL1_1
52 | Pol__9 | Úpravy stávajících elektroinstalací | hod | 2 | 319 | 638 |  | 0 |  | 0 | 15 | 733.7 | 0 | 0 | 0 | 0 |  | Vlastní | Indiv | 0 | 0 |  |  |  |  | POL1_7
53 | Pol__23 | Koordinace a spolupráce s jinými profesemi | hod | 10 | 319 | 3190 |  | 0 |  | 0 | 15 | 3668.5 | 0 | 0 | 0 | 0 |  | Vlastní | Indiv | 0 | 0 |  |  |  |  | POL12_1
54 | Pol__24 | Provedení vých. elektrorevize, vyprac. reviz. zprávy | hod | 26 | 100 | 2600 |  | 0 |  | 0 | 15 | 2990 | 0 | 0 | 0 | 0 |  | Vlastní | Indiv | 0 | 0 |  |  |  |  | POL12_1
55 | Pol__25 | HZS | hod | 5 | 319 | 1595 |  | 0 |  | 0 | 15 | 1834.25 | 0 | 0 | 0 | 0 |  | Vlastní | Indiv | 0 | 0 |  |  |  |  | POL12_1
Díl: | M21-6 | Jímací vedení a svody |  |  |  | 122871.3 |  | 0 |  | 0 |  | 141301.995 |  | 0 |  | 0 |  |  |  |  | 0 |  |  |  |  | DIL
56 | Pol__15 | Betonový podstavec 17kg s klínem | ks | 30 | 490 | 14700 |  | 0 |  | 0 | 15 | 16905 | 0 | 0 | 0 | 0 |  | Vlastní | Indiv | 0 | 0 |  |  |  |  | POL1_1
57 | Pol__16 | Podložka | ks | 15 | 137.5 | 2062.5 |  | 0 |  | 0 | 15 | 2371.875 | 0 | 0 | 0 | 0 |  | Vlastní | Indiv | 0 | 0 |  |  |  |  | POL1_1
58 | Pol__17 | Bet. podpěra FB vedení na pl. střechy | ks | 234 | 41.8 | 9781.2 |  | 0 |  | 0 | 15 | 11248.38 | 0 | 0 | 0 | 0 |  | Vlastní | Indiv | 0 | 0 |  |  |  |  | POL1_1
59 | Pol__18 | Svorka MV Al | ks | 33 | 64.9 | 2141.7 |  | 0 |  | 0 | 15 | 2462.955 | 0 | 0 | 0 | 0 |  | Vlastní | Indiv | 0 | 0 |  |  |  |  | POL1_1
60 | Pol__19 | Svorka na falc (zvolit dle typu falcu atiky) | ks | 10 | 86.9 | 869 |  | 0 |  | 0 | 15 | 999.35 | 0 | 0 | 0 | 0 |  | Vlastní | Indiv | 0 | 0 |  |  |  |  | POL1_1
61 | Pol__20 | Podpěra vedení výška 36mm | ks | 202 | 52.8 | 10665.6 |  | 0 |  | 0 | 15 | 12265.44 | 0 | 0 | 0 | 0 |  | Vlastní | Indiv | 0 | 0 |  |  |  |  | POL1_1
62 | Pol__21 | Hmoždinka do pěnového polystyrenu L 85mm PA | ks | 202 | 36.3 | 7332.6 |  | 0 |  | 0 | 15 | 8432.49 | 0 | 0 | 0 | 0 |  | Vlastní | Indiv | 0 | 0 |  |  |  |  | POL1_1
63 | Pol__10 | podpurná trubka 3,2m 105300 | ks | 1 | 505 | 505 |  | 0 |  | 0 | 15 | 580.75 | 0 | 0 | 0 | 0 |  | Vlastní | Indiv | 0 | 0 |  |  |  |  | POL12_1
64 | Pol__11 | jímací hrot se svorkou MV L=1000 105071 | ks | 1 | 768 | 768 |  | 0 |  | 0 | 15 | 883.2 | 0 | 0 | 0 | 0 |  | Vlastní | Indiv | 0 | 0 |  |  |  |  | POL12_1
65 | Pol__12 | izolovaný držák 1m 106331 | ks | 3 | 645.8 | 1937.4 |  | 0 |  | 0 | 15 | 2228.01 | 0 | 0 | 0 | 0 |  | Vlastní | Indiv | 0 | 0 |  |  |  |  | POL12_1
66 | Pol__13 | Jímací tyč Al 2m/o16mm | ks | 15 | 1155 | 17325 |  | 0 |  | 0 | 15 | 19923.75 | 0 | 0 | 0 | 0 |  | Vlastní | Indiv | 0 | 0 |  |  |  |  | POL12_1
67 | Pol__14 | Svorka k jímací tyči o16mm Al | ks | 15 | 225.5 | 3382.5 |  | 0 |  | 0 | 15 | 3889.875 | 0 | 0 | 0 | 0 |  | Vlastní | Indiv | 0 | 0 |  |  |  |  | POL12_1
68 | Pol__9 | Drát AlMgSi O8mm | m | 472 | 108.9 | 51400.8 |  | 0 |  | 0 | 15 | 59110.92 | 0 | 0 | 0 | 0 |  | Vlastní | Indiv | 0 | 0 |  |  |  |  | POL12_1
Díl: | M21-7 | Rozvaděče a příslušenství |  |  |  | 1822 |  | 0 |  | 0 |  | 2095.3 |  | 0 |  | 0 |  |  |  |  | 0 |  |  |  |  | DIL
69 | Pol__1 | Spínač kolébkový MSK-10 | ks | 1 | 198 | 198 |  | 0 |  | 0 | 15 | 227.7 | 0 | 0 | 0 | 0 |  | Vlastní | Indiv | 0 | 0 |  |  |  |  | POL12_1
70 | Pol__2 | Úprava stávajícího rozvaděče RSP | hod | 2 | 319 | 638 |  | 0 |  | 0 | 15 | 733.7 | 0 | 0 | 0 | 0 |  | Vlastní | Indiv | 0 | 0 |  |  |  |  | POL12_1
71 | Pol__3 | Přidružený materiál k úpravám rozvaděče RSP (kryty, svorky,, vydrátování apod.) | kpl | 1 | 986 | 986 |  | 0 |  | 0 | 15 | 1133.9 | 0 | 0 | 0 | 0 |  | Vlastní | Indiv | 0 | 0 |  |  |  |  | POL12_1
Díl: | M21-8 | Svítidla včetně zdrojů |  |  |  | 5067.7 |  | 0 |  | 0 |  | 5827.855 |  | 0 |  | 0 |  |  |  |  | 0 |  |  |  |  | DIL
72 | Pol__4 | Svítidlo nástěnné IP44 s pohybovým čidlem | ks | 1 | 1595 | 1595 |  | 0 |  | 0 | 15 | 1834.25 | 0 | 0 | 0 | 0 |  | Vlastní | Indiv | 0 | 0 |  |  |  |  | POL12_1
73 | Pol__5 | Svítidlo stropní s pohybovým čidlem | ks | 2 | 1595 | 3190 |  | 0 |  | 0 | 15 | 3668.5 | 0 | 0 | 0 | 0 |  | Vlastní | Indiv | 0 | 0 |  |  |  |  | POL12_1
74 | Pol__6 | žárovka E27, 60W | ks | 2 | 27.5 | 55 |  | 0 |  | 0 | 15 | 63.25 | 0 | 0 | 0 | 0 |  | Vlastní | Indiv | 0 | 0 |  |  |  |  | POL12_1
75 | Pol__7 | LED žárovka E27, 4000K, 1400lm | ks | 3 | 75.9 | 227.7 |  | 0 |  | 0 | 15 | 261.855 | 0 | 0 | 0 | 0 |  | Vlastní | Indiv | 0 | 0 |  |  |  |  | POL12_1
Díl: | M21-9 | Instalační materiál |  |  |  | 47873.5 |  | 0 |  | 0 |  | 55054.525 |  | 0 |  | 0 |  |  |  |  | 0 |  |  |  |  | DIL
76 | Pol__22 | doplňkový kontakt NA GW 74201 | ks | 1 | 755 | 755 |  | 0 |  | 0 | 15 | 868.25 | 0 | 0 | 0 | 0 |  | Vlastní | Indiv | 0 | 0 |  |  |  |  | POL1_1
77 | Pol__10 | Svorka na potrubí | ks | 20 | 95.7 | 1914 |  | 0 |  | 0 | 15 | 2201.1 | 0 | 0 | 0 | 0 |  | Vlastní | Indiv | 0 | 0 |  |  |  |  | POL12_1
78 | Pol__11 | Zásuvkový rozvaděč 400V/32A, 400V/16A, 4x230V/16A včetně jištění a proudového chrániče | ks | 1 | 5357 | 5357 |  | 0 |  | 0 | 15 | 6160.55 | 0 | 0 | 0 | 0 |  | Vlastní | Indiv | 0 | 0 |  |  |  |  | POL12_1
79 | Pol__12 | Zásuvkový rozvaděč 400V/16A, 4x230V/16A včetně jištění a proudového chrániče | ks | 3 | 6578 | 19734 |  | 0 |  | 0 | 15 | 22694.1 | 0 | 0 | 0 | 0 |  | Vlastní | Indiv | 0 | 0 |  |  |  |  | POL12_1
80 | Pol__13 | termostat prostorový | ks | 2 | 2375 | 4750 |  | 0 |  | 0 | 15 | 5462.5 | 0 | 0 | 0 | 0 |  | Vlastní | Indiv | 0 | 0 |  |  |  |  | POL12_1
81 | Pol__14 | Tlačítko signální tahové 3002 | ks | 1 | 1595 | 1595 |  | 0 |  | 0 | 15 | 1834.25 | 0 | 0 | 0 | 0 |  | Vlastní | Indiv | 0 | 0 |  |  |  |  | POL12_1
82 | Pol__15 | kontrolní modul s alarmem 2001 | ks | 1 | 1969 | 1969 |  | 0 |  | 0 | 15 | 2264.35 | 0 | 0 | 0 | 0 |  | Vlastní | Indiv | 0 | 0 |  |  |  |  | POL12_1
83 | Pol__16 | nulovací tlačítko 3559-A91345 + 3559B-A00620214 | ks | 1 | 2783 | 2783 |  | 0 |  | 0 | 15 | 3200.45 | 0 | 0 | 0 | 0 |  | Vlastní | Indiv | 0 | 0 |  |  |  |  | POL12_1
84 | Pol__17 | transformátor FLM 1000 | ks | 1 | 2140 | 2140 |  | 0 |  | 0 | 15 | 2461 | 0 | 0 | 0 | 0 |  | Vlastní | Indiv | 0 | 0 |  |  |  |  | POL12_1
85 | Pol__18 | Rámeček jednonásobný 1725-0-0928 | ks | 2 | 273.9 | 547.8 |  | 0 |  | 0 | 15 | 629.97 | 0 | 0 | 0 | 0 |  | Vlastní | Indiv | 0 | 0 |  |  |  |  | POL12_1
86 | Pol__19 | Rámeček dvojnásobný 1725-0-0936 | ks | 1 | 183.7 | 183.7 |  | 0 |  | 0 | 15 | 211.255 | 0 | 0 | 0 | 0 |  | Vlastní | Indiv | 0 | 0 |  |  |  |  | POL12_1
87 | Pol__20 | požární tlačítko GW 42-201 | ks | 1 | 870 | 870 |  | 0 |  | 0 | 15 | 1000.5 | 0 | 0 | 0 | 0 |  | Vlastní | Indiv | 0 | 0 |  |  |  |  | POL12_1
88 | Pol__21 | krabice pod omítku GW 24203 | ks | 1 | 418 | 418 |  | 0 |  | 0 | 15 | 480.7 | 0 | 0 | 0 | 0 |  | Vlastní | Indiv | 0 | 0 |  |  |  |  | POL12_1
89 | Pol__8 | Přípojnice HOP | ks | 1 | 1617 | 1617 |  | 0 |  | 0 | 15 | 1859.55 | 0 | 0 | 0 | 0 |  | Vlastní | Indiv | 0 | 0 |  |  |  |  | POL12_1
90 | Pol__9 | Ekvipotenciální přípojnice EQ1 | ks | 6 | 540 | 3240 |  | 0 |  | 0 | 15 | 3726 | 0 | 0 | 0 | 0 |  | Vlastní | Indiv | 0 | 0 |  |  |  |  | POL12_1
Díl: | 711 | Izolace proti vodě |  |  |  | 57274.87 |  | 0 |  | 0 |  | 65866.1005 |  | 0.42 |  | 0 |  |  |  |  | 50.01 |  |  |  |  | DIL
91 | 711112011RT1 | Provedení izolace proti zemní vlhkosti natěradly za studena na ploše svislé, včetně pomocného lešení o výšce podlahy do 1900 mm a pro zatížení do 1,5 kPa. nátěrem asfaltovou suspenzí, 1x nátěr, materiál ve specifikaci | m2 | 81.815 | 10.5 | 859.06 |  | 0 |  | 0 | 15 | 987.919 | 0.00017 | 0.01 | 0 | 0 | 800-711 | RTS 18/ II | RTS 18/ I | 0.053 | 4.34 |  |  |  |  | POL1_
|  | vč. D.1.1b-06 : | [23 empty] | VV | 0
|  | obnova hydroizolace po demontáži izol. přizdívky : | [23 empty] | VV | 0
|  | (((17,81+6*1,48)*2+22,3)+2,25+0,5+2,72+6,2+0,5+17,91+6*1,48+22,26+17,85+6*1,48)*0,5 |  | 81.815 | [21 empty] | VV | 0
92 | 711132311R00 | Provedení izolace proti zemní vlhkosti pásy na sucho svislá, , nopovou fólií včetně uchycovacích prvků | m2 | 81.815 | 285 | 23317.28 |  | 0 |  | 0 | 15 | 26814.872 | 8e-05 | 0.01 | 0 | 0 | 800-711 | RTS 18/ II | RTS 18/ I | 0.34 | 27.82 |  |  |  |  | POL1_
|  | vč. D.1.1b-06 : | [23 empty] | VV | 0
|  | obnova hydroizolace po demontáži izol. přizdívky : | [23 empty] | VV | 0
|  | (((17,81+6*1,48)*2+22,3)+2,25+0,5+2,72+6,2+0,5+17,91+6*1,48+22,26+17,85+6*1,48)*0,5 |  | 81.815 | [21 empty] | VV | 0
93 | 711823129RT4 | Ochrana konstrukcí nopovou fólií ukončovací lišta, , včetně dodávky lišty | m | 171.8115 | 65 | 11167.75 |  | 0 |  | 0 | 15 | 12842.9125 | 0.00053 | 0.09 | 0 | 0 | 800-711 | RTS 18/ II | RTS 18/ I | 0.1 | 17.18 |  |  |  |  | POL1_
|  | vč. D.1.1b-06 : | [23 empty] | VV | 0
|  | obnova hydroizolace po demontáži izol. přizdívky : | [23 empty] | VV | 0
|  | (((17,81+6*1,48)*2+22,3)+2,25+0,5+2,72+6,2+0,5+17,91+6*1,48+22,26+17,85+6*1,48)*1,05 |  | 171.8115 | [21 empty] | VV | 0
94 | 11161753R | hmota těsnicí jednosložková silnostěnná asfaltová stěrka, modifikovaná plasty; černý; spotřeba 4-5,5 l/m2; podklad zdivo, beton, omítka, rovný, bez oleje a tuků | l | 449.9825 | 48.5 | 21824.15 |  | 0 |  | 0 | 15 | 25097.7725 | 0.0007 | 0.31 | 0 | 0 | SPCM | RTS 18/ II | RTS 18/ I | 0 | 0 |  |  |  |  | POL3_
|  | spotřeba: cca 5,5 l/ m2 : | [23 empty] | VV | 0
|  | Položka pořadí 91 : 81,81500*5,5 |  | 449.9825 | [21 empty] | VV | 5
95 | 998711101R00 | Přesun hmot pro izolace proti vodě svisle do 6 m | t | 0.4265 | 250 | 106.63 |  | 0 |  | 0 | 15 | 122.6245 | 0 | 0 | 0 | 0 | 800-711 | RTS 18/ II | RTS 18/ I | 1.567 | 0.67 |  |  |  |  | POL7_
|  | 50 m vodorovně měřeno od těžiště půdorysné plochy skládky do těžiště půdorysné plochy objektu | [23 empty] | SPI
Díl: | 721 | Vnitřní kanalizace |  |  |  | 16657.35 |  | 0 |  | 0 |  | 19155.9525 |  | 0.01 |  | 0.04 |  |  |  |  | 2.52 |  |  |  |  | DIL
96 | 721210823R00 | Demontáž kanalizačního příslušenství vpusti střešní , DN 125 | kus | 2 | 121 | 242 |  | 0 |  | 0 | 15 | 278.3 | 0 | 0 | 0.02011 | 0.04 | 800-721 | RTS 18/ II | RTS 18/ I | 0.465 | 0.93 |  |  |  |  | POL1_
97 | 721234143RT2 | Střešní vtoky z PP s PVC povrchem s pevnou izolační přírubou a živičným límcem, tepelně izolovaný vložený do krabice s nastavitelnou výškou se, záchytným košem, D 75, 110, 125 mm | kus | 2 | 5955 | 11910 |  | 0 |  | 0 | 15 | 13696.5 | 0.0036 | 0.01 | 0 | 0 | 800-721 | RTS 18/ II | RTS 18/ I | 0.66 | 1.32 |  |  |  |  | POL1_
|  | vč. D.1.1b-05 : | [23 empty] | VV | 0
|  | K/6 : 2 |  | 2 | [21 empty] | VV | 0
98 | 721239102RT1 | Střešní vtoky Doplňky pro střešní vtoky nástavec 300mm / D 125mm s pevnou izolační přírubou, s izolační svorkou a křídlovými maticemi s z nerezové oceli | kus | 2 | 2250 | 4500 |  | 0 |  | 0 | 15 | 5175 | 0.00144 | 0 | 0 | 0 | 800-721 | RTS 18/ II | RTS 18/ I | 0.127 | 0.25 |  |  |  |  | POL1_
|  | K/6 : 2 |  | 2 | [21 empty] | VV | 0
99 | 998721103R00 | Přesun hmot pro vnitřní kanalizaci v objektech výšky do 24 m | t | 0.01008 | 531 | 5.35 |  | 0 |  | 0 | 15 | 6.1525 | 0 | 0 | 0 | 0 | 800-721 | RTS 18/ II | RTS 18/ I | 1.575 | 0.02 |  |  |  |  | POL7_
|  | 50 m vodorovně, měřeno od těžiště půdorysné plochy skládky do těžiště půdorysné plochy objektu | [23 empty] | SPI
Díl: | 728 | Vzduchotechnika |  |  |  | 126542.54 |  | 0 |  | 0 |  | 145523.921 |  | 0.09 |  | 0 |  |  |  |  | 53.3 |  |  |  |  | DIL
100 | 728618214R00 | Ventilační turbíny montáž ventilační turbíny s dodávkou, průměr 356 mm, provedení hliník - bezbarvé | kus | 24 | 5260 | 126240 |  | 0 |  | 0 | 15 | 145176 | 0.00382 | 0.09 | 0 | 0 | 800-728 | RTS 18/ II | RTS 18/ I | 2.2 | 52.8 |  |  |  |  | POL1_
|  | K/9 : 24 |  | 24 | [21 empty] | VV | 0
101 | 998728103R00 | Přesun hmot pro vzduchotechniku v objektech výšky do 24 m | t | 0.09168 | 3300 | 302.54 |  | 0 |  | 0 | 15 | 347.921 | 0 | 0 | 0 | 0 | 800-728 | RTS 18/ II | RTS 18/ I | 5.4 | 0.5 |  |  |  |  | POL7_
|  | vodorovně do 50 m | [23 empty] | SPI
Díl: | 762 | Konstrukce tesařské |  |  |  | 85061.81 |  | 0 |  | 0 |  | 97821.0815 |  | 2.5 |  | 0 |  |  |  |  | 50.58 |  |  |  |  | DIL
102 | 762332110R00 | Vázané konstrukce krovů montáž střech pultových, sedlových, valbových, stanových čtvercového nebo obdélníkového půdorysu z řeziva, průřezové plochy do 120 cm2 | m | 4 | 250 | 1000 |  | 0 |  | 0 | 15 | 1150 | 0.00099 | 0 | 0 | 0 | 800-762 | RTS 18/ II | RTS 18/ I | 0.262 | 1.05 |  |  |  |  | POL1_
|  | vč. D.1.1b-05 : | [23 empty] | VV | 0
|  | TK/5 : | [23 empty] | VV | 0
|  | fošna 100x30 : 4 |  | 4 | [21 empty] | VV | 0
103 | 762341220R00 | Bednění a laťování montáž bednění z velkoplošných desek na bázi dřeva | m2 | 153.67 | 165 | 25355.55 |  | 0 |  | 0 | 15 | 29158.8825 | 0 | 0 | 0 | 0 | 800-762 | RTS 18/ II | RTS 18/ I | 0.292 | 44.87 |  |  |  |  | POL1_
|  | vč. D.1.1b-05 : | [23 empty] | VV | 0
|  | TK/1 : 68*0,58 |  | 39.44 | [21 empty] | VV | 0
|  | TK/2 : 75*0,67 |  | 50.25 | [21 empty] | VV | 0
|  | TK/3 : 24*1,3*1,6 |  | 49.92 | [21 empty] | VV | 0
|  | TK/4 : 10,5*0,52 |  | 5.46 | [21 empty] | VV | 0
|  | TK/6 : 4,5*0,25 |  | 1.125 | [21 empty] | VV | 0
|  | TK/7 : 3,5*0,3*2 |  | 2.1 | [21 empty] | VV | 0
|  | TK/8 : 12,5*0,43 |  | 5.375 | [21 empty] | VV | 0
104 | 60512111R | hranol jehličnaté(SM; BO); l = 2 000 až 3 500 mm; jakost I | m3 | 0.0126 | 5350 | 67.41 |  | 0 |  | 0 | 15 | 77.5215 | 0.55 | 0.01 | 0 | 0 | SPCM | RTS 18/ II | RTS 18/ I | 0 | 0 |  |  |  |  | POL3_
|  | vč. D.1.1b-05 : | [23 empty] | VV | 0
|  | TK/5 : | [23 empty] | VV | 0
|  | fošna 100x30 : 4*0,1*0,03*1,05 |  | 0.0126 | [21 empty] | VV | 0
105 | 60725009R | deska dřevoštěpková třívrstvá pro prostředí vlhké; strana nebroušená; hrana rovná; tl = 10,0 mm | m2 | 1.155 | 280 | 323.4 |  | 0 |  | 0 | 15 | 371.91 | 0.00605 | 0.01 | 0 | 0 | SPCM | RTS 18/ II | RTS 18/ I | 0 | 0 |  |  |  |  | POL3_
|  | vč. D.1.1b-05 : | [23 empty] | VV | 0
|  | Začátek provozního součtu | [23 empty] | VV
|  | TK/7 : 3,5*0,3 |  | 1.05 | [21 empty] | VV | 2
|  | Mezisoučet |  | 1.05 | [21 empty] | VV | 3
|  | Konec provozního součtu | [23 empty] | VV
|  | ztratné 10% : 1,05*1,1 |  | 1.155 | [21 empty] | VV | 0
106 | 60725017R | deska dřevoštěpková třívrstvá pro prostředí vlhké; strana nebroušená; hrana rovná; tl = 25,0 mm | m2 | 167.882 | 325 | 54561.65 |  | 0 |  | 0 | 15 | 62745.8975 | 0.0148 | 2.48 | 0 | 0 | SPCM | RTS 18/ II | RTS 18/ I | 0 | 0 |  |  |  |  | POL3_
|  | vč. D.1.1b-05 : | [23 empty] | VV | 0
|  | Začátek provozního součtu | [23 empty] | VV
|  | TK/1 : 68*0,58 |  | 39.44 | [21 empty] | VV | 2
|  | TK/2 : 75*0,67 |  | 50.25 | [21 empty] | VV | 2
|  | TK/3 : 24*1,3*1,6 |  | 49.92 | [21 empty] | VV | 2
|  | TK/4 : 10,5*0,52 |  | 5.46 | [21 empty] | VV | 2
|  | TK/6 : 4,5*0,25 |  | 1.125 | [21 empty] | VV | 2
|  | TK/7 : 3,5*0,3 |  | 1.05 | [21 empty] | VV | 2
|  | TK/8 : 12,5*0,43 |  | 5.375 | [21 empty] | VV | 2
|  | Mezisoučet |  | 152.62 | [21 empty] | VV | 3
|  | Konec provozního součtu | [23 empty] | VV
|  | ztratné 10% : 152,62*1,1 |  | 167.882 | [21 empty] | VV | 0
107 | 998762103R00 | Přesun hmot pro konstrukce tesařské v objektech výšky do 24 m | t | 2.5025 | 1500 | 3753.8 |  | 0 |  | 0 | 15 | 4316.87 | 0 | 0 | 0 | 0 | 800-762 | RTS 18/ II | RTS 18/ I | 1.863 | 4.66 |  |  |  |  | POL7_
|  | 50 m vodorovně | [23 empty] | SPI
Díl: | 764 | Konstrukce klempířské |  |  |  | 3750.37 |  | 0 |  | 0 |  | 4312.9255 |  | 0.02 |  | 0.02 |  |  |  |  | 5.45 |  |  |  |  | DIL
108 | 764352201R00 | Žlaby z pozinkovaného plechu výroba a montáž žlabů včetně háků, čel, rohů, rovných hrdel a dilatací podokapních půlkulatých, rš 250 mm | m | 4.18 | 560 | 2340.8 |  | 0 |  | 0 | 15 | 2691.92 | 0.00249 | 0.01 | 0 | 0 | 800-764 | RTS 18/ II | RTS 18/ I | 0.53188 | 2.22 |  |  |  |  | POL1_
|  | K/10 : (2*0,52+3,14) |  | 4.18 | [21 empty] | VV | 0
109 | 764359211R00 | Žlaby z pozinkovaného plechu výroba a montáž doplňků žlabů - kotlík kónický pro trouby do D 100 mm | kus | 1 | 105 | 105 |  | 0 |  | 0 | 15 | 120.75 | 0.00165 | 0 | 0 | 0 | 800-764 | RTS 18/ II | RTS 18/ I | 1.0649 | 1.06 |  |  |  |  | POL1_
|  | K/14 : 1 |  | 1 | [21 empty] | VV | 0
110 | 764454201R00 | Odpadní trouby z pozinkovaného plechu výroba a montáž odpadní trouby z Pz plechu, kruhové včetně zděří, manžet, odboček, kolen, odskoků, výpustí vody a přechodových kusů průměru 75 mm | m | 3 | 345 | 1035 |  | 0 |  | 0 | 15 | 1190.25 | 0.00207 | 0.01 | 0 | 0 | 800-764 | RTS 18/ II | RTS 18/ I | 0.53845 | 1.62 |  |  |  |  | POL1_
|  | K/13 : 3 |  | 3 | [21 empty] | VV | 0
111 | 764352810R00 | Demontáž žlabů podokapních půlkruhových rovných, rš 330 mm, sklonu do 30° | m | 4.18 | 35 | 146.3 |  | 0 |  | 0 | 15 | 168.245 | 0 | 0 | 0.00336 | 0.01 | 800-764 | RTS 18/ II | RTS 18/ I | 0.069 | 0.29 |  |  |  |  | POL1_
|  | Položka pořadí 108 : 4,18000 |  | 4.18 | [21 empty] | VV | 5
112 | 764454801R00 | Demontáž odpadních trub nebo součástí trub kruhových , o průměru 75 a 100 mm | m | 3 | 35 | 105 |  | 0 |  | 0 | 15 | 120.75 | 0 | 0 | 0.00226 | 0.01 | 800-764 | RTS 18/ II | RTS 18/ I | 0.0575 | 0.17 |  |  |  |  | POL1_
|  | Položka pořadí 110 : 3,00000 |  | 3 | [21 empty] | VV | 5
113 | 998764103R00 | Přesun hmot pro konstrukce klempířské v objektech výšky do 24 m | t | 0.01827 | 1000 | 18.27 |  | 0 |  | 0 | 15 | 21.0105 | 0 | 0 | 0 | 0 | 800-764 | RTS 18/ II | RTS 18/ I | 4.947 | 0.09 |  |  |  |  | POL7_
|  | 50 m vodorovně | [23 empty] | SPI
Díl: | 766 | Konstrukce truhlářské |  |  |  | 17718.1 |  | 0 |  | 0 |  | 20375.815 |  | 0.23 |  | 0 |  |  |  |  | 11.37 |  |  |  |  | DIL
114 | 766694113R00 | Ostatní montáž parapetních desek dřevěných pro jakékoliv upevnění šířky do 300 mm, délky přes 1600 do 2600 mm | kus | 3 | 213 | 639 |  | 0 |  | 0 | 15 | 734.85 | 2e-05 | 0 | 0 | 0 | 800-766 | RTS 18/ II | RTS 18/ I | 0.74034 | 2.22 |  |  |  |  | POL1_
|  | vč. D.1.1b - 11,12 : | [23 empty] | VV | 0
|  | P/3 : 1 |  | 1 | [21 empty] | VV | 0
|  | P/4 : 1 |  | 1 | [21 empty] | VV | 0
|  | H/2 : 1 |  | 1 | [21 empty] | VV | 0
115 | 766694114R00 | Ostatní montáž parapetních desek dřevěných pro jakékoliv upevnění šířky do 300 mm, délky přes 2600 mm | kus | 11 | 239 | 2629 |  | 0 |  | 0 | 15 | 3023.35 | 2e-05 | 0 | 0 | 0 | 800-766 | RTS 18/ II | RTS 18/ I | 0.83214 | 9.15 |  |  |  |  | POL1_
|  | vč. D.1.1b - 11,12 : | [23 empty] | VV | 0
|  | P/1 : 2 |  | 2 | [21 empty] | VV | 0
|  | P/2 : 9 |  | 9 | [21 empty] | VV | 0
116 | 60775354R | parapet vnitřní š = 350 mm; materiál - povrch laminátová fólie CPL; materiál - jádro komůrkové extrudované PVC; dekor platina, ořech, šedá bříza, přírodní dub, čer. dub | m | 51.6075 | 280 | 14450.1 |  | 0 |  | 0 | 15 | 16617.615 | 0.00455 | 0.23 | 0 | 0 | SPCM | RTS 15/ II | RTS 15/ II | 0 | 0 |  |  |  |  | POL3_
|  | ztratné 5% : | [23 empty] | VV | 0
|  | vč. D.1.1b - 11,12 : | [23 empty] | VV | 0
|  | Začátek provozního součtu | [23 empty] | VV
|  | P/1 : 2*5,49 |  | 10.98 | [21 empty] | VV | 2
|  | P/2 : 9*3,68 |  | 33.12 | [21 empty] | VV | 2
|  | P/3 : 1*1,8 |  | 1.8 | [21 empty] | VV | 2
|  | P/4 : 1*1,15 |  | 1.15 | [21 empty] | VV | 2
[26 empty] | VV | 2
|  | H/2 : 2,1 |  | 2.1 | [21 empty] | VV | 2
|  | Mezisoučet |  | 49.15 | [21 empty] | VV | 3
|  | Konec provozního součtu | [23 empty] | VV
|  | 49,15*1,05 |  | 51.6075 | [21 empty] | VV | 0
Díl: | 767 | Konstrukce zámečnické |  |  |  | 254019.73 |  | 0 |  | 0 |  | 292122.6895 |  | 1.89 |  | 0 |  |  |  |  | 5.69 |  |  |  |  | DIL
117 | 767R_H4 | Dodávka a montáž nástěnného sušáku na prádlo, hliníková konstrukce, bez prádelní šňůry | kus | 72 | 1350 | 97200 |  | 0 |  | 0 | 15 | 111780 | 0.015 | 1.08 | 0 | 0 |  | Vlastní | Indiv | 0 | 0 |  |  |  |  | POL1_
|  | "odk. H/4" : 72 |  | 72 | [21 empty] | VV | 0
118 | 767R_Z1 | Dodávka a montáž zábradlí, OK, žárový zinek | m | 3.39 | 2860 | 9695.4 |  | 0 |  | 0 | 15 | 11149.71 | 0.0666 | 0.23 | 0 | 0 |  | Vlastní | Indiv | 0 | 0 |  |  |  |  | POL1_
|  | "odk. Z/1" : 3,39 |  | 3.39 | [21 empty] | VV | 0
119 | 767R_Z2/Z3 | Úprava stávajícího zábradlí rampy | kpl | 2 | 6300 | 12600 |  | 0 |  | 0 | 15 | 14490 | 0.0055 | 0.01 | 0 | 0 |  | Vlastní | Indiv | 0 | 0 |  |  |  |  | POL1_
|  | "odk. Z/2" : 1 |  | 1 | [21 empty] | VV | 0
|  | "odk. Z/3" : 1 |  | 1 | [21 empty] | VV | 0
120 | 767R_Z4 | Dodávka a montáž mříže, OK, výplň tahokov, žár. zinek, 1,8x0,6m | kus | 1 | 4800 | 4800 |  | 0 |  | 0 | 15 | 5520 | 0.0295 | 0.03 | 0 | 0 |  | Vlastní | Indiv | 0 | 0 |  |  |  |  | POL1_
|  | "odk. Z/4" : 1 |  | 1 | [21 empty] | VV | 0
121 | 767R_Z5 | Dodávka a montáž mříže, OK, výplň tahokov, žár. zinek, 3,38x0,6m | kus | 9 | 7890 | 71010 |  | 0 |  | 0 | 15 | 81661.5 | 0.0505 | 0.45 | 0 | 0 |  | Vlastní | Indiv | 0 | 0 |  |  |  |  | POL1_
|  | "odk. Z/5" : 9 |  | 9 | [21 empty] | VV | 0
122 | 767R_Z6 | Demontáž a opětovná montáž markýzy nad vstupem | kpl | 1 | 4300 | 4300 |  | 0 |  | 0 | 15 | 4945 | 0.025 | 0.03 | 0 | 0 |  | Vlastní | Indiv | 0 | 0 |  |  |  |  | POL1_
|  | "odk. Z/6" : 1 |  | 1 | [21 empty] | VV | 0
123 | 767R_Z7 | Dodávka a montáž listovních schránek, sestava 72 ks pro zazdění | kpl | 1 | 42500 | 42500 |  | 0 |  | 0 | 15 | 48875 | 0.06 | 0.06 | 0 | 0 |  | Vlastní | Indiv | 0 | 0 |  |  |  |  | POL1_
|  | "odk. Z/7" : 1 |  | 1 | [21 empty] | VV | 0
124 | 767R115888 | Nezměřitelné práce - zámečnické kontrukce, úpravy společné antény, demontáže listovních schránek apod | hod | 30 | 350 | 10500 |  | 0 |  | 0 | 15 | 12075 | 0 | 0 | 0 | 0 |  | Vlastní | Indiv | 0 | 0 |  |  |  |  | POL10_
125 | 998767103R00 | Přesun hmot pro kovové stavební doplňk. konstrukce v objektech výšky do 24 m | t | 1.8858 | 750 | 1414.33 |  | 0 |  | 0 | 15 | 1626.4795 | 0 | 0 | 0 | 0 | 800-767 | RTS 18/ II | RTS 18/ I | 3.016 | 5.69 |  |  |  |  | POL7_
|  | 50 m vodorovně | [23 empty] | SPI
Díl: | 771 | Podlahy z dlaždic a obklady |  |  |  | 576808.86 |  | 0 |  | 0 |  | 663330.189 |  | 17.89 |  | 0 |  |  |  |  | 880.05 |  |  |  |  | DIL
126 | 771120111R00 | Obklad stupňů do tmele na stupnice , jedna řada | m | 108 | 70.6 | 7624.8 |  | 0 |  | 0 | 15 | 8768.52 | 0 | 0 | 0 | 0 | 800-771 | RTS 18/ II | RTS 18/ I | 0.456 | 49.25 |  |  |  |  | POL1_7
|  | lodžie stupnice : 72*1,5 |  | 108 | [21 empty] | VV | 0
127 | 771120211R00 | Obklad stupňů do tmele na podstupnice , jedna řada | m | 108 | 72.4 | 7819.2 |  | 0 |  | 0 | 15 | 8992.08 | 0 | 0 | 0 | 0 | 800-771 | RTS 18/ II | RTS 18/ I | 0.23 | 24.84 |  |  |  |  | POL1_7
|  | Položka pořadí 126 : 108,00000 |  | 108 | [21 empty] | VV | 5
128 | 771130111R00 | Obklad soklíků do tmele rovných, výšky do 100 mm | m | 587.1 | 65 | 38161.5 |  | 0 |  | 0 | 15 | 43885.725 | 0 | 0 | 0 | 0 | 800-771 | RTS 18/ II | RTS 18/ I | 0.236 | 138.56 |  |  |  |  | POL1_7
|  | Skladba P1, P2, P3 : | [23 empty] | VV | 0
|  | 37*(5,26+1,36*2) |  | 295.26 | [21 empty] | VV | 0
|  | 12*(5,45+1,36*2) |  | 98.04 | [21 empty] | VV | 0
|  | 12*(5,43+1,36*2) |  | 97.8 | [21 empty] | VV | 0
|  | 12*(5,28+1,36*2) |  | 96 | [21 empty] | VV | 0
129 | 771212113R00 | Kladení dlažby keramické do tmele velikosti do 400 x 400 m | m2 | 521.2608 | 385 | 200685.41 |  | 0 |  | 0 | 15 | 230788.2215 | 0 | 0 | 0 | 0 | 800-771 | RTS 18/ II | RTS 18/ I | 0.978 | 509.79 |  |  |  |  | POL1_
|  | do tmele, rovnoběžně se stěnou, bez skládání složitých vzorů a tvarů. | [23 empty] | SPI
|  | Skladba P1, P2 : | [23 empty] | VV | 0
|  | Začátek provozního součtu | [23 empty] | VV
|  | 36*5,26 |  | 189.36 | [21 empty] | VV | 2
|  | 12*5,45 |  | 65.4 | [21 empty] | VV | 2
|  | 12*5,43 |  | 65.16 | [21 empty] | VV | 2
|  | 12*5,28 |  | 63.36 | [21 empty] | VV | 2
|  | Mezisoučet |  | 383.28 | [21 empty] | VV | 3
|  | Konec provozního součtu | [23 empty] | VV
|  | 383,28*1,36 |  | 521.2608 | [21 empty] | VV | 0
130 | 771577961R00 | Hrany schodů, dilatační, koutové, ukončovací a přechodové profily profily ukončovací balkonové,terasové a soklové. s okapničkou z lakovaného hliníku pro volné hrany balkonů a teras, výšky 10 mm | m | 425.37 | 45 | 19141.65 |  | 0 |  | 0 | 15 | 22012.8975 | 0.00058 | 0.25 | 0 | 0 | 800-771 | RTS 18/ II | RTS 18/ I | 0.15 | 63.81 |  |  |  |  | POL1_
|  | Skladba P2, P3 : | [23 empty] | VV | 0
|  | Začátek provozního součtu | [23 empty] | VV
|  | 36*5,26+3,42 |  | 192.78 | [21 empty] | VV | 2
|  | 12*5,45 |  | 65.4 | [21 empty] | VV | 2
|  | 12*5,43 |  | 65.16 | [21 empty] | VV | 2
|  | 12*5,28 |  | 63.36 | [21 empty] | VV | 2
|  | Mezisoučet |  | 386.7 | [21 empty] | VV | 3
|  | Konec provozního součtu | [23 empty] | VV
|  | ztratné 10% : | [23 empty] | VV | 0
|  | 386,7*1,1 |  | 425.37 | [21 empty] | VV | 0
131 | 771578014RT2 | Zvláštní úpravy spár dilatční spára vyplněná PE provazcem d=10 mm a silikonem | m | 587.1 | 45 | 26419.5 |  | 0 |  | 0 | 15 | 30382.425 | 0.00012 | 0.07 | 0 | 0 | 800-771 | RTS 18/ II | RTS 18/ I | 0.12 | 70.45 |  |  |  |  | POL1_7
|  | Položka pořadí 128 : 587,10000 |  | 587.1 | [21 empty] | VV | 5
132 | 771579795R00 | Příplatky k položkám montáže podlah keramických příplatek za spárování vodotěsnou hmotou - plošně | m2 | 633.9708 | 15 | 9509.56 |  | 0 |  | 0 | 15 | 10935.994 | 0 | 0 | 0 | 0 | 800-771 | RTS 18/ II | RTS 18/ I | 0 | 0 |  |  |  |  | POL1_7
|  | stupnice, š: 0,3 m : | [23 empty] | VV | 0
|  | Položka pořadí 126 : 108,00000*0,3 |  | 32.4 | [21 empty] | VV | 5
|  | podstupnice, š: 0,2m : | [23 empty] | VV | 0
|  | Položka pořadí 127 : 108,00000*0,2 |  | 21.6 | [21 empty] | VV | 5
|  | podesta : | [23 empty] | VV | 0
|  | Položka pořadí 129 : 521,26080 |  | 521.2608 | [21 empty] | VV | 5
|  | soklík, š: 0,1m : | [23 empty] | VV | 0
|  | Položka pořadí 128 : 587,10000*0,1 |  | 58.71 | [21 empty] | VV | 5
133 | 585821387R | tmel spárovací; š. spáry 2 až 20 mm; pro interiér i exteriér; barva 14 odstínů; přilnavost k materiálům keram. obklady, dlažby | kg | 380.3825 | 35 | 13313.39 |  | 0 |  | 0 | 15 | 15310.3985 | 0.001 | 0.38 | 0 | 0 | SPCM | RTS 18/ II | RTS 18/ I | 0 | 0 |  |  |  |  | POL3_7
|  | spotřeba 0,6kg/m2 : | [23 empty] | VV | 0
|  | Položka pořadí 132 : 633,97080*0,6 |  | 380.3825 | [21 empty] | VV | 5
134 | 585821389R | malta pro dlažby/obklady lepicí; C2T S1; pro interiér i exteriér, vlhké prostředí; stěny, podlahy; báze cementová; odolná proti mrazu, vlhkosti; barva šedá | kg | 3803.8248 | 12.5 | 47547.81 |  | 0 |  | 0 | 15 | 54679.9815 | 0.001 | 3.8 | 0 | 0 | SPCM | RTS 18/ II | RTS 18/ I | 0 | 0 |  |  |  |  | POL3_
|  | spotřeba 6kg/m2 : | [23 empty] | VV | 0
|  | Položka pořadí 132 : 633,97080*6 |  | 3803.8248 | [21 empty] | VV | 5
135 | 59764210R | dlažba keramická š = 300 mm; l = 300 mm; h = 9,0 mm; povch hladký, protiskluzová úprava; pro interiér i exteriér | m2 | 697.3679 | 285 | 198749.85 |  | 0 |  | 0 | 15 | 228562.3275 | 0.0192 | 13.39 | 0 | 0 | SPCM | RTS 18/ II | RTS 18/ I | 0 | 0 |  |  |  |  | POL3_7
|  | ztratné 10% : | [23 empty] | VV | 0
|  | Položka pořadí 132 : 633,97080*1,1 |  | 697.3679 | [21 empty] | VV | 5
136 | 998771103R00 | Přesun hmot pro podlahy z dlaždic v objektech výšky do 24 m | t | 17.8908 | 438 | 7836.19 |  | 0 |  | 0 | 15 | 9011.6185 | 0 | 0 | 0 | 0 | 800-771 | RTS 18/ II | RTS 18/ I | 1.305 | 23.35 |  |  |  |  | POL7_
|  | 50 m vodorovně | [23 empty] | SPI
Díl: | 781 | Obklady keramické |  |  |  | 15198.88 |  | 0 |  | 0 |  | 17478.712 |  | 1.83 |  | 0 |  |  |  |  | 21.07 |  |  |  |  | DIL
137 | 781419706R00 | Montáž obkladů vnitřních z obkládaček pórovinových příplatky k položkám montáže obkladů vnitřních z obkladaček pórovinových příplatek za spárovací vodotěsnou hmotu - plošně | m2 | 17.629 | 31.1 | 548.26 |  | 0 |  | 0 | 15 | 630.499 | 0.00011 | 0 | 0 | 0 | 800-771 | RTS 18/ II | RTS 18/ I | 0 | 0 |  |  |  |  | POL1_
|  | Skladba S1d, S1e : | [23 empty] | VV | 0
|  | 5,26*2,55+2*1,36*2,55 |  | 20.349 | [21 empty] | VV | 0
|  | -1,5*2,2-2,1*0,6 |  | -4.56 | [21 empty] | VV | 0
[26 empty] | VV | 0
|  | ostění : (1,5+2*2,2+2,1+2*0,6)*0,2 |  | 1.84 | [21 empty] | VV | 0
138 | 781771111R00 | Montáž obkladů vnějších stěn z dlaždic keramických režných nebo glazovaných, hladkých, 400 x 300 mm, kladených do malty | m2 | 17.629 | 385 | 6787.17 |  | 0 |  | 0 | 15 | 7805.2455 | 0.07613 | 1.34 | 0 | 0 | 800-771 | RTS 18/ II | RTS 18/ I | 1.029 | 18.14 |  |  |  |  | POL1_
|  | Skladba S1d, S1e : | [23 empty] | VV | 0
|  | 5,26*2,55+2*1,36*2,55 |  | 20.349 | [21 empty] | VV | 0
|  | -1,5*2,2-2,1*0,6 |  | -4.56 | [21 empty] | VV | 0
[26 empty] | VV | 0
|  | ostění : (1,5+2*2,2+2,1+2*0,6)*0,2 |  | 1.84 | [21 empty] | VV | 0
139 | 585821387R | tmel spárovací; š. spáry 2 až 20 mm; pro interiér i exteriér; barva 14 odstínů; přilnavost k materiálům keram. obklady, dlažby | kg | 10.5774 | 35 | 370.21 |  | 0 |  | 0 | 15 | 425.7415 | 0.001 | 0.01 | 0 | 0 | SPCM | RTS 18/ II | RTS 18/ I | 0 | 0 |  |  |  |  | POL3_7
|  | spotřeba 0,6kg/m2 : | [23 empty] | VV | 0
|  | Položka pořadí 138 : 17,62900*0,6 |  | 10.5774 | [21 empty] | VV | 5
140 | 585821389R | malta pro dlažby/obklady lepicí; C2T S1; pro interiér i exteriér, vlhké prostředí; stěny, podlahy; báze cementová; odolná proti mrazu, vlhkosti; barva šedá | kg | 105.774 | 12.5 | 1322.18 |  | 0 |  | 0 | 15 | 1520.507 | 0.001 | 0.11 | 0 | 0 | SPCM | RTS 18/ II | RTS 18/ I | 0 | 0 |  |  |  |  | POL3_
|  | spotřeba 6kg/m2 : | [23 empty] | VV | 0
|  | Položka pořadí 138 : 17,62900*6 |  | 105.774 | [21 empty] | VV | 5
141 | 597-03T | Obklad keramický dodávka (do 350,- Kč/m2) | m2 | 19.3919 | 280 | 5429.73 |  | 0 |  | 0 | 15 | 6244.1895 | 0.0192 | 0.37 | 0 | 0 |  | Vlastní | Indiv | 0 | 0 |  |  |  |  | POL3_
|  | ztratné 10% : | [23 empty] | VV | 0
|  | Položka pořadí 138 : 17,62900*1,1 |  | 19.3919 | [21 empty] | VV | 5
142 | 998781101R00 | Přesun hmot pro obklady keramické v objektech výšky do 6 m | t | 1.8327 | 404.5 | 741.33 |  | 0 |  | 0 | 15 | 852.5295 | 0 | 0 | 0 | 0 | 800-771 | RTS 18/ II | RTS 18/ I | 1.598 | 2.93 |  |  |  |  | POL7_
Díl: | 784 | Malby |  |  |  | 20528.52 |  | 0 |  | 0 |  | 23607.798 |  | 0.09 |  | 0 |  |  |  |  | 53.37 |  |  |  |  | DIL
143 | 784191201R00 | Příprava povrchu Penetrace (napouštění) podkladu disperzní, jednonásobná | m2 | 397.07 | 13.2 | 5241.32 |  | 0 |  | 0 | 15 | 6027.518 | 7e-05 | 0.03 | 0 | 0 | 800-784 | RTS 18/ II | RTS 18/ I | 0.03248 | 12.9 |  |  |  |  | POL1_
|  | výměra, zateplení stropu 1 PP (NP) : 397,07 |  | 397.07 | [21 empty] | VV | 0
144 | 784195112R00 | Malby z malířských směsí hlinkových, , bělost 77 %, dvojnásobné | m2 | 397.07 | 38.5 | 15287.2 |  | 0 |  | 0 | 15 | 17580.28 | 0.00014 | 0.06 | 0 | 0 | 800-784 | RTS 18/ II | RTS 18/ I | 0.10191 | 40.47 |  |  |  |  | POL1_
|  | Položka pořadí 143 : 397,07000 |  | 397.07 | [21 empty] | VV | 5
Díl: | D96 | Přesuny suti a vybouraných hmot |  |  |  | 325877.82 |  | 0 |  | 0 |  | 374759.493 |  | 0 |  | 0 |  |  |  |  | 0 |  |  |  |  | DIL
145 | 979081111R00 | Odvoz suti a vybouraných hmot na skládku do 1 km | t | 211.1402 | 262.5 | 55424.29 |  | 0 |  | 0 | 15 | 63737.9335 | 0 | 0 | 0 | 0 | 801-3 | RTS 18/ II | RTS 18/ I | 0 | 0 |  |  |  |  | POL1_
|  | Včetně naložení na dopravní prostředek a složení na skládku, bez poplatku za skládku. | [23 empty] | POP
146 | 979081121R00 | Odvoz suti a vybouraných hmot na skládku příplatek za každý další 1 km | t | 4222.8034 | 14.8 | 62497.49 |  | 0 |  | 0 | 15 | 71872.1135 | 0 | 0 | 0 | 0 | 801-3 | RTS 18/ II | RTS 18/ I | 0 | 0 |  |  |  |  | POL1_9
|  | předpoklad 20 km : | [23 empty] | VV | 0
|  | 211,14017*20 |  | 4222.8034 | [21 empty] | VV | 0
147 | 979990001R00 | Poplatek za skládku stavební suti | t | 378.1019 | 550 | 207956.04 |  | 0 |  | 0 | 15 | 239149.446 | 0 | 0 | 0 | 0 | 801-3 | RTS 18/ II | RTS 18/ I | 0 | 0 |  |  |  |  | POL1_
|  | 211,14017 |  | 211.1402 | [21 empty] | VV | 0
|  | 166,96172 |  | 166.9617 | [21 empty] | VV | 0
Díl: | VN | Vedlejší náklady |  |  |  | 26000 |  | 0 |  | 0 |  | 29900 |  | 0 |  | 0 |  |  |  |  | 0 |  |  |  |  | DIL
148 | 005111021R | Vytyčení inženýrských sítí | Soubor | 1 | 1000 | 1000 |  | 0 |  | 0 | 15 | 1150 | 0 | 0 | 0 | 0 |  | RTS 18/ II | Indiv | 0 | 0 |  |  |  |  | POL99_8
|  | Náklady spojené s vytyčením průběhů inženýrských sítí vedených v blízkosti staveniště. | [23 empty] | POP
149 | 005121010R | Vybudování zařízení staveniště | Soubor | 1 | 5500 | 5500 |  | 0 |  | 0 | 15 | 6325 | 0 | 0 | 0 | 0 |  | RTS 18/ II | Indiv | 0 | 0 |  |  |  |  | POL99_8
|  | Náklady spojené se zřízením přípojek energií (voda, elektrická energie) k objektům zařízení staveniště, vybudování podružně měřených odběrných míst (vč. revize), případná příprava území pro objekty zařízení staveniště a vlastní vybudování objektů zařízení staveniště (staveništní buňka, mobilní WC). Oplocení stavby mobilním plotem výšky 1,8m - celková délka oplocení je 150m. | [23 empty] | POP |  | Náklady spojené se zřízením přípojek energií (voda, elektrická energie) k objektům zařízení staveniště, vybudování podružně měřených odběrných míst (vč. revize), případná příprava území pro objekty zařízení staveniště a vlastní vybudování objektů zařízení staveniště (staveništní buňka, mobilní WC). Oplocení stavby mobilním plotem výšky 1,8m - celková délka oplocení je 150m.
150 | 005121020R | Provoz zařízení staveniště | Soubor | 1 | 5500 | 5500 |  | 0 |  | 0 | 15 | 6325 | 0 | 0 | 0 | 0 |  | RTS 18/ II | Indiv | 0 | 0 |  |  |  |  | POL99_8
|  | Náklady na vybavení objektů zařízení staveniště, ostraha staveniště, náklady na energie spotřebované dodavatelem v rámci provozu zařízení staveniště, náklady na potřebný úklid v prostorách zařízení staveniště, náklady na nutnou údržbu a opravy na objektech zařízení staveniště a na přípojkách energií. | [23 empty] | POP |  | Náklady na vybavení objektů zařízení staveniště, ostraha staveniště, náklady na energie spotřebované dodavatelem v rámci provozu zařízení staveniště, náklady na potřebný úklid v prostorách zařízení staveniště, náklady na nutnou údržbu a opravy na objektech zařízení staveniště a na přípojkách energií.
151 | 005121030R | Odstranění zařízení staveniště | Soubor | 1 | 5500 | 5500 |  | 0 |  | 0 | 15 | 6325 | 0 | 0 | 0 | 0 |  | RTS 18/ II | Indiv | 0 | 0 |  |  |  |  | POL99_8
|  | Odstranění objektů zařízení staveniště včetně přípojek energií a jejich odvoz. Položka zahrnuje i náklady na úpravu povrchů po odstranění zařízení staveniště a úklid ploch, na kterých bylo zařízení staveniště provozováno. | [23 empty] | POP |  | Odstranění objektů zařízení staveniště včetně přípojek energií a jejich odvoz. Položka zahrnuje i náklady na úpravu povrchů po odstranění zařízení staveniště a úklid ploch, na kterých bylo zařízení staveniště provozováno.
152 | 005124010R | Koordinační činnost | Soubor | 1 | 6000 | 6000 |  | 0 |  | 0 | 15 | 6900 | 0 | 0 | 0 | 0 |  | RTS 18/ II | Indiv | 0 | 0 |  |  |  |  | POL99_8
|  | Koordinace stavebních a technologických dodávek stavby. | [23 empty] | POP
153 | 00528 R | Podmínky dotačních programů | Soubor | 1 | 2500 | 2500 |  | 0 |  | 0 | 15 | 2875 | 0 | 0 | 0 | 0 |  | RTS 18/ II | Indiv | 0 | 0 |  |  |  |  | POL99_8
|  | Náklady na publicitu dotačního programu během výstavby a včetně udržitelnosti projektu do dobu stanovenou poskytovatelem dotace. Cedule s označením podporované aktivity umístěna na plášti budovy. | [23 empty] | POP |  | Náklady na publicitu dotačního programu během výstavby a včetně udržitelnosti projektu do dobu stanovenou poskytovatelem dotace. Cedule s označením podporované aktivity umístěna na plášti budovy.
Díl: | ON | Ostatní náklady |  |  |  | 15500 |  | 0 |  | 0 |  | 17825 |  | 0 |  | 0 |  |  |  |  | 0 |  |  |  |  | DIL
154 | 005211040R | Užívání veřejných ploch a prostranství | Soubor | 1 | 1500 | 1500 |  | 0 |  | 0 | 15 | 1725 | 0 | 0 | 0 | 0 |  | RTS 18/ II | Indiv | 0 | 0 |  |  |  |  | POL99_8
|  | Náklady spojené s vyřízením záboru městského pozemku a jeho užívání během stavby. Poplatek vyměřený za zábor bude prominut, objednatel je město Nový Jičín | [23 empty] | POP |  | Náklady spojené s vyřízením záboru městského pozemku a jeho užívání během stavby. Poplatek vyměřený za zábor bude prominut, objednatel je město Nový Jičín
155 | 005211080R | Bezpečnostní a hygienická opatření na staveništi | Soubor | 1 | 12500 | 12500 |  | 0 |  | 0 | 15 | 14375 | 0 | 0 | 0 | 0 |  | RTS 18/ II | Indiv | 0 | 0 |  |  |  |  | POL99_8
|  | Náklady na ochranu staveniště před vstupem nepovolaných osob, včetně příslušného značení, náklady na osvětlení staveniště, náklady na vypracování potřebné dokumentace pro provoz staveniště z hlediska požární ochrany (požární řád a poplachová směrnice) a z hlediska provozu staveniště (provozně dopravní řád). | [23 empty] | POP |  | Náklady na ochranu staveniště před vstupem nepovolaných osob, včetně příslušného značení, náklady na osvětlení staveniště, náklady na vypracování potřebné dokumentace pro provoz staveniště z hlediska požární ochrany (požární řád a poplachová směrnice) a z hlediska provozu staveniště (provozně dopravní řád).
156 | 005241010R | Dokumentace skutečného provedení | Soubor | 1 | 1500 | 1500 |  | 0 |  | 0 | 15 | 1725 | 0 | 0 | 0 | 0 |  | RTS 18/ II | Indiv | 0 | 0 |  |  |  |  | POL99_8
|  | Náklady na vyhotovení dokumentace skutečného provedení stavby a její předání objednateli v listinné formě v počtu 3paré a digitální na CD 1x. Součástí dokumentace skutečného provedení stavby jsou certifikáty, případně prohlášení o shodě použitým materiálů a výrobků. | [23 empty] | POP |  | Náklady na vyhotovení dokumentace skutečného provedení stavby a její předání objednateli v listinné formě v počtu 3paré a digitální na CD 1x. Součástí dokumentace skutečného provedení stavby jsou certifikáty, případně prohlášení o shodě použitým materiálů a výrobků.
[24 empty] | 15 | 21
| Celkem |  |  |  |  | 2058688.52 | [17 empty] | 2058688.52 | 0 | SUM
END
Note on S6: Jedná se o informaci, zda se jedná o položku, která je do rozpočtu zadána z cenové soustavy RTS, nebo vlastní.
Note on T6: Jedná se o název CÚ, která je zadána u položky rozpočtu