## Rekapitulace stavby
Export Komplet | [27 empty] | 2.0 | ZAMOK |  |  |  |  | False | False | {a7c64f00-8fe5-45b7-b379-48fd913f4b33}
[33 empty] | 0,01 | 21
[33 empty] | 0,01 | 15
|  | REKAPITULACE STAVBY | [17 empty] | v --- níže se nacházejí doplnkové a pomocné údaje k sestavám --- v | [11 empty] | Návod na vyplnění | 0,001
|  | Kód: |  |  |  |  | 16-032-A | [24 empty] | Měnit lze pouze buňky se žlutým podbarvením! 1) na prvním listu Rekapitulace stavby vyplňte v sestavě a) Souhrnný list - údaje o Uchazeči (přenesou se do ostatních sestav i v jiných listech) b) Rekapitulace objektů - potřebné Ostatní náklady 2) na vybraných listech vyplňte v sestavě a) Krycí list - údaje o Uchazeči, pokud se liší od údajů o Uchazeči na Souhrnném listu (údaje se přenesou do ostatních sestav v daném listu) b) Rekapitulace rozpočtu - potřebné Ostatní náklady c) Celkové náklady za stavbu - ceny u položek - množství, pokud má žluté podbarvení - a v případě potřeby poznámku (ta je ve skrytém sloupci) | 0,01
|  | Stavba: |  |  |  |  | Stavební úpravy bytu č. 7, Dobrovského 2, (4.np), Nový Jičín | [25 empty] | 0,1
|  | KSO: |  |  |  |  | 803 52 | [8 empty] | CC-CZ: | [16 empty] | 1
|  | Místo: |  |  |  |  | parc.č. 23/1, k.ú. Nový Jičín-Město | [8 empty] | Datum: |  | 25. 4. 2019 | [14 empty] | 1
1
|  | Zadavatel: | [13 empty] | IČ: |  | 00298216 | [14 empty] | 0,1
|  |  | Město Nový Jičín, Masarykovo nám.1 | [12 empty] | DIČ: |  | CZ00298216 | [14 empty] | 0,1
0,1
|  | Uchazeč: | [13 empty] | IČ: |  | Vyplň údaj | [14 empty] | 0,1
|  |  | Vyplň údaj | [12 empty] | DIČ: |  | Vyplň údaj | [14 empty] | 0,1
False
|  | Projektant: | [13 empty] | IČ: |  | 18978410 | [14 empty] | False
|  |  | Oldřich Němec, Divadelní 8, Nový Jičín | [12 empty] | DIČ: | [16 empty] | True
0,01
|  | Zpracovatel: | [13 empty] | IČ: | [16 empty] | 0,01
|  |  | V.Procházková | [12 empty] | DIČ: | [16 empty] | True
Poznámka:
|  | Cena bez DPH | [13 empty] | 0
[8 empty] | Sazba daně |  |  | Základ daně |  |  |  |  | Výše daně
|  | DPH |  | základní |  |  |  | 21% |  |  | 0 |  |  |  |  | 0
|  |  |  | snížená |  |  |  | 15% |  |  | 0 |  |  |  |  | 0
|  |  |  | zákl. přenesená |  |  |  | 21% |  |  | 0 |  |  |  |  | 0
|  |  |  | sníž. přenesená |  |  |  | 15% |  |  | 0 |  |  |  |  | 0
|  |  |  | nulová |  |  |  | 0% |  |  | 0 |  |  |  |  | 0
|  | Cena s DPH | [6 empty] | v |  |  | CZK |  |  |  | 0
|  | Projektant | [11 empty] | Zpracovatel
|  | Datum a podpis: | [7 empty] | Razítko |  |  |  | Datum a podpis: |  |  | Razítko
|  | Objednavatel | [11 empty] | Uchazeč
|  | Datum a podpis: | [7 empty] | Razítko |  |  |  | Datum a podpis: |  |  | Razítko
REKAPITULACE OBJEKTŮ STAVBY A SOUPISŮ PRACÍ
| Kód: | [6 empty] | 16-032-A
| Stavba: | [6 empty] | Stavební úpravy bytu č. 7, Dobrovského 2, (4.np), Nový Jičín
| Místo: | [6 empty] | parc.č. 23/1, k.ú. Nový Jičín-Město | [6 empty] | Datum: |  | 25. 4. 2019
| Zadavatel: | [6 empty] | Město Nový Jičín, Masarykovo nám.1 | [6 empty] | Projektant: |  | Oldřich Němec, Divadelní 8, Nový Jičín |  |  | Informatívní údaje z listů zakázek
| Uchazeč: | [13 empty] | Zpracovatel: |  | V.Procházková
| Kód |  |  |  | Popis | [7 empty] | Cena bez DPH [CZK] |  |  |  |  | Cena s DPH [CZK] | Typ | z toho Ostat. náklady [CZK] | DPH [CZK] | Normohodiny [h] | DPH základní [CZK] | DPH snížená [CZK] | DPH základní přenesená [CZK] | DPH snížená přenesená [CZK] | Základna DPH základní | Základna DPH snížená | Základna DPH zákl. přenesená | Základna DPH sníž. přenesená | Základna DPH nulová
| Náklady z rozpočtů | [11 empty] | 0 |  |  |  |  | 0 |  | 0 | 0 | 0 | 0 | 0 | 0 | 0 | 0 | 0 | 0 | 0 | 0 |  | D | 0 | ###NOIMPORT### | IMPORT | {a7c64f00-8fe5-45b7-b379-48fd913f4b33} | {00000000-0000-0000-0000-000000000000} | 803 52
/ |  | 032-A-1 |  |  |  | 01 SO 01 - Stavební úpravy | [6 empty] | 0 |  |  |  |  | 0 | STA | 0 | 0 | 0 | 0 | 0 | 0 | 0 | 0 | 0 | 0 | 0 | 0 |  |  | 1 |  | IMPORT | {7488d42d-371d-4dd3-853b-a2f85eed42a1} | {a7c64f00-8fe5-45b7-b379-48fd913f4b33} | 803 52 | 1
/ |  | 032-2 |  |  |  | 02 SO 02-Elektroinstalace, SO 03-Zdravotechnika, SO 04-Vytápění a OPZ | [6 empty] | 0 |  |  |  |  | 0 | STA | 0 | 0 | 0 | 0 | 0 | 0 | 0 | 0 | 0 | 0 | 0 | 0 |  |  | 1 |  | IMPORT | {e5fba2d8-70fe-46fe-a5d8-06353d09ee94} | {a7c64f00-8fe5-45b7-b379-48fd913f4b33} | 803 52 | 1

## 032-A-1 - 01 SO 01 - Stav...
[18 empty] | {7488d42d-371d-4dd3-853b-a2f85eed42a1} | [5 empty] | d1 | 1 | 2
[18 empty] | 1 | [5 empty] | d2 | 1 | 2
| KRYCÍ LIST SOUPISU PRACÍ | [7 empty] | v --- níže se nacházejí doplnkové a pomocné údaje k sestavám --- v | [8 empty] | False | [5 empty] | d3 | 1 | 2
[24 empty] | d4 | 1 | 2
| Stavba: | [22 empty] | d5 | 1 | 2
|  | Stavební úpravy bytu č. 7, Dobrovského 2, (4.np), Nový Jičín | [21 empty] | d6 | 1 | 2
| Objekt: | [22 empty] | d7 | 1 | 2
|  | 032-A-1 - 01 SO 01 - Stavební úpravy | [21 empty] | doD | 8,366 | 2
[24 empty] | h1 | 3,39 | 2
| KSO: |  | 803 52 |  |  | CC-CZ: | [17 empty] | kd | 13 | 2
| Místo: |  | parc.č. 23/1, k.ú. Nový Jičín-Město |  |  | Datum: | 25. 4. 2019 | [16 empty] | ko | 27,849 | 2
[24 empty] | koB | 11,033 | 2
| Zadavatel: |  |  |  |  | IČ: | 00298216 | [16 empty] | m403b | 1,1 | 2
|  | Město Nový Jičín, Masarykovo nám.1 |  |  |  | DIČ: | CZ00298216 | [16 empty] | m404b | 1,3 | 2
[24 empty] | m405b | 4,3 | 2
| Uchazeč: |  |  |  |  | IČ: | Vyplň údaj | [16 empty] | mal | 171,073 | 2
|  | Vyplň údaj |  |  |  | DIČ: | Vyplň údaj | [16 empty] | mal1 | 14,539 | 2
[24 empty] | na1 | 3,772 | 2
| Projektant: |  |  |  |  | IČ: | 18978410 | [16 empty] | om1 | 48,55 | 2
|  | Oldřich Němec, Divadelní 8,, Nový Jičín |  |  |  | DIČ: | [17 empty] | om1B | 48,55 | 2
[24 empty] | om2 | 91,672 | 2
| Zpracovatel: |  |  |  |  | IČ: | [17 empty] | om2B | 146,4 | 2
|  | V.Procházková |  |  |  | DIČ: | [17 empty] | par1 | 1,2 | 2
[24 empty] | par2 | 7,902 | 2
| Poznámka: | [22 empty] | pat | 6 | 2
[24 empty] | plov | 42,12 | 2
[24 empty] | pvcB | 19,2 | 2
[24 empty] | re1 | 0,037 | 2
| Cena bez DPH | [5 empty] | 0 | [16 empty] | sdk1 | 4,206 | 2
[24 empty] | sdk2 | 4,9 | 2
|  |  | Základ daně |  |  | Sazba daně | Výše daně | [16 empty] | sdk3 | 3 | 2
| DPH | základní | 0 |  |  | 21% | 0 | [16 empty] | so1 | 10,8 | 2
|  | snížená | 0 |  |  | 15% | 0 | [16 empty] | so2 | 33,26 | 2
|  | zákl. přenesená | 0 |  |  | 21% | 0 | [16 empty] | vlys | 29,2 | 2
|  | sníž. přenesená | 0 |  |  | 15% | 0 | [16 empty] | vs | 3,6 | 2
|  | nulová | 0 |  |  | 0% | 0 | [16 empty] | zal | 9,598 | 2
| Cena s DPH |  |  | v | CZK |  | 0
| Projektant |  |  | Zpracovatel
| Datum a podpis: |  | Razítko | Datum a podpis: |  |  | Razítko
| Objednavatel |  |  | Uchazeč
| Datum a podpis: |  | Razítko | Datum a podpis: |  |  | Razítko
REKAPITULACE ČLENĚNÍ SOUPISU PRACÍ
Stavba:
Stavební úpravy bytu č. 7, Dobrovského 2, (4.np), Nový Jičín
Objekt:
032-A-1 - 01 SO 01 - Stavební úpravy
Místo: |  |  | parc.č. 23/1, k.ú. Nový Jičín-Město |  |  | Datum: | 25. 4. 2019
Zadavatel: |  |  | Město Nový Jičín, Masarykovo nám.1 |  |  | Projektant: | Oldřich Němec, Divadelní 8,, Nový Jičín
Uchazeč: |  |  | Vyplň údaj |  |  | Zpracovatel: | V.Procházková
Kód dílu - Popis | [6 empty] | Cena celkem [CZK]
Náklady ze soupisu prací | [6 empty] | 0 | [11 empty] | -1
| HSV - Práce a dodávky HSV | [5 empty] | 0
| 3 - Svislé a kompletní konstrukce | [5 empty] | 0
| 6 - Úpravy povrchů, podlahy a osazování výplní | [5 empty] | 0
| 9 - Ostatní konstrukce a práce, bourání | [5 empty] | 0
| 997 - Přesun sutě | [5 empty] | 0
| 998 - Přesun hmot | [5 empty] | 0
| PSV - Práce a dodávky PSV | [5 empty] | 0
| 711 - Izolace proti vodě, vlhkosti a plynům | [5 empty] | 0
| 762 - Konstrukce tesařské | [5 empty] | 0
| 763 - Konstrukce suché výstavby | [5 empty] | 0
| 764 - Konstrukce klempířské | [5 empty] | 0
| 766 - Konstrukce truhlářské | [5 empty] | 0
| 771 - Podlahy z dlaždic | [5 empty] | 0
| 775 - Podlahy skládané | [5 empty] | 0
| 776 - Podlahy povlakové | [5 empty] | 0
| 781 - Dokončovací práce - obklady | [5 empty] | 0
| 783 - Dokončovací práce - nátěry | [5 empty] | 0
| 784 - Dokončovací práce - malby a tapety | [5 empty] | 0
| 786 - Dokončovací práce - čalounické úpravy | [5 empty] | 0
| 787 - Dokončovací práce - zasklívání | [5 empty] | 0
| M - Práce a dodávky M | [5 empty] | 0
| 21-M - Elektromontáže | [5 empty] | 0
| HZS - Hodinové zúčtovací sazby | [5 empty] | 0
| VRN - Vedlejší rozpočtové náklady | [5 empty] | 0
| VRN7 - Provozní vlivy | [5 empty] | 0
SOUPIS PRACÍ
Stavba:
Stavební úpravy bytu č. 7, Dobrovského 2, (4.np), Nový Jičín
Objekt:
032-A-1 - 01 SO 01 - Stavební úpravy
Místo: |  |  | parc.č. 23/1, k.ú. Nový Jičín-Město |  |  | Datum: | 25. 4. 2019
Zadavatel: |  |  | Město Nový Jičín, Masarykovo nám.1 |  |  | Projektant: | Oldřich Němec, Divadelní 8,, Nový Jičín
Uchazeč: |  |  | Vyplň údaj |  |  | Zpracovatel: | V.Procházková
PČ | Typ | Kód | Popis | MJ | Množství | J.cena [CZK] | Cena celkem [CZK] | Cenová soustava |  | DPH | J. Nh [h] | Nh celkem [h] | J. hmotnost [t] | Hmotnost celkem [t] | J. suť [t] | Suť Celkem [t]
Náklady soupisu celkem | [6 empty] | 0 |  |  |  |  | 0 |  | 8.5841 |  | 20.2863 |  | D | -1 | [13 empty] | 0
| D | HSV | Práce a dodávky HSV |  |  |  | 0 |  |  |  |  | 0 |  | 6.482 |  | 17.2393 | 1 | D | 0 |  |  |  | ROZPOCET | [9 empty] | 0
| D | 3 | Svislé a kompletní konstrukce |  |  |  | 0 |  |  |  |  | 0 |  | 0.81747 |  | 0 | 1 | D | 1 |  |  |  | ROZPOCET | [9 empty] | 0
1 | K | 317944321 | Válcované nosníky do č.12 dodatečně osazované do připravených otvorů | t | 0.061 |  | 0 | CS ÚRS 2016 01 |  | snížená |  | 0 | 1.09 | 0.06649 | 0 | 0 | 4 | K | 2 |  |  |  | ROZPOCET |  |  |  | 0 | 0 | 0 | 0 | 0 | 2 | 0 | 4 | 656800431
| VV |  | "osazování L 60x40x6 nad všemi dveřními otvory | [14 empty] | VV | 2 | 1 | True | 0 | ROZPOCET
| VV |  | "váha 4,46 kg/m | [14 empty] | VV | 2 | 1 | True | 0 | ROZPOCET
| VV |  | (1,25+0,15*2+0,8+0,15*2+(0,9+0,15*2)*3)*2*4,46/1000*1,10 |  | 0.061 | [12 empty] | VV | 2 | 2 | True | 1 | ROZPOCET
2 | K | 340238212 | Zazdívka otvorů pl do 1 m2 v příčkách nebo stěnách z cihel tl přes 100 mm | m2 | 0.72 |  | 0 | CS ÚRS 2016 01 |  | snížená |  | 0 | 0.25365 | 0.18263 | 0 | 0 | 4 | K | 2 |  |  |  | ROZPOCET |  |  |  | 0 | 0 | 0 | 0 | 0 | 2 | 0 | 4 | -1789906276
| VV |  | "otvor 401/404=" 1,2*0,60 |  | 0.72 | [12 empty] | VV | 2 | 2 | True | 1 | ROZPOCET
3 | K | 340239225 | Zazdívka otvorů pl do 4 m2 v příčkách nebo stěnách z cihel keramických P+D tl 300 mm | m2 | 1.44 |  | 0 | CS ÚRS 2016 01 |  | snížená |  | 0 | 0.30313 | 0.43651 | 0 | 0 | 4 | K | 2 |  |  |  | ROZPOCET |  |  |  | 0 | 0 | 0 | 0 | 0 | 2 | 0 | 4 | -1968098514
| VV |  | "404/405=" 0,72*2,0 |  | 1.44 | [12 empty] | VV | 2 | 2 | True | 1 | ROZPOCET
4 | K | 340239233 | Zazdívka otvorů pl do 4 m2 v příčkách nebo stěnách z porobet. příčkovek tl 100 mm | m2 | 1.927 |  | 0 | CS ÚRS 2016 01 |  | snížená |  | 0 | 0.06842 | 0.13185 | 0 | 0 | 4 | K | 2 |  |  |  | ROZPOCET |  |  |  | 0 | 0 | 0 | 0 | 0 | 2 | 0 | 4 | -2043371763
| VV |  | "405/406=" 0,94*2,05 |  | 1.927 | [12 empty] | VV | 2 | 2 | True | 1 | ROZPOCET
| D | 6 | Úpravy povrchů, podlahy a osazování výplní |  |  |  | 0 |  |  |  |  | 0 |  | 5.655 |  | 0 | 1 | D | 1 |  |  |  | ROZPOCET | [9 empty] | 0
5 | K | 611142001 | Potažení vnitřních stropů sklovláknitým pletivem vtlačeným do tenkovrstvé hmoty | m2 | 48.55 |  | 0 | CS ÚRS 2016 01 |  | snížená |  | 0 | 0.00489 | 0.23741 | 0 | 0 | 4 | K | 2 |  |  |  | ROZPOCET |  |  |  | 0 | 0 | 0 | 0 | 0 | 2 | 0 | 4 | 32124927
| VV |  | om1 |  | 48.55 | [12 empty] | VV | 2 | 2 | True | 1 | ROZPOCET
6 | K | 611181101 | Minerální stěrka tl.do 3 mm vnitřních rovných stropů | m2 | 48.55 |  | 0 | CS ÚRS 2016 01 |  | snížená |  | 0 | 0.002 | 0.0971 | 0 | 0 | 4 | K | 2 |  |  |  | ROZPOCET |  |  |  | 0 | 0 | 0 | 0 | 0 | 2 | 0 | 4 | -277795222
| VV |  | om1 |  | 48.55 | [12 empty] | VV | 2 | 2 | True | 1 | ROZPOCET
7 | K | 611321111 | Vápenocementová omítka hrubá jednovrstvá zatřená vnitřních stropů rovných nanášená ručně | m2 | 48.55 |  | 0 | CS ÚRS 2016 01 |  | snížená |  | 0 | 0.01575 | 0.76466 | 0 | 0 | 4 | K | 2 |  |  |  | ROZPOCET |  |  |  | 0 | 0 | 0 | 0 | 0 | 2 | 0 | 4 | -476905395
| VV | om1 | om1B |  | 48.55 | [12 empty] | VV | 2 | 2 | True | 1 | ROZPOCET
8 | K | 612142001 | Potažení vnitřních stěn sklovláknitým pletivem vtlačeným do tenkovrstvé hmoty | m2 | 91.672 |  | 0 | CS ÚRS 2016 01 |  | snížená |  | 0 | 0.00489 | 0.44828 | 0 | 0 | 4 | K | 2 |  |  |  | ROZPOCET |  |  |  | 0 | 0 | 0 | 0 | 0 | 2 | 0 | 4 | -1980145358
| VV |  | om2 |  | 91.672 | [12 empty] | VV | 2 | 2 | True | 1 | ROZPOCET
9 | K | 612181101 | Minerální stěrka tl.do 3 mm vnitřních stěn | m2 | 91.672 |  | 0 | CS ÚRS 2016 01 |  | snížená |  | 0 | 0.002 | 0.18334 | 0 | 0 | 4 | K | 2 |  |  |  | ROZPOCET |  |  |  | 0 | 0 | 0 | 0 | 0 | 2 | 0 | 4 | 2127890343
| VV |  | om2 |  | 91.672 | [12 empty] | VV | 2 | 2 | True | 1 | ROZPOCET
10 | K | 612321111 | Vápenocementová omítka hrubá jednovrstvá zatřená vnitřních stěn nanášená ručně | m2 | 91.672 |  | 0 | CS ÚRS 2016 01 |  | snížená |  | 0 | 0.01575 | 1.4438 | 0 | 0 | 4 | K | 2 |  |  |  | ROZPOCET |  |  |  | 0 | 0 | 0 | 0 | 0 | 2 | 0 | 4 | 1605951476
| VV |  | "celkem omítky=" om2B |  | 146.4 | [12 empty] | VV | 2 | 2 | True | 0 | ROZPOCET
| VV |  | "odpořet otvorů, přípočet ostění | [14 empty] | VV | 2 | 1 | True | 0 | ROZPOCET
| VV |  | "403=" -0,8*2,05*2-2*(0,9*2,05+(1,0+2,05*2)*0,22) |  | -9.214 | [12 empty] | VV | 2 | 2 | True | 0 | ROZPOCET
| VV |  | "404=" -0,8*2,05 |  | -1.64 | [12 empty] | VV | 2 | 2 | True | 0 | ROZPOCET
| VV |  | "405=" 2*(-0,6*0,78+(0,6+0,78*2)*0,17) |  | -0.202 | [12 empty] | VV | 2 | 2 | True | 0 | ROZPOCET
| VV |  | -0,9*2,05-0,9*1,75 |  | -3.42 | [12 empty] | VV | 2 | 2 | True | 0 | ROZPOCET
| VV |  | "406=" -(0,9*2,05+1,25*2,05)-2,24*1,63+(2,24+1,63*2)*0,17 |  | -7.124 | [12 empty] | VV | 2 | 2 | True | 0 | ROZPOCET
| VV |  | "407=" -1,25*2,05-2,24*1,63+(2,24+1,63*2)*0,17 |  | -5.279 | [12 empty] | VV | 2 | 2 | True | 0 | ROZPOCET
| VV |  | Mezisoučet |  | 119.521 | [12 empty] | VV | 2 | 3 | True | 0 | ROZPOCET
| VV |  | "odpočet ker. obkladů=" -ko |  | -27.849 | [12 empty] | VV | 2 | 2 | True | 0 | ROZPOCET
| VV | om2 | Součet |  | 91.672 | [12 empty] | VV | 2 | 4 | True | 1 | ROZPOCET
11 | K | 612325223 | Vápenocementová štuková omítka malých ploch do 1,0 m2 na stěnách | kus | 1 |  | 0 | CS ÚRS 2016 01 |  | snížená |  | 0 | 0.0415 | 0.0415 | 0 | 0 | 4 | K | 2 |  |  |  | ROZPOCET |  |  |  | 0 | 0 | 0 | 0 | 0 | 2 | 0 | 4 | 1822545099
| VV |  | "401- zazdívka otvoru okna=" 1 |  | 1 | [12 empty] | VV | 2 | 2 | True | 1 | ROZPOCET
12 | K | 619991011 | Obalení konstrukcí a prvků fólií přilepenou lepící páskou | m2 | 8.238 |  | 0 | CS ÚRS 2016 01 |  | snížená |  | 0 | 0.00024 | 0.0019771 | 0 | 0 | 4 | K | 2 |  |  |  | ROZPOCET |  |  |  | 0 | 0 | 0 | 0 | 0 | 2 | 0 | 4 | -1596249935
| VV |  | "okna=" 0,6*0,78*2+2,24*1,63*2 |  | 8.238 | [12 empty] | VV | 2 | 2 | True | 1 | ROZPOCET
13 | K | 632441111 | Potěr anhydritový samonivelační tl do 20 mm ze suchých směsí | m2 | 55.12 |  | 0 | CS ÚRS 2016 01 |  | snížená |  | 0 | 0.0378 | 2.0835 | 0 | 0 | 4 | K | 2 |  |  |  | ROZPOCET |  |  |  | 0 | 0 | 0 | 0 | 0 | 2 | 0 | 4 | -264034303
| VV |  | "plovoucí podlahy + ker. dlažba=" plov+kd |  | 55.12 | [12 empty] | VV | 2 | 2 | True | 1 | ROZPOCET
14 | K | 632450123 | Vyrovnávací cementový potěr tl do 40 mm ze suchých směsí provedený v pásu | m2 | 2.158 |  | 0 | CS ÚRS 2016 01 |  | snížená |  | 0 | 0.084 | 0.18127 | 0 | 0 | 4 | K | 2 |  |  |  | ROZPOCET |  |  |  | 0 | 0 | 0 | 0 | 0 | 2 | 0 | 4 | -1880370062
| VV |  | "vyrovnání parapetů oken=" (0,6*2+2,24*2)*0,38 |  | 2.158 | [12 empty] | VV | 2 | 2 | True | 1 | ROZPOCET
15 | K | 642944121 | Osazování ocelových zárubní dodatečné pl do 2,5 m2 | kus | 3 |  | 0 | CS ÚRS 2016 01 |  | snížená |  | 0 | 0.04684 | 0.14052 | 0 | 0 | 4 | K | 2 |  |  |  | ROZPOCET |  |  |  | 0 | 0 | 0 | 0 | 0 | 2 | 0 | 4 | -647728
| VV | d2 | "700/1970 - dveře D2=" 1 |  | 1 | [12 empty] | VV | 2 | 2 | True | 0 | ROZPOCET
| VV | d3 | "800/1970 - dveře d3=" 1 |  | 1 | [12 empty] | VV | 2 | 2 | True | 0 | ROZPOCET
| VV | d4 | "800/1970 - dveře D4=" 1 |  | 1 | [12 empty] | VV | 2 | 2 | True | 0 | ROZPOCET
| VV |  | Součet |  | 3 | [12 empty] | VV | 2 | 4 | True | 1 | ROZPOCET
16 | M | 553311020 | zárubeň ocelová pro běžné zdění H 95 700 L/P | kus | 1 |  | 0 | CS ÚRS 2016 01 |  | snížená |  | 0 | 0.0104 | 0.0104 | 0 | 0 | 8 | M | 2 |  |  |  | ROZPOCET |  |  |  | 0 | 0 | 0 | 0 | 0 | 2 | 0 | 4 | -462762459
| VV |  | d2 |  | 1 | [12 empty] | VV | 2 | 2 | True | 1 | ROZPOCET
17 | M | 553311040 | zárubeň ocelová pro běžné zdění H 95 800 L/P | kus | 2 |  | 0 | CS ÚRS 2016 01 |  | snížená |  | 0 | 0.0106 | 0.0212 | 0 | 0 | 8 | M | 2 |  |  |  | ROZPOCET |  |  |  | 0 | 0 | 0 | 0 | 0 | 2 | 0 | 4 | 2066368382
| VV |  | d3+d4 |  | 2 | [12 empty] | VV | 2 | 2 | True | 1 | ROZPOCET
| D | 9 | Ostatní konstrukce a práce, bourání |  |  |  | 0 |  |  |  |  | 0 |  | 0.0095245 |  | 17.2393 | 1 | D | 1 |  |  |  | ROZPOCET | [9 empty] | 0
18 | K | 949101111 | Lešení pomocné pro objekty pozemních staveb s lešeňovou podlahou v do 1,9 m zatížení do 150 kg/m2 | m2 | 48.55 |  | 0 | CS ÚRS 2016 01 |  | snížená |  | 0 | 0.00013 | 0.0063115 | 0 | 0 | 4 | K | 2 |  |  |  | ROZPOCET |  |  |  | 0 | 0 | 0 | 0 | 0 | 2 | 0 | 4 | -14531123
| VV |  | om1 |  | 48.55 | [12 empty] | VV | 2 | 2 | True | 1 | ROZPOCET
19 | K | 949101112 | Lešení pomocné pro objekty pozemních staveb s lešeňovou podlahou v do 3,5 m zatížení do 150 kg/m2 | m2 | 1.728 |  | 0 | CS ÚRS 2016 01 |  | snížená |  | 0 | 0.00021 | 0.00036288 | 0 | 0 | 4 | K | 2 |  |  |  | ROZPOCET |  |  |  | 0 | 0 | 0 | 0 | 0 | 2 | 0 | 4 | -1305560894
| VV |  | "401=" 2,16*0,8 |  | 1.728 | [12 empty] | VV | 2 | 2 | True | 1 | ROZPOCET
20 | K | 952901111 | Vyčištění budov bytové a občanské výstavby při výšce podlaží do 4 m | m2 | 70.752 |  | 0 | CS ÚRS 2016 01 |  | snížená |  | 0 | 4e-05 | 0.0028301 | 0 | 0 | 4 | K | 2 |  |  |  | ROZPOCET |  |  |  | 0 | 0 | 0 | 0 | 0 | 2 | 0 | 4 | -865950461
| VV |  | 10,77*(0,35+4,19+0,32) |  | 52.342 | [12 empty] | VV | 2 | 2 | True | 0 | ROZPOCET
| VV |  | (2,3+0,32+2,66+0,35)*(2,54+0,35+0,38) |  | 18.41 | [12 empty] | VV | 2 | 2 | True | 0 | ROZPOCET
| VV |  | Součet |  | 70.752 | [12 empty] | VV | 2 | 4 | True | 1 | ROZPOCET
21 | K | 952901411 | Vyčištění ostatních objektů (kanálů, zásobníků, kůlen) při jakékoliv výšce podlaží | m2 | 237.25 |  | 0 | CS ÚRS 2016 01 |  | snížená |  | 0 | 0 | 0 | 0 | 0 | 4 | K | 2 |  |  |  | ROZPOCET |  |  |  | 0 | 0 | 0 | 0 | 0 | 2 | 0 | 4 | -1320130978
| VV |  | "průběžný úklid schodiště 1-4.np | [14 empty] | VV | 2 | 1 | True | 0 | ROZPOCET
| VV |  | 4*(2,62+015+0,8)*(0,06+1,0+2,16) |  | 237.25 | [12 empty] | VV | 2 | 2 | True | 1 | ROZPOCET
22 | K | 952905311 | Vysoušení objektů po zatopení při výšce hladiny vody do 60 cm | m2 | 16.5 |  | 0 | CS ÚRS 2016 01 |  | snížená |  | 0 | 0 | 0 | 0 | 0 | 16 | K | 2 |  |  |  | ROZPOCET |  |  |  | 0 | 0 | 0 | 0 | 0 | 2 | 0 | 16 | 1018363699
| VV |  | "srovnatelná položka pro vysoušení zdiva po dobu 7 dnů | [14 empty] | VV | 2 | 1 | True | 0 | ROZPOCET
| VV |  | "z výměry 30% (pronájem 1 ks vysoušeče + obsluha) | [14 empty] | VV | 2 | 1 | True | 0 | ROZPOCET
| VV |  | ("103-107 sú=" 3,0+2,5+7,5+23,5+18,5)*0,30 |  | 16.5 | [12 empty] | VV | 2 | 2 | True | 1 | ROZPOCET
23 | K | 953992311 | Dodání a osazení hmoždinek profilu 6 až 8 mm v ŽB stropech | kus | 2 |  | 0 | CS ÚRS 2019 01 |  | snížená |  | 0 | 1e-05 | 2e-05 | 0 | 0 | 4 | K | 2 |  |  |  | ROZPOCET |  |  |  | 0 | 0 | 0 | 0 | 0 | 2 | 0 | 4 | -262632625
| VV |  | "osazení požárního hlásiče - podhled | [14 empty] | VV | 2 | 1 | True | 0 | ROZPOCET
| VV |  | "stropu m.č. 4.03=" 2 |  | 2 | [12 empty] | VV | 2 | 2 | True | 1 | ROZPOCET
24 | K | 962031132 | Bourání příček z cihel pálených na MVC tl do 100 mm | m2 | 14.827 |  | 0 | CS ÚRS 2016 01 |  | snížená |  | 0 | 0 | 0 | 0.131 | 1.9423 | 4 | K | 2 |  |  |  | ROZPOCET |  |  |  | 0 | 0 | 0 | 0 | 0 | 2 | 0 | 4 | 1604409505
| VV |  | "403-404 =" 1,25*2,50 |  | 3.125 | [12 empty] | VV | 2 | 2 | True | 0 | ROZPOCET
| VV |  | "405=" (2,66-0,99)*2,5-0,65*1,99 |  | 2.882 | [12 empty] | VV | 2 | 2 | True | 0 | ROZPOCET
| VV |  | "406/407=" 4,19*2,50-0,84*1,97 |  | 8.82 | [12 empty] | VV | 2 | 2 | True | 0 | ROZPOCET
| VV |  | Součet |  | 14.827 | [12 empty] | VV | 2 | 4 | True | 1 | ROZPOCET
25 | K | 965042141 | Bourání podkladů pod dlažby nebo mazanin betonových nebo z litého asfaltu tl do 100 mm pl přes 4 m2 | m3 | 1.452 |  | 0 | CS ÚRS 2016 01 |  | snížená |  | 0 | 0 | 0 | 2.2 | 3.1944 | 4 | K | 2 |  |  |  | ROZPOCET |  |  |  | 0 | 0 | 0 | 0 | 0 | 2 | 0 | 4 | -2094151419
| VV |  | "bude účtováno dle skutečnosti, nebyly proedenay sondy | [14 empty] | VV | 2 | 1 | True | 0 | ROZPOCET
| VV |  | "podklad pod podlahami, průměrná tl. 30 mm | [14 empty] | VV | 2 | 1 | True | 0 | ROZPOCET
| VV |  | (vlys+pvcB)*0,03 |  | 1.452 | [12 empty] | VV | 2 | 2 | True | 1 | ROZPOCET
26 | K | 967031132 | Přisekání rovných ostění v cihelném zdivu na MV nebo MVC | m2 | 1.66 |  | 0 | CS ÚRS 2016 01 |  | snížená |  | 0 | 0 | 0 | 0.055 | 0.0913 | 4 | K | 2 |  |  |  | ROZPOCET |  |  |  | 0 | 0 | 0 | 0 | 0 | 2 | 0 | 4 | 455489539
| VV |  | "d2=" (1,97-1,87)*2*0,10 |  | 0.02 | [12 empty] | VV | 2 | 2 | True | 0 | ROZPOCET
| VV |  | "d5=" 2,05*0,10*2 |  | 0.41 | [12 empty] | VV | 2 | 2 | True | 0 | ROZPOCET
| VV |  | "d3=" 2,05*0,3*2 |  | 1.23 | [12 empty] | VV | 2 | 2 | True | 0 | ROZPOCET
| VV |  | Součet |  | 1.66 | [12 empty] | VV | 2 | 4 | True | 1 | ROZPOCET
27 | K | 968062374 | Vybourání dřevěných rámů oken zdvojených včetně křídel pl do 1 m2 | m2 | 0.936 |  | 0 | CS ÚRS 2016 01 |  | snížená |  | 0 | 0 | 0 | 0.048 | 0.044928 | 4 | K | 2 |  |  |  | ROZPOCET |  |  |  | 0 | 0 | 0 | 0 | 0 | 2 | 0 | 4 | -587142313
| VV |  | "405=" 0,6*0,78*2 |  | 0.936 | [12 empty] | VV | 2 | 2 | True | 1 | ROZPOCET
28 | K | 968062375 | Vybourání dřevěných rámů oken zdvojených včetně křídel pl do 2 m2 | m2 | 3.488 |  | 0 | CS ÚRS 2016 01 |  | snížená |  | 0 | 0 | 0 | 0.038 | 0.13254 | 4 | K | 2 |  |  |  | ROZPOCET |  |  |  | 0 | 0 | 0 | 0 | 0 | 2 | 0 | 4 | -649580613
| VV |  | "406, 407=" 2*(1,07*1,63) |  | 3.488 | [12 empty] | VV | 2 | 2 | True | 1 | ROZPOCET
29 | K | 968062376 | Vybourání dřevěných rámů oken zdvojených včetně křídel pl do 4 m2 | m2 | 3.651 |  | 0 | CS ÚRS 2016 01 |  | snížená |  | 0 | 0 | 0 | 0.034 | 0.12413 | 4 | K | 2 |  |  |  | ROZPOCET |  |  |  | 0 | 0 | 0 | 0 | 0 | 2 | 0 | 4 | 1712044100
| VV |  | "408=" 2,24*1,63 |  | 3.651 | [12 empty] | VV | 2 | 2 | True | 1 | ROZPOCET
30 | K | 968062455 | Vybourání dřevěných dveřních zárubní pl do 2 m2 | m2 | 11.821 |  | 0 | CS ÚRS 2016 01 |  | snížená |  | 0 | 0 | 0 | 0.088 | 1.0402 | 4 | K | 2 |  |  |  | ROZPOCET |  |  |  | 0 | 0 | 0 | 0 | 0 | 2 | 0 | 4 | 1488000072
| VV |  | "401-405=" 0,65*1,78+0,65*1,99+0,62*1,93 |  | 3.647 | [12 empty] | VV | 2 | 2 | True | 0 | ROZPOCET
| VV |  | "402=" 0,84*2,0+0,9*1,7 |  | 3.21 | [12 empty] | VV | 2 | 2 | True | 0 | ROZPOCET
| VV |  | "406-408=" (0,84*3)*1,97 |  | 4.964 | [12 empty] | VV | 2 | 2 | True | 0 | ROZPOCET
| VV |  | Součet |  | 11.821 | [12 empty] | VV | 2 | 4 | True | 1 | ROZPOCET
31 | K | 968062991 | Vybourání vnitřních deštění výkladů, ostění a obkladů stěn | m2 | 18.567 |  | 0 | CS ÚRS 2016 01 |  | snížená |  | 0 | 0 | 0 | 0.004 | 0.074268 | 4 | K | 2 |  |  |  | ROZPOCET |  |  |  | 0 | 0 | 0 | 0 | 0 | 2 | 0 | 4 | 203371951
| VV |  | "deštění oken | [14 empty] | VV | 2 | 1 | True | 0 | ROZPOCET
| VV |  | 2*((0,6+0,78)*2*0,15) |  | 0.828 | [12 empty] | VV | 2 | 2 | True | 0 | ROZPOCET
| VV |  | 2*((1,07+1,63)*2*0,15) |  | 1.62 | [12 empty] | VV | 2 | 2 | True | 0 | ROZPOCET
| VV |  | (2,24+1,63)*2*0,15 |  | 1.161 | [12 empty] | VV | 2 | 2 | True | 0 | ROZPOCET
| VV |  | Mezisoučet |  | 3.609 | [12 empty] | VV | 2 | 3 | True | 0 | ROZPOCET
| VV |  | "obložkové zárubně | [14 empty] | VV | 2 | 1 | True | 0 | ROZPOCET
| VV |  | 2*(0,65+0,12*2+1,87*2)*0,12+(0,65+1,87*2)*0,15 |  | 1.77 | [12 empty] | VV | 2 | 2 | True | 0 | ROZPOCET
| VV |  | 2*(0,65+0,12*2+1,99*2)*0,12+(0,65+1,99*2)*0,15 |  | 1.863 | [12 empty] | VV | 2 | 2 | True | 0 | ROZPOCET
| VV |  | 2*(0,63+0,12*2+1,93*2)*0,12+(0,62+1,93*2)*0,15 |  | 1.807 | [12 empty] | VV | 2 | 2 | True | 0 | ROZPOCET
| VV |  | 2*(0,84+0,12*2+2,0*2)*0,12+(0,84+2,0*2)*0,15 |  | 1.945 | [12 empty] | VV | 2 | 2 | True | 0 | ROZPOCET
| VV |  | 2*(0,9+0,12*2+1,70*2)*0,12+(0,99+1,9*2)*0,15 |  | 1.808 | [12 empty] | VV | 2 | 2 | True | 0 | ROZPOCET
| VV |  | 3*(2*(0,84+0,12*2+1,97*2)*0,12+(0,84+1,97*2)*0,15) |  | 5.765 | [12 empty] | VV | 2 | 2 | True | 0 | ROZPOCET
| VV |  | Mezisoučet |  | 14.958 | [12 empty] | VV | 2 | 3 | True | 0 | ROZPOCET
| VV |  | Součet |  | 18.567 | [12 empty] | VV | 2 | 4 | True | 1 | ROZPOCET
32 | K | 971033251 | Vybourání otvorů ve zdivu cihelném pl do 0,0225 m2 na MVC nebo MV tl do 450 mm | kus | 1 |  | 0 | CS ÚRS 2016 01 |  | snížená |  | 0 | 0 | 0 | 0.012 | 0.012 | 4 | K | 2 |  |  |  | ROZPOCET |  |  |  | 0 | 0 | 0 | 0 | 0 | 2 | 0 | 4 | 1865109238
| VV |  | "404 pro ventilátor=" 1 |  | 1 | [12 empty] | VV | 2 | 2 | True | 1 | ROZPOCET
33 | K | 971033331 | Vybourání otvorů ve zdivu cihelném pl do 0,09 m2 na MVC nebo MV tl do 150 mm | kus | 1 |  | 0 | CS ÚRS 2016 01 |  | snížená |  | 0 | 0 | 0 | 0.025 | 0.025 | 4 | K | 2 |  |  |  | ROZPOCET |  |  |  | 0 | 0 | 0 | 0 | 0 | 2 | 0 | 4 | -725814621
| VV |  | "zvětšení otvorů dveří pro nové zárubně=" d2 |  | 1 | [12 empty] | VV | 2 | 2 | True | 1 | ROZPOCET
34 | K | 971033531 | Vybourání otvorů ve zdivu cihelném pl do 1 m2 na MVC nebo MV tl do 150 mm | m2 | 0.865 |  | 0 | CS ÚRS 2016 01 |  | snížená |  | 0 | 0 | 0 | 0.27 | 0.23355 | 4 | K | 2 |  |  |  | ROZPOCET |  |  |  | 0 | 0 | 0 | 0 | 0 | 2 | 0 | 4 | -606715157
| VV |  | "zvětšení otvoru pro D5=" 1,30*2,05-0,90*2,0 |  | 0.865 | [12 empty] | VV | 2 | 2 | True | 1 | ROZPOCET
35 | K | 971033641 | Vybourání otvorů ve zdivu cihelném pl do 4 m2 na MVC nebo MV tl do 300 mm | m3 | 0.554 |  | 0 | CS ÚRS 2016 01 |  | snížená |  | 0 | 0 | 0 | 1.8 | 0.9972 | 4 | K | 2 |  |  |  | ROZPOCET |  |  |  | 0 | 0 | 0 | 0 | 0 | 2 | 0 | 4 | -1269942242
| VV |  | "pro dveře D3=" 0,9*2,05*0,30 |  | 0.554 | [12 empty] | VV | 2 | 2 | True | 1 | ROZPOCET
36 | K | 978011191 | Otlučení vnitřní vápenné nebo vápenocementové omítky stropů v rozsahu do 100 % | m2 | 48.55 |  | 0 | CS ÚRS 2016 01 |  | snížená |  | 0 | 0 | 0 | 0.05 | 2.4275 | 4 | K | 2 |  |  |  | ROZPOCET |  |  |  | 0 | 0 | 0 | 0 | 0 | 2 | 0 | 4 | -1931119364
| VV |  | "404-107 sú=" 2,5+4,05+23,5+18,5 |  | 48.55 | [12 empty] | VV | 2 | 2 | True | 0 | ROZPOCET
| VV | om1B | Součet |  | 48.55 | [12 empty] | VV | 2 | 4 | True | 1 | ROZPOCET
37 | K | 978013191 | Otlučení vnitřní vápenné nebo vápenocementové omítky stěn stěn v rozsahu do 100 % | m2 | 135.367 |  | 0 | CS ÚRS 2016 01 |  | snížená |  | 0 | 0 | 0 | 0.046 | 6.2269 | 4 | K | 2 |  |  |  | ROZPOCET |  |  |  | 0 | 0 | 0 | 0 | 0 | 2 | 0 | 4 | 1286783085
| VV |  | "stavební úpravy | [14 empty] | VV | 2 | 1 | True | 0 | ROZPOCET
| VV |  | "403=" ((0,1+1,25+0,32-0,22)*2+1,13)*2,50 |  | 10.075 | [12 empty] | VV | 2 | 2 | True | 0 | ROZPOCET
| VV |  | "404=" (1,15+0,35+1,61+1,15)*2,50 |  | 10.65 | [12 empty] | VV | 2 | 2 | True | 0 | ROZPOCET
| VV |  | "405=" (1,13+1,61+2,66+1,61+1,0+0,1+1,61)*2,5 |  | 24.3 | [12 empty] | VV | 2 | 2 | True | 0 | ROZPOCET
| VV |  | (1,13+2,66)*2,50 |  | 9.475 | [12 empty] | VV | 2 | 2 | True | 0 | ROZPOCET
| VV |  | "406=" (5,6+4,19)*2*2,50 |  | 48.95 | [12 empty] | VV | 2 | 2 | True | 0 | ROZPOCET
| VV |  | "407=" (4,4+4,19)*2*2,50 |  | 42.95 | [12 empty] | VV | 2 | 2 | True | 0 | ROZPOCET
| VV | om2B | Mezisoučet |  | 146.4 | [12 empty] | VV | 2 | 3 | True | 0 | ROZPOCET
| VV |  | "odpočet bouraných ker. obkladů=" -koB |  | -11.033 | [12 empty] | VV | 2 | 2 | True | 0 | ROZPOCET
| VV |  | Součet |  | 135.367 | [12 empty] | VV | 2 | 4 | True | 1 | ROZPOCET
38 | K | 978021191 | Otlučení cementových omítek vnitřních stěn o rozsahu do 100 % | m2 | 11.033 |  | 0 | CS ÚRS 2016 01 |  | snížená |  | 0 | 0 | 0 | 0.061 | 0.67301 | 4 | K | 2 |  |  |  | ROZPOCET |  |  |  | 0 | 0 | 0 | 0 | 0 | 2 | 0 | 4 | -1426313712
| VV |  | "pod vybouranými ker. obklady=" koB |  | 11.033 | [12 empty] | VV | 2 | 2 | True | 1 | ROZPOCET
| D | 997 | Přesun sutě |  |  |  | 0 |  |  |  |  | 0 |  | 0 |  | 0 | 1 | D | 1 |  |  |  | ROZPOCET | [9 empty] | 0
39 | K | 997013213 | Vnitrostaveništní doprava suti a vybouraných hmot pro budovy v do 12 m ručně | t | 20.286 |  | 0 | CS ÚRS 2016 01 |  | snížená |  | 0 | 0 | 0 | 0 | 0 | 4 | K | 2 |  |  |  | ROZPOCET |  |  |  | 0 | 0 | 0 | 0 | 0 | 2 | 0 | 4 | 1850148224
40 | K | 997013501 | Odvoz suti a vybouraných hmot na skládku nebo meziskládku do 1 km se složením | t | 20.286 |  | 0 | CS ÚRS 2016 01 |  | snížená |  | 0 | 0 | 0 | 0 | 0 | 4 | K | 2 |  |  |  | ROZPOCET |  |  |  | 0 | 0 | 0 | 0 | 0 | 2 | 0 | 4 | 717466040
41 | K | 997013509 | Příplatek k odvozu suti a vybouraných hmot na skládku ZKD 1 km přes 1 km | t | 101.43 |  | 0 | CS ÚRS 2016 01 |  | snížená |  | 0 | 0 | 0 | 0 | 0 | 4 | K | 2 |  |  |  | ROZPOCET |  |  |  | 0 | 0 | 0 | 0 | 0 | 2 | 0 | 4 | -1323714290
| VV |  | 20,286*5 'Přepočtené koeficientem množství |  | 101.43 | [12 empty] | VV | 2 | 2 | False | 1 | ROZPOCET
42 | K | 997013831.2 | Poplatek za uložení stavebního směsného odpadu na skládce (skládkovné) | t | 20.286 |  | 0 |  |  | snížená |  | 0 | 0 | 0 | 0 | 0 | 4 | K | 2 |  |  |  | ROZPOCET |  |  |  | 0 | 0 | 0 | 0 | 0 | 2 | 0 | 4 | 882622065
43 | K | 997221611 | Nakládání suti na dopravní prostředky pro vodorovnou dopravu | t | 20.286 |  | 0 | CS ÚRS 2016 01 |  | snížená |  | 0 | 0 | 0 | 0 | 0 | 4 | K | 2 |  |  |  | ROZPOCET |  |  |  | 0 | 0 | 0 | 0 | 0 | 2 | 0 | 4 | -1683130320
| D | 998 | Přesun hmot |  |  |  | 0 |  |  |  |  | 0 |  | 0 |  | 0 | 1 | D | 1 |  |  |  | ROZPOCET | [9 empty] | 0
44 | K | 998018002 | Přesun hmot ruční pro budovy v do 12 m | t | 6.483 |  | 0 | CS ÚRS 2016 01 |  | snížená |  | 0 | 0 | 0 | 0 | 0 | 4 | K | 2 |  |  |  | ROZPOCET |  |  |  | 0 | 0 | 0 | 0 | 0 | 2 | 0 | 4 | 731627280
| D | PSV | Práce a dodávky PSV |  |  |  | 0 |  |  |  |  | 0 |  | 2.1018 |  | 3.047 | 2 | D | 0 |  |  |  | ROZPOCET | [9 empty] | 0
| D | 711 | Izolace proti vodě, vlhkosti a plynům |  |  |  | 0 |  |  |  |  | 0 |  | 0.019363 |  | 0 | 2 | D | 1 |  |  |  | ROZPOCET | [9 empty] | 0
45 | K | 711113111 | Izolace proti zemní vlhkosti na vodorovné ploše za studena emulzí DS | m2 | 13 |  | 0 | CS ÚRS 2016 01 |  | snížená |  | 0 | 0.001 | 0.013 | 0 | 0 | 16 | K | 2 |  |  |  | ROZPOCET |  |  |  | 0 | 0 | 0 | 0 | 0 | 2 | 0 | 16 | -305657995
| VV |  | "pod ker. dlažbou=" kd |  | 13 | [12 empty] | VV | 2 | 2 | True | 1 | ROZPOCET
46 | K | 711113121 | Izolace proti zemní vlhkosti na svislé ploše za studena emulzí DS | m2 | 6.363 |  | 0 | CS ÚRS 2016 01 |  | snížená |  | 0 | 0.001 | 0.006363 | 0 | 0 | 16 | K | 2 |  |  |  | ROZPOCET |  |  |  | 0 | 0 | 0 | 0 | 0 | 2 | 0 | 16 | -1057880210
| VV |  | "na zdivo do výšky 100 mm | [14 empty] | VV | 2 | 1 | True | 0 | ROZPOCET
| VV |  | "404=" (0,35+1,61+1,15*2-0,8)*0,10 |  | 0.346 | [12 empty] | VV | 2 | 2 | True | 0 | ROZPOCET
| VV |  | "405=" ((2,84*2-0,6+1,0*2+2,66*2+0,15*2)*0,10 | [14 empty] | VV | 2 | 1 | True | 0 | ROZPOCET
| VV |  | -(0,42+1,61)*0,10 |  | -0.203 | [12 empty] | VV | 2 | 2 | True | 0 | ROZPOCET
| VV |  | Mezisoučet |  | 0.143 | [12 empty] | VV | 2 | 3 | True | 0 | ROZPOCET
| VV |  | "na zdivo do výšky 2000 mm | [14 empty] | VV | 2 | 1 | True | 0 | ROZPOCET
| VV |  | "405=" (0,75*2+1,61)*2,0 |  | 6.22 | [12 empty] | VV | 2 | 2 | True | 0 | ROZPOCET
| VV |  | Součet |  | 6.363 | [12 empty] | VV | 2 | 4 | True | 1 | ROZPOCET
47 | K | 998711102 | Přesun hmot tonážní pro izolace proti vodě, vlhkosti a plynům v objektech výšky do 12 m | t | 0.019 |  | 0 | CS ÚRS 2016 01 |  | snížená |  | 0 | 0 | 0 | 0 | 0 | 16 | K | 2 |  |  |  | ROZPOCET |  |  |  | 0 | 0 | 0 | 0 | 0 | 2 | 0 | 16 | 2110820
48 | K | 998711181 | Příplatek k přesunu hmot tonážní 711 prováděný bez použití mechanizace | t | 0.019 |  | 0 | CS ÚRS 2016 01 |  | snížená |  | 0 | 0 | 0 | 0 | 0 | 16 | K | 2 |  |  |  | ROZPOCET |  |  |  | 0 | 0 | 0 | 0 | 0 | 2 | 0 | 16 | -151298245
| D | 762 | Konstrukce tesařské |  |  |  | 0 |  |  |  |  | 0 |  | 0.036415 |  | 0 | 2 | D | 1 |  |  |  | ROZPOCET | [9 empty] | 0
49 | K | 762083111 | Impregnace řeziva proti dřevokaznému hmyzu a houbám máčením třída ohrožení 1 a 2 | m3 | 0.037 |  | 0 | CS ÚRS 2016 01 |  | snížená |  | 0 | 0.00122 | 4.514e-05 | 0 | 0 | 16 | K | 2 |  |  |  | ROZPOCET |  |  |  | 0 | 0 | 0 | 0 | 0 | 2 | 0 | 16 | 263040137
| VV |  | re1 |  | 0.037 | [12 empty] | VV | 2 | 2 | True | 1 | ROZPOCET
50 | K | 762085103 | Montáž kotevních želez, příložek, patek nebo táhel | kus | 6 |  | 0 | CS ÚRS 2016 01 |  | snížená |  | 0 | 0.00267 | 0.01602 | 0 | 0 | 16 | K | 2 |  |  |  | ROZPOCET |  |  |  | 0 | 0 | 0 | 0 | 0 | 2 | 0 | 16 | 318501993
| VV |  | "403 - srovnatelná položka pro patky dřevěné k-ce stropu | [14 empty] | VV | 2 | 1 | True | 0 | ROZPOCET
| VV | pat | "celkem=" 3*2 |  | 6 | [12 empty] | VV | 2 | 2 | True | 1 | ROZPOCET
51 | M | 553-032-2 | Patka pro uchycení stropního trámu ke zdi | kus | 6 |  | 0 |  |  | snížená |  | 0 | 0 | 0 | 0 | 0 | 32 | M | 2 |  |  |  | ROZPOCET |  |  |  | 0 | 0 | 0 | 0 | 0 | 2 | 0 | 16 | 961453689
| VV |  | pat |  | 6 | [12 empty] | VV | 2 | 2 | True | 1 | ROZPOCET
52 | K | 762822110 | Montáž stropního trámu z hraněného řeziva průřezové plochy do 144 cm2 s výměnami | m | 3.39 |  | 0 | CS ÚRS 2016 01 |  | snížená |  | 0 | 0 | 0 | 0 | 0 | 16 | K | 2 |  |  |  | ROZPOCET |  |  |  | 0 | 0 | 0 | 0 | 0 | 2 | 0 | 16 | -258693431
| VV | h1 | "403 pod SDK=" 1,13*3 |  | 3.39 | [12 empty] | VV | 2 | 2 | True | 1 | ROZPOCET
53 | M | 605120010 | řezivo jehličnaté hranol jakost I do 120 cm2 | m3 | 0.037 |  | 0 | CS ÚRS 2016 01 |  | snížená |  | 0 | 0.55 | 0.02035 | 0 | 0 | 32 | M | 2 |  |  |  | ROZPOCET |  |  |  | 0 | 0 | 0 | 0 | 0 | 2 | 0 | 16 | 347101454
| VV | re1 | h1*0,1*0,1*1,08 |  | 0.037 | [12 empty] | VV | 2 | 2 | True | 1 | ROZPOCET
| D | 763 | Konstrukce suché výstavby |  |  |  | 0 |  |  |  |  | 0 |  | 0.44331 |  | 0 | 2 | D | 1 |  |  |  | ROZPOCET | [9 empty] | 0
54 | K | 763111427 | SDK příčka tl 150 mm profil CW+UW 100 desky 2xDF 12,5 TI 80 mm EI 90 Rw 55 dB | m2 | 4.206 |  | 0 | CS ÚRS 2016 01 |  | snížená |  | 0 | 0.05249 | 0.22077 | 0 | 0 | 16 | K | 2 |  |  |  | ROZPOCET |  |  |  | 0 | 0 | 0 | 0 | 0 | 2 | 0 | 16 | -327863322
| VV | sdk1 | "402/403=" (0,8+0,15+1,13)*2,78-0,8*1,97 |  | 4.206 | [12 empty] | VV | 2 | 2 | True | 1 | ROZPOCET
55 | M | 631509640 | plsť příčková minerální vlna tl. 80 mm 7500x625 mm | m2 | -4.29 |  | 0 | CS ÚRS 2016 01 |  | snížená |  | 0 | 0.0045 | -0.019305 | 0 | 0 | 32 | M | 2 |  |  |  | ROZPOCET |  |  |  | 0 | 0 | 0 | 0 | 0 | 2 | 0 | 16 | 1274644866
| VV |  | "odpočet z cen. položky=" -sdk1*1,02 |  | -4.29 | [12 empty] | VV | 2 | 2 | True | 1 | ROZPOCET
56 | M | 631509680 | plsť příčková minerální vlna tl. 100 mm 6000x625 mm | m2 | 4.29 |  | 0 | CS ÚRS 2016 01 |  | snížená |  | 0 | 0.0045 | 0.019305 | 0 | 0 | 32 | M | 2 |  |  |  | ROZPOCET |  |  |  | 0 | 0 | 0 | 0 | 0 | 2 | 0 | 16 | 785566745
| VV |  | "materiál do cen. položky=" sdk1*1,02 |  | 4.29 | [12 empty] | VV | 2 | 2 | True | 1 | ROZPOCET
57 | K | 763111742 | Montáž jedné vrstvy tepelné izolace do SDK příčky | m2 | 4.9 |  | 0 | CS ÚRS 2016 01 |  | snížená |  | 0 | 0 | 0 | 0 | 0 | 16 | K | 2 |  |  |  | ROZPOCET |  |  |  | 0 | 0 | 0 | 0 | 0 | 2 | 0 | 16 | 476879441
| VV |  | sdk2 |  | 4.9 | [12 empty] | VV | 2 | 2 | True | 1 | ROZPOCET
58 | M | 631509640 | plsť příčková minerální vlna tl. 80 mm 7500x625 mm | m2 | 4.998 |  | 0 | CS ÚRS 2016 01 |  | snížená |  | 0 | 0.0045 | 0.022491 | 0 | 0 | 32 | M | 2 |  |  |  | ROZPOCET |  |  |  | 0 | 0 | 0 | 0 | 0 | 2 | 0 | 16 | -1618445855
| VV |  | sdk2*1,02 |  | 4.998 | [12 empty] | VV | 2 | 2 | True | 1 | ROZPOCET
59 | K | 763111751 | Příplatek k SDK příčce za plochu do 6 m2 jednotlivě | m2 | 4.206 |  | 0 | CS ÚRS 2016 01 |  | snížená |  | 0 | 0 | 0 | 0 | 0 | 16 | K | 2 |  |  |  | ROZPOCET |  |  |  | 0 | 0 | 0 | 0 | 0 | 2 | 0 | 16 | -983395467
| VV |  | sdk1 |  | 4.206 | [12 empty] | VV | 2 | 2 | True | 1 | ROZPOCET
60 | K | 763121451 | SDK stěna předsazená tl 75 mm profil CW+UW 50 desky 2xDF 12,5 TI 50 mm EI 45 | m2 | 4.9 |  | 0 | CS ÚRS 2016 01 |  | snížená |  | 0 | 0.02767 | 0.13558 | 0 | 0 | 16 | K | 2 |  |  |  | ROZPOCET |  |  |  | 0 | 0 | 0 | 0 | 0 | 2 | 0 | 16 | 921943008
| VV | sdk2 | "404=" (1,61+0,35)*2,50 |  | 4.9 | [12 empty] | VV | 2 | 2 | True | 1 | ROZPOCET
61 | K | 763121751 | Příplatek k SDK stěně předsazené za plochu do 6 m2 jednotlivě | m2 | 4.9 |  | 0 | CS ÚRS 2016 01 |  | snížená |  | 0 | 0 | 0 | 0 | 0 | 16 | K | 2 |  |  |  | ROZPOCET |  |  |  | 0 | 0 | 0 | 0 | 0 | 2 | 0 | 16 | 1929860720
| VV |  | sdk2 |  | 4.9 | [12 empty] | VV | 2 | 2 | True | 1 | ROZPOCET
62 | K | 763131331 | SDK podhled deska 1xDF 12,5 bez TI dvouvrstvá dřevěná spodní kce | m2 | 3 |  | 0 | CS ÚRS 2016 01 |  | snížená |  | 0 | 0.01435 | 0.04305 | 0 | 0 | 16 | K | 2 |  |  |  | ROZPOCET |  |  |  | 0 | 0 | 0 | 0 | 0 | 2 | 0 | 16 | -1921512727
| VV | sdk3 | "403=" 3,0 |  | 3 | [12 empty] | VV | 2 | 2 | True | 1 | ROZPOCET
63 | K | 763181311 | Montáž jednokřídlové kovové zárubně v do 2,75 m SDK příčka | kus | 1 |  | 0 | CS ÚRS 2016 01 |  | snížená |  | 0 | 0.00022 | 0.00022 | 0 | 0 | 16 | K | 2 |  |  |  | ROZPOCET |  |  |  | 0 | 0 | 0 | 0 | 0 | 2 | 0 | 16 | 609470835
| VV |  | "D1=" 1 |  | 1 | [12 empty] | VV | 2 | 2 | True | 1 | ROZPOCET
64 | M | 553315120 | zárubeň ocelová pro sádrokarton S 75 800 L/P | kus | 1 |  | 0 | CS ÚRS 2016 01 |  | snížená |  | 0 | 0.02119 | 0.02119 | 0 | 0 | 32 | M | 2 |  |  |  | ROZPOCET |  |  |  | 0 | 0 | 0 | 0 | 0 | 2 | 0 | 16 | -1627103771
65 | K | 998763302 | Přesun hmot tonážní pro sádrokartonové konstrukce v objektech v do 12 m | t | 0.443 |  | 0 | CS ÚRS 2016 01 |  | snížená |  | 0 | 0 | 0 | 0 | 0 | 16 | K | 2 |  |  |  | ROZPOCET |  |  |  | 0 | 0 | 0 | 0 | 0 | 2 | 0 | 16 | -406246472
66 | K | 998763381 | Příplatek k přesunu hmot tonážní 763 SDK prováděný bez použití mechanizace | t | 0.443 |  | 0 | CS ÚRS 2016 01 |  | snížená |  | 0 | 0 | 0 | 0 | 0 | 16 | K | 2 |  |  |  | ROZPOCET |  |  |  | 0 | 0 | 0 | 0 | 0 | 2 | 0 | 16 | 420381506
| D | 764 | Konstrukce klempířské |  |  |  | 0 |  |  |  |  | 0 |  | 0.014808 |  | 0.0152 | 2 | D | 1 |  |  |  | ROZPOCET | [9 empty] | 0
67 | K | 764002851 | Demontáž oplechování parapetů do suti | m | 9.102 |  | 0 | CS ÚRS 2016 01 |  | snížená |  | 0 | 0 | 0 | 0.00167 | 0.0152 | 16 | K | 2 |  |  |  | ROZPOCET |  |  |  | 0 | 0 | 0 | 0 | 0 | 2 | 0 | 16 | -2004286981
| VV |  | par1+par2 |  | 9.102 | [12 empty] | VV | 2 | 2 | True | 1 | ROZPOCET
68 | K | 764226443 | Oplechování parapetů rovných celoplošně lepené z Al plechu rš 250 mm | m | 1.2 |  | 0 | CS ÚRS 2016 01 |  | snížená |  | 0 | 0.00108 | 0.001296 | 0 | 0 | 16 | K | 2 |  |  |  | ROZPOCET |  |  |  | 0 | 0 | 0 | 0 | 0 | 2 | 0 | 16 | -1987530490
| VV | par1 | "o1=" 0,6*2 |  | 1.2 | [12 empty] | VV | 2 | 2 | True | 1 | ROZPOCET
69 | K | 764226445 | Oplechování parapetů rovných celoplošně lepené z Al plechu rš 400 mm | m | 7.902 |  | 0 | CS ÚRS 2016 01 |  | snížená |  | 0 | 0.00171 | 0.013512 | 0 | 0 | 16 | K | 2 |  |  |  | ROZPOCET |  |  |  | 0 | 0 | 0 | 0 | 0 | 2 | 0 | 16 | -2059415247
| VV | par2 | "O2=" 4*(1,12*1,63)+0,15*4 |  | 7.902 | [12 empty] | VV | 2 | 2 | True | 1 | ROZPOCET
70 | K | 764226465 | Příplatek za zvýšenou pracnost oplechování rohů parapetů rovných z Al plechu rš do 400 mm | kus | 8 |  | 0 | CS ÚRS 2016 01 |  | snížená |  | 0 | 0 | 0 | 0 | 0 | 16 | K | 2 |  |  |  | ROZPOCET |  |  |  | 0 | 0 | 0 | 0 | 0 | 2 | 0 | 16 | 1021777866
| VV |  | "O2, O4=" 4*2 |  | 8 | [12 empty] | VV | 2 | 2 | True | 1 | ROZPOCET
71 | K | 998764102 | Přesun hmot tonážní pro konstrukce klempířské v objektech v do 12 m | t | 0.015 |  | 0 | CS ÚRS 2016 01 |  | snížená |  | 0 | 0 | 0 | 0 | 0 | 16 | K | 2 |  |  |  | ROZPOCET |  |  |  | 0 | 0 | 0 | 0 | 0 | 2 | 0 | 16 | 726905308
72 | K | 998764181 | Příplatek k přesunu hmot tonážní 764 prováděný bez použití mechanizace | t | 0.015 |  | 0 | CS ÚRS 2016 01 |  | snížená |  | 0 | 0 | 0 | 0 | 0 | 16 | K | 2 |  |  |  | ROZPOCET |  |  |  | 0 | 0 | 0 | 0 | 0 | 2 | 0 | 16 | -1365541386
| D | 766 | Konstrukce truhlářské |  |  |  | 0 |  |  |  |  | 0 |  | 0.54226 |  | 0.71233 | 2 | D | 1 |  |  |  | ROZPOCET | [9 empty] | 0
73 | K | 766411811 | Demontáž truhlářského obložení stěn z panelů plochy do 1,5 m2 | m2 | 11.716 |  | 0 | CS ÚRS 2016 01 |  | snížená |  | 0 | 0 | 0 | 0.02465 | 0.2888 | 16 | K | 2 |  |  |  | ROZPOCET |  |  |  | 0 | 0 | 0 | 0 | 0 | 2 | 0 | 16 | -2105755395
| VV |  | "406=" 2,95*0,8+1,66*1,20 |  | 4.352 | [12 empty] | VV | 2 | 2 | True | 0 | ROZPOCET
| VV |  | "407=" 1,66*0,9 |  | 1.494 | [12 empty] | VV | 2 | 2 | True | 0 | ROZPOCET
| VV |  | "405-obložení stěny=" 1,0*2,52 |  | 2.52 | [12 empty] | VV | 2 | 2 | True | 0 | ROZPOCET
| VV | doD | Mezisoučet |  | 8.366 | [12 empty] | VV | 2 | 3 | True | 0 | ROZPOCET
| VV |  | "408 -polyst=" (4,4+0,5)*0,50 |  | 2.45 | [12 empty] | VV | 2 | 2 | True | 0 | ROZPOCET
| VV |  | "405 - obloření vany=" 1,5*0,6 |  | 0.9 | [12 empty] | VV | 2 | 2 | True | 0 | ROZPOCET
| VV |  | Mezisoučet |  | 3.35 | [12 empty] | VV | 2 | 3 | True | 0 | ROZPOCET
| VV |  | Součet |  | 11.716 | [12 empty] | VV | 2 | 4 | True | 1 | ROZPOCET
74 | K | 766411822 | Demontáž truhlářského obložení stěn podkladových roštů | m2 | 8.366 |  | 0 | CS ÚRS 2016 01 |  | snížená |  | 0 | 0 | 0 | 0.008 | 0.066928 | 16 | K | 2 |  |  |  | ROZPOCET |  |  |  | 0 | 0 | 0 | 0 | 0 | 2 | 0 | 16 | -1850488919
| VV |  | doD |  | 8.366 | [12 empty] | VV | 2 | 2 | True | 1 | ROZPOCET
75 | K | 766621412 | Montáž dřevěných oken plochy přes 1 m2 otočných výšky do 2,5 m s rámem do zdiva | m2 | 7.302 |  | 0 | CS ÚRS 2016 01 |  | snížená |  | 0 | 0.00025 | 0.0018255 | 0 | 0 | 16 | K | 2 |  |  |  | ROZPOCET |  |  |  | 0 | 0 | 0 | 0 | 0 | 2 | 0 | 16 | -2088961453
| VV |  | "O2 1120/1630 mm=" 4*(1,12*1,63) |  | 7.302 | [12 empty] | VV | 2 | 2 | True | 1 | ROZPOCET
76 | M | 6113-032-2 | O2 okno dřevěné 4kř O+OS+O+OS 112 x 163 cm, barva bílá | kus | 4 |  | 0 |  |  | snížená |  | 0 | 0.062 | 0.248 | 0 | 0 | 32 | M | 2 |  |  |  | ROZPOCET |  |  |  | 0 | 0 | 0 | 0 | 0 | 2 | 0 | 16 | -274285508
| VV |  | "O2=" 4 |  | 4 | [12 empty] | VV | 2 | 2 | True | 1 | ROZPOCET
77 | K | 766621642 | Montáž dřevěných oken plochy do 1 m2 otočných do zdiva | kus | 2 |  | 0 | CS ÚRS 2016 01 |  | snížená |  | 0 | 0.00025 | 0.0005 | 0 | 0 | 16 | K | 2 |  |  |  | ROZPOCET |  |  |  | 0 | 0 | 0 | 0 | 0 | 2 | 0 | 16 | -2083851224
| VV |  | "o1 600/780 mm=" 2 |  | 2 | [12 empty] | VV | 2 | 2 | True | 1 | ROZPOCET
78 | M | 6113-032-1 | O1 okno dřevěné jednokřídlové otvíravé a sklápěcí 60 x 78 cm, barva bílá | kus | 2 |  | 0 |  |  | snížená |  | 0 | 0.016 | 0.032 | 0 | 0 | 32 | M | 2 |  |  |  | ROZPOCET |  |  |  | 0 | 0 | 0 | 0 | 0 | 2 | 0 | 16 | -1626813904
| VV |  | "O1=" 2 |  | 2 | [12 empty] | VV | 2 | 2 | True | 1 | ROZPOCET
79 | K | 766660001 | Montáž dveřních křídel otvíravých 1křídlových š do 0,8 m do ocelové zárubně | kus | 3 |  | 0 | CS ÚRS 2016 01 |  | snížená |  | 0 | 0 | 0 | 0 | 0 | 16 | K | 2 |  |  |  | ROZPOCET |  |  |  | 0 | 0 | 0 | 0 | 0 | 2 | 0 | 16 | 877395042
| VV |  | d2+d3+d4 |  | 3 | [12 empty] | VV | 2 | 2 | True | 1 | ROZPOCET
80 | M | 611601580 | dveře dřevěné vnitřní hladké plné 1křídlové standardní provedení 70x197cm | kus | 1 |  | 0 | CS ÚRS 2016 01 |  | snížená |  | 0 | 0.0155 | 0.0155 | 0 | 0 | 32 | M | 2 |  |  |  | ROZPOCET |  |  |  | 0 | 0 | 0 | 0 | 0 | 2 | 0 | 16 | 431102691
| VV |  | d2 |  | 1 | [12 empty] | VV | 2 | 2 | True | 1 | ROZPOCET
81 | M | 611601880 | dveře dřevěné vnitřní hladké plné 1křídlové standardní provedení 80x197cm | kus | 1 |  | 0 | CS ÚRS 2016 01 |  | snížená |  | 0 | 0.016 | 0.016 | 0 | 0 | 32 | M | 2 |  |  |  | ROZPOCET |  |  |  | 0 | 0 | 0 | 0 | 0 | 2 | 0 | 16 | -1458049636
| VV |  | d4 |  | 1 | [12 empty] | VV | 2 | 2 | True | 1 | ROZPOCET
82 | M | 611611030 | dveře zasklené do obal.lišt celosklo 1kř. standardní provedení 80x197 cm | kus | 1 |  | 0 | CS ÚRS 2016 01 |  | snížená |  | 0 | 0.025 | 0.025 | 0 | 0 | 32 | M | 2 |  |  |  | ROZPOCET |  |  |  | 0 | 0 | 0 | 0 | 0 | 2 | 0 | 16 | -1114322638
| VV |  | d3 |  | 1 | [12 empty] | VV | 2 | 2 | True | 1 | ROZPOCET
83 | M | 549146240 | klika včetně štítu a montážního materiálu HR BB 72 F4 | kus | 3 |  | 0 | CS ÚRS 2016 01 |  | snížená |  | 0 | 0.0012 | 0.0036 | 0 | 0 | 32 | M | 2 |  |  |  | ROZPOCET |  |  |  | 0 | 0 | 0 | 0 | 0 | 2 | 0 | 16 | -1528476479
| VV |  | d2+d3+d4 |  | 3 | [12 empty] | VV | 2 | 2 | True | 1 | ROZPOCET
84 | K | 766660021 | Montáž dveřních křídel otvíravých 1křídlových š do 0,8 m požárních do ocelové zárubně | kus | 1 |  | 0 | CS ÚRS 2016 01 |  | snížená |  | 0 | 0 | 0 | 0 | 0 | 16 | K | 2 |  |  |  | ROZPOCET |  |  |  | 0 | 0 | 0 | 0 | 0 | 2 | 0 | 16 | 1952775831
| VV |  | "D1=" 1 |  | 1 | [12 empty] | VV | 2 | 2 | True | 1 | ROZPOCET
85 | M | 611656020 | dveře vnitřní požárně odolné, lakovaná MDF,odolnost EI (EW) 30 D3,1křídlové 80 x 197 cm | kus | 1 |  | 0 | CS ÚRS 2016 01 |  | snížená |  | 0 | 0.025 | 0.025 | 0 | 0 | 32 | M | 2 |  |  |  | ROZPOCET |  |  |  | 0 | 0 | 0 | 0 | 0 | 2 | 0 | 16 | 207056167
86 | K | 766660101 | Montáž dveřních křídel otvíravých 1křídlových š do 0,8 m do dřevěné rámové zárubně | kus | 2 |  | 0 | CS ÚRS 2016 01 |  | snížená |  | 0 | 0 | 0 | 0 | 0 | 16 | K | 2 |  |  |  | ROZPOCET |  |  |  | 0 | 0 | 0 | 0 | 0 | 2 | 0 | 16 | -1570060648
| VV |  | d6+d7 |  | 2 | [12 empty] | VV | 2 | 2 | True | 1 | ROZPOCET
87 | M | 6117418 | Atyp dveře dřevěné vchodové plné palubkové,SM 1křídlové 80x170 cm vč. povrchové úpravy | kus | 1 |  | 0 |  |  | snížená |  | 0 | 0.041 | 0.041 | 0 | 0 | 32 | M | 2 |  |  |  | ROZPOCET |  |  |  | 0 | 0 | 0 | 0 | 0 | 2 | 0 | 16 | 474039593
| VV |  | "kopie stávajících=" d7 |  | 1 | [12 empty] | VV | 2 | 2 | True | 1 | ROZPOCET
88 | M | 6113130 | Atyp dveře dřevěné balkonové jednokřídlové,krycí nátěr O1A 80x170 cm | kus | 1 |  | 0 |  |  | snížená |  | 0 | 0.044 | 0.044 | 0 | 0 | 32 | M | 2 |  |  |  | ROZPOCET |  |  |  | 0 | 0 | 0 | 0 | 0 | 2 | 0 | 16 | -1439741357
| VV |  | d6 |  | 1 | [12 empty] | VV | 2 | 2 | True | 1 | ROZPOCET
89 | M | 549146240 | klika včetně štítu a montážního materiálu HR BB 72 F4 | kus | 2 |  | 0 | CS ÚRS 2016 01 |  | snížená |  | 0 | 0.0012 | 0.0024 | 0 | 0 | 32 | M | 2 |  |  |  | ROZPOCET |  |  |  | 0 | 0 | 0 | 0 | 0 | 2 | 0 | 16 | 368064907
| VV |  | d6+d7 |  | 2 | [12 empty] | VV | 2 | 2 | True | 1 | ROZPOCET
90 | M | 549641100 | vložka zámková cylindrická oboustranná FAB 2015 | kus | 2 |  | 0 | CS ÚRS 2016 01 |  | snížená |  | 0 | 0.00015 | 0.0003 | 0 | 0 | 32 | M | 2 |  |  |  | ROZPOCET |  |  |  | 0 | 0 | 0 | 0 | 0 | 2 | 0 | 16 | 1061133941
| VV |  | d6+d7 |  | 2 | [12 empty] | VV | 2 | 2 | True | 1 | ROZPOCET
91 | K | 766660351 | Montáž posuvných dveří jednokřídlových průchozí šířky do 800 mm do pojezdu na stěnu | kus | 2 |  | 0 | CS ÚRS 2016 01 |  | snížená |  | 0 | 0 | 0 | 0 | 0 | 16 | K | 2 |  |  |  | ROZPOCET |  |  |  | 0 | 0 | 0 | 0 | 0 | 2 | 0 | 16 | 1446533226
| VV |  | d5*2 |  | 2 | [12 empty] | VV | 2 | 2 | True | 1 | ROZPOCET
92 | M | 611611010 | dveře zasklené do obal.lišt celosklo 1kř. standardní provedení 60x197 cm | kus | 2 |  | 0 | CS ÚRS 2016 01 |  | snížená |  | 0 | 0.023 | 0.046 | 0 | 0 | 32 | M | 2 |  |  |  | ROZPOCET |  |  |  | 0 | 0 | 0 | 0 | 0 | 2 | 0 | 16 | -1404416532
| VV |  | d5*2 |  | 2 | [12 empty] | VV | 2 | 2 | True | 1 | ROZPOCET
93 | K | 766660722.1 | Montáž dveřního kování - zámku bezpečnostního | kus | 1 |  | 0 |  |  | snížená |  | 0 | 0 | 0 | 0 | 0 | 16 | K | 2 |  |  |  | ROZPOCET |  |  |  | 0 | 0 | 0 | 0 | 0 | 2 | 0 | 16 | 1646601674
| VV | d1 | "D1=" 1 |  | 1 | [12 empty] | VV | 2 | 2 | True | 1 | ROZPOCET
94 | M | 549641500-1 | Bezpečnostní vložka FAB / 2024/ 200RSD 30+40, 3 klíče | kus | 1 |  | 0 |  |  | snížená |  | 0 | 0.00015 | 0.00015 | 0 | 0 | 32 | M | 2 |  |  |  | ROZPOCET |  |  |  | 0 | 0 | 0 | 0 | 0 | 2 | 0 | 16 | 419515062
| VV |  | d1 |  | 1 | [12 empty] | VV | 2 | 2 | True | 1 | ROZPOCET
95 | M | 549141100 | kování bezpečnostní R1,knoflík-klika R1 Cr | kus | 1 |  | 0 | CS ÚRS 2016 01 |  | snížená |  | 0 | 0.0022 | 0.0022 | 0 | 0 | 32 | M | 2 |  |  |  | ROZPOCET |  |  |  | 0 | 0 | 0 | 0 | 0 | 2 | 0 | 16 | -324388285
| VV |  | d1 |  | 1 | [12 empty] | VV | 2 | 2 | True | 1 | ROZPOCET
96 | K | 766660741 | Montáž dveřního kování - držadla kyvných dveří | kus | 2 |  | 0 | CS ÚRS 2016 01 |  | snížená |  | 0 | 0 | 0 | 0 | 0 | 16 | K | 2 |  |  |  | ROZPOCET |  |  |  | 0 | 0 | 0 | 0 | 0 | 2 | 0 | 16 | -1327493988
| VV |  | "srovnatelná cena pro dveře posuvné=" d5*2 |  | 2 | [12 empty] | VV | 2 | 2 | True | 1 | ROZPOCET
97 | M | 553-032-1 | Kování pro posuvné dveře - mušle | pár | 2 |  | 0 |  |  | snížená |  | 0 | 0 | 0 | 0 | 0 | 32 | M | 2 |  |  |  | ROZPOCET |  |  |  | 0 | 0 | 0 | 0 | 0 | 2 | 0 | 16 | -438419849
| VV |  | d5*2 |  | 2 | [12 empty] | VV | 2 | 2 | True | 1 | ROZPOCET
98 | K | 766662811 | Demontáž truhlářských prahů dveří jednokřídlových | kus | 8 |  | 0 | CS ÚRS 2016 01 |  | snížená |  | 0 | 0 | 0 | 0.0018 | 0.0144 | 16 | K | 2 |  |  |  | ROZPOCET |  |  |  | 0 | 0 | 0 | 0 | 0 | 2 | 0 | 16 | 1148511677
| VV |  | "406-408=" 3+2+3 |  | 8 | [12 empty] | VV | 2 | 2 | True | 1 | ROZPOCET
99 | K | 766664954 | Oprava dveřních křídel výměna kukátka | kus | 1 |  | 0 | CS ÚRS 2016 01 |  | snížená |  | 0 | 0 | 0 | 0 | 0 | 16 | K | 2 |  |  |  | ROZPOCET |  |  |  | 0 | 0 | 0 | 0 | 0 | 2 | 0 | 16 | 1879926410
| VV |  | d1 |  | 1 | [12 empty] | VV | 2 | 2 | True | 1 | ROZPOCET
100 | M | 549155520 | kukátko-průhledítko panoramatické chrom/mosaz se jmenovkou | kus | 1 |  | 0 | CS ÚRS 2016 01 |  | snížená |  | 0 | 0.0002 | 0.0002 | 0 | 0 | 32 | M | 2 |  |  |  | ROZPOCET |  |  |  | 0 | 0 | 0 | 0 | 0 | 2 | 0 | 16 | -1520240512
| VV |  | d1 |  | 1 | [12 empty] | VV | 2 | 2 | True | 1 | ROZPOCET
101 | K | 766681114 | Montáž zárubní rámových pro dveře jednokřídlové šířky do 900 mm | kus | 2 |  | 0 | CS ÚRS 2016 01 |  | snížená |  | 0 | 0.00045 | 0.0009 | 0 | 0 | 4 | K | 2 |  |  |  | ROZPOCET |  |  |  | 0 | 0 | 0 | 0 | 0 | 2 | 0 | 4 | 909133631
| VV | d6 | "800/1700 mm - dveře D6=" 1 |  | 1 | [12 empty] | VV | 2 | 2 | True | 0 | ROZPOCET
| VV | d7 | "800/1700 mm - dveře D7=" 1 |  | 1 | [12 empty] | VV | 2 | 2 | True | 0 | ROZPOCET
| VV |  | Součet |  | 2 | [12 empty] | VV | 2 | 4 | True | 1 | ROZPOCET
102 | M | 611001001 | Dřevěné zárubně (SM, BO) hloubka rámu do 10 cm pro dveře 600-900 mm s povrch. úpravou | kus | 2 |  | 0 |  |  | snížená |  | 0 | 0 | 0 | 0 | 0 | 8 | M | 2 |  |  |  | ROZPOCET |  |  |  | 0 | 0 | 0 | 0 | 0 | 2 | 0 | 4 | -1707778327
| VV |  | d6+d7 |  | 2 | [12 empty] | VV | 2 | 2 | True | 1 | ROZPOCET
103 | K | 766682121 | Montáž zárubní obložkových pro dveře dvoukřídlové tl stěny do 170 mm | kus | 1 |  | 0 | CS ÚRS 2016 01 |  | snížená |  | 0 | 0.00045 | 0.00045 | 0 | 0 | 16 | K | 2 |  |  |  | ROZPOCET |  |  |  | 0 | 0 | 0 | 0 | 0 | 2 | 0 | 16 | -485739994
| VV | d5 | "1200/1970 - dveře D5=" 1 |  | 1 | [12 empty] | VV | 2 | 2 | True | 1 | ROZPOCET
104 | M | 611822740 | zárubeň obložková pro dveře 2křídlové 125,145x197 cm, tl. 6 - 17 cm,dub,buk | kus | 1 |  | 0 | CS ÚRS 2016 01 |  | snížená |  | 0 | 0.018 | 0.018 | 0 | 0 | 32 | M | 2 |  |  |  | ROZPOCET |  |  |  | 0 | 0 | 0 | 0 | 0 | 2 | 0 | 16 | -2105321467
| VV |  | d5 |  | 1 | [12 empty] | VV | 2 | 2 | True | 1 | ROZPOCET
105 | K | 766694111 | Montáž parapetních desek dřevěných nebo plastových šířky do 30 cm délky do 1,0 m | kus | 2 |  | 0 | CS ÚRS 2016 01 |  | snížená |  | 0 | 0 | 0 | 0 | 0 | 16 | K | 2 |  |  |  | ROZPOCET |  |  |  | 0 | 0 | 0 | 0 | 0 | 2 | 0 | 16 | -1774457644
| VV |  | "O1=" 2 |  | 2 | [12 empty] | VV | 2 | 2 | True | 1 | ROZPOCET
106 | K | 766694113 | Montáž parapetních desek dřevěných nebo plastových šířky do 30 cm délky do 2,6 m | kus | 2 |  | 0 | CS ÚRS 2016 01 |  | snížená |  | 0 | 0 | 0 | 0 | 0 | 16 | K | 2 |  |  |  | ROZPOCET |  |  |  | 0 | 0 | 0 | 0 | 0 | 2 | 0 | 16 | -762235574
| VV |  | "O2=" 2 |  | 2 | [12 empty] | VV | 2 | 2 | True | 1 | ROZPOCET
107 | M | 6079-032-1 | deska parapetní dřevěná s povrchovou úpravou šířky 200 mm | m | 6 |  | 0 |  |  | snížená |  | 0 | 0.003 | 0.018 | 0 | 0 | 32 | M | 2 |  |  |  | ROZPOCET |  |  |  | 0 | 0 | 0 | 0 | 0 | 2 | 0 | 16 | -1321721861
| VV |  | "O1 + O2=" 0,7*2+2,3*2 |  | 6 | [12 empty] | VV | 2 | 2 | True | 1 | ROZPOCET
108 | K | 766695212 | Montáž truhlářských prahů dveří 1křídlových šířky do 10 cm | kus | 1 |  | 0 | CS ÚRS 2016 01 |  | snížená |  | 0 | 0 | 0 | 0 | 0 | 16 | K | 2 |  |  |  | ROZPOCET |  |  |  | 0 | 0 | 0 | 0 | 0 | 2 | 0 | 16 | -777411019
| VV |  | d1 |  | 1 | [12 empty] | VV | 2 | 2 | True | 1 | ROZPOCET
109 | M | 6118715-1 | prah dveřní dřevěný dubový tl 2 cm dl.82 cm š 10 cm s povrchvou úpravou | kus | 1 |  | 0 |  |  | snížená |  | 0 | 0.00123 | 0.00123 | 0 | 0 | 32 | M | 2 |  |  |  | ROZPOCET |  |  |  | 0 | 0 | 0 | 0 | 0 | 2 | 0 | 16 | 924391639
| VV |  | d1 |  | 1 | [12 empty] | VV | 2 | 2 | True | 1 | ROZPOCET
110 | K | 76681-01 | Dodávka a montáž kuchyňské linky dl. 4190 mm, vč.pracovní desky, lišty | sbr. | 1 |  | 0 |  |  | snížená |  | 0 | 0 | 0 | 0 | 0 | 16 | K | 2 |  |  |  | ROZPOCET |  |  |  | 0 | 0 | 0 | 0 | 0 | 2 | 0 | 16 | -1179229296
| VV |  | "v ceně spodní a horní skřínky, skřínka nad sporákem=" 1 |  | 1 | [12 empty] | VV | 2 | 2 | True | 1 | ROZPOCET
111 | K | 766812830 | Demontáž kuchyňských linek dřevěných nebo kovových délky do 1,8 m | kus | 1 |  | 0 | CS ÚRS 2016 01 |  | snížená |  | 0 | 0 | 0 | 0.166 | 0.166 | 16 | K | 2 |  |  |  | ROZPOCET |  |  |  | 0 | 0 | 0 | 0 | 0 | 2 | 0 | 16 | -280544112
| VV |  | "406=" 1 |  | 1 | [12 empty] | VV | 2 | 2 | True | 1 | ROZPOCET
112 | K | 766825811 | Demontáž truhlářských vestavěných skříní jednokřídlových | kus | 2 |  | 0 | CS ÚRS 2016 01 |  | snížená |  | 0 | 0 | 0 | 0.0881 | 0.1762 | 16 | K | 2 |  |  |  | ROZPOCET |  |  |  | 0 | 0 | 0 | 0 | 0 | 2 | 0 | 16 | -1688778689
| VV |  | "403, 404=" "srovnatelná položka pro demontáž polic a rámu | [14 empty] | VV | 2 | 1 | True | 0 | ROZPOCET
| VV |  | 1+1 |  | 2 | [12 empty] | VV | 2 | 2 | True | 1 | ROZPOCET
113 | K | 998766102 | Přesun hmot tonážní pro konstrukce truhlářské v objektech v do 12 m | t | 0.541 |  | 0 | CS ÚRS 2016 01 |  | snížená |  | 0 | 0 | 0 | 0 | 0 | 16 | K | 2 |  |  |  | ROZPOCET |  |  |  | 0 | 0 | 0 | 0 | 0 | 2 | 0 | 16 | -631145813
114 | K | 998766181 | Příplatek k přesunu hmot tonážní 766 prováděný bez použití mechanizace | t | 0.541 |  | 0 | CS ÚRS 2016 01 |  | snížená |  | 0 | 0 | 0 | 0 | 0 | 16 | K | 2 |  |  |  | ROZPOCET |  |  |  | 0 | 0 | 0 | 0 | 0 | 2 | 0 | 16 | 1734502944
| D | 771 | Podlahy z dlaždic |  |  |  | 0 |  |  |  |  | 0 |  | 0.39708 |  | 0.59985 | 2 | D | 1 |  |  |  | ROZPOCET | [9 empty] | 0
115 | K | 771474112 | Montáž soklíků z dlaždic keramických rovných flexibilní lepidlo v do 90 mm | m | 10.8 |  | 0 | CS ÚRS 2016 01 |  | snížená |  | 0 | 0.00046 | 0.004968 | 0 | 0 | 16 | K | 2 |  |  |  | ROZPOCET |  |  |  | 0 | 0 | 0 | 0 | 0 | 2 | 0 | 16 | -644560594
| VV |  | "402=" 0,15+1,13-0,9 |  | 0.38 | [12 empty] | VV | 2 | 2 | True | 0 | ROZPOCET
| VV |  | "403=" (0,8+0,2+1,15+0,2+1,13+0,32)*2-0,9*3-0,8 |  | 4.1 | [12 empty] | VV | 2 | 2 | True | 0 | ROZPOCET
| VV |  | "405=" 1,13*2+2,66+0,15*2+1,0+0,1 |  | 6.32 | [12 empty] | VV | 2 | 2 | True | 0 | ROZPOCET
| VV | so1 | Součet |  | 10.8 | [12 empty] | VV | 2 | 4 | True | 1 | ROZPOCET
116 | M | 597613120 | sokl - podlahy (barevné) 30 x 8 x 0,8 cm I. j. (cen.skup. 24) | kus | 11.88 |  | 0 | CS ÚRS 2016 01 |  | snížená |  | 0 | 0.00036 | 0.0042768 | 0 | 0 | 32 | M | 2 |  |  |  | ROZPOCET |  |  |  | 0 | 0 | 0 | 0 | 0 | 2 | 0 | 16 | -711844317
| VV |  | so1*1,10 |  | 11.88 | [12 empty] | VV | 2 | 2 | True | 1 | ROZPOCET
117 | K | 771551810 | Demontáž podlah z dlaždic teracových kladených do malty | m2 | 4.3 |  | 0 | CS ÚRS 2016 01 |  | snížená |  | 0 | 0 | 0 | 0.1395 | 0.59985 | 16 | K | 2 |  |  |  | ROZPOCET |  |  |  | 0 | 0 | 0 | 0 | 0 | 2 | 0 | 16 | -843130268
| VV |  | m405b |  | 4.3 | [12 empty] | VV | 2 | 2 | True | 1 | ROZPOCET
118 | K | 771554113 | Montáž podlah z dlaždic teracových lepených flexibilním lepidlem do 12 ks/m2 | m2 | 13 |  | 0 | CS ÚRS 2016 01 |  | snížená |  | 0 | 0.004 | 0.052 | 0 | 0 | 16 | K | 2 |  |  |  | ROZPOCET |  |  |  | 0 | 0 | 0 | 0 | 0 | 2 | 0 | 16 | 1207329981
| VV | kd | "403 - 405=" 3,0+2,50+7,5 |  | 13 | [12 empty] | VV | 2 | 2 | True | 1 | ROZPOCET
| VV |  | " | [14 empty] | VV | 2 | 1 | True | 0 | ROZPOCET
119 | M | 597611180 | dlaždice keramické - koupelny (barevné) 33,8x33,8 x 0,8 cm I. j. | m2 | 14.3 |  | 0 | CS ÚRS 2016 01 |  | snížená |  | 0 | 0.0155 | 0.22165 | 0 | 0 | 32 | M | 2 |  |  |  | ROZPOCET |  |  |  | 0 | 0 | 0 | 0 | 0 | 2 | 0 | 16 | -1150435938
| VV |  | kd*1,10 |  | 14.3 | [12 empty] | VV | 2 | 2 | True | 1 | ROZPOCET
120 | K | 771559191 | Příplatek k montáži podlah z dlaždic teracových za plochu do 5 m2 | m2 | 5.5 |  | 0 | CS ÚRS 2016 01 |  | snížená |  | 0 | 0 | 0 | 0 | 0 | 16 | K | 2 |  |  |  | ROZPOCET |  |  |  | 0 | 0 | 0 | 0 | 0 | 2 | 0 | 16 | -528741827
| VV |  | "403, 404=" 3,0+2,5 |  | 5.5 | [12 empty] | VV | 2 | 2 | True | 1 | ROZPOCET
121 | K | 771559192 | Příplatek k montáži podlah z dlaždic teracových za omezený prostor | m2 | 5.5 |  | 0 | CS ÚRS 2016 01 |  | snížená |  | 0 | 0 | 0 | 0 | 0 | 16 | K | 2 |  |  |  | ROZPOCET |  |  |  | 0 | 0 | 0 | 0 | 0 | 2 | 0 | 16 | 1204604533
| VV |  | "403, 404=" 3,0+2,5 |  | 5.5 | [12 empty] | VV | 2 | 2 | True | 1 | ROZPOCET
122 | K | 771591111 | Podlahy penetrace podkladu | m2 | 68.984 |  | 0 | CS ÚRS 2016 01 |  | snížená |  | 0 | 0.0003 | 0.020695 | 0 | 0 | 16 | K | 2 |  |  |  | ROZPOCET |  |  |  | 0 | 0 | 0 | 0 | 0 | 2 | 0 | 16 | 1177569071
| VV |  | "keramická dlažba=" kd+so1*0,08 |  | 13.864 | [12 empty] | VV | 2 | 2 | True | 0 | ROZPOCET
| VV |  | "hloubková penettrace na stáv. podklad=" kd+plov |  | 55.12 | [12 empty] | VV | 2 | 2 | True | 0 | ROZPOCET
| VV |  | Součet |  | 68.984 | [12 empty] | VV | 2 | 4 | True | 1 | ROZPOCET
123 | K | 771591115 | Podlahy spárování silikonem | m | 10.8 |  | 0 | CS ÚRS 2016 01 |  | snížená |  | 0 | 3e-05 | 0.000324 | 0 | 0 | 16 | K | 2 |  |  |  | ROZPOCET |  |  |  | 0 | 0 | 0 | 0 | 0 | 2 | 0 | 16 | 1842312297
| VV |  | so1 |  | 10.8 | [12 empty] | VV | 2 | 2 | True | 1 | ROZPOCET
124 | K | 771591171 | Montáž profilu ukončujícího pro plynulý přechod (dlažby s kobercem apod.) | m | 0.8 |  | 0 | CS ÚRS 2016 01 |  | snížená |  | 0 | 0.0002 | 0.00016 | 0 | 0 | 16 | K | 2 |  |  |  | ROZPOCET |  |  |  | 0 | 0 | 0 | 0 | 0 | 2 | 0 | 16 | 1888517292
| VV |  | "403/406=" 0,8 |  | 0.8 | [12 empty] | VV | 2 | 2 | True | 1 | ROZPOCET
125 | M | 590541000 | profil přechodový Schlüter-RENO-AV, hliník, AVT 80 B20, (8 x 20 x 2500mm) | m | 0.88 |  | 0 | CS ÚRS 2016 01 |  | snížená |  | 0 | 6e-05 | 5.28e-05 | 0 | 0 | 32 | M | 2 |  |  |  | ROZPOCET |  |  |  | 0 | 0 | 0 | 0 | 0 | 2 | 0 | 16 | -1081042355
| VV |  | 0,8*1,10 |  | 0.88 | [12 empty] | VV | 2 | 2 | True | 1 | ROZPOCET
126 | K | 771591185 | Podlahy řezání keramických dlaždic rovné | kus | 37.697 |  | 0 | CS ÚRS 2016 01 |  | snížená |  | 0 | 0 | 0 | 0 | 0 | 16 | K | 2 |  |  |  | ROZPOCET |  |  |  | 0 | 0 | 0 | 0 | 0 | 2 | 0 | 16 | -1110099280
| VV |  | "403=" 1,13/0,33+(0,8+0,2+1,15)/0,33 |  | 9.939 | [12 empty] | VV | 2 | 2 | True | 0 | ROZPOCET
| VV |  | "404=" 1,15/0,33+(0,35+1,16)/0,33 |  | 8.061 | [12 empty] | VV | 2 | 2 | True | 0 | ROZPOCET
| VV |  | "405=" 2,66/0,33+1,0/0,33+2,84/0,33 |  | 19.697 | [12 empty] | VV | 2 | 2 | True | 0 | ROZPOCET
| VV |  | Součet |  | 37.697 | [12 empty] | VV | 2 | 4 | True | 1 | ROZPOCET
127 | K | 771990111 | Vyrovnání podkladu samonivelační stěrkou tl 4 mm pevnosti 15 Mpa | m2 | 13 |  | 0 | CS ÚRS 2016 01 |  | snížená |  | 0 | 0.00715 | 0.09295 | 0 | 0 | 16 | K | 2 |  |  |  | ROZPOCET |  |  |  | 0 | 0 | 0 | 0 | 0 | 2 | 0 | 16 | 2024738459
| VV |  | kd |  | 13 | [12 empty] | VV | 2 | 2 | True | 1 | ROZPOCET
128 | K | 998771102 | Přesun hmot tonážní pro podlahy z dlaždic v objektech v do 12 m | t | 0.397 |  | 0 | CS ÚRS 2016 01 |  | snížená |  | 0 | 0 | 0 | 0 | 0 | 16 | K | 2 |  |  |  | ROZPOCET |  |  |  | 0 | 0 | 0 | 0 | 0 | 2 | 0 | 16 | -1979792476
129 | K | 998771181 | Příplatek k přesunu hmot tonážní 771 prováděný bez použití mechanizace | t | 0.397 |  | 0 | CS ÚRS 2016 01 |  | snížená |  | 0 | 0 | 0 | 0 | 0 | 16 | K | 2 |  |  |  | ROZPOCET |  |  |  | 0 | 0 | 0 | 0 | 0 | 2 | 0 | 16 | -1798923757
| D | 775 | Podlahy skládané |  |  |  | 0 |  |  |  |  | 0 |  | 0.039664 |  | 0.73 | 2 | D | 1 |  |  |  | ROZPOCET | [9 empty] | 0
130 | K | 775413315 | Montáž soklíku ze dřeva tvrdého nebo měkkého lepeného | m | 33.26 |  | 0 | CS ÚRS 2016 01 |  | snížená |  | 0 | 3e-05 | 0.0009978 | 0 | 0 | 16 | K | 2 |  |  |  | ROZPOCET |  |  |  | 0 | 0 | 0 | 0 | 0 | 2 | 0 | 16 | 1008619681
| VV |  | "406=" 5,6*2+4,19*2-0,9-1,3 |  | 17.38 | [12 empty] | VV | 2 | 2 | True | 0 | ROZPOCET
| VV |  | "407=" 4,19*2+4,4*2-1,3 |  | 15.88 | [12 empty] | VV | 2 | 2 | True | 0 | ROZPOCET
| VV | so2 | Součet |  | 33.26 | [12 empty] | VV | 2 | 4 | True | 1 | ROZPOCET
131 | M | 611-als-02 | Podlahová lišta olej 40x20x2500 mm | m | 34.923 |  | 0 |  |  | snížená |  | 0 | 0 | 0 | 0 | 0 | 32 | M | 2 |  |  |  | ROZPOCET |  |  |  | 0 | 0 | 0 | 0 | 0 | 2 | 0 | 16 | 2079893406
| VV |  | so2*1,05 |  | 34.923 | [12 empty] | VV | 2 | 2 | True | 1 | ROZPOCET
132 | K | 775511800 | Demontáž podlah vlysových lepených s lištami lepenými | m2 | 29.2 |  | 0 | CS ÚRS 2016 01 |  | snížená |  | 0 | 0 | 0 | 0.025 | 0.73 | 16 | K | 2 |  |  |  | ROZPOCET |  |  |  | 0 | 0 | 0 | 0 | 0 | 2 | 0 | 16 | 559630123
| VV | m407b | "407=" 10,7 |  | 10.7 | [12 empty] | VV | 2 | 2 | True | 0 | ROZPOCET
| VV | m408b | "408=" 18,5 |  | 18.5 | [12 empty] | VV | 2 | 2 | True | 0 | ROZPOCET
| VV | vlys | Součet |  | 29.2 | [12 empty] | VV | 2 | 4 | True | 1 | ROZPOCET
133 | K | 775541151 | Montáž podlah plovoucích z lamel laminátových | m2 | 42.12 |  | 0 | CS ÚRS 2016 01 |  | snížená |  | 0 | 0 | 0 | 0 | 0 | 16 | K | 2 |  |  |  | ROZPOCET |  |  |  | 0 | 0 | 0 | 0 | 0 | 2 | 0 | 16 | -148008742
| VV | plov | "406,407=" 23,50+18,5+1,2*0,10 |  | 42.12 | [12 empty] | VV | 2 | 2 | True | 1 | ROZPOCET
134 | M | 611-als-01 | Laminátová podlaha 8x192x1286 mm | m | 44.226 |  | 0 |  |  | snížená |  | 0 | 0 | 0 | 0 | 0 | 32 | M | 2 |  |  |  | ROZPOCET |  |  |  | 0 | 0 | 0 | 0 | 0 | 2 | 0 | 16 | 431684432
| VV |  | plov*1,05 |  | 44.226 | [12 empty] | VV | 2 | 2 | True | 1 | ROZPOCET
135 | K | 775591191 | Montáž podložky vyrovnávací a tlumící pro plovoucí podlahy | m2 | 42.12 |  | 0 | CS ÚRS 2016 01 |  | snížená |  | 0 | 0 | 0 | 0 | 0 | 16 | K | 2 |  |  |  | ROZPOCET |  |  |  | 0 | 0 | 0 | 0 | 0 | 2 | 0 | 16 | 602212277
| VV |  | plov |  | 42.12 | [12 empty] | VV | 2 | 2 | True | 1 | ROZPOCET
136 | M | 611553530 | podložka pro kročejový útlum BENEFLOOR PERFORMANCE PLUS tl. 6 mm | m2 | 42.962 |  | 0 | CS ÚRS 2016 01 |  | snížená |  | 0 | 0.0009 | 0.038666 | 0 | 0 | 32 | M | 2 |  |  |  | ROZPOCET |  |  |  | 0 | 0 | 0 | 0 | 0 | 2 | 0 | 16 | -463676960
| VV |  | plov*1,02 |  | 42.962 | [12 empty] | VV | 2 | 2 | True | 1 | ROZPOCET
137 | K | 998775102 | Přesun hmot tonážní pro podlahy dřevěné v objektech v do 12 m | t | 0.04 |  | 0 | CS ÚRS 2016 01 |  | snížená |  | 0 | 0 | 0 | 0 | 0 | 16 | K | 2 |  |  |  | ROZPOCET |  |  |  | 0 | 0 | 0 | 0 | 0 | 2 | 0 | 16 | 1082468245
| D | 776 | Podlahy povlakové |  |  |  | 0 |  |  |  |  | 0 |  | 0 |  | 0.052275 | 2 | D | 1 |  |  |  | ROZPOCET | [9 empty] | 0
138 | K | 776201811 | Demontáž lepených povlakových podlah bez podložky ručně | m2 | 19.2 |  | 0 | CS ÚRS 2016 01 |  | snížená |  | 0 | 0 | 0 | 0.0025 | 0.048 | 16 | K | 2 |  |  |  | ROZPOCET |  |  |  | 0 | 0 | 0 | 0 | 0 | 2 | 0 | 16 | 2008702888
| VV | m403b | "403=" 1,10 |  | 1.1 | [12 empty] | VV | 2 | 2 | True | 0 | ROZPOCET
| VV | m404b | "404=" 1,3 |  | 1.3 | [12 empty] | VV | 2 | 2 | True | 0 | ROZPOCET
| VV | m405b | "405=" 4,3 |  | 4.3 | [12 empty] | VV | 2 | 2 | True | 0 | ROZPOCET
| VV | m406b | "406=" 12,50 |  | 12.5 | [12 empty] | VV | 2 | 2 | True | 0 | ROZPOCET
| VV | pvcB | Součet |  | 19.2 | [12 empty] | VV | 2 | 4 | True | 1 | ROZPOCET
139 | K | 776410811 | Odstranění soklíků a lišt pryžových nebo plastových | m | 14.251 |  | 0 | CS ÚRS 2016 01 |  | snížená |  | 0 | 0 | 0 | 0.0003 | 0.0042753 | 16 | K | 2 |  |  |  | ROZPOCET |  |  |  | 0 | 0 | 0 | 0 | 0 | 2 | 0 | 16 | -1645534315
| VV |  | (Sqrt(m403b)+Sqrt(m404b)+Sqrt(m405b))*4 |  | 17.051 | [12 empty] | VV | 2 | 2 | True | 0 | ROZPOCET
| VV |  | -0,7*4 |  | -2.8 | [12 empty] | VV | 2 | 2 | True | 0 | ROZPOCET
| VV |  | Součet |  | 14.251 | [12 empty] | VV | 2 | 4 | True | 1 | ROZPOCET
| D | 781 | Dokončovací práce - obklady |  |  |  | 0 |  |  |  |  | 0 |  | 0.46471 |  | 0.89919 | 2 | D | 1 |  |  |  | ROZPOCET | [9 empty] | 0
140 | K | 781471810 | Demontáž obkladů z obkladaček keramických kladených do malty | m2 | 11.033 |  | 0 | CS ÚRS 2016 01 |  | snížená |  | 0 | 0 | 0 | 0.0815 | 0.89919 | 16 | K | 2 |  |  |  | ROZPOCET |  |  |  | 0 | 0 | 0 | 0 | 0 | 2 | 0 | 16 | 221822889
| VV |  | "405=" (2,66+0,85)*1,20 |  | 4.212 | [12 empty] | VV | 2 | 2 | True | 0 | ROZPOCET
| VV |  | "406=" (1,97+1,2)*1,3+(0,9+0,9)*1,50 |  | 6.821 | [12 empty] | VV | 2 | 2 | True | 0 | ROZPOCET
| VV | koB | Součet |  | 11.033 | [12 empty] | VV | 2 | 4 | True | 1 | ROZPOCET
141 | K | 781474113 | Montáž obkladů vnitřních keramických hladkých do 19 ks/m2 lepených flexibilním lepidlem | m2 | 27.849 |  | 0 | CS ÚRS 2016 01 |  | snížená |  | 0 | 0.003 | 0.083547 | 0 | 0 | 16 | K | 2 |  |  |  | ROZPOCET |  |  |  | 0 | 0 | 0 | 0 | 0 | 2 | 0 | 16 | -620431057
| VV |  | "404- na SDK=" (0,35+1,61)*2,0 |  | 3.92 | [12 empty] | VV | 2 | 2 | True | 0 | ROZPOCET
| VV | koS | Mezisoučet |  | 3.92 | [12 empty] | VV | 2 | 3 | True | 0 | ROZPOCET
| VV |  | "na zdivo | [14 empty] | VV | 2 | 1 | True | 0 | ROZPOCET
| VV |  | "404=" (1,15*2-0,8+(0,35+1,61))*2,0 |  | 6.92 | [12 empty] | VV | 2 | 2 | True | 0 | ROZPOCET
| VV |  | "405=" (0,1+1,61+2,66+1,61+1,0)*2,0 |  | 13.96 | [12 empty] | VV | 2 | 2 | True | 0 | ROZPOCET
| VV |  | 2*(-0,6*(2,0-1,16)+(2,0-1,16)*0,18) |  | -0.706 | [12 empty] | VV | 2 | 2 | True | 0 | ROZPOCET
| VV |  | "406=" (0,6+4,19-0,6+0,6)*0,66+0,6*0,99 |  | 3.755 | [12 empty] | VV | 2 | 2 | True | 0 | ROZPOCET
| VV | koZ | Mezisoučet |  | 23.929 | [12 empty] | VV | 2 | 3 | True | 0 | ROZPOCET
| VV | ko | Součet |  | 27.849 | [12 empty] | VV | 2 | 4 | True | 1 | ROZPOCET
142 | M | 597610200 | obkládačky keramické - koupelny (bílé i barevné) 25 x 33 x 0,7 cm I. j. | m2 | 30.634 |  | 0 | CS ÚRS 2016 01 |  | snížená |  | 0 | 0.0118 | 0.36148 | 0 | 0 | 32 | M | 2 |  |  |  | ROZPOCET |  |  |  | 0 | 0 | 0 | 0 | 0 | 2 | 0 | 16 | 870124319
| VV |  | ko*1,10 |  | 30.634 | [12 empty] | VV | 2 | 2 | True | 1 | ROZPOCET
143 | K | 781479192 | Příplatek k montáži obkladů vnitřních keramických hladkých za omezený prostor | m2 | 10.84 |  | 0 | CS ÚRS 2016 01 |  | snížená |  | 0 | 0 | 0 | 0 | 0 | 16 | K | 2 |  |  |  | ROZPOCET |  |  |  | 0 | 0 | 0 | 0 | 0 | 2 | 0 | 16 | 570699815
| VV |  | "404=" ((1,15*2-0,8+(0,35+1,61)*2))*2,0 |  | 10.84 | [12 empty] | VV | 2 | 2 | True | 1 | ROZPOCET
144 | K | 781493611 | Montáž vanových plastových dvířek s rámem lepených | kus | 1 |  | 0 | CS ÚRS 2016 01 |  | snížená |  | 0 | 0 | 0 | 0 | 0 | 16 | K | 2 |  |  |  | ROZPOCET |  |  |  | 0 | 0 | 0 | 0 | 0 | 2 | 0 | 16 | -596453312
| VV |  | "405 - vanová dvířka=" 1 |  | 1 | [12 empty] | VV | 2 | 2 | True | 1 | ROZPOCET
145 | M | 562457210 | dvířka vanová DV 300x300 B - bílá | kus | 1 |  | 0 | CS ÚRS 2016 01 |  | snížená |  | 0 | 0.000307 | 0.000307 | 0 | 0 | 32 | M | 2 |  |  |  | ROZPOCET |  |  |  | 0 | 0 | 0 | 0 | 0 | 2 | 0 | 16 | 387419748
146 | K | 781494111 | Plastové profily rohové lepené flexibilním lepidlem | m | 17.36 |  | 0 | CS ÚRS 2016 01 |  | snížená |  | 0 | 0.00031 | 0.0053816 | 0 | 0 | 16 | K | 2 |  |  |  | ROZPOCET |  |  |  | 0 | 0 | 0 | 0 | 0 | 2 | 0 | 16 | 215503522
| VV |  | "104-105=" 2,0*7+(2,0-1,16)*4 |  | 17.36 | [12 empty] | VV | 2 | 2 | True | 1 | ROZPOCET
147 | K | 781494211 | Plastové profily vanové lepené flexibilním lepidlem | m | 3.11 |  | 0 | CS ÚRS 2016 01 |  | snížená |  | 0 | 0.00031 | 0.0009641 | 0 | 0 | 16 | K | 2 |  |  |  | ROZPOCET |  |  |  | 0 | 0 | 0 | 0 | 0 | 2 | 0 | 16 | -287254820
| VV |  | "405=" 0,75*2+1,61 |  | 3.11 | [12 empty] | VV | 2 | 2 | True | 1 | ROZPOCET
148 | K | 781494511 | Plastové profily ukončovací lepené flexibilním lepidlem | m | 17.6 |  | 0 | CS ÚRS 2016 01 |  | snížená |  | 0 | 0.00026 | 0.004576 | 0 | 0 | 16 | K | 2 |  |  |  | ROZPOCET |  |  |  | 0 | 0 | 0 | 0 | 0 | 2 | 0 | 16 | -1325217283
| VV |  | "404- u zárubní =" 2,0*2 |  | 4 | [12 empty] | VV | 2 | 2 | True | 0 | ROZPOCET
| VV |  | "404-nad obklady=" (1,15+0,35+1,61)*2-0,8 |  | 5.42 | [12 empty] | VV | 2 | 2 | True | 0 | ROZPOCET
| VV |  | "405-nad obklady=" 0,1+1,61+2,66-0,6*2+1,61+1,0 |  | 5.78 | [12 empty] | VV | 2 | 2 | True | 0 | ROZPOCET
| VV |  | "406 u linky=" 0,6*4 |  | 2.4 | [12 empty] | VV | 2 | 2 | True | 0 | ROZPOCET
| VV |  | Součet |  | 17.6 | [12 empty] | VV | 2 | 4 | True | 1 | ROZPOCET
149 | K | 781495111 | Penetrace podkladu vnitřních obkladů | m2 | 27.849 |  | 0 | CS ÚRS 2016 01 |  | snížená |  | 0 | 0.0003 | 0.0083547 | 0 | 0 | 16 | K | 2 |  |  |  | ROZPOCET |  |  |  | 0 | 0 | 0 | 0 | 0 | 2 | 0 | 16 | -1092832715
| VV |  | ko |  | 27.849 | [12 empty] | VV | 2 | 2 | True | 1 | ROZPOCET
150 | K | 781495115 | Spárování vnitřních obkladů silikonem | m | 3.36 |  | 0 | CS ÚRS 2016 01 |  | snížená |  | 0 | 3e-05 | 0.0001008 | 0 | 0 | 16 | K | 2 |  |  |  | ROZPOCET |  |  |  | 0 | 0 | 0 | 0 | 0 | 2 | 0 | 16 | -325565947
| VV |  | "405 - u oken=" (2,0-1,16)*4 |  | 3.36 | [12 empty] | VV | 2 | 2 | True | 1 | ROZPOCET
151 | K | 781495141 | Průnik obkladem kruhový do DN 30 bez izolace | kus | 8 |  | 0 | CS ÚRS 2016 01 |  | snížená |  | 0 | 0 | 0 | 0 | 0 | 16 | K | 2 |  |  |  | ROZPOCET |  |  |  | 0 | 0 | 0 | 0 | 0 | 2 | 0 | 16 | 1627942118
| VV |  | "rohový+pračkový ventil, 3x baterie=" 1+1+3*2 |  | 8 | [12 empty] | VV | 2 | 2 | True | 1 | ROZPOCET
152 | K | 781495142 | Průnik obkladem kruhový do DN 90 bez izolace | kus | 2 |  | 0 | CS ÚRS 2016 01 |  | snížená |  | 0 | 0 | 0 | 0 | 0 | 16 | K | 2 |  |  |  | ROZPOCET |  |  |  | 0 | 0 | 0 | 0 | 0 | 2 | 0 | 16 | 2009291486
| VV |  | "odpady - umávadlo, odpad od pračky=" 1+1 |  | 2 | [12 empty] | VV | 2 | 2 | True | 1 | ROZPOCET
153 | K | 781495143 | Průnik obkladem kruhový přes DN 90 bez izolace | kus | 1 |  | 0 | CS ÚRS 2016 01 |  | snížená |  | 0 | 0 | 0 | 0 | 0 | 16 | K | 2 |  |  |  | ROZPOCET |  |  |  | 0 | 0 | 0 | 0 | 0 | 2 | 0 | 16 | 1873810465
| VV |  | "v dlažbě WC=" 1 |  | 1 | [12 empty] | VV | 2 | 2 | True | 1 | ROZPOCET
154 | K | 781495185 | Řezání rovné keramických obkládaček | kus | 97.447 |  | 0 | CS ÚRS 2016 01 |  | snížená |  | 0 | 0 | 0 | 0 | 0 | 16 | K | 2 |  |  |  | ROZPOCET |  |  |  | 0 | 0 | 0 | 0 | 0 | 2 | 0 | 16 | -1785714394
| VV |  | "404=" 2,0/0,33*5+1,15/0,25*2 |  | 39.503 | [12 empty] | VV | 2 | 2 | True | 0 | ROZPOCET
| VV |  | "405=" 2,0/0,33*4+(2,0-1,16)/0,33*4+1,61/0,25*2+2,66/0,25 |  | 57.944 | [12 empty] | VV | 2 | 2 | True | 0 | ROZPOCET
| VV |  | Součet |  | 97.447 | [12 empty] | VV | 2 | 4 | True | 1 | ROZPOCET
155 | K | 998781102 | Přesun hmot tonážní pro obklady keramické v objektech v do 12 m | t | 0.465 |  | 0 | CS ÚRS 2016 01 |  | snížená |  | 0 | 0 | 0 | 0 | 0 | 16 | K | 2 |  |  |  | ROZPOCET |  |  |  | 0 | 0 | 0 | 0 | 0 | 2 | 0 | 16 | 1733302516
156 | K | 998781181 | Příplatek k přesunu hmot tonážní 781 prováděný bez použití mechanizace | t | 0.465 |  | 0 | CS ÚRS 2016 01 |  | snížená |  | 0 | 0 | 0 | 0 | 0 | 16 | K | 2 |  |  |  | ROZPOCET |  |  |  | 0 | 0 | 0 | 0 | 0 | 2 | 0 | 16 | 1360859120
| D | 783 | Dokončovací práce - nátěry |  |  |  | 0 |  |  |  |  | 0 |  | 0.0018483 |  | 0 | 2 | D | 1 |  |  |  | ROZPOCET | [9 empty] | 0
157 | K | 783301311 | Odmaštění zámečnických konstrukcí vodou ředitelným odmašťovačem | m2 | 3.772 |  | 0 | CS ÚRS 2016 01 |  | snížená |  | 0 | 8e-05 | 0.00030176 | 0 | 0 | 16 | K | 2 |  |  |  | ROZPOCET |  |  |  | 0 | 0 | 0 | 0 | 0 | 2 | 0 | 16 | -1818259744
| VV |  | "ocelové zárubně | [14 empty] | VV | 2 | 1 | True | 0 | ROZPOCET
| VV |  | (1+1+1)*(0,8+1,97*2)*(0,10+0,05*2) |  | 2.844 | [12 empty] | VV | 2 | 2 | True | 0 | ROZPOCET
| VV |  | (0,7+1,97*2)*(0,10+0,05*2) |  | 0.928 | [12 empty] | VV | 2 | 2 | True | 0 | ROZPOCET
| VV | na1 | Součet |  | 3.772 | [12 empty] | VV | 2 | 4 | True | 1 | ROZPOCET
158 | K | 783314101 | Základní jednonásobný syntetický nátěr zámečnických konstrukcí | m2 | 3.772 |  | 0 | CS ÚRS 2016 01 |  | snížená |  | 0 | 0.00017 | 0.00064124 | 0 | 0 | 16 | K | 2 |  |  |  | ROZPOCET |  |  |  | 0 | 0 | 0 | 0 | 0 | 2 | 0 | 16 | -1824349051
| VV |  | na1 |  | 3.772 | [12 empty] | VV | 2 | 2 | True | 1 | ROZPOCET
159 | K | 783315101 | Jednonásobný syntetický standardní mezinátěr zámečnických konstrukcí | m2 | 3.772 |  | 0 | CS ÚRS 2016 01 |  | snížená |  | 0 | 0.00012 | 0.00045264 | 0 | 0 | 16 | K | 2 |  |  |  | ROZPOCET |  |  |  | 0 | 0 | 0 | 0 | 0 | 2 | 0 | 16 | -1193817343
| VV |  | na1 |  | 3.772 | [12 empty] | VV | 2 | 2 | True | 1 | ROZPOCET
160 | K | 783317101 | Krycí jednonásobný syntetický standardní nátěr zámečnických konstrukcí | m2 | 3.772 |  | 0 | CS ÚRS 2016 01 |  | snížená |  | 0 | 0.00012 | 0.00045264 | 0 | 0 | 16 | K | 2 |  |  |  | ROZPOCET |  |  |  | 0 | 0 | 0 | 0 | 0 | 2 | 0 | 16 | 1184108591
| VV |  | na1 |  | 3.772 | [12 empty] | VV | 2 | 2 | True | 1 | ROZPOCET
| D | 784 | Dokončovací práce - malby a tapety |  |  |  | 0 |  |  |  |  | 0 |  | 0.096169 |  | 0.0021808 | 2 | D | 1 |  |  |  | ROZPOCET | [9 empty] | 0
161 | K | 784111001 | Oprášení (ometení ) podkladu v místnostech výšky do 3,80 m | m2 | 14.539 |  | 0 | CS ÚRS 2016 01 |  | snížená |  | 0 | 0 | 0 | 0 | 0 | 16 | K | 2 |  |  |  | ROZPOCET |  |  |  | 0 | 0 | 0 | 0 | 0 | 2 | 0 | 16 | 1432908803
| VV |  | mal1 |  | 14.539 | [12 empty] | VV | 2 | 2 | True | 1 | ROZPOCET
162 | K | 784111011 | Obroušení podkladu omítnutého v místnostech výšky do 3,80 m | m2 | 14.539 |  | 0 | CS ÚRS 2016 01 |  | snížená |  | 0 | 0 | 0 | 0.00015 | 0.0021808 | 16 | K | 2 |  |  |  | ROZPOCET |  |  |  | 0 | 0 | 0 | 0 | 0 | 2 | 0 | 16 | 978735902
| VV |  | mal1 |  | 14.539 | [12 empty] | VV | 2 | 2 | True | 1 | ROZPOCET
163 | K | 784141001 | Ošetření plísní napadených ploch včetně odstranění plísní v místnostech výšky do 3,80 m | m2 | 91.672 |  | 0 | CS ÚRS 2016 01 |  | snížená |  | 0 | 6e-05 | 0.0055003 | 0 | 0 | 16 | K | 2 |  |  |  | ROZPOCET |  |  |  | 0 | 0 | 0 | 0 | 0 | 2 | 0 | 16 | -1871106736
| VV |  | "stěny=" om2 |  | 91.672 | [12 empty] | VV | 2 | 2 | True | 1 | ROZPOCET
164 | K | 784181111 | Základní silikátová jednonásobná penetrace podkladu v místnostech výšky do 3,80m | m2 | 171.073 |  | 0 | CS ÚRS 2016 01 |  | snížená |  | 0 | 0.00021 | 0.035925 | 0 | 0 | 16 | K | 2 |  |  |  | ROZPOCET |  |  |  | 0 | 0 | 0 | 0 | 0 | 2 | 0 | 16 | -1328419777
| VV |  | "omítky=" om1+om2 |  | 140.222 | [12 empty] | VV | 2 | 2 | True | 0 | ROZPOCET
| VV |  | "sádrokarton=" sdk1*2+sdk2+sdk3 |  | 16.312 | [12 empty] | VV | 2 | 2 | True | 0 | ROZPOCET
| VV | mal1 | "402 - chodba=" (2,62+2,61)*2,78 |  | 14.539 | [12 empty] | VV | 2 | 2 | True | 0 | ROZPOCET
| VV | mal | Součet |  | 171.073 | [12 empty] | VV | 2 | 4 | True | 1 | ROZPOCET
165 | K | 784211131 | Dvojnásobné bílé malby ze směsí za mokra minimálně otěruvzdorných v místnostech do 3,80 m | m2 | 171.073 |  | 0 | CS ÚRS 2016 01 |  | snížená |  | 0 | 0.00032 | 0.054743 | 0 | 0 | 16 | K | 2 |  |  |  | ROZPOCET |  |  |  | 0 | 0 | 0 | 0 | 0 | 2 | 0 | 16 | -2063597908
| VV |  | mal |  | 171.073 | [12 empty] | VV | 2 | 2 | True | 1 | ROZPOCET
| D | 786 | Dokončovací práce - čalounické úpravy |  |  |  | 0 |  |  |  |  | 0 |  | 0.012477 |  | 0 | 2 | D | 1 |  |  |  | ROZPOCET | [9 empty] | 0
166 | K | 786624121 | Montáž lamelové žaluzie do oken zdvojených kovových otevíravých, sklápěcích a vyklápěcích | m2 | 9.598 |  | 0 | CS ÚRS 2016 01 |  | snížená |  | 0 | 0 | 0 | 0 | 0 | 16 | K | 2 |  |  |  | ROZPOCET |  |  |  | 0 | 0 | 0 | 0 | 0 | 2 | 0 | 16 | -158708408
| VV | zal | "O1+O2, D6=" 0,6*0,78*2+1,12*1,63*4+0,8*1,7 |  | 9.598 | [12 empty] | VV | 2 | 2 | True | 1 | ROZPOCET
167 | M | 553462000 | žaluzie horizontální interiérové | m2 | 9.598 |  | 0 | CS ÚRS 2016 01 |  | snížená |  | 0 | 0.0013 | 0.012477 | 0 | 0 | 32 | M | 2 |  |  |  | ROZPOCET |  |  |  | 0 | 0 | 0 | 0 | 0 | 2 | 0 | 16 | 2017035243
| VV |  | zal |  | 9.598 | [12 empty] | VV | 2 | 2 | True | 1 | ROZPOCET
168 | K | 998786102 | Přesun hmot tonážní pro čalounické úpravy v objektech v do 12 m | t | 0.012 |  | 0 | CS ÚRS 2016 01 |  | snížená |  | 0 | 0 | 0 | 0 | 0 | 16 | K | 2 |  |  |  | ROZPOCET |  |  |  | 0 | 0 | 0 | 0 | 0 | 2 | 0 | 16 | 42726526
| D | 787 | Dokončovací práce - zasklívání |  |  |  | 0 |  |  |  |  | 0 |  | 0.033732 |  | 0.036 | 2 | D | 1 |  |  |  | ROZPOCET | [9 empty] | 0
169 | K | 787600801 | Vysklívání oken a dveří plochy do 1 m2 skla plochého | m2 | 3.6 |  | 0 | CS ÚRS 2016 01 |  | snížená |  | 0 | 0 | 0 | 0.01 | 0.036 | 16 | K | 2 |  |  |  | ROZPOCET |  |  |  | 0 | 0 | 0 | 0 | 0 | 2 | 0 | 16 | 801993411
| VV |  | "d3,d5, d6 - výměna skel | [14 empty] | VV | 2 | 1 | True | 0 | ROZPOCET
| VV | vs | 0,6*1,8+0,4*1,8*2+0,6*1,8 |  | 3.6 | [12 empty] | VV | 2 | 2 | True | 1 | ROZPOCET
170 | K | 787612324 | Zasklívání oken a dveří pevných s podtmelením na lišty sklem válcovaným tl do 4 mm | m2 | 3.6 |  | 0 | CS ÚRS 2016 01 |  | snížená |  | 0 | 0.00937 | 0.033732 | 0 | 0 | 16 | K | 2 |  |  |  | ROZPOCET |  |  |  | 0 | 0 | 0 | 0 | 0 | 2 | 0 | 16 | -2138257944
| VV |  | vs |  | 3.6 | [12 empty] | VV | 2 | 2 | True | 1 | ROZPOCET
171 | M | 553316-02 | Posuvné dveře na stěnu - příplatek za kování, krycí prvky dveře 1250-1850 mm |  | 1 |  | 0 |  |  | snížená |  | 0 | 0 | 0 | 0 | 0 | 32 | M | 2 |  |  |  | ROZPOCET |  |  |  | 0 | 0 | 0 | 0 | 0 | 2 | 0 | 16 | -1194005061
| VV |  | d5 |  | 1 | [12 empty] | VV | 2 | 2 | True | 1 | ROZPOCET
172 | M | 553316-03 | Posuvné dveře na stěnu - příplatek zy synchronní posuvné kování 2 kř dveří |  | 1 |  | 0 |  |  | snížená |  | 0 | 0 | 0 | 0 | 0 | 32 | M | 2 |  |  |  | ROZPOCET |  |  |  | 0 | 0 | 0 | 0 | 0 | 2 | 0 | 16 | -803483740
| VV |  | d5 |  | 1 | [12 empty] | VV | 2 | 2 | True | 1 | ROZPOCET
173 | M | 634151-01 | Ornamentní sklo Chinchila tl. 4 mm | m2 | 3.96 |  | 0 |  |  | snížená |  | 0 | 0 | 0 | 0 | 0 | 32 | M | 2 |  |  |  | ROZPOCET |  |  |  | 0 | 0 | 0 | 0 | 0 | 2 | 0 | 16 | -2139119604
| VV |  | vs*1,10 |  | 3.96 | [12 empty] | VV | 2 | 2 | True | 1 | ROZPOCET
174 | K | 998787102 | Přesun hmot tonážní pro zasklívání v objektech v do 12 m | t | 0.034 |  | 0 | CS ÚRS 2016 01 |  | snížená |  | 0 | 0 | 0 | 0 | 0 | 16 | K | 2 |  |  |  | ROZPOCET |  |  |  | 0 | 0 | 0 | 0 | 0 | 2 | 0 | 16 | 1792075254
| D | M | Práce a dodávky M |  |  |  | 0 |  |  |  |  | 0 |  | 0.00028 |  | 0 | 3 | D | 0 |  |  |  | ROZPOCET | [9 empty] | 0
| D | 21-M | Elektromontáže |  |  |  | 0 |  |  |  |  | 0 |  | 0.00028 |  | 0 | 3 | D | 1 |  |  |  | ROZPOCET | [9 empty] | 0
175 | K | 210290581 | Výměna žárovek u svítidel stropních nástěnných pevných, závěsných | kus | 1 |  | 0 | CS ÚRS 2019 01 |  | snížená |  | 0 | 0 | 0 | 0 | 0 | 64 | K | 2 |  |  |  | ROZPOCET |  |  |  | 0 | 0 | 0 | 0 | 0 | 2 | 0 | 64 | -1737198939
| VV |  | "srovnatelná položka pro osazení | [14 empty] | VV | 2 | 1 | True | 0 | ROZPOCET
| VV |  | "požárního hlásiče podhled stropu m.č. 4.03=" 1 |  | 1 | [12 empty] | VV | 2 | 2 | True | 1 | ROZPOCET
176 | M | 358-01 | Detektor kouře CS (opticko-teplotní princip) - bateriový, schválený podle normy EN14604 | kus | 1 |  | 0 |  |  | snížená |  | 0 | 0.00028 | 0.00028 | 0 | 0 | 256 | M | 2 |  |  |  | ROZPOCET |  |  |  | 0 | 0 | 0 | 0 | 0 | 2 | 0 | 64 | -675192806
| VV |  | "opticko-teplotní detektor kouře schválený podle | [14 empty] | VV | 2 | 1 | True | 0 | ROZPOCET
| VV |  | "normy EN14604:2005, který využívá duální detekční | [14 empty] | VV | 2 | 1 | True | 0 | ROZPOCET
| VV |  | "techniky pro rychlejší dobu odezvy, širší škálu typů | [14 empty] | VV | 2 | 1 | True | 0 | ROZPOCET
| VV |  | "požáru a méně falešných poplachů. | [14 empty] | VV | 2 | 1 | True | 0 | ROZPOCET
| VV |  | "Disponují zapouzdřenou baterií s 10letou životností | [14 empty] | VV | 2 | 1 | True | 0 | ROZPOCET
| VV |  | "a zárukou. Je opatřen zřetelnou indikací stavu napájení | [14 empty] | VV | 2 | 1 | True | 0 | ROZPOCET
| VV |  | "(zelená), poruchy (žlutá) a třemi extra velkými indikátory | [14 empty] | VV | 2 | 1 | True | 0 | ROZPOCET
| VV |  | "poplachu (červená). | [14 empty] | VV | 2 | 1 | True | 0 | ROZPOCET
| VV |  | "Krytí : IP X2D | [14 empty] | VV | 2 | 1 | True | 0 | ROZPOCET
| VV |  | "Princip detekce: Opticko-tepelný | [14 empty] | VV | 2 | 1 | True | 0 | ROZPOCET
| VV |  | "Teplota: -10...55 °C | [14 empty] | VV | 2 | 1 | True | 0 | ROZPOCET
| VV |  | "Hmotnost: 0,16 kg | [14 empty] | VV | 2 | 1 | True | 0 | ROZPOCET
| VV |  | "počet=" 1 |  | 1 | [12 empty] | VV | 2 | 2 | True | 1 | ROZPOCET
| D | HZS | Hodinové zúčtovací sazby |  |  |  | 0 |  |  |  |  | 0 |  | 0 |  | 0 | 4 | D | 0 |  |  |  | ROZPOCET | [9 empty] | 0
177 | K | HZS1301 | Hodinová zúčtovací sazba zedník | hod | 15 |  | 0 | CS ÚRS 2016 01 |  | snížená |  | 0 | 0 | 0 | 0 | 0 | 512 | K | 1 |  |  |  | ROZPOCET |  |  |  | 0 | 0 | 0 | 0 | 0 | 2 | 0 | 512 | -329844644
| VV |  | "bude účtováno dle skutečnosti | [14 empty] | VV | 1 | 1 | True | 0 | ROZPOCET
| VV |  | "neocenitelné drobné práce=" 15,0 |  | 15 | [12 empty] | VV | 1 | 2 | True | 1 | ROZPOCET
| D | VRN | Vedlejší rozpočtové náklady |  |  |  | 0 |  |  |  |  | 0 |  | 0 |  | 0 | 5 | D | 0 |  |  |  | ROZPOCET | [9 empty] | 0
| D | VRN7 | Provozní vlivy |  |  |  | 0 |  |  |  |  | 0 |  | 0 |  | 0 | 5 | D | 1 |  |  |  | ROZPOCET | [9 empty] | 0
178 | K | 070001000 | Provozní vlivy | … | 1 |  | 0 | CS ÚRS 2016 01 |  | snížená |  | 0 | 0 | 0 | 0 | 0 | 1024 | K | 2 |  |  |  | ROZPOCET |  |  |  | 0 | 0 | 0 | 0 | 0 | 2 | 0 | 1024 | -1382401350
179 | K | 073002000 | Ztížený pohyb vozidel v centrech měst | … | 1 |  | 0 | CS ÚRS 2016 01 |  | snížená |  | 0 | 0 | 0 | 0 | 0 | 1024 | K | 2 |  |  |  | ROZPOCET |  |  |  | 0 | 0 | 0 | 0 | 0 | 2 | 0 | 1024 | -407921508

## 032-2 - 02 SO 02-Elektro...
{e5fba2d8-70fe-46fe-a5d8-06353d09ee94}
1
| KRYCÍ LIST SOUPISU PRACÍ | [7 empty] | v --- níže se nacházejí doplnkové a pomocné údaje k sestavám --- v | [8 empty] | False
Stavba:
Stavební úpravy bytu č. 7, Dobrovského 2, (4.np), Nový Jičín
Objekt:
032-2 - 02 SO 02-Elektroinstalace, SO 03-Zdravotechnika, SO 04-Vytápění a OPZ
| KSO: |  | 803 52 |  |  | CC-CZ:
| Místo: |  | parc.č. 23/1, k.ú. Nový Jičín-Město |  |  | Datum: | 25. 4. 2019
| Zadavatel: |  |  |  |  | IČ: | 00298216
|  | Město Nový Jičín, Masarykovo nám.1 |  |  |  | DIČ: | CZ00298216
| Uchazeč: |  |  |  |  | IČ: | Vyplň údaj
|  | Vyplň údaj |  |  |  | DIČ: | Vyplň údaj
| Projektant: |  |  |  |  | IČ: | 18978410
|  | Oldřich Němec, Divadelní 8,, Nový Jičín |  |  |  | DIČ:
| Zpracovatel: |  |  |  |  | IČ:
|  | Plandor, Haráková |  |  |  | DIČ:
Poznámka:
| Cena bez DPH | [5 empty] | 0
|  |  | Základ daně |  |  | Sazba daně | Výše daně
| DPH | základní | 0 |  |  | 21% | 0
|  | snížená | 0 |  |  | 15% | 0
|  | zákl. přenesená | 0 |  |  | 21% | 0
|  | sníž. přenesená | 0 |  |  | 15% | 0
|  | nulová | 0 |  |  | 0% | 0
| Cena s DPH |  |  | v | CZK |  | 0
| Projektant |  |  | Zpracovatel
| Datum a podpis: |  | Razítko | Datum a podpis: |  |  | Razítko
| Objednavatel |  |  | Uchazeč
| Datum a podpis: |  | Razítko | Datum a podpis: |  |  | Razítko
REKAPITULACE ČLENĚNÍ SOUPISU PRACÍ
Stavba:
Stavební úpravy bytu č. 7, Dobrovského 2, (4.np), Nový Jičín
Objekt:
032-2 - 02 SO 02-Elektroinstalace, SO 03-Zdravotechnika, SO 04-Vytápění a OPZ
Místo: |  |  | parc.č. 23/1, k.ú. Nový Jičín-Město |  |  | Datum: | 25. 4. 2019
Zadavatel: |  |  | Město Nový Jičín, Masarykovo nám.1 |  |  | Projektant: | Oldřich Němec, Divadelní 8,, Nový Jičín
Uchazeč: |  |  | Vyplň údaj |  |  | Zpracovatel: | Plandor, Haráková
Kód dílu - Popis | [6 empty] | Cena celkem [CZK]
Náklady ze soupisu prací | [6 empty] | 0 | [11 empty] | -1
| PSV - PSV | [5 empty] | 0
| 721 - ZTI - SO 03 - Zddravotechnika | [5 empty] | 0
| 731 - V a OPZ - SO 04 - Vytápění a OPZ | [5 empty] | 0
| M - Práce a dodávky M | [5 empty] | 0
| 21-M - SO 02 - Elektroinstalace | [5 empty] | 0
SOUPIS PRACÍ
Stavba:
Stavební úpravy bytu č. 7, Dobrovského 2, (4.np), Nový Jičín
Objekt:
032-2 - 02 SO 02-Elektroinstalace, SO 03-Zdravotechnika, SO 04-Vytápění a OPZ
Místo: |  |  | parc.č. 23/1, k.ú. Nový Jičín-Město |  |  | Datum: | 25. 4. 2019
Zadavatel: |  |  | Město Nový Jičín, Masarykovo nám.1 |  |  | Projektant: | Oldřich Němec, Divadelní 8,, Nový Jičín
Uchazeč: |  |  | Vyplň údaj |  |  | Zpracovatel: | Plandor, Haráková
PČ | Typ | Kód | Popis | MJ | Množství | J.cena [CZK] | Cena celkem [CZK] | Cenová soustava |  | DPH | J. Nh [h] | Nh celkem [h] | J. hmotnost [t] | Hmotnost celkem [t] | J. suť [t] | Suť Celkem [t]
Náklady soupisu celkem | [6 empty] | 0 |  |  |  |  | 0 |  | 0 |  | 0 |  | D | -1 | [7 empty] | 0
| D | PSV | PSV |  |  |  | 0 |  |  |  |  | 0 |  | 0 |  | 0 | 2 | D | 0 | ROZPOCET | [6 empty] | 0
| D | 721 - ZTI | SO 03 - Zddravotechnika |  |  |  | 0 |  |  |  |  | 0 |  | 0 |  | 0 | 2 | D | 1 | ROZPOCET | [6 empty] | 0
1 | K | 721-01 | Zdravotechnika dle přílohy | Kč | 1 |  | 0 |  |  | snížená |  | 0 | 0 | 0 | 0 | 0 | 16 | K | 2 | ROZPOCET | 0 | 0 | 0 | 0 | 0 | 2 | 0 | 16 | 1902855415
| D | 731 - V a OPZ | SO 04 - Vytápění a OPZ |  |  |  | 0 |  |  |  |  | 0 |  | 0 |  | 0 | 2 | D | 1 | ROZPOCET | [6 empty] | 0
2 | K | 723-01 | OPZ dle přílohy | Kč | 1 |  | 0 |  |  | snížená |  | 0 | 0 | 0 | 0 | 0 | 16 | K | 2 | ROZPOCET | 0 | 0 | 0 | 0 | 0 | 2 | 0 | 16 | -97723269
3 | K | 731-01 | Vytápění dle přílohy | Kč | 1 |  | 0 |  |  | snížená |  | 0 | 0 | 0 | 0 | 0 | 16 | K | 2 | ROZPOCET | 0 | 0 | 0 | 0 | 0 | 2 | 0 | 16 | 1441112066
| D | M | Práce a dodávky M |  |  |  | 0 |  |  |  |  | 0 |  | 0 |  | 0 | 3 | D | 0 | ROZPOCET | [6 empty] | 0
| D | 21-M | SO 02 - Elektroinstalace |  |  |  | 0 |  |  |  |  | 0 |  | 0 |  | 0 | 3 | D | 1 | ROZPOCET | [6 empty] | 0
4 | K | 21-M | Elektroinstalace dle přílohy | Kč | 1 |  | 0 |  |  | snížená |  | 0 | 0 | 0 | 0 | 0 | 64 | K | 2 | ROZPOCET | 0 | 0 | 0 | 0 | 0 | 2 | 0 | 64 | -531284623