## Krycí list
D.1.4-02 KRYCÍ LIST VÝKAZU VÝMĚR
| Název stavby |  |  | Stavební úpravy WC zaměstnanců objektu Divadelní 139/1 | [8 empty] | JKSO
Kód stavby
| Název objektu |  |  | D.1.4 - Vzduchotechnika | [8 empty] | EČO
| Kód objektu |  |  | 1
| Název části | [11 empty] | Místo
Kód části
Název podčásti
Kód podčásti
[13 empty] | IČ | DIČ
| Objednatel |  |  | Město Nový Jičín, Masarykovo nám. 1/1
| Projektant |  |  | Roman Michoněk
Zhotovitel
|  |  |  | Rozpočet číslo | Zpracoval | [7 empty] | Dne
07/2018
Měrné a účelové jednotky
Počet |  |  |  | Náklady / 1 m.j. | Počet |  |  | Náklady / 1 m.j. |  | Počet |  |  |  | Náklady / 1 m.j.
|  |  | 0 | 0 |  |  | 0 | 0 |  |  |  |  | 0 |  | 0
|  |  |  | Rozpočtové náklady v |  |  |  | CZK
A |  | Základní rozp. náklady |  |  | B |  | Doplňkové náklady |  |  | C |  | Náklady na umístění stavby
1 | HSV |  | Dodávky | 0 | 8 | Práce přesčas |  | 0 |  | 13 | VRN |  |  |  | 0
2 |  |  | Montáž | 0 | 9 | Bez pevné podl. |  | 0 |  | 14
3 | PSV |  | Dodávky | 0 | 10 | Kulturní památka |  | 0 |  | 15
4 |  |  | Montáž | 0 | 11 |  |  | 0 |  | 16
5 | "M" |  | Dodávky | 0 | [5 empty] | 17
6 |  |  | Montáž | 0 | [5 empty] | 18
7 | ZRN (ř. 1-6) |  |  | 0 | 12 | DN (ř. 8-11) |  | 0 |  | 19 | NUS (ř. 13-18) |  |  |  | 0
20 | HZS |  |  | 0 | 21 | Kompl. činnost |  | 0 | 20 | 22 | Ostatní náklady |  |  |  | 0
Projektant | [9 empty] | D |  | Celkové náklady
[10 empty] | 23 | Součet 7, 12, 19-22 |  |  |  | 0
Datum a podpis |  |  |  |  | Razítko |  |  |  |  | 24 | 15 | % | 0 | DPH | 0
Objednatel | [9 empty] | 25 | 21 | % | 0 | DPH | 0
[10 empty] | 26 | Cena s DPH (ř. 23-25) |  |  |  | 0
Datum a podpis |  |  |  |  | Razítko |  |  |  |  | E |  | Přípočty a odpočty
Zhotovitel | [9 empty] | 27 | Dodávky objednatele |  |  |  | 0
[10 empty] | 28 | Klouzavá doložka |  |  |  | 0
Datum a podpis |  |  |  |  | Razítko |  |  |  |  | 29 | Zvýhodnění + - |  |  |  | 0
Poznámka:
Nedílnou součástí tohoto rozpočtu jsou výkresy a technická zpráva VZT.
Cenová soustava vlastní.

## Rekapitulace
REKAPITULACE
Stavba: | Stavební úpravy WC zaměstnanců objektu Divadelní 139/1 | Objednatel: | Město Nový Jičín, Masarykovo nám. 1/1
Část: | D.1.4 - Vzduchotechnika | Zhotovitel:
JKSO: |  | Datum: | 07/2018
Název zařízení |  |  |  | Dodávka celkem | Montáž celkem
Zařízení č.1 - Větrání sociálního zařízení |  |  |  | 0 | 0
Mezisoučet všech zařízení |  |  |  | 0 | 0
Pomocný materiál a práce |  |  |  |  | Dodávka celkem
P.1 | Montážní, závěsný, spojovací a těsnící materiál |  |  |  | 0
P.2 | Doprava, svislá přeprava, lešení |  |  |  | 0
P.3 | Zaregulování VZT vč. protokolu, uvedení zařízení do provozu, zaškolení obsluhy |  |  |  | 0
P.4 | Dílenská dokumentace - příprava do výroby (opozicování potrubí VZT, dořešení detailů apod.) |  |  |  | 0
P.5 | Dokumentace skutečného provedení stavby vč. vypracování dokladové části VZT zařízení, |  |  |  | 0
doplnění do dokumentace skutečného stavu reálně dodané typy a označení jednotlivých zařízení
P.6 | Rozšíření stávajícího otvoru po původní VZT s podlaze 2. a 3.NP vč. zapravení |  |  |  | 0
P.6 | Technická a koordinační činnost na stavbě |  |  |  | 0
Mezisoučet pomocného materiálu a prací |  |  |  |  | 0

## Položkový rozpočet
VÝKAZ VÝMĚR
Stavba: | Stavební úpravy WC zaměstnanců objektu Divadelní 139/1 |  | Objednatel: |  | Město Nový Jičín, Masarykovo nám. 1/1
Část: | D.1.4 - Vzduchotechnika |  | Zhotovitel:
Pozice | Kód položky | Popis | MJ | Počet | Dodávka jednotky | Dodávka celkem | Montáž jednotky | Montáž celkem
Zařízení č.1 - Větrání sociálního zařízení
1.1 | 240001001 | Potrubní ventilátor ø160mm, V=335m3/h, Pext=150Pa, Pi=70W/0,36A/230V - "specifikace dle PD a TZ" | ks | 3 | 0 | 0 | 0 | 0
součástí ventilátoru je zabudovaný časový doběh 3-15minut
1.1a | 240001002 | Spojovací manžeta ø160mm - "specifikace dle PD a TZ" | ks | 6 | 0 | 0 | 0 | 0
1.2 | 240001003 | Zpětná klapka těsná ø160mm - "specifikace dle PD a TZ" | ks | 3 | 0 | 0 | 0 | 0
1.3 | 240001004 | Tlumič hluku kruhový ø160mm, délka 1m - "specifikace dle PD a TZ" | ks | 3 | 0 | 0 | 0 | 0
1.4 | 240001005 | Odvodní talířový ventil ø100mm - "specifikace dle PD a TZ" | ks | 24 | 0 | 0 | 0 | 0
1.5 | 240001006 | Dveřní oboustranná mřížka 455x90mm, plast - "specifikace dle PD a TZ" | ks | 6 | 0 | 0 | 0 | 0
| 240001007 | Čtyřhranné VZT potrubí pozink. sk. I., tř. těsnosti I. - 40% tvarovek | m2 | 10 | 0 | 0 | 0 | 0
"kompletní provedení dle specifikace PD a TZ vč. souvisejících prací"
Kruhové potrubí, provedení pozink, spojováno na spojky - "kompletní provedení dle specifikace PD a TZ vč. souvisejících prací"
| 240001008 | - ø250mm, 40% tvarovek | bm | 6 | 0 | 0 | 0 | 0
| 240001009 | - ø160mm, 40% tvarovek | bm | 12 | 0 | 0 | 0 | 0
| 240001010 | - ø125mm, 40% tvarovek | bm | 9 | 0 | 0 | 0 | 0
| 240001011 | - ø100mm, 40% tvarovek | bm | 15 | 0 | 0 | 0 | 0
| 240001012 | Ohebná hliníková hadice ø100mm, balení po 10bm - "specifikace dle PD a TZ" | bal | 3 | 0 | 0 | 0 | 0
| 240001013 | Demontáž a odvoz stávajícího VZT potrubí | hod | 12 |  |  | 0 | 0
"kompletní provedení dle specifikace PD a TZ vč. souvisejících prací"
|  | Mezisoučet zařízení č.1 |  |  |  | 0 |  | 0