## Stavba
#RTSROZP# | Slepý rozpočet stavby
| Stavba: |  | 033/18 | Soc.zařízení Divadelní 1, Nový Jičín
| Objekt: |  | 033a | Zdravotechnika
| Rozpočet: |  | 033a | ZTI
| Objednatel: | [5 empty] | IČ:
DIČ:
| Projektant: | [5 empty] | IČ:
DIČ:
| Zhotovitel: | [5 empty] | IČ:
DIČ:
Vypracoval:
| Rozpis ceny | [6 empty] | Celkem
HSV | HSV
PSV | PSV
MON | MON
VN | Vedlejší náklady
ON | Ostatní náklady
Celkem
Rekapitulace daní
| Základ pro sníženou DPH |  |  | 15 | % |  |  |  | CZK
| Snížená DPH |  |  | 15 | % |  |  |  | CZK
| Základ pro základní DPH |  |  | 21 | % |  |  |  | CZK
| Základní DPH |  |  | 21 | % |  |  |  | CZK
| Zaokrouhlení | [7 empty] | CZK
| Cena celkem bez DPH | [7 empty] | CZK
| Cena celkem s DPH | [7 empty] | CZK
|  | v |  |  | dne |  | 2019-05-13
|  |  | Za zhotovitele |  |  |  | Za objednatele
Rekapitulace dílčích částí
#CASTI>> | Číslo | Název |  |  | Základ pro sníženou DPH | Základ pro základní DPH | DPH celkem | Cena celkem | %
1 | Stavba |  |  |  | 0 | 280373.23 | 58878.38 | 339251.61 | 100
2 | 033a | Zdravotechnika |  |  | 0 | 280373.23 | 58878.38 | 339251.61 | 100
3 | 033a | ZTI |  |  | 0 | 280373.23 | 58878.38 | 339251.61 | 100
| Celkem za stavbu |  |  |  | 0 | 280373.23 | 58878.38 | 339251.61 | 100
Rekapitulace dílů
| Číslo | Název |  |  | Typ dílu |  |  | Celkem | %
| 713 | Izolace tepelné |  |  | PSV
| 721 | Vnitřní kanalizace |  |  | PSV
| 722 | Vnitřní vodovod |  |  | PSV
| 725 | Zařizovací předměty |  |  | PSV
| 799 | Ostatní |  |  | PSV
Cena celkem
Note on D11: Název
Note on I11: IČO
Note on D12: Ulice
Note on I12: DIČ
Note on C13: PSČ
Note on D13: Ulice

## VzorPolozky (hidden)
Položkový rozpočet
S:
O:
R:

## 033a 033a Pol
Slepý rozpočet | [20 empty] | #TypZaznamu#
S: | 033/18 | Soc.zařízení Divadelní 1, Nový Jičín | [18 empty] | STA
O: | 033a | Zdravotechnika | [18 empty] | OBJ
R: | 033a | ZTI | [18 empty] | ROZ
P.č. | Číslo položky | Název položky | MJ | množství | cena / MJ | celkem | Dodávka | Dodávka celk. | Montáž | Montáž celk. | DPH | cena s DPH | hmotnost / MJ | hmotnost celk.(t) | dem. hmotnost / MJ | dem. hmotnost celk.(t) | Ceník | Cen. soustava
Díl: | 713 | Izolace tepelné |  |  |  | 0 |  | 2087.82 |  | 1505.69 |  | 0 |  | 0 |  | 0 |  |  |  |  | DIL
1 | 722181214 | Izolace návleková tl. stěny 20 mm, vnitřní průměr 25 mm | m | 42 |  | 0 | 49.71 | 2087.82 | 35.79 | 1503.18 | 21 | 0 | 7e-05 | 0 | 0 | 0 | 800-721 | RTS |  |  | POL1_
|  | V položce je kalkulována dodávka izolační trubice, spon a lepicí pásky. | [18 empty] | POP | V položce je kalkulována dodávka izolační trubice, spon a lepicí pásky.
2 | 998713103 | Přesun hmot pro izolace tepelné, výšky do 24 m | t | 0.00294 |  | 0 | 0 | 0 | 853 | 2.51 | 21 | 0 | 0 | 0 | 0 | 0 | 800-713 | RTS |  |  | POL7_
Díl: | 721 | Vnitřní kanalizace |  |  |  | 0 |  | 10800 |  | 0 |  | 0 |  | 0 |  | 0 |  |  |  |  | DIL
3 | 721290131C0 | Napojení na stávající potrubí | ks | 24 |  | 0 | 450 | 10800 | 0 | 0 | 21 | 0 | 0 | 0 | 0 | 0 |  | Vlastní |  |  | POL3_7
Díl: | 722 | Vnitřní vodovod |  |  |  | 0 |  | 12789 |  | 32118.32 |  | 0 |  | 0.03 |  | 0 |  |  |  |  | DIL
4 | 722172412 | Potrubí z PPR D 25 x 3,5 mm, PN 16 | m | 42 |  | 0 | 0 | 0 | 262.5 | 11025 | 21 | 0 | 0.00058 | 0.02 | 0 | 0 | 800-721 | RTS |  |  | POL1_7
|  | Potrubí včetně tvarovek | [18 empty] | POP | Potrubí včetně tvarovek
5 | 722221112 | Kohout vypouštěcí kulový,DN 15 | kus | 3 |  | 0 | 103 | 309 | 27 | 81 | 21 | 0 | 0 | 0 | 0 | 0 | 800-721 | RTS |  |  | POL1_
6 | 722231161 | Ventil pojistný pružinový G 1/2 | kus | 3 |  | 0 | 1952 | 5856 | 53 | 159 | 21 | 0 | 0.0015 | 0 | 0 | 0 | 800-721 | RTS |  |  | POL1_
7 | 722235112 | Kohout kulový, DN 20 | kus | 6 |  | 0 | 147 | 882 | 66 | 396 | 21 | 0 | 0.0002 | 0 | 0 | 0 | 800-721 | RTS |  |  | POL1_
8 | 722235642 | Klapka zpětná DN 20 | kus | 3 |  | 0 | 210 | 630 | 66 | 198 | 21 | 0 | 0.00025 | 0 | 0 | 0 | 800-721 | RTS |  |  | POL1_
9 | 722174315 | Montážní materiál- uchycení potrubí | soubor | 3 |  | 0 | 0 | 0 | 450 | 1350 | 21 | 0 | 0 | 0 | 0 | 0 |  | Vlastní |  |  | POL1_7
10 | 722190401 | Vyvedení a upevnění výpustek DN 15 | kus | 12 |  | 0 | 0 | 0 | 132.3 | 1587.6 | 21 | 0 | 0 | 0 | 0 | 0 |  | RTS |  |  | POL1_7
11 | 722290226 | Zkouška tlaku potrubí závitového DN 50 | m | 42 |  | 0 | 0 | 0 | 31.4 | 1318.8 | 21 | 0 | 0.00018 | 0.01 | 0 | 0 |  | RTS |  |  | POL1_7
12 | 722290234 | Proplach a dezinfekce vodovod.potrubí DN 80 | m | 42 |  | 0 | 0 | 0 | 18.5 | 777 | 21 | 0 | 0 | 0 | 0 | 0 |  | RTS |  |  | POL1_7
13 | 974100040 | Vysekání rýh v zdi, 15 x 15 cm +zapravení | m | 23 |  | 0 | 0 | 0 | 661.2 | 15207.6 | 21 | 0 | 0 | 0 | 0 | 0 |  | Vlastní |  |  | POL2_7
14 | 7227856 | Přepojení na stáv.rozvod-úprava rozvodu SV (napojení umyvadel a přepojení EO) | ks | 9 |  | 0 | 568 | 5112 | 0 | 0 | 21 | 0 | 0 | 0 | 0 | 0 |  | Vlastní |  |  | POL3_7
15 | 998722103 | Přesun hmot pro vnitřní vodovod, výšky do 24 m | t | 0.03837 |  | 0 | 0 | 0 | 477.5 | 18.32 | 21 | 0 | 0 | 0 | 0 | 0 | 800-721 | RTS |  |  | POL7_
Díl: | 725 | Zařizovací předměty |  |  |  | 0 |  | 141647.67 |  | 74424.73 |  | 0 |  | 0.27 |  | 1.16 |  |  |  |  | DIL
16 | 725017142 | Umyvadlo 600x460 cm, bílé | soubor | 6 |  | 0 | 2785.89 | 16715.34 | 999.11 | 5994.66 | 21 | 0 | 0 | 0 | 0 | 0 | 800-715 | RTS |  |  | POL1_7
17 | 725110814 | Demontáž klozetů kombinovaných | soubor | 12 |  | 0 | 0 | 0 | 117 | 1404 | 21 | 0 | 0 | 0 | 0.0342 | 0.41 | 800-721 | RTS |  |  | POL1_
18 | 725014131 | Klozet kombi včetně sedátka v bílé barvě D+M dle výběru investora | soubor | 12 |  | 0 | 3185.48 | 38225.76 | 394.52 | 4734.24 | 21 | 0 | 0.01772 | 0.21 | 0 | 0 | 800-721 | RTS |  |  | POL1_7
19 | 725122222 | Pisoár vč.splachování dle výběru investora | soubor | 3 |  | 0 | 12223.51 | 36670.53 | 226.49 | 679.47 | 21 | 0 | 0.016 | 0.05 | 0 | 0 | 800-721 | RTS |  |  | POL1_
20 | 725122813 | Demontáž pisoárů s nádrží + 1 záchodkem | soubor | 3 |  | 0 | 0 | 0 | 101.5 | 304.5 | 21 | 0 | 0 | 0 | 0.0172 | 0.05 | 800-721 | RTS |  |  | POL1_
21 | 725210821 | Demontáž umyvadel bez výtokových armatur | soubor | 6 |  | 0 | 0 | 0 | 96 | 576 | 21 | 0 | 0 | 0 | 0.01946 | 0.12 | 800-721 | RTS |  |  | POL1_
22 | 725330820 | Demontáž výlevky diturvitové | soubor | 3 |  | 0 | 0 | 0 | 143 | 429 | 21 | 0 | 0 | 0 | 0.0347 | 0.1 | 800-721 | RTS |  |  | POL1_
23 | 725534112 | Ohřívač elektr. zásob.50l D+M | soubor | 3 |  | 0 | 9936 | 29808 | 604 | 1812 | 21 | 0 | 0.00437 | 0.01 | 0 | 0 | 800-721 | RTS |  |  | POL1_
24 | 725530823 | Demontáž, zásobník elektrický tlakový | soubor | 3 |  | 0 | 0 | 0 | 210.5 | 631.5 | 21 | 0 | 0 | 0 | 0.155 | 0.47 | 800-721 | RTS |  |  | POL1_
25 | 725820801 | Demontáž baterie nástěnné do G 3/4 | soubor | 6 |  | 0 | 0 | 0 | 54.5 | 327 | 21 | 0 | 0 | 0 | 0.00156 | 0.01 | 800-721 | RTS |  |  | POL1_
26 | 725860107 | Uzávěrka zápachová umyvadlová D 40 | kus | 6 |  | 0 | 196.34 | 1178.04 | 157.66 | 945.96 | 21 | 0 | 0 | 0 | 0 | 0 | 800-721 | RTS |  |  | POL1_7
27 | 725810401 | Ventil rohový G 1/2 | soubor | 30 |  | 0 | 0 | 0 | 201 | 6030 | 21 | 0 | 0 | 0 | 0 | 0 |  | RTS |  |  | POL1_7
28 | 725822124 | Baterie umyvadlová stojan páka D+M | soubor | 6 |  | 0 | 0 | 0 | 6874 | 41244 | 21 | 0 | 0 | 0 | 0 | 0 |  | Vlastní |  |  | POL1_7
29 | 725822134 | Baterie dřezová stojan páka otáčivý výtok D+M | soubor | 1 |  | 0 | 0 | 0 | 1755 | 1755 | 21 | 0 | 0 | 0 | 0 | 0 |  | Vlastní |  |  | POL1_7
30 | 725860111 | Připojovací koleno DN100 D+M | kus | 15 |  | 0 | 0 | 0 | 494.3 | 7414.5 | 21 | 0 | 0 | 0 | 0 | 0 |  | Vlastní |  |  | POL1_7
31 | 725019101C0 | Výlevka s plastovou mřížkou vč.nádržky | soubor | 3 |  | 0 | 6350 | 19050 | 0 | 0 | 21 | 0 | 0 | 0 | 0 | 0 |  | Vlastní |  |  | POL3_7
32 | 998725102 | Přesun hmot pro zařizovací předměty, výšky do 12 m | t | 0.27375 |  | 0 | 0 | 0 | 522 | 142.9 | 21 | 0 | 0 | 0 | 0 | 0 | 800-721 | RTS |  |  | POL7_
Díl: | 799 | Ostatní |  |  |  | 0 |  | 0 |  | 5000 |  | 0 |  | 0 |  | 0 |  |  |  |  | DIL
33 | 79900008 | Odvoz a likvidace demont.zařízení | soub | 1 |  | 0 | 0 | 0 | 5000 | 5000 | 21 | 0 | 0 | 0 | 0 | 0 |  | Vlastní |  |  | POL1_7
[19 empty] | 15 | 21
END