## Rekapitulace stavby
2012 |  | List obsahuje: |  |  |  |  | 1) Souhrnný list stavby |  |  |  | 2) Rekapitulace objektů | [16 empty] | 2.0 |  |  |  |  | False | False
| optimalizováno pro tisk sestav ve formátu A4 - na výšku | [17 empty] | >> skryté sloupce << | [12 empty] | 0,01 | 21
[32 empty] | 0,01 | 15
| SOUHRNNÝ LIST STAVBY | [18 empty] | v --- níže se nacházejí doplnkové a pomocné údaje k sestavám --- v | [11 empty] | 0,001
|  | Kód: |  |  |  |  | Valenta_1702_Z1 | [24 empty] | 0,01
|  | Stavba: |  |  |  |  | Modernizace kotelny v objektu Bulharská č.p.15 a 6 | [24 empty] | 0,01
|  | JKSO: | [13 empty] | CC-CZ: | [15 empty] | 0,01
|  | Místo: | [13 empty] | Datum: |  | 27. 11. 2017 | [13 empty] | 0,01
0,01
|  | Objednatel: | [13 empty] | IČ: | [15 empty] | 0,01
|  |  | Město Nový Jičín, Masarykovo náměstí 1 | [12 empty] | DIČ: | [15 empty] | 0,01
0,01
|  | Zhotovitel: | [13 empty] | IČ: | [15 empty] | 0,01
[16 empty] | DIČ: | [15 empty] | 0,01
False
|  | Projektant: | [13 empty] | IČ: | [15 empty] | False
|  |  | Endum CZ s.r.o., Dělnická 336, Mořkov | [12 empty] | DIČ: | [15 empty] | True
0,01
|  | Zpracovatel: | [13 empty] | IČ: | [15 empty] | 0,01
DIČ:
Poznámka:
|  | Náklady z rozpočtů | [13 empty] | 0
|  | Ostatní náklady ze souhrnného listu | [13 empty] | 0
|  | Cena bez DPH | [13 empty] | 0
|  | DPH |  | základní |  |  |  | 21% |  | ze | 0 |  |  |  |  | 0
|  |  |  | snížená |  |  |  | 15% |  | ze | 0 |  |  |  |  | 0
|  |  |  | zákl. přenesená |  |  |  | 21% |  | ze | 0 |  |  |  |  | 0
|  |  |  | sníž. přenesená |  |  |  | 15% |  | ze | 0 |  |  |  |  | 0
|  |  |  | nulová |  |  |  | 0% |  | ze | 0 |  |  |  |  | 0
|  | Cena s DPH | [7 empty] | v |  | CZK |  |  |  | 0
|  | Projektant | [10 empty] | Zpracovatel
|  | Datum a podpis: | [6 empty] | Razítko |  |  |  | Datum a podpis: |  |  |  | Razítko
|  | Objednavatel | [10 empty] | Zhotovitel
|  | Datum a podpis: | [6 empty] | Razítko |  |  |  | Datum a podpis: |  |  |  | Razítko
REKAPITULACE OBJEKTŮ STAVBY
| Kód: | [6 empty] | Valenta_1702_Z1
| Stavba: | [6 empty] | Modernizace kotelny v objektu Bulharská č.p.15 a 6
| Místo: | [13 empty] | Datum: |  | 27. 11. 2017
| Objednatel: | [6 empty] | Město Nový Jičín, Masarykovo náměstí 1 | [6 empty] | Projektant: |  | Endum CZ s.r.o., Dělnická 336, Mořkov |  |  | Informatívní údaje z listů zakázek
| Zhotovitel: | [13 empty] | Zpracovatel:
| Kód |  |  |  | Objekt | [8 empty] | Cena bez DPH [CZK] |  |  |  | Cena s DPH [CZK] |  | z toho Ostat. náklady [CZK] | DPH [CZK] | Normohodiny [h] | DPH základní [CZK] | DPH snížená [CZK] | DPH základní přenesená [CZK] | DPH snížená přenesená [CZK] | Základna DPH základní | Základna DPH snížená | Základna DPH zákl. přenesená | Základna DPH sníž. přenesená | Základna DPH nulová
| 1) Náklady z rozpočtů | [12 empty] | 0 |  |  |  | 0 |  | 0 | 0 | 1128.3369 | 0 | 0 | 0 | 0 | 0 | 0 | 0 | 0 | 0 | D | 0 |  | IMPORT | {a6017147-6ca8-4258-963f-9c6af99268ab} | {00000000-0000-0000-0000-000000000000}
/ |  | Valenta_1702_Z1 |  |  |  | Modernizace kotelny v objektu Bulharská č.p.15 a 6 | [7 empty] | 0 |  |  |  | 0 |  | 0 | 0 | 0 | 0 | 0 | 0 | 0 | 0 | 0 | 0 | 0 | 0 |  | 1 | ###NOINSERT### | IMPORT | {a6017147-6ca8-4258-963f-9c6af99268ab} | {00000000-0000-0000-0000-000000000000}
/ |  | 1 |  |  |  | Modernizace kotelny | [7 empty] | 0 |  |  |  | 0 |  | 0 | 0 | 541.9578 | 0 | 0 | 0 | 0 | 0 | 0 | 0 | 0 | 0 |  | 1 |  | IMPORT | {1ae719a0-ff67-4c57-bbef-e8d5cde8b396} | {a6017147-6ca8-4258-963f-9c6af99268ab}
/ |  | 2 |  |  |  | Přípojka tepla do objektu 301/7 | [7 empty] | 0 |  |  |  | 0 |  | 0 | 0 | 586.3791 | 0 | 0 | 0 | 0 | 0 | 0 | 0 | 0 | 0 |  | 1 |  | IMPORT | {74c08d91-b1a8-40d7-8b8a-5a489049ac91} | {a6017147-6ca8-4258-963f-9c6af99268ab}
| 2) Ostatní náklady ze souhrnného listu | [12 empty] | 0 |  |  |  | 0 |  | Procent. zadání [% nákladů rozpočtu] | Zařazení nákladů | DPH | DPH [CZK]
| Celkové náklady za stavbu 1) + 2) | [12 empty] | 0 |  |  |  | 0

## Valenta_1702_Z1 - Moderni...
| List obsahuje: |  | 1) Krycí list rozpočtu |  | 2) Rekapitulace rozpočtu |  |  | 3) Rozpočet |  |  | Zpět na list: | Rekapitulace stavby
optimalizováno pro tisk sestav ve formátu A4 - na výšku | [11 empty] | >> skryté sloupce << | [8 empty] | {a6017147-6ca8-4258-963f-9c6af99268ab}
2
KRYCÍ LIST ROZPOČTU | [12 empty] | v --- níže se nacházejí doplnkové a pomocné údaje k sestavám --- v | [7 empty] | False
| Stavba: |  | Modernizace kotelny v objektu Bulharská č.p.15 a 6
| JKSO: | [7 empty] | CC-CZ:
| Místo: | [7 empty] | Datum: |  | 2019-04-01
| Objednatel: | [7 empty] | IČ:
|  | Město Nový Jičín, Masarykovo náměstí 1 | [6 empty] | DIČ:
| Zhotovitel: | [7 empty] | IČ:
DIČ:
| Projektant: | [7 empty] | IČ:
|  | Endum CZ s.r.o., Dělnická 336, Mořkov | [6 empty] | DIČ:
| Zpracovatel: | [7 empty] | IČ:
DIČ:
Poznámka:
| Náklady z rozpočtu | [7 empty] | 0
| Ostatní náklady | [7 empty] | 0
| Cena bez DPH | [7 empty] | 0
| DPH | základní | 21% | ze | 0 |  |  |  | 0
|  | snížená | 15% | ze | 0 |  |  |  | 0
|  | zákl. přenesená | 21% | ze | 0 |  |  |  | 0
|  | sníž. přenesená | 15% | ze | 0 |  |  |  | 0
|  | nulová | 0% | ze | 0 |  |  |  | 0
| Cena s DPH |  |  | v | CZK |  |  | 0
| Projektant |  |  |  |  | Zpracovatel
| Datum a podpis: |  |  | Razítko |  | Datum a podpis: |  |  |  | Razítko
| Objednavatel |  |  |  |  | Zhotovitel
| Datum a podpis: |  |  | Razítko |  | Datum a podpis: |  |  |  | Razítko
REKAPITULACE ROZPOČTU
Stavba: |  |  | Modernizace kotelny v objektu Bulharská č.p.15 a 6
Místo: | [6 empty] | Datum: |  | 2019-04-01
Objednatel: |  |  | Město Nový Jičín, Masarykovo náměstí 1 |  |  |  | Projektant: |  | Endum CZ s.r.o., Dělnická 336, Mořkov
Zhotovitel: | [6 empty] | Zpracovatel:
Kód - Popis | [9 empty] | Cena celkem [CZK]
1) Náklady z rozpočtu | [9 empty] | 0 | [11 empty] | -1
2) Ostatní náklady | [9 empty] | 0 |  |  |  | DPH
Celkové náklady za stavbu 1) + 2) | [7 empty] | 0
ROZPOČET
Stavba: |  |  | Modernizace kotelny v objektu Bulharská č.p.15 a 6
Místo: | [6 empty] | Datum: |  | 2019-04-01
Objednatel: |  |  | Město Nový Jičín, Masarykovo náměstí 1 |  |  |  | Projektant: |  | Endum CZ s.r.o., Dělnická 336, Mořkov
Zhotovitel: | [6 empty] | Zpracovatel:
PČ | Typ | Kód | Popis |  |  | MJ | Množství | J.cena [CZK] |  | Cena celkem [CZK] |  |  | Poznámka | DPH | J. Nh [h] | Nh celkem [h] | J. hmotnost [t] | Hmotnost celkem [t] | J. suť [t] | Suť Celkem [t]
Náklady z rozpočtu | [9 empty] | 0 | [5 empty] | 0 |  | 0 |  | 0 | D | -1 | 0

## 1 - Modernizace kotelny
| List obsahuje: |  | 1) Krycí list rozpočtu |  | 2) Rekapitulace rozpočtu |  |  | 3) Rozpočet |  |  | Zpět na list: | Rekapitulace stavby
optimalizováno pro tisk sestav ve formátu A4 - na výšku | [11 empty] | >> skryté sloupce << | [9 empty] | {1ae719a0-ff67-4c57-bbef-e8d5cde8b396}
2
KRYCÍ LIST ROZPOČTU | [12 empty] | v --- níže se nacházejí doplnkové a pomocné údaje k sestavám --- v | [8 empty] | False
| Stavba: |  | Modernizace kotelny v objektu Bulharská č.p.15 a 6
| Objekt: |  | 1 - Modernizace kotelny
| JKSO: | [7 empty] | CC-CZ:
| Místo: | [7 empty] | Datum: |  | 2019-04-01
| Objednatel: | [7 empty] | IČ:
|  | Město Nový Jičín, Masarykovo náměstí 1 | [6 empty] | DIČ:
| Zhotovitel: | [7 empty] | IČ:
DIČ:
| Projektant: | [7 empty] | IČ:
|  | Endum CZ s.r.o., Dělnická 336, Mořkov | [6 empty] | DIČ:
| Zpracovatel: | [7 empty] | IČ:
DIČ:
Poznámka:
| Náklady z rozpočtu | [7 empty] | 0
| Ostatní náklady | [7 empty] | 0
| Cena bez DPH | [7 empty] | 0
| DPH | základní | 21% | ze | 0 |  |  |  | 0
|  | snížená | 15% | ze | 0 |  |  |  | 0
|  | zákl. přenesená | 21% | ze | 0 |  |  |  | 0
|  | sníž. přenesená | 15% | ze | 0 |  |  |  | 0
|  | nulová | 0% | ze | 0 |  |  |  | 0
| Cena s DPH |  |  | v | CZK |  |  | 0
| Projektant |  |  |  |  | Zpracovatel
| Datum a podpis: |  |  | Razítko |  | Datum a podpis: |  |  |  | Razítko
| Objednavatel |  |  |  |  | Zhotovitel
| Datum a podpis: |  |  | Razítko |  | Datum a podpis: |  |  |  | Razítko
REKAPITULACE ROZPOČTU
Stavba: |  |  | Modernizace kotelny v objektu Bulharská č.p.15 a 6
Objekt: |  |  | 1 - Modernizace kotelny
Místo: | [6 empty] | Datum: |  | 2019-04-01
Objednatel: |  |  | Město Nový Jičín, Masarykovo náměstí 1 |  |  |  | Projektant: |  | Endum CZ s.r.o., Dělnická 336, Mořkov
Zhotovitel: | [6 empty] | Zpracovatel:
Kód - Popis | [9 empty] | Cena celkem [CZK]
1) Náklady z rozpočtu | [9 empty] | 0 | [12 empty] | -1
| HSV - Práce a dodávky HSV | [8 empty] | 0
| 2 - Zakládání | [8 empty] | 0
| 997 - Přesun sutě | [8 empty] | 0
| 998 - Přesun hmot | [8 empty] | 0
| PSV - Práce a dodávky PSV | [8 empty] | 0
| 711 - Izolace proti vodě, vlhkosti a plynům | [8 empty] | 0
| 713 - Izolace tepelné | [8 empty] | 0
| 721 - Zdravotechnika - vnitřní kanalizace | [8 empty] | 0
| 722 - Zdravotechnika - vnitřní vodovod | [8 empty] | 0
| 723 - Zdravotechnika - vnitřní plynovod | [8 empty] | 0
| 724 - Zdravotechnika - strojní vybavení | [8 empty] | 0
| 727 - Zdravotechnika - požární ochrana | [8 empty] | 0
| 731 - Ústřední vytápění - kotelny | [8 empty] | 0
| 732 - Ústřední vytápění - strojovny | [8 empty] | 0
| 733 - Ústřední vytápění - rozvodné potrubí | [8 empty] | 0
| 734 - Ústřední vytápění - armatury | [8 empty] | 0
| 751 - Vzduchotechnika | [8 empty] | 0
| 764 - Konstrukce klempířské | [8 empty] | 0
| 767 - Konstrukce zámečnické | [8 empty] | 0
| 783 - Dokončovací práce - nátěry | [8 empty] | 0
| M - Práce a dodávky M | [8 empty] | 0
| 23-M - Montáže potrubí | [8 empty] | 0
| HZS - Hodinové zúčtovací sazby | [8 empty] | 0
2) Ostatní náklady | [9 empty] | 0 |  |  |  | DPH
| Zařízení staveniště | [8 empty] | 0 |  |  |  | základní | [12 empty] | VRN | 0 | 0 | 0 | 0 | 0 | 1
| Provozní vlivy | [8 empty] | 0 |  |  |  | základní | [12 empty] | VRN | 0 | 0 | 0 | 0 | 0 | 1
Celkové náklady za stavbu 1) + 2) | [7 empty] | 0
ROZPOČET
Stavba: |  |  | Modernizace kotelny v objektu Bulharská č.p.15 a 6
Objekt: |  |  | 1 - Modernizace kotelny
Místo: | [6 empty] | Datum: |  | 2019-04-01
Objednatel: |  |  | Město Nový Jičín, Masarykovo náměstí 1 |  |  |  | Projektant: |  | Endum CZ s.r.o., Dělnická 336, Mořkov
Zhotovitel: | [6 empty] | Zpracovatel:
PČ | Typ | Kód | Popis |  |  | MJ | Množství | J.cena [CZK] |  | Cena celkem [CZK] |  |  | Poznámka | DPH | J. Nh [h] | Nh celkem [h] | J. hmotnost [t] | Hmotnost celkem [t] | J. suť [t] | Suť Celkem [t]
Náklady z rozpočtu | [9 empty] | 0 | [5 empty] | 541.9578 |  | 4.481 |  | 4.0031 |  | D | -1 | [10 empty] | 0
| HSV - Práce a dodávky HSV | [8 empty] | 0 | [5 empty] | 10.106 |  | 0.96138 |  | 0 | 1 | D | 0 |  |  |  | ROZPOCET | [6 empty] | 0
| 2 - Zakládání | [8 empty] | 0 | [5 empty] | 4.2725 |  | 0.96138 |  | 0 | 1 | D | 1 |  |  |  | ROZPOCET | [6 empty] | 0
1 | K | 278381165 | Základy pod technologická zařízení půdorysné plochy do 2 m2 z betonu prostého tř. C 20/25 |  |  | m3 | 0.36 | 0 |  | 0 |  |  |  | základní | 11.868 | 4.2725 | 2.6705 | 0.96138 | 0 | 0 | 4 | K | 2 |  |  |  | ROZPOCET | 0 | 0 | 0 | 0 | 0 | 1 | 0 | 4 | -667357935
|  |  | 1,80*1,00*0,10*2 |  |  |  | 0.36 | [14 empty] | VV | 2 | 2 | True | 1 | ROZPOCET
| 997 - Přesun sutě | [8 empty] | 0 | [5 empty] | 5.0349 |  | 0 |  | 0 | 1 | D | 1 |  |  |  | ROZPOCET | [6 empty] | 0
2 | K | 997013111 | Vnitrostaveništní doprava suti a vybouraných hmot pro budovy v do 6 m s použitím mechanizace |  |  | t | 3.103 | 0 |  | 0 |  |  |  | základní | 1.47 | 4.5614 | 0 | 0 | 0 | 0 | 4 | K | 2 |  |  |  | ROZPOCET | 0 | 0 | 0 | 0 | 0 | 1 | 0 | 4 | 1378178601
3 | K | 997013501 | Odvoz suti a vybouraných hmot na skládku nebo meziskládku do 1 km se složením |  |  | t | 3.178 | 0 |  | 0 |  |  |  | základní | 0.125 | 0.39725 | 0 | 0 | 0 | 0 | 4 | K | 2 |  |  |  | ROZPOCET | 0 | 0 | 0 | 0 | 0 | 1 | 0 | 4 | -1888783726
4 | K | 997013509 | Příplatek k odvozu suti a vybouraných hmot na skládku ZKD 1 km přes 1 km |  |  | t | 12.712 | 0 |  | 0 |  |  |  | základní | 0.006 | 0.076272 | 0 | 0 | 0 | 0 | 4 | K | 2 |  |  |  | ROZPOCET | 0 | 0 | 0 | 0 | 0 | 1 | 0 | 4 | 446322871
|  |  | 3,178*4 |  |  |  | 12.712 | [14 empty] | VV | 2 | 2 | True | 1 | ROZPOCET
5 | K | 997013814 | Poplatek za uložení stavebního odpadu z izolačních hmot na skládce (skládkovné) |  |  | t | 0.502 | 0 |  | 0 |  |  |  | základní | 0 | 0 | 0 | 0 | 0 | 0 | 4 | K | 2 |  |  |  | ROZPOCET | 0 | 0 | 0 | 0 | 0 | 1 | 0 | 4 | -1389732683
| 998 - Přesun hmot | [8 empty] | 0 | [5 empty] | 0.79859 |  | 0 |  | 0 | 1 | D | 1 |  |  |  | ROZPOCET | [6 empty] | 0
6 | K | 998011001 | Přesun hmot pro budovy zděné v do 6 m |  |  | t | 0.961 | 0 |  | 0 |  |  |  | základní | 0.831 | 0.79859 | 0 | 0 | 0 | 0 | 4 | K | 2 |  |  |  | ROZPOCET | 0 | 0 | 0 | 0 | 0 | 1 | 0 | 4 | -1625260628
| PSV - Práce a dodávky PSV | [8 empty] | 0 | [5 empty] | 514.8418 |  | 3.5196 |  | 4.0031 | 2 | D | 0 |  |  |  | ROZPOCET | [6 empty] | 0
| 711 - Izolace proti vodě, vlhkosti a plynům | [8 empty] | 0 | [5 empty] | 0.52 |  | 0.0008 |  | 0 | 2 | D | 1 |  |  |  | ROZPOCET | [6 empty] | 0
7 | K | 711142559R | Zaizolování prostupu přes obvodovou konstrukci proti vlhkosti do energokanálu, D+M |  |  | kpl | 2 | 0 |  | 0 |  |  |  | základní | 0.26 | 0.52 | 0.0004 | 0.0008 | 0 | 0 | 16 | K | 2 |  |  |  | ROZPOCET | 0 | 0 | 0 | 0 | 0 | 1 | 0 | 16 | 887274884
| 713 - Izolace tepelné | [8 empty] | 0 | [5 empty] | 56.654 |  | 0.40604 |  | 0 | 2 | D | 1 |  |  |  | ROZPOCET | [6 empty] | 0
8 | K | 713463211 | Montáž izolace tepelné potrubí a ohybů potrubními pouzdry s Al fólií staženými Al páskou 1x D do 50 mm |  |  | m | 207 | 0 |  | 0 |  |  |  | základní | 0.13 | 26.91 | 0.0002 | 0.0414 | 0 | 0 | 16 | K | 2 |  |  |  | ROZPOCET | 0 | 0 | 0 | 0 | 0 | 1 | 0 | 16 | -429371104
|  |  | 25+12+170 |  |  |  | 207 | [14 empty] | VV | 2 | 2 | True | 1 | ROZPOCET
9 | K | 713463212 | Montáž izolace tepelné potrubí a ohybů potrubními pouzdry s Al fólií staženými Al páskou 1x D do 100 mm |  |  | m | 47 | 0 |  | 0 |  |  |  | základní | 0.136 | 6.392 | 0.00028 | 0.01316 | 0 | 0 | 16 | K | 2 |  |  |  | ROZPOCET | 0 | 0 | 0 | 0 | 0 | 1 | 0 | 16 | 319227764
|  |  | 6+1+12+12+16 |  |  |  | 47 | [14 empty] | VV | 2 | 2 | True | 1 | ROZPOCET
10 | M | 631545321 | Potrubní pouzdra s polepem z kašírované Al fólie 35/30 mm |  |  | m | 27.5 | 0 |  | 0 |  |  |  | základní | 0 | 0 | 0.00032 | 0.0088 | 0 | 0 | 32 | M | 2 |  |  |  | ROZPOCET | 0 | 0 | 0 | 0 | 0 | 1 | 0 | 16 | -714574047
11 | M | 631545741 | Potrubní pouzdra s polepem z kašírované Al fólie 49/40 mm |  |  | m | 13.2 | 0 |  | 0 |  |  |  | základní | 0 | 0 | 0.00078 | 0.010296 | 0 | 0 | 32 | M | 2 |  |  |  | ROZPOCET | 0 | 0 | 0 | 0 | 0 | 1 | 0 | 16 | -1344910524
12 | M | 631546051 | Potrubní pouzdra s polepem z kašírované Al fólie 60/50 mm |  |  | m | 187 | 0 |  | 0 |  |  |  | základní | 0 | 0 | 0.00121 | 0.22627 | 0 | 0 | 32 | M | 2 |  |  |  | ROZPOCET | 0 | 0 | 0 | 0 | 0 | 1 | 0 | 16 | 632115519
13 | M | 631546171 | Potrubní pouzdra s polepem z kašírované Al fólie 65/70 mm |  |  | m | 6.6 | 0 |  | 0 |  |  |  | základní | 0 | 0 | 0.00121 | 0.007986 | 0 | 0 | 32 | M | 2 |  |  |  | ROZPOCET | 0 | 0 | 0 | 0 | 0 | 1 | 0 | 16 | 737464975
14 | M | 631546172 | Potrubní pouzdra s polepem z kašírované Al fólie 80/80 mm |  |  | m | 1.1 | 0 |  | 0 |  |  |  | základní | 0 | 0 | 0.00121 | 0.001331 | 0 | 0 | 32 | M | 2 |  |  |  | ROZPOCET | 0 | 0 | 0 | 0 | 0 | 1 | 0 | 16 | 457017175
15 | M | 631546173 | Potrubní pouzdra s polepem z kašírované Al fólie 100/100 mm |  |  | m | 13.2 | 0 |  | 0 |  |  |  | základní | 0 | 0 | 0.00121 | 0.015972 | 0 | 0 | 32 | M | 2 |  |  |  | ROZPOCET | 0 | 0 | 0 | 0 | 0 | 1 | 0 | 16 | 1219748575
16 | M | 631546174 | Potrubní pouzdra s polepem z kašírované Al fólie 125/100 mm |  |  | m | 13.2 | 0 |  | 0 |  |  |  | základní | 0 | 0 | 0.00121 | 0.015972 | 0 | 0 | 32 | M | 2 |  |  |  | ROZPOCET | 0 | 0 | 0 | 0 | 0 | 1 | 0 | 16 | -33385123
17 | M | 631546175 | Potrubní pouzdra s polepem z kašírované Al fólie 150/100 mm |  |  | m | 17.6 | 0 |  | 0 |  |  |  | základní | 0 | 0 | 0.00121 | 0.021296 | 0 | 0 | 32 | M | 2 |  |  |  | ROZPOCET | 0 | 0 | 0 | 0 | 0 | 1 | 0 | 16 | 1024081825
18 | K | 713471124 | Montáž tepelné izolace armatur pásy |  |  | m2 | 12 | 0 |  | 0 |  |  |  | základní | 1.946 | 23.352 | 0.00143 | 0.01716 | 0 | 0 | 16 | K | 2 |  |  |  | ROZPOCET | 0 | 0 | 0 | 0 | 0 | 1 | 0 | 16 | 1918504475
19 | M | 631509800 | rohož lamelová ISOVER ML3 600x12000 tl.20 mm, s hliníkovou úpravou |  |  | m2 | 13.2 | 0 |  | 0 |  |  |  | základní | 0 | 0 | 0.002 | 0.0264 | 0 | 0 | 32 | M | 2 |  |  |  | ROZPOCET | 0 | 0 | 0 | 0 | 0 | 1 | 0 | 16 | 109271191
20 | K | 998713201 | Přesun hmot procentní pro izolace tepelné v objektech v do 6 m |  |  | % | 0 | 0 |  | 0 |  |  |  | základní | 0 | 0 | 0 | 0 | 0 | 0 | 16 | K | 2 |  |  |  | ROZPOCET | 0 | 0 | 0 | 0 | 0 | 1 | 0 | 16 | 838182118
| 721 - Zdravotechnika - vnitřní kanalizace | [8 empty] | 0 | [5 empty] | 7.07 |  | 0.0029 |  | 0 | 2 | D | 1 |  |  |  | ROZPOCET | [6 empty] | 0
21 | K | 721174042 | Potrubí kanalizační z PP připojovací systém HT DN 40 |  |  | m | 10 | 0 |  | 0 |  |  |  | základní | 0.659 | 6.59 | 0.00029 | 0.0029 | 0 | 0 | 16 | K | 2 |  |  |  | ROZPOCET | 0 | 0 | 0 | 0 | 0 | 1 | 0 | 16 | -1996929282
22 | K | 721290111 | Zkouška těsnosti potrubí kanalizace vodou do DN 125 |  |  | m | 10 | 0 |  | 0 |  |  |  | základní | 0.048 | 0.48 | 0 | 0 | 0 | 0 | 16 | K | 2 |  |  |  | ROZPOCET | 0 | 0 | 0 | 0 | 0 | 1 | 0 | 16 | 174883761
23 | K | 998721201 | Přesun hmot procentní pro vnitřní kanalizace v objektech v do 6 m |  |  | % | 0 | 0 |  | 0 |  |  |  | základní | 0 | 0 | 0 | 0 | 0 | 0 | 16 | K | 2 |  |  |  | ROZPOCET | 0 | 0 | 0 | 0 | 0 | 1 | 0 | 16 | -785295767
| 722 - Zdravotechnika - vnitřní vodovod | [8 empty] | 0 | [5 empty] | 11.127 |  | 0.01731 |  | 0 | 2 | D | 1 |  |  |  | ROZPOCET | [6 empty] | 0
24 | K | 722174003R | Vícevrstvé plastové potrubí s čedičovým vláknem PP-RCTS3,2 (včetně tvarovek, přechodek PN 16 D 25 x 3,5 mm) |  |  | m | 12 | 0 |  | 0 |  |  |  | základní | 0.616 | 7.392 | 0.00091 | 0.01092 | 0 | 0 | 16 | K | 2 |  |  |  | ROZPOCET | 0 | 0 | 0 | 0 | 0 | 1 | 0 | 16 | 678834398
25 | K | 722181232 | Ochrana vodovodního potrubí přilepenými termoizolačními trubicemi z PE tl do 13 mm DN do 45 mm |  |  | m | 12 | 0 |  | 0 |  |  |  | základní | 0.106 | 1.272 | 9e-05 | 0.00108 | 0 | 0 | 16 | K | 2 |  |  |  | ROZPOCET | 0 | 0 | 0 | 0 | 0 | 1 | 0 | 16 | 136911691
26 | K | 722240123 | Kohout kulový plastový PPR DN 25 |  |  | kus | 3 | 0 |  | 0 |  |  |  | základní | 0.225 | 0.675 | 0.00097 | 0.00291 | 0 | 0 | 16 | K | 2 |  |  |  | ROZPOCET | 0 | 0 | 0 | 0 | 0 | 1 | 0 | 16 | 25721638
27 | K | 722290226 | Zkouška těsnosti vodovodního potrubí závitového do DN 50 |  |  | m | 12 | 0 |  | 0 |  |  |  | základní | 0.067 | 0.804 | 0.00019 | 0.00228 | 0 | 0 | 16 | K | 2 |  |  |  | ROZPOCET | 0 | 0 | 0 | 0 | 0 | 1 | 0 | 16 | -574692615
28 | K | 722290234 | Proplach a dezinfekce vodovodního potrubí do DN 80 |  |  | m | 12 | 0 |  | 0 |  |  |  | základní | 0.082 | 0.984 | 1e-05 | 0.00012 | 0 | 0 | 16 | K | 2 |  |  |  | ROZPOCET | 0 | 0 | 0 | 0 | 0 | 1 | 0 | 16 | -501497306
29 | K | 998722201 | Přesun hmot procentní pro vnitřní vodovod v objektech v do 6 m |  |  | % | 0 | 0 |  | 0 |  |  |  | základní | 0 | 0 | 0 | 0 | 0 | 0 | 16 | K | 2 |  |  |  | ROZPOCET | 0 | 0 | 0 | 0 | 0 | 1 | 0 | 16 | -808098787
| 723 - Zdravotechnika - vnitřní plynovod | [8 empty] | 0 | [5 empty] | 1.218 |  | 0.0009 |  | 0 | 2 | D | 1 |  |  |  | ROZPOCET | [6 empty] | 0
30 | K | 723190991R | Úprava napojení NTL plynového potrubí od demontovaného kotle na stávající rozvod plynu. Potrubí NTL v provedení z ocelových trub černých bezešvých dle ČSN 42 5715 DN 40 délka 3m včetně nátěrů. Armatury stávající. |  |  | kpl | 2 | 0 |  | 0 |  |  |  | základní | 0.609 | 1.218 | 0.00045 | 0.0009 | 0 | 0 | 16 | K | 2 |  |  |  | ROZPOCET | 0 | 0 | 0 | 0 | 0 | 1 | 0 | 16 | -87388403
31 | K | 998723201 | Přesun hmot procentní pro vnitřní plynovod v objektech v do 6 m |  |  | % | 0 | 0 |  | 0 |  |  |  | základní | 0 | 0 | 0 | 0 | 0 | 0 | 16 | K | 2 |  |  |  | ROZPOCET | 0 | 0 | 0 | 0 | 0 | 1 | 0 | 16 | 201669231
| 724 - Zdravotechnika - strojní vybavení | [8 empty] | 0 | [5 empty] | 9.698 |  | 0.07008 |  | 0 | 2 | D | 1 |  |  |  | ROZPOCET | [6 empty] | 0
32 | K | 724211252R | Automatický změkčovací filtr, orientační průtok 1,5m3, připojovací dimenze G3/4", objem náplně katexu 11 litrů, rozměry: 860x1100x935mm, 1N-230V zásuvka, P=5W, včetně bypasového montážního bloku, |  |  | soubor | 1 | 0 |  | 0 |  |  |  | základní | 2.202 | 2.202 | 0.02876 | 0.02876 | 0 | 0 | 16 | K | 2 |  |  |  | ROZPOCET | 0 | 0 | 0 | 0 | 0 | 1 | 0 | 16 | -2002701687
33 | K | 724211253R | Oběhové čerpadlo s frekvenčním měničem, Q=6,45m3/h, H=7m, 1N-230V, 50Hz, P=265W, připojení příruba 40/6, D+M |  |  | soubor | 1 | 0 |  | 0 |  |  |  | základní | 2.202 | 2.202 | 0.02876 | 0.02876 | 0 | 0 | 16 | K | 2 |  |  |  | ROZPOCET | 0 | 0 | 0 | 0 | 0 | 1 | 0 | 16 | -1251373587
34 | K | 724231129R | Tlakoměr prům. 100 mm rozsah: 0 - 600kPa včetně kondenzační smyčky s 3-cestným zkušebním kohoutem a 1 m připojovacího potrubí DN15 |  |  | soubor | 2 | 0 |  | 0 |  |  |  | základní | 0.145 | 0.29 | 0.00125 | 0.0025 | 0 | 0 | 16 | K | 2 |  |  |  | ROZPOCET | 0 | 0 | 0 | 0 | 0 | 1 | 0 | 16 | -264358989
35 | K | 724231131R | Tlakoměr pro měření zanesení filtru prům. 100mm, připojení G1/2" rozsah: 0 - 600kPa. Včetně kondenzační smyčky s 3-cestným zkušebním kohoutem, připojovacím potrubím a 2 ks uzavíracích kulových kohoutů. |  |  | soubor | 2 | 0 |  | 0 |  |  |  | základní | 0.145 | 0.29 | 0.00125 | 0.0025 | 0 | 0 | 16 | K | 2 |  |  |  | ROZPOCET | 0 | 0 | 0 | 0 | 0 | 1 | 0 | 16 | -1189542107
36 | K | 724242211R | Vložkový filtr doplňovací vody DN 3/4", PN10, porozita 50 μm, včetně připojovacích šroubení |  |  | soubor | 1 | 0 |  | 0 |  |  |  | základní | 2.357 | 2.357 | 0.00203 | 0.00203 | 0 | 0 | 16 | K | 2 |  |  |  | ROZPOCET | 0 | 0 | 0 | 0 | 0 | 1 | 0 | 16 | 160299537
37 | K | 724242519R | Neutralizační zařízení |  |  | soubor | 1 | 0 |  | 0 |  |  |  | základní | 2.357 | 2.357 | 0.00553 | 0.00553 | 0 | 0 | 16 | K | 2 |  |  |  | ROZPOCET | 0 | 0 | 0 | 0 | 0 | 1 | 0 | 16 | 1589330198
38 | K | 998724201 | Přesun hmot procentní pro strojní vybavení v objektech v do 6 m |  |  | % | 0 | 0 |  | 0 |  |  |  | základní | 0 | 0 | 0 | 0 | 0 | 0 | 16 | K | 2 |  |  |  | ROZPOCET | 0 | 0 | 0 | 0 | 0 | 1 | 0 | 16 | -606419492
| 727 - Zdravotechnika - požární ochrana | [8 empty] | 0 | [5 empty] | 6 |  | 0.00424 |  | 0 | 2 | D | 1 |  |  |  | ROZPOCET | [6 empty] | 0
39 | K | 727111146 | Prostup předizolovaného kovového potrubí D 54 mm stěnou |  |  | kus | 8 | 0 |  | 0 |  |  |  | základní | 0.75 | 6 | 0.00053 | 0.00424 | 0 | 0 | 16 | K | 2 |  |  |  | ROZPOCET | 0 | 0 | 0 | 0 | 0 | 1 | 0 | 16 | 1410213918
| 731 - Ústřední vytápění - kotelny | [8 empty] | 0 | [5 empty] | 81.0004 |  | 0.01827 |  | 2.7 | 2 | D | 1 |  |  |  | ROZPOCET | [6 empty] | 0
40 | K | 731100919R | Demontáž 2 kotlů a odpojení 1ks kotle v objektu č.p. 15 |  |  | kus | 3 | 0 |  | 0 |  |  |  | základní | 1.033 | 3.099 | 0 | 0 | 0.9 | 2.7 | 16 | K | 2 |  |  |  | ROZPOCET | 0 | 0 | 0 | 0 | 0 | 1 | 0 | 16 | -1916999322
41 | K | 731191945 | Napuštění kotle po opravě plocha kotle do 100 m2 |  |  | soubor | 2 | 0 |  | 0 |  |  |  | základní | 3.245 | 6.49 | 0 | 0 | 0 | 0 | 16 | K | 2 |  |  |  | ROZPOCET | 0 | 0 | 0 | 0 | 0 | 1 | 0 | 16 | 1314858616
42 | K | 731191991R | Přesun a ekologická likvidace stávajících funkčních kotlů po demontáži |  |  | kpl | 2 | 0 |  | 0 |  |  |  | základní | 3.245 | 6.49 | 0 | 0 | 0 | 0 | 16 | K | 2 |  |  |  | ROZPOCET | 0 | 0 | 0 | 0 | 0 | 1 | 0 | 16 | -2004966197
43 | K | 731244495R | Stacionární plynový kondenzační kotel - výkonový rozsah do 150kW (80/60°C) - nízkoemisní hořák s předsměšovací technikou součástí kotle - Těleso kotle kombinace nerezavějící ocel-sloučeniny hliníku - bez pořadavku na minimální průtočné množství vody protékající kotlem - Modulovaný hořák - Připojovací tlak plynu: 20 mbar - Normovaná účinnost minimálně 40/30°C 98-109% - standardní hodnota emisí max. 30mg/kWh - obsah CO2 ve spalinách při min./max. výkonu max. 9,0/9,2 % - Regulační ventil - Klapka spalin - pohotovosní ztráta při 70°C max. 1000W Q=147kW, Q při 80/60°C=26-130kW, ZP(E)=4,7-14,2m3/h, 1N-230V, 50Hz, P=185W, Zásuvka, D+ M |  |  | soubor | 2 | 0 |  | 0 |  |  |  | základní | 6.236 | 12.472 | 0.00255 | 0.0051 | 0 | 0 | 16 | K | 2 |  |  |  | ROZPOCET | 0 | 0 | 0 | 0 | 0 | 1 | 0 | 16 | -492176843
44 | K | 731244496R | Sestava bezpečnostních armatur složená: Havarijní presostat s resetovacím tlačítkem, havarijní termostat, Pojistný ventil 3/4"x1" o.p. 4bar |  |  | soubor | 5 | 0 |  | 0 |  |  |  | základní | 6.236 | 31.18 | 0.00255 | 0.01275 | 0 | 0 | 16 | K | 2 |  |  |  | ROZPOCET | 0 | 0 | 0 | 0 | 0 | 1 | 0 | 16 | 874340139
45 | K | 731810491 | Spalinová kaskáda plastová 2x142kW o průměru 200mm pro napojení kotlů |  |  | kus | 1 | 0 |  | 0 |  |  |  | základní | 0.744 | 0.744 | 0.00042 | 0.00042 | 0 | 0 | 16 | K | 2 |  |  |  | ROZPOCET | 0 | 0 | 0 | 0 | 0 | 1 | 0 | 16 | -730028253
46 | K | 731890801 | Přemístění demontovaných kotelen umístěných ve výšce nebo hloubce objektu do 6 m |  |  | t | 1.8 | 0 |  | 0 |  |  |  | základní | 11.403 | 20.5254 | 0 | 0 | 0 | 0 | 16 | K | 2 |  |  |  | ROZPOCET | 0 | 0 | 0 | 0 | 0 | 1 | 0 | 16 | 805787992
47 | K | 998731201 | Přesun hmot procentní pro kotelny v objektech v do 6 m |  |  | % | 0 | 0 |  | 0 |  |  |  | základní | 0 | 0 | 0 | 0 | 0 | 0 | 16 | K | 2 |  |  |  | ROZPOCET | 0 | 0 | 0 | 0 | 0 | 1 | 0 | 16 | -692211921
| 732 - Ústřední vytápění - strojovny | [8 empty] | 0 | [5 empty] | 11.9161 |  | 0.12792 |  | 0.7 | 2 | D | 1 |  |  |  | ROZPOCET | [6 empty] | 0
49 | K | 732331614R | Tlaková expanzní nádoba s butylovým vakem, objem 25litrů, PN10, kulový kohout pro zajištění expanzní nádoby 3/4" |  |  | soubor | 4 | 0 |  | 0 |  |  |  | základní | 0.25 | 1 | 0.00629 | 0.02516 | 0 | 0 | 16 | K | 2 |  |  |  | ROZPOCET | 0 | 0 | 0 | 0 | 0 | 1 | 0 | 16 | 1784632218
50 | K | 732332619R | Expanzní automat s odplyněním, jednočerpadlové, 1N-230V, 50Hz, P=0,75kW zásuvka, tlaková expanzní nádoba s butylovým vakem, objem 50litrů, PN10, primární nádoba objem 500 litrů, automat zajišťuje odplynění a dopouštění |  |  | soubor | 1 | 0 |  | 0 |  |  |  | základní | 4.137 | 4.137 | 0.08068 | 0.08068 | 0 | 0 | 16 | K | 2 |  |  |  | ROZPOCET | 0 | 0 | 0 | 0 | 0 | 1 | 0 | 16 | -815647204
51 | K | 732390935R | Zaslepení stávající expanze u kotle 1c |  |  | kus | 1 | 0 |  | 0 |  |  |  | základní | 0.946 | 0.946 | 0.00053 | 0.00053 | 0 | 0 | 16 | K | 2 |  |  |  | ROZPOCET | 0 | 0 | 0 | 0 | 0 | 1 | 0 | 16 | -1564389776
52 | K | 732420878R | Demontáž stávajících čerpadlových sestav pozice 5 a 6 v objektu č.p. 15 |  |  | kpl | 1 | 0 |  | 0 |  |  |  | základní | 1.11 | 1.11 | 1e-05 | 1e-05 | 0.2 | 0.2 | 16 | K | 2 |  |  |  | ROZPOCET | 0 | 0 | 0 | 0 | 0 | 1 | 0 | 16 | -1806555393
53 | K | 732422214 | Oběhové čerpadlo s frekvenčním měničem, Q=21,3m3/h, H=4m, 1N-230V, 50Hz, P=460W, připojení příruba 65, D+M |  |  | soubor | 1 | 0 |  | 0 |  |  |  | základní | 0.978 | 0.978 | 0.02154 | 0.02154 | 0 | 0 | 16 | K | 2 |  |  |  | ROZPOCET | 0 | 0 | 0 | 0 | 0 | 1 | 0 | 16 | 28096386
56 | K | 732493919R | Demontáž kompresorového automatu včetně potrubí v objektu č.p. 15 |  |  | kpl | 1 | 0 |  | 0 |  |  |  | základní | 0.915 | 0.915 | 0 | 0 | 0.5 | 0.5 | 16 | K | 2 |  |  |  | ROZPOCET | 0 | 0 | 0 | 0 | 0 | 1 | 0 | 16 | 1810774789
57 | K | 732890801 | Přesun demontovaných strojoven vodorovně 100 m v objektech výšky do 6 m |  |  | t | 0.7 | 0 |  | 0 |  |  |  | základní | 4.043 | 2.8301 | 0 | 0 | 0 | 0 | 16 | K | 2 |  |  |  | ROZPOCET | 0 | 0 | 0 | 0 | 0 | 1 | 0 | 16 | -881781165
58 | K | 998732201 | Přesun hmot procentní pro strojovny v objektech v do 6 m |  |  | % | 0 | 0 |  | 0 |  |  |  | základní | 0 | 0 | 0 | 0 | 0 | 0 | 16 | K | 2 |  |  |  | ROZPOCET | 0 | 0 | 0 | 0 | 0 | 1 | 0 | 16 | -840132732
| 733 - Ústřední vytápění - rozvodné potrubí | [8 empty] | 0 | [5 empty] | 195.8848 |  | 1.7113 |  | 0.6 | 2 | D | 1 |  |  |  | ROZPOCET | [6 empty] | 0
59 | K | 733111108 | Potrubí ocelové závitové bezešvé běžné nízkotlaké DN 50 |  |  | m | 110 | 0 |  | 0 |  |  |  | základní | 0.482 | 53.02 | 0.00594 | 0.6534 | 0 | 0 | 16 | K | 2 |  |  |  | ROZPOCET | 0 | 0 | 0 | 0 | 0 | 1 | 0 | 16 | 267402400
60 | K | 733111115 | Potrubí ocelové závitové bezešvé běžné v kotelnách nebo strojovnách DN 25 |  |  | m | 25 | 0 |  | 0 |  |  |  | základní | 0.517 | 12.925 | 0.00296 | 0.074 | 0 | 0 | 16 | K | 2 |  |  |  | ROZPOCET | 0 | 0 | 0 | 0 | 0 | 1 | 0 | 16 | 48038830
61 | K | 733111117 | Potrubí ocelové závitové bezešvé běžné v kotelnách nebo strojovnách DN 40 |  |  | m | 12 | 0 |  | 0 |  |  |  | základní | 0.691 | 8.292 | 0.0044 | 0.0528 | 0 | 0 | 16 | K | 2 |  |  |  | ROZPOCET | 0 | 0 | 0 | 0 | 0 | 1 | 0 | 16 | 368649208
62 | K | 733111118 | Potrubí ocelové závitové bezešvé běžné v kotelnách nebo strojovnách DN 50 |  |  | m | 60 | 0 |  | 0 |  |  |  | základní | 0.784 | 47.04 | 0.00629 | 0.3774 | 0 | 0 | 16 | K | 2 |  |  |  | ROZPOCET | 0 | 0 | 0 | 0 | 0 | 1 | 0 | 16 | 1385199821
63 | K | 733120878R | Demontáž nepotřebného zařízení, armatur a potrubí v objektu č.p. 6 |  |  | kpl | 1 | 0 |  | 0 |  |  |  | základní | 0.42 | 0.42 | 0.0028 | 0.0028 | 0.3 | 0.3 | 16 | K | 2 |  |  |  | ROZPOCET | 0 | 0 | 0 | 0 | 0 | 1 | 0 | 16 | 1809723668
64 | K | 733120879R | Demontáž nepotřebného potrubí a armatur v objektu č.p. 15 |  |  | kpl | 1 | 0 |  | 0 |  |  |  | základní | 0.42 | 0.42 | 0.0028 | 0.0028 | 0.3 | 0.3 | 16 | K | 2 |  |  |  | ROZPOCET | 0 | 0 | 0 | 0 | 0 | 1 | 0 | 16 | 1991499608
65 | K | 733121221 | Potrubí ocelové hladké bezešvé v kotelnách nebo strojovnách D 70x3,2 |  |  | m | 6 | 0 |  | 0 |  |  |  | základní | 0.837 | 5.022 | 0.00829 | 0.04974 | 0 | 0 | 16 | K | 2 |  |  |  | ROZPOCET | 0 | 0 | 0 | 0 | 0 | 1 | 0 | 16 | 1422000146
66 | K | 733121225 | Potrubí ocelové hladké bezešvé v kotelnách nebo strojovnách D 89x3,6 |  |  | m | 1 | 0 |  | 0 |  |  |  | základní | 0.991 | 0.991 | 0.00908 | 0.00908 | 0 | 0 | 16 | K | 2 |  |  |  | ROZPOCET | 0 | 0 | 0 | 0 | 0 | 1 | 0 | 16 | 919674175
67 | K | 733121228 | Potrubí ocelové hladké bezešvé v kotelnách nebo strojovnách D 108x4,0 |  |  | m | 12 | 0 |  | 0 |  |  |  | základní | 1.157 | 13.884 | 0.01228 | 0.14736 | 0 | 0 | 16 | K | 2 |  |  |  | ROZPOCET | 0 | 0 | 0 | 0 | 0 | 1 | 0 | 16 | -1946262810
68 | K | 733121232 | Potrubí ocelové hladké bezešvé v kotelnách nebo strojovnách D 133x4,5 |  |  | m | 12 | 0 |  | 0 |  |  |  | základní | 1.4 | 16.8 | 0.01312 | 0.15744 | 0 | 0 | 16 | K | 2 |  |  |  | ROZPOCET | 0 | 0 | 0 | 0 | 0 | 1 | 0 | 16 | 1457171512
69 | K | 733121235 | Potrubí ocelové hladké bezešvé v kotelnách nebo strojovnách D 159x4,5 |  |  | m | 16 | 0 |  | 0 |  |  |  | základní | 1.612 | 25.792 | 0.0115 | 0.184 | 0 | 0 | 16 | K | 2 |  |  |  | ROZPOCET | 0 | 0 | 0 | 0 | 0 | 1 | 0 | 16 | -1814966485
70 | K | 733190107 | Zkouška těsnosti potrubí ocelové závitové do DN 40 |  |  | m | 37 | 0 |  | 0 |  |  |  | základní | 0.021 | 0.777 | 0 | 0 | 0 | 0 | 16 | K | 2 |  |  |  | ROZPOCET | 0 | 0 | 0 | 0 | 0 | 1 | 0 | 16 | 1601252735
|  |  | 25+12 |  |  |  | 37 | [14 empty] | VV | 2 | 2 | True | 1 | ROZPOCET
71 | K | 733190108 | Zkouška těsnosti potrubí ocelové závitové do DN 50 |  |  | m | 170 | 0 |  | 0 |  |  |  | základní | 0.032 | 5.44 | 0 | 0 | 0 | 0 | 16 | K | 2 |  |  |  | ROZPOCET | 0 | 0 | 0 | 0 | 0 | 1 | 0 | 16 | -1455434023
72 | K | 733190225 | Zkouška těsnosti potrubí ocelové hladké přes D 60,3x2,9 do D 89x5,0 |  |  | m | 7 | 0 |  | 0 |  |  |  | základní | 0.042 | 0.294 | 0 | 0 | 0 | 0 | 16 | K | 2 |  |  |  | ROZPOCET | 0 | 0 | 0 | 0 | 0 | 1 | 0 | 16 | 376399145
|  |  | 6+1 |  |  |  | 7 | [14 empty] | VV | 2 | 2 | True | 1 | ROZPOCET
73 | K | 733190232 | Zkouška těsnosti potrubí ocelové hladké přes D 89x5,0 do D 133x5,0 |  |  | m | 24 | 0 |  | 0 |  |  |  | základní | 0.053 | 1.272 | 0 | 0 | 0 | 0 | 16 | K | 2 |  |  |  | ROZPOCET | 0 | 0 | 0 | 0 | 0 | 1 | 0 | 16 | -1015254590
|  |  | 12+12 |  |  |  | 24 | [14 empty] | VV | 2 | 2 | True | 1 | ROZPOCET
74 | K | 733190235 | Zkouška těsnosti potrubí ocelové hladké přes D 133x5,0 do D 159x6,3 |  |  | m | 16 | 0 |  | 0 |  |  |  | základní | 0.063 | 1.008 | 0 | 0 | 0 | 0 | 16 | K | 2 |  |  |  | ROZPOCET | 0 | 0 | 0 | 0 | 0 | 1 | 0 | 16 | -1888617026
75 | K | 733196991R | Úprava napojení potrubí topné vody od přesunutého stávajícího kotle na stávající rozvod. Potrubí v provedení z ocelových trub černých bezešvých dle ČSN 42 5715 DN 65 délka 4m včetně nátěrů a izolace z minerální vlny tl. 60mm. Armatury stávající. |  |  | kpl | 2 | 0 |  | 0 |  |  |  | základní | 0.175 | 0.35 | 0.00023 | 0.00046 | 0 | 0 | 16 | K | 2 |  |  |  | ROZPOCET | 0 | 0 | 0 | 0 | 0 | 1 | 0 | 16 | 1984486008
76 | K | 733890801 | Přemístění potrubí demontovaného vodorovně do 100 m v objektech výšky do 6 m |  |  | t | 0.6 | 0 |  | 0 |  |  |  | základní | 3.563 | 2.1378 | 0 | 0 | 0 | 0 | 16 | K | 2 |  |  |  | ROZPOCET | 0 | 0 | 0 | 0 | 0 | 1 | 0 | 16 | 1705491785
77 | K | 998733201 | Přesun hmot procentní pro rozvody potrubí v objektech v do 6 m |  |  | % | 0 | 0 |  | 0 |  |  |  | základní | 0 | 0 | 0 | 0 | 0 | 0 | 16 | K | 2 |  |  |  | ROZPOCET | 0 | 0 | 0 | 0 | 0 | 1 | 0 | 16 | 1863903996
| 734 - Ústřední vytápění - armatury | [8 empty] | 0 | [5 empty] | 85.974 |  | 1.1362 |  | 0 | 2 | D | 1 |  |  |  | ROZPOCET | [6 empty] | 0
78 | K | 734109215 | Montáž armatury přírubové se dvěma přírubami PN 16 DN 65 |  |  | soubor | 2 | 0 |  | 0 |  |  |  | základní | 1.29 | 2.58 | 0.00939 | 0.01878 | 0 | 0 | 16 | K | 2 |  |  |  | ROZPOCET | 0 | 0 | 0 | 0 | 0 | 1 | 0 | 16 | -1807960068
79 | M | 422159691R | Vyvažovací ventil DN65/16 bez vypouštění |  |  | kus | 4 | 0 |  | 0 |  |  |  | základní | 0 | 0 | 0.08 | 0.32 | 0 | 0 | 32 | M | 2 |  |  |  | ROZPOCET | 0 | 0 | 0 | 0 | 0 | 1 | 0 | 16 | 1550566284
80 | K | 734121318R | Mezipřírubový zpětný ventil DN100/6, včetně 2ks připojovacích protipřírub, těsnění a spojovacího materiálu |  |  | soubor | 1 | 0 |  | 0 |  |  |  | základní | 2.465 | 2.465 | 0.04257 | 0.04257 | 0 | 0 | 16 | K | 2 |  |  |  | ROZPOCET | 0 | 0 | 0 | 0 | 0 | 1 | 0 | 16 | 757853905
81 | K | 734121321R | Mezipřírubový zpětný ventil DN125/6, včetně 2ks připojovacích protipřírub, těsnění a spojovacího materiálu |  |  | soubor | 2 | 0 |  | 0 |  |  |  | základní | 3.037 | 6.074 | 0.06231 | 0.12462 | 0 | 0 | 16 | K | 2 |  |  |  | ROZPOCET | 0 | 0 | 0 | 0 | 0 | 1 | 0 | 16 | 795672622
82 | K | 734163426R | Filtr hrubý DN 2" |  |  | soubor | 1 | 0 |  | 0 |  |  |  | základní | 1.102 | 1.102 | 0.0168 | 0.0168 | 0 | 0 | 16 | K | 2 |  |  |  | ROZPOCET | 0 | 0 | 0 | 0 | 0 | 1 | 0 | 16 | 1811796458
83 | K | 734163429R | Filtr přírubový DN100/PN6 s vypouštěcím šroubem, včetně 2ks připojovacích protipřírub, těsnění a spojovacího materiálu |  |  | soubor | 1 | 0 |  | 0 |  |  |  | základní | 2.465 | 2.465 | 0.03987 | 0.03987 | 0 | 0 | 16 | K | 2 |  |  |  | ROZPOCET | 0 | 0 | 0 | 0 | 0 | 1 | 0 | 16 | -1927014816
84 | K | 734163430R | Filtr přírubový DN125/PN6 s vypouštěcím šroubem, včetně 2ks připojovacích protipřírub, těsnění a spojovacího materiálu |  |  | soubor | 1 | 0 |  | 0 |  |  |  | základní | 3.037 | 3.037 | 0.05731 | 0.05731 | 0 | 0 | 16 | K | 2 |  |  |  | ROZPOCET | 0 | 0 | 0 | 0 | 0 | 1 | 0 | 16 | 356164680
85 | K | 734163431R | Filtr přírubový DN150/PN6 s vypouštěcím šroubem, včetně 2ks připojovacích protipřírub, těsnění a spojovacího materiálu |  |  | soubor | 1 | 0 |  | 0 |  |  |  | základní | 3.512 | 3.512 | 0.0842 | 0.0842 | 0 | 0 | 16 | K | 2 |  |  |  | ROZPOCET | 0 | 0 | 0 | 0 | 0 | 1 | 0 | 16 | -1363503067
86 | K | 734193115R | Bezpřírubová uzavírací klapka DN65/6, včetně 2ks připojovacích protipřírub, těsnění a spojovacího materiálu |  |  | soubor | 3 | 0 |  | 0 |  |  |  | základní | 1.29 | 3.87 | 0.01191 | 0.03573 | 0 | 0 | 16 | K | 2 |  |  |  | ROZPOCET | 0 | 0 | 0 | 0 | 0 | 1 | 0 | 16 | 451935173
87 | K | 734193116R | Bezpřírubová uzavírací klapka DN80/6, včetně 2ks připojovacích protipřírub, těsnění a spojovacího materiálu |  |  | soubor | 1 | 0 |  | 0 |  |  |  | základní | 1.539 | 1.539 | 0.01467 | 0.01467 | 0 | 0 | 16 | K | 2 |  |  |  | ROZPOCET | 0 | 0 | 0 | 0 | 0 | 1 | 0 | 16 | 1040675267
88 | K | 734193117R | Bezpřírubová uzavírací klapka DN100/6, včetně 2ks připojovacích protipřírub, těsnění a spojovacího materiálu |  |  | soubor | 3 | 0 |  | 0 |  |  |  | základní | 2.465 | 7.395 | 0.01749 | 0.05247 | 0 | 0 | 16 | K | 2 |  |  |  | ROZPOCET | 0 | 0 | 0 | 0 | 0 | 1 | 0 | 16 | -375084087
89 | K | 734193118R | Bezpřírubová uzavírací klapka DN125/6, včetně 2ks připojovacích protipřírub, těsnění a spojovacího materiálu |  |  | soubor | 5 | 0 |  | 0 |  |  |  | základní | 3.037 | 15.185 | 0.02258 | 0.1129 | 0 | 0 | 16 | K | 2 |  |  |  | ROZPOCET | 0 | 0 | 0 | 0 | 0 | 1 | 0 | 16 | 969338828
90 | K | 734193119R | Bezpřírubová uzavírací klapka DN150/6, včetně 2ks připojovacích protipřírub, těsnění a spojovacího materiálu |  |  | soubor | 5 | 0 |  | 0 |  |  |  | základní | 3.512 | 17.56 | 0.03012 | 0.1506 | 0 | 0 | 16 | K | 2 |  |  |  | ROZPOCET | 0 | 0 | 0 | 0 | 0 | 1 | 0 | 16 | -1129764042
90a | K | 734193119R1 | Mezipřírubový zpětný ventil DN150/6, včetně 2ks připojovacích protipřírub, těsnění a spojovacího materiálu |  |  | soubor | 1 | 0 |  | 0 |  |  |  | základní | 3.512 | 3.512 | 0.03012 | 0.03012 | 0 | 0 | 16 | K | 2 |  |  |  | ROZPOCET | 0 | 0 | 0 | 0 | 0 | 1 | 0 | 16 | -1129764042
91 | K | 734211120 | Ventil závitový odvzdušňovací G 1/2 PN 14 do 120°C automatický |  |  | kus | 10 | 0 |  | 0 |  |  |  | základní | 0.103 | 1.03 | 0.00024 | 0.0024 | 0 | 0 | 16 | K | 2 |  |  |  | ROZPOCET | 0 | 0 | 0 | 0 | 0 | 1 | 0 | 16 | 909427008
92 | K | 734220105 | Ventil závitový regulační přímý G 2 PN 20 do 100°C vyvažovací |  |  | kus | 4 | 0 |  | 0 |  |  |  | základní | 0.422 | 1.688 | 0.0006 | 0.0024 | 0 | 0 | 16 | K | 2 |  |  |  | ROZPOCET | 0 | 0 | 0 | 0 | 0 | 1 | 0 | 16 | -54416681
93 | K | 734242417 | Ventil závitový zpětný přímý G 2 PN 16 do 110°C |  |  | kus | 1 | 0 |  | 0 |  |  |  | základní | 0.422 | 0.422 | 0.00078 | 0.00078 | 0 | 0 | 16 | K | 2 |  |  |  | ROZPOCET | 0 | 0 | 0 | 0 | 0 | 1 | 0 | 16 | -852796694
94 | K | 734291123 | Kohout plnící a vypouštěcí G 1/2 PN 10 do 110°C závitový |  |  | kus | 10 | 0 |  | 0 |  |  |  | základní | 0.082 | 0.82 | 0.00022 | 0.0022 | 0 | 0 | 16 | K | 2 |  |  |  | ROZPOCET | 0 | 0 | 0 | 0 | 0 | 1 | 0 | 16 | 1657484687
95 | K | 734292713 | Kohout kulový přímý G 1/2 PN 42 do 185°C vnitřní závit |  |  | kus | 10 | 0 |  | 0 |  |  |  | základní | 0.16 | 1.6 | 0.00021 | 0.0021 | 0 | 0 | 16 | K | 2 |  |  |  | ROZPOCET | 0 | 0 | 0 | 0 | 0 | 1 | 0 | 16 | -1824771402
96 | K | 734292718 | Kohout kulový přímý G 2 PN 42 do 185°C vnitřní závit |  |  | kus | 8 | 0 |  | 0 |  |  |  | základní | 0.41 | 3.28 | 0.00168 | 0.01344 | 0 | 0 | 16 | K | 2 |  |  |  | ROZPOCET | 0 | 0 | 0 | 0 | 0 | 1 | 0 | 16 | -665075798
97 | K | 734295011R | Potrubní oddělovač BA295-DN20, mosazný, D+M |  |  | kus | 1 | 0 |  | 0 |  |  |  | základní | 0.258 | 0.258 | 0.00096 | 0.00096 | 0 | 0 | 16 | K | 2 |  |  |  | ROZPOCET | 0 | 0 | 0 | 0 | 0 | 1 | 0 | 16 | -1222469260
99 | K | 734295028R | 3-cestný ventil, PN16, DN80, Kvs=78m3/h, zdvih 5,5mm, teplota média 2...120°C, Sada 3 ks protipřírub, Pohon, 230V, 400N, 3-bodový, 30s, 5,5mm, teplota média 1 až 130 °C, ruční ovládání, certifikát CE, D+M |  |  | kus | 1 | 0 |  | 0 |  |  |  | základní | 0.515 | 0.515 | 0.00343 | 0.00343 | 0 | 0 | 16 | K | 2 |  |  |  | ROZPOCET | 0 | 0 | 0 | 0 | 0 | 1 | 0 | 16 | -274215668
100 | K | 734411127R | Teploměr o průměru 10mm, 0-120°C, vč. návarku a jímky |  |  | kus | 13 | 0 |  | 0 |  |  |  | základní | 0.381 | 4.953 | 0.00053 | 0.00689 | 0 | 0 | 16 | K | 2 |  |  |  | ROZPOCET | 0 | 0 | 0 | 0 | 0 | 1 | 0 | 16 | 1832442951
101 | K | 734494233R | Návarek 1/2" pro MaR včetně jímky |  |  | kus | 3 | 0 |  | 0 |  |  |  | základní | 0.278 | 0.834 | 0.00024 | 0.00072 | 0 | 0 | 16 | K | 2 |  |  |  | ROZPOCET | 0 | 0 | 0 | 0 | 0 | 1 | 0 | 16 | 1799280409
|  |  | 3 |  |  |  | 3 | [14 empty] | VV | 2 | 2 | True | 1 | ROZPOCET
102 | K | 734494234R | Návarek pro tlakové čidlo DN1/2" včetně 3-cestného zkušebního kohoutu |  |  | kus | 1 | 0 |  | 0 |  |  |  | základní | 0.278 | 0.278 | 0.00024 | 0.00024 | 0 | 0 | 16 | K | 2 |  |  |  | ROZPOCET | 0 | 0 | 0 | 0 | 0 | 1 | 0 | 16 | -1049480237
|  |  | 1 |  |  |  | 1 | [14 empty] | VV | 2 | 2 | True | 1 | ROZPOCET
103 | K | 998734201 | Přesun hmot procentní pro armatury v objektech v do 6 m |  |  | % | 0 | 0 |  | 0 |  |  |  | základní | 0 | 0 | 0 | 0 | 0 | 0 | 16 | K | 2 |  |  |  | ROZPOCET | 0 | 0 | 0 | 0 | 0 | 1 | 0 | 16 | 81038835
| 751 - Vzduchotechnika | [8 empty] | 0 | [5 empty] | 6.168 |  | 0 |  | 0 | 2 | D | 1 |  |  |  | ROZPOCET | [6 empty] | 0
104 | K | 751525052R | Systém přívodu spalovacího vzduchu pro hořáky kotlů. Provedení z plastového potrubí DN150 včetně kolen, D+M |  |  | m | 12 | 0 |  | 0 |  |  |  | základní | 0.514 | 6.168 | 0 | 0 | 0 | 0 | 16 | K | 2 |  |  |  | ROZPOCET | 0 | 0 | 0 | 0 | 0 | 1 | 0 | 16 | 569454095
| 764 - Konstrukce klempířské | [8 empty] | 0 | [5 empty] | 2.1975 |  | 0.00616 |  | 0.00312 | 2 | D | 1 |  |  |  | ROZPOCET | [6 empty] | 0
105 | K | 764001949R | Demontáž stávaícího kouřovodu průměr 350mm od nefunkčních kotlů v objektu č.p. 15 |  |  | m2 | 1 | 0 |  | 0 |  |  |  | základní | 0.278 | 0.278 | 0 | 0 | 0.00312 | 0.00312 | 16 | K | 2 |  |  |  | ROZPOCET | 0 | 0 | 0 | 0 | 0 | 1 | 0 | 16 | 680781866
106 | K | 764558491 | Kouřovod, d 200mm v provedení nerez tř. 17 348 tl. 0,6mm. Kouřovod je opatřen kontrolním otvorem pro čistění a kontrolu dále měřícími otvory, segmentovým kolenem, prostupem přes těleso stávajícího komínového tělesa. Kouřovod je napojen na stávající komíno |  |  | m | 3.5 | 0 |  | 0 |  |  |  | základní | 0.349 | 1.2215 | 0.00112 | 0.00392 | 0 | 0 | 16 | K | 2 |  |  |  | ROZPOCET | 0 | 0 | 0 | 0 | 0 | 1 | 0 | 16 | 1212084046
107 | K | 764558492 | Úprava kouřovodu od přesunutého stávajícího kotle na stávající spalinovou kaskádu průměr 400mm. Kouřovod v provedení nerez tř. 17 348 tl. 0,6mm. Délka 2,5m včetně segmentového kolena a napojení na stávající spalinovou kaskádu průměr 400mm. |  |  | m | 2 | 0 |  | 0 |  |  |  | základní | 0.349 | 0.698 | 0.00112 | 0.00224 | 0 | 0 | 16 | K | 2 |  |  |  | ROZPOCET | 0 | 0 | 0 | 0 | 0 | 1 | 0 | 16 | -417675315
108 | K | 998764201 | Přesun hmot procentní pro konstrukce klempířské v objektech v do 6 m |  |  | % | 0 | 0 |  | 0 |  |  |  | základní | 0 | 0 | 0 | 0 | 0 | 0 | 16 | K | 2 |  |  |  | ROZPOCET | 0 | 0 | 0 | 0 | 0 | 1 | 0 | 16 | 1841230235
| 767 - Konstrukce zámečnické | [8 empty] | 0 | [5 empty] | 26.6 |  | 0.007 |  | 0 | 2 | D | 1 |  |  |  | ROZPOCET | [6 empty] | 0
109 | K | 767995111R | Fabrikované , žárově pozinkované závěsy pro potrubí (úpravy 2x pozinkov. lakem), D + M |  |  | kg | 100 | 0 |  | 0 |  |  |  | základní | 0.266 | 26.6 | 7e-05 | 0.007 | 0 | 0 | 16 | K | 2 |  |  |  | ROZPOCET | 0 | 0 | 0 | 0 | 0 | 1 | 0 | 16 | -1870620654
|  |  | 100 |  |  |  | 100 | [14 empty] | VV | 2 | 2 | True | 1 | ROZPOCET
110 | K | 998767201 | Přesun hmot procentní pro zámečnické konstrukce v objektech v do 6 m |  |  | % | 0 | 0 |  | 0 |  |  |  | základní | 0 | 0 | 0 | 0 | 0 | 0 | 16 | K | 2 |  |  |  | ROZPOCET | 0 | 0 | 0 | 0 | 0 | 1 | 0 | 16 | 639235458
| 783 - Dokončovací práce - nátěry | [8 empty] | 0 | [5 empty] | 12.814 |  | 0.01052 |  | 0 | 2 | D | 1 |  |  |  | ROZPOCET | [6 empty] | 0
111 | K | 783314101 | Základní jednonásobný syntetický nátěr zámečnických konstrukcí |  |  | m2 | 2 | 0 |  | 0 |  |  |  | základní | 0.184 | 0.368 | 0.00017 | 0.00034 | 0 | 0 | 16 | K | 2 |  |  |  | ROZPOCET | 0 | 0 | 0 | 0 | 0 | 1 | 0 | 16 | 272159097
112 | K | 783317101 | Krycí jednonásobný syntetický standardní nátěr zámečnických konstrukcí, 2x |  |  | m2 | 4 | 0 |  | 0 |  |  |  | základní | 0.172 | 0.688 | 0.00012 | 0.00048 | 0 | 0 | 16 | K | 2 |  |  |  | ROZPOCET | 0 | 0 | 0 | 0 | 0 | 1 | 0 | 16 | 932767300
|  |  | 2,000*2 |  |  |  | 4 | [14 empty] | VV | 2 | 2 | True | 1 | ROZPOCET
113 | K | 783614551 | Základní jednonásobný syntetický nátěr potrubí DN do 50 mm, 2x |  |  | m | 194 | 0 |  | 0 |  |  |  | základní | 0.028 | 5.432 | 2e-05 | 0.00388 | 0 | 0 | 16 | K | 2 |  |  |  | ROZPOCET | 0 | 0 | 0 | 0 | 0 | 1 | 0 | 16 | -333281671
|  |  | (25+12+60)*2 |  |  |  | 194 | [14 empty] | VV | 2 | 2 | True | 1 | ROZPOCET
114 | K | 783614561 | Základní jednonásobný syntetický nátěr potrubí DN do 100 mm, 2x |  |  | m | 38 | 0 |  | 0 |  |  |  | základní | 0.053 | 2.014 | 5e-05 | 0.0019 | 0 | 0 | 16 | K | 2 |  |  |  | ROZPOCET | 0 | 0 | 0 | 0 | 0 | 1 | 0 | 16 | -1344589214
|  |  | (6+1+12)*2 |  |  |  | 38 | [14 empty] | VV | 2 | 2 | True | 1 | ROZPOCET
115 | K | 783614571 | Základní jednonásobný syntetický nátěr potrubí DN do 150 mm, 2x |  |  | m | 56 | 0 |  | 0 |  |  |  | základní | 0.077 | 4.312 | 7e-05 | 0.00392 | 0 | 0 | 16 | K | 2 |  |  |  | ROZPOCET | 0 | 0 | 0 | 0 | 0 | 1 | 0 | 16 | -220785462
|  |  | (12+16)*2 |  |  |  | 56 | [14 empty] | VV | 2 | 2 | True | 1 | ROZPOCET
| M - Práce a dodávky M | [8 empty] | 0 | [5 empty] | 17.01 |  | 0 |  | 0 | 3 | D | 0 |  |  |  | ROZPOCET | [6 empty] | 0
| 23-M - Montáže potrubí | [8 empty] | 0 | [5 empty] | 17.01 |  | 0 |  | 0 | 3 | D | 1 |  |  |  | ROZPOCET | [6 empty] | 0
116 | K | 230120072R | Značení potrubí smaltovým štítkem upínací páskou, vč.dodávky štítků |  |  | kus | 105 | 0 |  | 0 |  |  |  | základní | 0.162 | 17.01 | 0 | 0 | 0 | 0 | 64 | K | 2 |  |  |  | ROZPOCET | 0 | 0 | 0 | 0 | 0 | 1 | 0 | 64 | 862010105
|  |  | "Štítky pro popis zařízení a armatur" 35 |  |  |  | 35 | [14 empty] | VV | 2 | 2 | True | 0 | ROZPOCET
|  |  | "Štítky pro označení směru proudění" 70 |  |  |  | 70 | [14 empty] | VV | 2 | 2 | True | 0 | ROZPOCET
|  |  | Součet |  |  |  | 105 | [14 empty] | VV | 2 | 4 | True | 1 | ROZPOCET
117 | K | PPV | Podíl přidružených výkonů |  |  | % | 0 | 0 |  | 0 |  |  |  | základní | 0 | 0 | 0 | 0 | 0 | 0 | 64 | K | 2 |  |  |  | ROZPOCET | 0 | 0 | 0 | 0 | 0 | 1 | 0 | 64 | 366738113
| HZS - Hodinové zúčtovací sazby | [8 empty] | 0 | [5 empty] | 0 |  | 0 |  | 0 | 4 | D | 0 |  |  |  | ROZPOCET | [6 empty] | 0
118 | K | HZS00 | Stavební zapravení otvorů po prostuptech potrubí, odstranení obezdívek a jejich opětovné vyzdění, včetně finální úpravy povrchů štukováním a výmalby |  |  | kpl | 1 | 0 |  | 0 |  |  |  | základní | 0 | 0 | 0 | 0 | 0 | 0 | 512 | K | 1 |  |  |  | ROZPOCET | 0 | 0 | 0 | 0 | 0 | 1 | 0 | 512 | 386941111
119 | K | HZS01 | Proplachy systému topení, napoštění a odvzdušnění, tlaková zkouška, zaregulování a zprovoznění, odstavení a vypuštění stávajících systému |  |  | hod | 24 | 0 |  | 0 |  |  |  | základní | 0 | 0 | 0 | 0 | 0 | 0 | 512 | K | 1 |  |  |  | ROZPOCET | 0 | 0 | 0 | 0 | 0 | 1 | 0 | 512 | 1105419077
120 | K | HZS03 | Tlaková zkouška plynovodu, revize plynovodu, zprovoznění |  |  | hod | 12 | 0 |  | 0 |  |  |  | základní | 0 | 0 | 0 | 0 | 0 | 0 | 512 | K | 1 |  |  |  | ROZPOCET | 0 | 0 | 0 | 0 | 0 | 1 | 0 | 512 | 904604120
121 | K | HZS04 | Uvedení plynových zařízení do provozu |  |  | hod | 5 | 0 |  | 0 |  |  |  | základní | 0 | 0 | 0 | 0 | 0 | 0 | 512 | K | 1 |  |  |  | ROZPOCET | 0 | 0 | 0 | 0 | 0 | 1 | 0 | 512 | 910886482
122 | K | HZS09 | Revize komína, dokumentace skutečného provedení |  |  | kpl | 1 | 0 |  | 0 |  |  |  | základní | 0 | 0 | 0 | 0 | 0 | 0 | 512 | K | 1 |  |  |  | ROZPOCET | 0 | 0 | 0 | 0 | 0 | 1 | 0 | 512 | 96821982

## 2 - Přípojka tepla do obj...
| List obsahuje: |  | 1) Krycí list rozpočtu |  | 2) Rekapitulace rozpočtu |  |  | 3) Rozpočet |  |  | Zpět na list: | Rekapitulace stavby
optimalizováno pro tisk sestav ve formátu A4 - na výšku | [11 empty] | >> skryté sloupce << | [9 empty] | {74c08d91-b1a8-40d7-8b8a-5a489049ac91}
2
KRYCÍ LIST ROZPOČTU | [12 empty] | v --- níže se nacházejí doplnkové a pomocné údaje k sestavám --- v | [8 empty] | False
| Stavba: |  | Modernizace kotelny v objektu Bulharská č.p.15 a 6
| Objekt: |  | 2 - Přípojka tepla do objektu 301/7
| JKSO: | [7 empty] | CC-CZ:
| Místo: | [7 empty] | Datum: |  | 2019-04-01
| Objednatel: | [7 empty] | IČ:
|  | Město Nový Jičín, Masarykovo náměstí 1 | [6 empty] | DIČ:
| Zhotovitel: | [7 empty] | IČ:
DIČ:
| Projektant: | [7 empty] | IČ:
|  | Endum CZ s.r.o., Dělnická 336, Mořkov | [6 empty] | DIČ:
| Zpracovatel: | [7 empty] | IČ:
DIČ:
Poznámka:
| Náklady z rozpočtu | [7 empty] | 0
| Ostatní náklady | [7 empty] | 0
| Cena bez DPH | [7 empty] | 0
| DPH | základní | 21% | ze | 0 |  |  |  | 0
|  | snížená | 15% | ze | 0 |  |  |  | 0
|  | zákl. přenesená | 21% | ze | 0 |  |  |  | 0
|  | sníž. přenesená | 15% | ze | 0 |  |  |  | 0
|  | nulová | 0% | ze | 0 |  |  |  | 0
| Cena s DPH |  |  | v | CZK |  |  | 0
| Projektant |  |  |  |  | Zpracovatel
| Datum a podpis: |  |  | Razítko |  | Datum a podpis: |  |  |  | Razítko
| Objednavatel |  |  |  |  | Zhotovitel
| Datum a podpis: |  |  | Razítko |  | Datum a podpis: |  |  |  | Razítko
REKAPITULACE ROZPOČTU
Stavba: |  |  | Modernizace kotelny v objektu Bulharská č.p.15 a 6
Objekt: |  |  | 2 - Přípojka tepla do objektu 301/7
Místo: | [6 empty] | Datum: |  | 2019-04-01
Objednatel: |  |  | Město Nový Jičín, Masarykovo náměstí 1 |  |  |  | Projektant: |  | Endum CZ s.r.o., Dělnická 336, Mořkov
Zhotovitel: | [6 empty] | Zpracovatel:
Kód - Popis | [9 empty] | Cena celkem [CZK]
1) Náklady z rozpočtu | [9 empty] | 0 | [12 empty] | -1
| HSV - Práce a dodávky HSV | [8 empty] | 0
| 1 - Zemní práce | [8 empty] | 0
| 4 - Vodorovné konstrukce | [8 empty] | 0
| 5 - Komunikace pozemní | [8 empty] | 0
| 8 - Trubní vedení | [8 empty] | 0
| 9 - Ostatní konstrukce a práce, bourání | [8 empty] | 0
| 997 - Přesun sutě | [8 empty] | 0
| 998 - Přesun hmot | [8 empty] | 0
| PSV - Práce a dodávky PSV | [8 empty] | 0
| 711 - Izolace proti vodě, vlhkosti a plynům | [8 empty] | 0
| 713 - Izolace tepelné | [8 empty] | 0
| 733 - Ústřední vytápění - rozvodné potrubí | [8 empty] | 0
2) Ostatní náklady | [9 empty] | 0 |  |  |  | DPH
| Zařízení staveniště | [8 empty] | 0 |  |  |  | základní | [12 empty] | VRN | 0 | 0 | 0 | 0 | 0 | 1
| Provozní vlivy | [8 empty] | 0 |  |  |  | základní | [12 empty] | VRN | 0 | 0 | 0 | 0 | 0 | 1
Celkové náklady za stavbu 1) + 2) | [7 empty] | 0
ROZPOČET
Stavba: |  |  | Modernizace kotelny v objektu Bulharská č.p.15 a 6
Objekt: |  |  | 2 - Přípojka tepla do objektu 301/7
Místo: | [6 empty] | Datum: |  | 2019-04-01
Objednatel: |  |  | Město Nový Jičín, Masarykovo náměstí 1 |  |  |  | Projektant: |  | Endum CZ s.r.o., Dělnická 336, Mořkov
Zhotovitel: | [6 empty] | Zpracovatel:
PČ | Typ | Kód | Popis |  |  | MJ | Množství | J.cena [CZK] |  | Cena celkem [CZK] |  |  | Poznámka | DPH | J. Nh [h] | Nh celkem [h] | J. hmotnost [t] | Hmotnost celkem [t] | J. suť [t] | Suť Celkem [t]
Náklady z rozpočtu | [9 empty] | 0 | [5 empty] | 586.3791 |  | 55.64 |  | 48.838 |  | D | -1 | [10 empty] | 0
| HSV - Práce a dodávky HSV | [8 empty] | 0 | [5 empty] | 565.865 |  | 55.6348 |  | 47.848 | 1 | D | 0 |  |  |  | ROZPOCET | [6 empty] | 0
| 1 - Zemní práce | [8 empty] | 0 | [5 empty] | 316.4672 |  | 46.6016 |  | 30.6 | 1 | D | 1 |  |  |  | ROZPOCET | [6 empty] | 0
10 | K | 113106121 | Rozebrání dlažeb komunikací pro pěší z betonových nebo kamenných dlaždic |  |  | m2 | 34 | 0 |  | 0 |  |  |  | základní | 0.176 | 5.984 | 0 | 0 | 0.255 | 8.67 | 4 | K | 2 |  |  |  | ROZPOCET | 0 | 0 | 0 | 0 | 0 | 1 | 0 | 4 | 424953977
|  |  | (15,00+2,00)*2,00 |  |  |  | 34 | [14 empty] | VV | 2 | 2 | True | 1 | ROZPOCET
11 | K | 113107123 | Odstranění podkladu pl do 50 m2 z kameniva drceného tl 300 mm |  |  | m2 | 34 | 0 |  | 0 |  |  |  | základní | 1.158 | 39.372 | 0 | 0 | 0.44 | 14.96 | 4 | K | 2 |  |  |  | ROZPOCET | 0 | 0 | 0 | 0 | 0 | 1 | 0 | 4 | 150755219
|  |  | (15,00+2,00)*2,00 |  |  |  | 34 | [14 empty] | VV | 2 | 2 | True | 1 | ROZPOCET
12 | K | 113202111 | Vytrhání obrub krajníků obrubníků stojatých |  |  | m | 34 | 0 |  | 0 |  |  |  | základní | 0.133 | 4.522 | 0 | 0 | 0.205 | 6.97 | 4 | K | 2 |  |  |  | ROZPOCET | 0 | 0 | 0 | 0 | 0 | 1 | 0 | 4 | -886317324
|  |  | 15,00*2+2,00*2 |  |  |  | 34 | [14 empty] | VV | 2 | 2 | True | 1 | ROZPOCET
6 | K | 119002121 | Přechová lávka délky do 2 m včetně zábradlí pro zabezpečení výkopu zřízení |  |  | kus | 2 | 0 |  | 0 |  |  |  | základní | 0.43 | 0.86 | 0.00065 | 0.0013 | 0 | 0 | 4 | K | 2 |  |  |  | ROZPOCET | 0 | 0 | 0 | 0 | 0 | 1 | 0 | 4 | 1391883872
7 | K | 119003131 | Výstražná páska pro zabezpečení výkopu zřízení |  |  | m | 84 | 0 |  | 0 |  |  |  | základní | 0.08 | 6.72 | 0.00055 | 0.0462 | 0 | 0 | 4 | K | 2 |  |  |  | ROZPOCET | 0 | 0 | 0 | 0 | 0 | 1 | 0 | 4 | -260053373
|  |  | 42*2 |  |  |  | 84 | [14 empty] | VV | 2 | 2 | True | 1 | ROZPOCET
8 | K | 119003132 | Výstražná páska pro zabezpečení výkopu odstranění |  |  | m | 84 | 0 |  | 0 |  |  |  | základní | 0.045 | 3.78 | 0 | 0 | 0 | 0 | 4 | K | 2 |  |  |  | ROZPOCET | 0 | 0 | 0 | 0 | 0 | 1 | 0 | 4 | -451142669
9 | K | 121101101 | Sejmutí ornice s přemístěním na vzdálenost do 50 m |  |  | m3 | 8.1 | 0 |  | 0 |  |  |  | základní | 0.097 | 0.7857 | 0 | 0 | 0 | 0 | 4 | K | 2 |  |  |  | ROZPOCET | 0 | 0 | 0 | 0 | 0 | 1 | 0 | 4 | 560017158
|  |  | 1,50*(42,00-15,00)*0,20 |  |  |  | 8.1 | [14 empty] | VV | 2 | 2 | True | 1 | ROZPOCET
1 | K | 13000-R01 | Poplatky za zábory pozemků |  |  | kpl | 1 | 0 |  | 0 |  |  |  | základní | 0 | 0 | 0 | 0 | 0 | 0 | 4 | K | 2 |  |  |  | ROZPOCET | 0 | 0 | 0 | 0 | 0 | 1 | 0 | 4 | -408095958
|  |  | 1 |  |  |  | 1 | [14 empty] | VV | 2 | 2 | True | 1 | ROZPOCET
2 | K | 13000-R02.1 | Poplatky za dopravní značení, regulace, výluka a ochrana dopravy |  |  | kpl | 1 | 0 |  | 0 |  |  |  | základní | 0 | 0 | 0 | 0 | 0 | 0 | 4 | K | 2 |  |  |  | ROZPOCET | 0 | 0 | 0 | 0 | 0 | 1 | 0 | 4 | 335294985
3 | K | 13000-R03 | Poplatky za výkopová povolení |  |  | kpl | 1 | 0 |  | 0 |  |  |  | základní | 0 | 0 | 0 | 0 | 0 | 0 | 4 | K | 2 |  |  |  | ROZPOCET | 0 | 0 | 0 | 0 | 0 | 1 | 0 | 4 | -981639672
4 | K | 13000-R04 | Poplatky za vytýčení sítí |  |  | kpl | 1 | 0 |  | 0 |  |  |  | základní | 0 | 0 | 0 | 0 | 0 | 0 | 4 | K | 2 |  |  |  | ROZPOCET | 0 | 0 | 0 | 0 | 0 | 1 | 0 | 4 | 1643666386
5 | K | 13000-R06 | Poplatky za geodetická zaměření |  |  | kpl | 1 | 0 |  | 0 |  |  |  | základní | 0.148 | 0.148 | 0 | 0 | 0 | 0 | 64 | K | 2 |  |  |  | ROZPOCET | 0 | 0 | 0 | 0 | 0 | 1 | 0 | 64 | -45195081
13 | K | 132201201 | Hloubení rýh š do 2000 mm v hornině tř. 3 objemu do 100 m3 |  |  | m3 | 52.65 | 0 |  | 0 |  |  |  | základní | 1.43 | 75.2895 | 0 | 0 | 0 | 0 | 4 | K | 2 |  |  |  | ROZPOCET | 0 | 0 | 0 | 0 | 0 | 1 | 0 | 4 | -1422481748
|  |  | 1,50*(42,00-15,00)*(1,50-0,20) |  |  |  | 52.65 | [14 empty] | VV | 2 | 2 | True | 1 | ROZPOCET
14 | K | 132201209 | Příplatek za lepivost k hloubení rýh š do 2000 mm v hornině tř. 3 |  |  | m3 | 52.65 | 0 |  | 0 |  |  |  | základní | 0.1 | 5.265 | 0 | 0 | 0 | 0 | 4 | K | 2 |  |  |  | ROZPOCET | 0 | 0 | 0 | 0 | 0 | 1 | 0 | 4 | 1429548781
15 | K | 151101101 | Zřízení příložného pažení a rozepření stěn rýh hl do 2 m |  |  | m2 | 126 | 0 |  | 0 |  |  |  | základní | 0.236 | 29.736 | 0.00084 | 0.10584 | 0 | 0 | 4 | K | 2 |  |  |  | ROZPOCET | 0 | 0 | 0 | 0 | 0 | 1 | 0 | 4 | 952727965
|  |  | 1,50*42,00*2 |  |  |  | 126 | [14 empty] | VV | 2 | 2 | True | 1 | ROZPOCET
16 | K | 151101111 | Odstranění příložného pažení a rozepření stěn rýh hl do 2 m |  |  | m2 | 126 | 0 |  | 0 |  |  |  | základní | 0.07 | 8.82 | 0 | 0 | 0 | 0 | 4 | K | 2 |  |  |  | ROZPOCET | 0 | 0 | 0 | 0 | 0 | 1 | 0 | 4 | -537908131
17 | K | 161101101 | Svislé přemístění výkopku z horniny tř. 1 až 4 hl výkopu do 2,5 m |  |  | m3 | 52.65 | 0 |  | 0 |  |  |  | základní | 0.345 | 18.1642 | 0 | 0 | 0 | 0 | 4 | K | 2 |  |  |  | ROZPOCET | 0 | 0 | 0 | 0 | 0 | 1 | 0 | 4 | -279165908
18 | K | 174101101 | Zásyp jam, šachet rýh nebo kolem objektů sypaninou se zhutněním |  |  | m3 | 48.6 | 0 |  | 0 |  |  |  | základní | 0.299 | 14.5314 | 0 | 0 | 0 | 0 | 4 | K | 2 |  |  |  | ROZPOCET | 0 | 0 | 0 | 0 | 0 | 1 | 0 | 4 | 1700177749
|  |  | 1,50*(42,00-15,00)*(1,50-0,20-0,10) |  |  |  | 48.6 | [14 empty] | VV | 2 | 2 | True | 1 | ROZPOCET
19 | K | 175111101 | Obsypání potrubí ručně sypaninou bez prohození, uloženou do 3 m |  |  | m3 | 24.57 | 0 |  | 0 |  |  |  | základní | 1.5 | 36.855 | 0 | 0 | 0 | 0 | 4 | K | 2 |  |  |  | ROZPOCET | 0 | 0 | 0 | 0 | 0 | 1 | 0 | 4 | -1560825925
|  |  | 45,00*1,30*0,42 |  |  |  | 24.57 | [14 empty] | VV | 2 | 2 | True | 1 | ROZPOCET
20 | M | 583313490 | kamenivo těžené drobné (Hulín) frakce 0-4 |  |  | t | 46.447 | 0 |  | 0 |  |  |  | základní | 0 | 0 | 1 | 46.447 | 0 | 0 | 8 | M | 2 |  |  |  | ROZPOCET | 0 | 0 | 0 | 0 | 0 | 1 | 0 | 4 | -244333928
|  |  | 24,570*1,70*1,112 |  |  |  | 46.447 | [14 empty] | VV | 2 | 2 | True | 1 | ROZPOCET
21 | K | 175111109 | Příplatek k zasypání potrubí za ruční prohození sypaniny, uložené do 3 m |  |  | m3 | 48.6 | 0 |  | 0 |  |  |  | základní | 0.94 | 45.684 | 0 | 0 | 0 | 0 | 4 | K | 2 |  |  |  | ROZPOCET | 0 | 0 | 0 | 0 | 0 | 1 | 0 | 4 | -2008384882
|  |  | 1,50*(42,00-15,00)*(1,50-0,20-0,10) |  |  |  | 48.6 | [14 empty] | VV | 2 | 2 | True | 1 | ROZPOCET
22 | K | 181301105 | Rozprostření ornice tl vrstvy do 300 mm pl do 500 m2 v rovině nebo ve svahu do 1:5 |  |  | m2 | 40.5 | 0 |  | 0 |  |  |  | základní | 0.416 | 16.848 | 0 | 0 | 0 | 0 | 4 | K | 2 |  |  |  | ROZPOCET | 0 | 0 | 0 | 0 | 0 | 1 | 0 | 4 | 1321119741
|  |  | 1,50*(42,00-15,00) |  |  |  | 40.5 | [14 empty] | VV | 2 | 2 | True | 1 | ROZPOCET
23 | K | 181411131 | Založení parkového trávníku výsevem plochy do 1000 m2 v rovině a ve svahu do 1:5 |  |  | m2 | 40.5 | 0 |  | 0 |  |  |  | základní | 0.058 | 2.349 | 0 | 0 | 0 | 0 | 4 | K | 2 |  |  |  | ROZPOCET | 0 | 0 | 0 | 0 | 0 | 1 | 0 | 4 | -1684498501
|  |  | 1,50*(42,00-15,00) |  |  |  | 40.5 | [14 empty] | VV | 2 | 2 | True | 1 | ROZPOCET
24 | M | 005724100 | osivo směs travní parková |  |  | kg | 1.215 | 0 |  | 0 |  |  |  | základní | 0 | 0 | 0.001 | 0.001215 | 0 | 0 | 8 | M | 2 |  |  |  | ROZPOCET | 0 | 0 | 0 | 0 | 0 | 1 | 0 | 4 | -1544357094
|  |  | uvažováno 0,03kg/m2 | [18 empty] | VV | 2 | 1 | True | 0 | ROZPOCET
|  |  | 40,50*0,03 |  |  |  | 1.215 | [14 empty] | VV | 2 | 2 | True | 1 | ROZPOCET
25 | K | 181951102 | Úprava pláně v hornině tř. 1 až 4 se zhutněním |  |  | m2 | 8.1 | 0 |  | 0 |  |  |  | základní | 0.018 | 0.1458 | 0 | 0 | 0 | 0 | 4 | K | 2 |  |  |  | ROZPOCET | 0 | 0 | 0 | 0 | 0 | 1 | 0 | 4 | -762279705
|  |  | 1,50*(42,00-15,00)*0,20 |  |  |  | 8.1 | [14 empty] | VV | 2 | 2 | True | 1 | ROZPOCET
26 | K | 183403153 | Obdělání půdy hrabáním v rovině a svahu do 1:5 |  |  | m2 | 40.5 | 0 |  | 0 |  |  |  | základní | 0.015 | 0.6075 | 0 | 0 | 0 | 0 | 4 | K | 2 |  |  |  | ROZPOCET | 0 | 0 | 0 | 0 | 0 | 1 | 0 | 4 | -957342655
| 4 - Vodorovné konstrukce | [8 empty] | 0 | [5 empty] | 7.7044 |  | 0 |  | 0 | 1 | D | 1 |  |  |  | ROZPOCET | [6 empty] | 0
27 | K | 451573111 | Lože pod potrubí ze štěrkopísku |  |  | m3 | 5.85 | 0 |  | 0 |  |  |  | základní | 1.317 | 7.7044 | 0 | 0 | 0 | 0 | 4 | K | 2 |  |  |  | ROZPOCET | 0 | 0 | 0 | 0 | 0 | 1 | 0 | 4 | 1272765722
|  |  | 45,00*1,30*0,10 |  |  |  | 5.85 | [14 empty] | VV | 2 | 2 | True | 1 | ROZPOCET
| 5 - Komunikace pozemní | [8 empty] | 0 | [5 empty] | 27.812 |  | 3.434 |  | 0 | 1 | D | 1 |  |  |  | ROZPOCET | [6 empty] | 0
28 | K | 564871116 | Podklad ze štěrkodrtě ŠD tl. 300 mm |  |  | m2 | 34 | 0 |  | 0 |  |  |  | základní | 0.041 | 1.394 | 0 | 0 | 0 | 0 | 4 | K | 2 |  |  |  | ROZPOCET | 0 | 0 | 0 | 0 | 0 | 1 | 0 | 4 | -30658398
|  |  | (15,00+2,00)*2,00 |  |  |  | 34 | [14 empty] | VV | 2 | 2 | True | 1 | ROZPOCET
29 | K | 596811120 | Kladení betonové dlažby komunikací pro pěší do lože z kameniva vel do 0,09 m2 plochy do 50 m2, užitý materiál |  |  | m2 | 34 | 0 |  | 0 |  |  |  | základní | 0.777 | 26.418 | 0.101 | 3.434 | 0 | 0 | 4 | K | 2 |  |  |  | ROZPOCET | 0 | 0 | 0 | 0 | 0 | 1 | 0 | 4 | -181758804
|  |  | (15,00+2,00)*2,00 |  |  |  | 34 | [14 empty] | VV | 2 | 2 | True | 1 | ROZPOCET
| 8 - Trubní vedení | [8 empty] | 0 | [5 empty] | 94.71 |  | 1.1962 |  | 0 | 1 | D | 1 |  |  |  | ROZPOCET | [6 empty] | 0
30 | K | 866211003 | Montáž potrubí předizolovaného ocelového DN 50 vnějšího průměru D 125 mm |  |  | m | 105 | 0 |  | 0 |  |  |  | základní | 0.796 | 83.58 | 0.00044 | 0.0462 | 0 | 0 | 4 | K | 2 |  |  |  | ROZPOCET | 0 | 0 | 0 | 0 | 0 | 1 | 0 | 4 | 573603552
31 | M | 14710018 | Potrubí předizolované DN 50/125, vč.tvarovek (předpokládá se použití 22ks kolen 90°) |  |  | m | 105 | 0 |  | 0 |  |  |  | základní | 0 | 0 | 0.01 | 1.05 | 0 | 0 | 256 | M | 2 |  |  |  | ROZPOCET | 0 | 0 | 0 | 0 | 0 | 1 | 0 | 64 | 1345902802
32 | M | 14710090 | Smršťovací spojky, D+M |  |  | kpl | 1 | 0 |  | 0 |  |  |  | základní | 0 | 0 | 0.1 | 0.1 | 0 | 0 | 256 | M | 2 |  |  |  | ROZPOCET | 0 | 0 | 0 | 0 | 0 | 1 | 0 | 64 | -981286753
33 | K | 892233122 | Proplach potrubí |  |  | m | 105 | 0 |  | 0 |  |  |  | základní | 0.062 | 6.51 | 0 | 0 | 0 | 0 | 4 | K | 2 |  |  |  | ROZPOCET | 0 | 0 | 0 | 0 | 0 | 1 | 0 | 4 | -952160666
34 | K | 892241111 | Tlaková zkouška vodou potrubí do 80 |  |  | m | 105 | 0 |  | 0 |  |  |  | základní | 0.044 | 4.62 | 0 | 0 | 0 | 0 | 4 | K | 2 |  |  |  | ROZPOCET | 0 | 0 | 0 | 0 | 0 | 1 | 0 | 4 | -319672467
| 9 - Ostatní konstrukce a práce, bourání | [8 empty] | 0 | [5 empty] | 82.4202 |  | 4.403 |  | 17.248 | 1 | D | 1 |  |  |  | ROZPOCET | [6 empty] | 0
35 | K | 916231213 | Osazení chodníkového obrubníku betonového stojatého s boční opěrou do lože z betonu prostého - užitý materiál |  |  | m | 34 | 0 |  | 0 |  |  |  | základní | 0.216 | 7.344 | 0.1295 | 4.403 | 0 | 0 | 4 | K | 2 |  |  |  | ROZPOCET | 0 | 0 | 0 | 0 | 0 | 1 | 0 | 4 | 757437302
|  |  | 15,00*2+2,00*2 |  |  |  | 34 | [14 empty] | VV | 2 | 2 | True | 1 | ROZPOCET
36 | K | 963015131 | Demontáž prefabrikovaných krycích desek kanálů, šachet nebo žump do hmotnosti 0,12 t |  |  | kus | 22 | 0 |  | 0 |  |  |  | základní | 0.865 | 19.03 | 0 | 0 | 0.109 | 2.398 | 4 | K | 2 |  |  |  | ROZPOCET | 0 | 0 | 0 | 0 | 0 | 1 | 0 | 4 | -1281094639
37 | K | 965042141 | Bourání podkladů pod dlažby nebo mazanin betonových nebo z litého asfaltu tl do 100 mm pl přes 4 m2 |  |  | m3 | 6.75 | 0 |  | 0 |  |  |  | základní | 7.195 | 48.5663 | 0 | 0 | 2.2 | 14.85 | 4 | K | 2 |  |  |  | ROZPOCET | 0 | 0 | 0 | 0 | 0 | 1 | 0 | 4 | 2116150591
|  |  | 1,50*45,00*0,10 |  |  |  | 6.75 | [14 empty] | VV | 2 | 2 | True | 1 | ROZPOCET
38 | K | 979024442 | Očištění vybouraných obrubníků a krajníků chodníkových |  |  | m | 34 | 0 |  | 0 |  |  |  | základní | 0.105 | 3.57 | 0 | 0 | 0 | 0 | 4 | K | 2 |  |  |  | ROZPOCET | 0 | 0 | 0 | 0 | 0 | 1 | 0 | 4 | 1467625489
39 | K | 979054441 | Očištění vybouraných z desek nebo dlaždic s původním spárováním z kameniva těženého |  |  | m2 | 34 | 0 |  | 0 |  |  |  | základní | 0.115 | 3.91 | 0 | 0 | 0 | 0 | 4 | K | 2 |  |  |  | ROZPOCET | 0 | 0 | 0 | 0 | 0 | 1 | 0 | 4 | -309280783
|  |  | (15,00+2,00)*2,00 |  |  |  | 34 | [14 empty] | VV | 2 | 2 | True | 1 | ROZPOCET
| 997 - Přesun sutě | [8 empty] | 0 | [5 empty] | 16.4282 |  | 0 |  | 0 | 1 | D | 1 |  |  |  | ROZPOCET | [6 empty] | 0
40 | K | 997013501 | Odvoz suti a vybouraných hmot na skládku nebo meziskládku do 1 km se složením |  |  | t | 48.838 | 0 |  | 0 |  |  |  | základní | 0.125 | 6.1048 | 0 | 0 | 0 | 0 | 4 | K | 2 |  |  |  | ROZPOCET | 0 | 0 | 0 | 0 | 0 | 1 | 0 | 4 | -108603371
41 | K | 997013509 | Příplatek k odvozu suti a vybouraných hmot na skládku ZKD 1 km přes 1 km |  |  | t | 439.542 | 0 |  | 0 |  |  |  | základní | 0.006 | 2.6373 | 0 | 0 | 0 | 0 | 4 | K | 2 |  |  |  | ROZPOCET | 0 | 0 | 0 | 0 | 0 | 1 | 0 | 4 | 1693592533
44 | K | 997013802 | Poplatek za uložení stavebního železobetonového odpadu na skládce (skládkovné) |  |  | t | 2.398 | 0 |  | 0 |  |  |  | základní | 0 | 0 | 0 | 0 | 0 | 0 | 4 | K | 2 |  |  |  | ROZPOCET | 0 | 0 | 0 | 0 | 0 | 1 | 0 | 4 | 1079939210
42 | K | 997013814 | Poplatek za uložení stavebního odpadu z izolačních hmot na skládce (skládkovné) |  |  | t | 0.493 | 0 |  | 0 |  |  |  | základní | 0 | 0 | 0 | 0 | 0 | 0 | 4 | K | 2 |  |  |  | ROZPOCET | 0 | 0 | 0 | 0 | 0 | 1 | 0 | 4 | -580052143
43 | K | 997221611 | Nakládání suti na dopravní prostředky pro vodorovnou dopravu |  |  | t | 48.341 | 0 |  | 0 |  |  |  | základní | 0.159 | 7.6862 | 0 | 0 | 0 | 0 | 4 | K | 2 |  |  |  | ROZPOCET | 0 | 0 | 0 | 0 | 0 | 1 | 0 | 4 | 1995337209
45 | K | 997221855 | Poplatek za uložení odpadu z kameniva na skládce (skládkovné) |  |  | t | 14.96 | 0 |  | 0 |  |  |  | základní | 0 | 0 | 0 | 0 | 0 | 0 | 4 | K | 2 |  |  |  | ROZPOCET | 0 | 0 | 0 | 0 | 0 | 1 | 0 | 4 | -1069414557
| 998 - Přesun hmot | [8 empty] | 0 | [5 empty] | 20.3229 |  | 0 |  | 0 | 1 | D | 1 |  |  |  | ROZPOCET | [6 empty] | 0
46 | K | 998272201 | Přesun hmot pro trubní vedení z ocelových trub svařovaných otevřený výkop |  |  | t | 54.485 | 0 |  | 0 |  |  |  | základní | 0.373 | 20.3229 | 0 | 0 | 0 | 0 | 4 | K | 2 |  |  |  | ROZPOCET | 0 | 0 | 0 | 0 | 0 | 1 | 0 | 4 | 1128870245
| PSV - Práce a dodávky PSV | [8 empty] | 0 | [5 empty] | 20.5141 |  | 0.00525 |  | 0.99002 | 2 | D | 0 |  |  |  | ROZPOCET | [6 empty] | 0
| 711 - Izolace proti vodě, vlhkosti a plynům | [8 empty] | 0 | [5 empty] | 2.3625 |  | 0 |  | 0.27 | 2 | D | 1 |  |  |  | ROZPOCET | [6 empty] | 0
47 | K | 711131811 | Odstranění izolace proti zemní vlhkosti vodorovné |  |  | m2 | 67.5 | 0 |  | 0 |  |  |  | základní | 0.035 | 2.3625 | 0 | 0 | 0.004 | 0.27 | 16 | K | 2 |  |  |  | ROZPOCET | 0 | 0 | 0 | 0 | 0 | 1 | 0 | 16 | -393767006
|  |  | 1,50*45,00 |  |  |  | 67.5 | [14 empty] | VV | 2 | 2 | True | 1 | ROZPOCET
| 713 - Izolace tepelné | [8 empty] | 0 | [5 empty] | 3.2558 |  | 0 |  | 0.22337 | 2 | D | 1 |  |  |  | ROZPOCET | [6 empty] | 0
48 | K | 713410831 | Odstanění izolace tepelné potrubí pásy nebo rohožemi s AL fólií staženými drátem tl do 50 mm |  |  | m2 | 41.213 | 0 |  | 0 |  |  |  | základní | 0.079 | 3.2558 | 0 | 0 | 0.00542 | 0.22337 | 16 | K | 2 |  |  |  | ROZPOCET | 0 | 0 | 0 | 0 | 0 | 1 | 0 | 16 | 1114092113
|  |  | 3,14*0,125*105,00 |  |  |  | 41.213 | [14 empty] | VV | 2 | 2 | True | 1 | ROZPOCET
| 733 - Ústřední vytápění - rozvodné potrubí | [8 empty] | 0 | [5 empty] | 14.8958 |  | 0.00525 |  | 0.49665 | 2 | D | 1 |  |  |  | ROZPOCET | [6 empty] | 0
49 | K | 733120819 | Demontáž potrubí ocelového hladkého do D 60,3, včetně odvozu a ekologické likvidace |  |  | m | 105 | 0 |  | 0 |  |  |  | základní | 0.125 | 13.125 | 5e-05 | 0.00525 | 0.00473 | 0.49665 | 16 | K | 2 |  |  |  | ROZPOCET | 0 | 0 | 0 | 0 | 0 | 1 | 0 | 16 | 1482273136
50 | K | 733890801 | Přemístění potrubí demontovaného vodorovně do 100 m v objektech výšky do 6 m |  |  | t | 0.497 | 0 |  | 0 |  |  |  | základní | 3.563 | 1.7708 | 0 | 0 | 0 | 0 | 16 | K | 2 |  |  |  | ROZPOCET | 0 | 0 | 0 | 0 | 0 | 1 | 0 | 16 | -1569814245