## Rekapitulace stavby
Export Komplet | [28 empty] | 2.0 |  |  |  |  | False | False | {e8a6a1bd-0e86-4c4b-b470-b0c455b0c8f2}
[20 empty] | >> skryté sloupce << | [12 empty] | 0,01 | 21
[33 empty] | 0,01 | 15
|  | REKAPITULACE STAVBY | [18 empty] | v --- níže se nacházejí doplnkové a pomocné údaje k sestavám --- v | [11 empty] | 0,001
|  | Kód: |  |  |  |  | 3 | [25 empty] | 0,01
|  | Stavba: |  |  |  |  | Pláž koupaliště Čerťák | [25 empty] | 0,01
|  | KSO: | [13 empty] | CC-CZ: | [16 empty] | 0,01
|  | Místo: | [13 empty] | Datum: |  | 2019-09-10 | [14 empty] | 0,01
0,01
|  | Zadavatel: | [13 empty] | IČ: |  | 002 98 212 | [14 empty] | 0,01
|  |  | Město Nový Jičín | [12 empty] | DIČ: |  | CZ00298212 | [14 empty] | 0,01
0,01
|  | Zhotovitel: | [13 empty] | IČ: | [16 empty] | 0,01
[16 empty] | DIČ: | [16 empty] | 0,01
False
|  | Projektant: | [13 empty] | IČ: |  | 253 82 951 | [14 empty] | False
|  |  | Architráv, s.r.o. | [12 empty] | DIČ: |  | CZ25382951 | [14 empty] | True
0,01
|  | Zpracovatel: | [13 empty] | IČ: |  | 253 82 951 | [14 empty] | 0,01
|  |  | Architráv, s.r.o. | [12 empty] | DIČ: |  | CZ25382951 | [14 empty] | True
Poznámka:
|  | Cena bez DPH | [13 empty] | 0
[8 empty] | Sazba daně |  |  | Základ daně |  |  |  |  | Výše daně
|  | DPH |  | základní |  |  |  | 21% |  |  | 0 |  |  |  |  | 0
|  |  |  | snížená |  |  |  | 15% |  |  | 0 |  |  |  |  | 0
|  |  |  | zákl. přenesená |  |  |  | 21% |  |  | 0 |  |  |  |  | 0
|  |  |  | sníž. přenesená |  |  |  | 15% |  |  | 0 |  |  |  |  | 0
|  |  |  | nulová |  |  |  | 0% |  |  | 0 |  |  |  |  | 0
|  | Cena s DPH | [6 empty] | v |  |  | CZK |  |  |  | 0
|  | Projektant | [11 empty] | Zpracovatel
|  | Datum a podpis: | [7 empty] | Razítko |  |  |  | Datum a podpis: |  |  | Razítko
|  | Objednavatel | [11 empty] | Zhotovitel
|  | Datum a podpis: | [7 empty] | Razítko |  |  |  | Datum a podpis: |  |  | Razítko
REKAPITULACE OBJEKTŮ STAVBY A SOUPISŮ PRACÍ
| Kód: | [6 empty] | 3
| Stavba: | [6 empty] | Pláž koupaliště Čerťák
| Místo: | [13 empty] | Datum: |  | 2019-09-10
| Zadavatel: | [6 empty] | Město Nový Jičín | [6 empty] | Projektant: |  | Architráv, s.r.o. |  |  |  | Informatívní údaje z listů zakázek
| Zhotovitel: | [13 empty] | Zpracovatel: |  | Architráv, s.r.o.
| Kód |  |  |  | Popis | [7 empty] | Cena bez DPH [CZK] |  |  |  |  | Cena s DPH [CZK] | Typ |  | z toho Ostat. náklady [CZK] | DPH [CZK] | Normohodiny [h] | DPH základní [CZK] | DPH snížená [CZK] | DPH základní přenesená [CZK] | DPH snížená přenesená [CZK] | Základna DPH základní | Základna DPH snížená | Základna DPH zákl. přenesená | Základna DPH sníž. přenesená | Základna DPH nulová
| Náklady z rozpočtů | [11 empty] | 0 |  |  |  |  | 0 |  |  | 0 | 0 | 710.5317 | 0 | 0 | 0 | 0 | 0 | 0 | 0 | 0 | 0 | D | 0 | ###NOIMPORT### | IMPORT | {e8a6a1bd-0e86-4c4b-b470-b0c455b0c8f2} | {00000000-0000-0000-0000-000000000000}
/ |  | 01 |  |  |  | Pláž koupaliště Čerťák | [6 empty] | 0 |  |  |  |  | 0 | STA |  | 0 | 0 | 710.5317 | 0 | 0 | 0 | 0 | 0 | 0 | 0 | 0 | 0 |  | 1 |  | IMPORT | {fcb64ef1-d85a-4bf0-8c0b-c0f2071a37ec} | {e8a6a1bd-0e86-4c4b-b470-b0c455b0c8f2} | 2
/ |  | 02 |  |  |  | VRN - Vedlejší ropočtové náklady | [6 empty] | 0 |  |  |  |  | 0 | STA |  | 0 | 0 | 0 | 0 | 0 | 0 | 0 | 0 | 0 | 0 | 0 | 0 |  | 1 |  | IMPORT | {e5da3fa5-9d6e-4fcb-866b-ba64c1772282} | {e8a6a1bd-0e86-4c4b-b470-b0c455b0c8f2} | 2

## 01 - Pláž koupaliště Čerťák
[9 empty] | >> skryté sloupce << | [9 empty] | {fcb64ef1-d85a-4bf0-8c0b-c0f2071a37ec}
2
| KRYCÍ LIST SOUPISU PRACÍ | [8 empty] | v --- níže se nacházejí doplnkové a pomocné údaje k sestavám --- v | [8 empty] | False
Stavba:
Pláž koupaliště Čerťák
Objekt:
01 - Pláž koupaliště Čerťák
| KSO: |  |  |  |  | CC-CZ:
| Místo: |  |  |  |  | Datum: | 2019-09-10
| Zadavatel: |  |  |  |  | IČ: | 002 98 212
|  | Město Nový Jičín |  |  |  | DIČ: | CZ00298212
| Zhotovitel: |  |  |  |  | IČ: | 0
[6 empty] | DIČ: | 0
| Projektant: |  |  |  |  | IČ: | 253 82 951
|  | Architráv, s.r.o. |  |  |  | DIČ: | CZ25382951
| Zpracovatel: |  |  |  |  | IČ: | 253 82 951
|  | Architráv, s.r.o. |  |  |  | DIČ: | CZ25382951
Poznámka:
| Cena bez DPH | [5 empty] | 0
|  |  | Základ daně |  |  | Sazba daně | Výše daně
| DPH | základní | 0 |  |  | 21% | 0
|  | snížená | 0 |  |  | 15% | 0
|  | zákl. přenesená | 0 |  |  | 21% | 0
|  | sníž. přenesená | 0 |  |  | 15% | 0
|  | nulová | 0 |  |  | 0% | 0
| Cena s DPH |  |  | v | CZK |  | 0
| Projektant |  |  | Zpracovatel
| Datum a podpis: |  | Razítko | Datum a podpis: |  |  | Razítko
| Objednavatel |  |  | Zhotovitel
| Datum a podpis: |  | Razítko | Datum a podpis: |  |  | Razítko
REKAPITULACE ČLENĚNÍ SOUPISU PRACÍ
Stavba:
Pláž koupaliště Čerťák
Objekt:
01 - Pláž koupaliště Čerťák
Místo: | [5 empty] | Datum: | 2019-09-10
Zadavatel: |  |  | Město Nový Jičín |  |  | Projektant: | Architráv, s.r.o.
Zhotovitel: | [5 empty] | Zpracovatel: | Architráv, s.r.o.
Kód dílu - Popis | [6 empty] | Cena celkem [CZK]
Náklady ze soupisu prací | [6 empty] | 0 | [12 empty] | -1
| HSV - Práce a dodávky HSV | [5 empty] | 0
| 1 - Zemní práce | [5 empty] | 0
| 2 - Zakládání | [5 empty] | 0
| 5 - Komunikace pozemní | [5 empty] | 0
| 998 - Přesun hmot | [5 empty] | 0
SOUPIS PRACÍ
Stavba:
Pláž koupaliště Čerťák
Objekt:
01 - Pláž koupaliště Čerťák
Místo: | [5 empty] | Datum: | 2019-09-10
Zadavatel: |  |  | Město Nový Jičín |  |  | Projektant: | Architráv, s.r.o.
Zhotovitel: | [5 empty] | Zpracovatel: | Architráv, s.r.o.
PČ | Typ | Kód | Popis | MJ | Množství | J.cena [CZK] | Cena celkem [CZK] | Cenová soustava |  |  | DPH | J. Nh [h] | Nh celkem [h] | J. hmotnost [t] | Hmotnost celkem [t] | J. suť [t] | Suť Celkem [t]
Náklady soupisu celkem | [6 empty] | 0 | [5 empty] | 710.5317 |  | 78.0597 |  | 0 |  | D | -1 | [10 empty] | 0
| D | HSV | Práce a dodávky HSV |  |  |  | 0 | [5 empty] | 710.5317 |  | 78.0597 |  | 0 | 1 | D | 0 |  |  |  | ROZPOCET | [6 empty] | 0
| D | 1 | Zemní práce |  |  |  | 0 | [5 empty] | 620.2048 |  | 1.7127 |  | 0 | 1 | D | 1 |  |  |  | ROZPOCET | [6 empty] | 0
1 | K | 111101101 | Odstranění travin z celkové plochy do 0,1 ha | ha | 0.052 | 0 | 0 |  |  |  | základní | 111 | 5.772 | 0 | 0 | 0 | 0 | 4 | K | 2 |  |  |  | ROZPOCET | 0 | 0 | 0 | 0 | 0 | 1 | 0 | 4 | -1087331359
| VV |  | Zatravěná plocha | [15 empty] | VV | 2 | 1 | True | 0 | ROZPOCET
| VV |  | 512/10000 |  | 0.052 | [13 empty] | VV | 2 | 2 | True | 0 | ROZPOCET
| VV |  | Součet |  | 0.052 | [13 empty] | VV | 2 | 4 | True | 1 | ROZPOCET
2 | K | 111101102 | Odstranění travin z celkové plochy do 1 ha | ha | 0.072 | 0 | 0 |  |  |  | základní | 58.444 | 4.208 | 0 | 0 | 0 | 0 | 4 | K | 2 |  |  |  | ROZPOCET | 0 | 0 | 0 | 0 | 0 | 1 | 0 | 4 | 1138539827
| VV |  | Plocha pláže a přilehlého rybníku | [15 empty] | VV | 2 | 1 | True | 0 | ROZPOCET
| VV |  | 721/1000 |  | 0.072 | [13 empty] | VV | 2 | 2 | True | 0 | ROZPOCET
| VV |  | Součet |  | 0.072 | [13 empty] | VV | 2 | 4 | True | 1 | ROZPOCET
3 | K | 121101102 | Sejmutí ornice s přemístěním na vzdálenost do 100 m | m3 | 76.8 | 0 | 0 |  |  |  | základní | 0.021 | 1.6128 | 0 | 0 | 0 | 0 | 4 | K | 2 |  |  |  | ROZPOCET | 0 | 0 | 0 | 0 | 0 | 1 | 0 | 4 | -1593083600
| VV |  | Zatravněná plocha | [15 empty] | VV | 2 | 1 | True | 0 | ROZPOCET
| VV |  | 512*0,15 |  | 76.8 | [13 empty] | VV | 2 | 2 | True | 0 | ROZPOCET
| VV |  | Součet |  | 76.8 | [13 empty] | VV | 2 | 4 | True | 1 | ROZPOCET
4 | K | 122401102 | Odkopávky a prokopávky nezapažené v hornině tř. 5 objem do 1000 m3 | m3 | 180.25 | 0 | 0 |  |  |  | základní | 0.617 | 111.2143 | 0.00825 | 1.4871 | 0 | 0 | 4 | K | 2 |  |  |  | ROZPOCET | 0 | 0 | 0 | 0 | 0 | 1 | 0 | 4 | -2117093595
| VV |  | Plocha pláže a přilehlého rybníku | [15 empty] | VV | 2 | 1 | True | 0 | ROZPOCET
| VV |  | 721*0,25 |  | 180.25 | [13 empty] | VV | 2 | 2 | True | 0 | ROZPOCET
| VV |  | Součet |  | 180.25 | [13 empty] | VV | 2 | 4 | True | 1 | ROZPOCET
5 | K | 132301101 | Hloubení rýh š do 600 mm v hornině tř. 4 objemu do 100 m3 | m3 | 9.64 | 0 | 0 |  |  |  | základní | 3.937 | 37.9527 | 0 | 0 | 0 | 0 | 4 | K | 2 |  |  |  | ROZPOCET | 0 | 0 | 0 | 0 | 0 | 1 | 0 | 4 | -1380927643
| VV |  | Obruby pláže | [15 empty] | VV | 2 | 1 | True | 0 | ROZPOCET
| VV |  | 52*0,35*0,2 |  | 3.64 | [13 empty] | VV | 2 | 2 | True | 0 | ROZPOCET
| VV |  | Obruby pod hladinou | [15 empty] | VV | 2 | 1 | True | 0 | ROZPOCET
| VV |  | 60*0,5*0,2 |  | 6 | [13 empty] | VV | 2 | 2 | True | 0 | ROZPOCET
| VV |  | Součet |  | 9.64 | [13 empty] | VV | 2 | 4 | True | 1 | ROZPOCET
6 | K | 161101151 | Svislé přemístění výkopku z horniny tř. 5 až 7 hl výkopu do 2,5 m | m3 | 180.25 | 0 | 0 |  |  |  | základní | 0.484 | 87.241 | 0 | 0 | 0 | 0 | 4 | K | 2 |  |  |  | ROZPOCET | 0 | 0 | 0 | 0 | 0 | 1 | 0 | 4 | 1288634294
7 | K | 162701155 | Vodorovné přemístění do 10000 m výkopku/sypaniny z horniny tř. 5 až 7 | m3 | 257.05 | 0 | 0 |  |  |  | základní | 0.106 | 27.2473 | 0 | 0 | 0 | 0 | 4 | K | 2 |  |  |  | ROZPOCET | 0 | 0 | 0 | 0 | 0 | 1 | 0 | 4 | 2001505473
8 | K | 162701159 | Příplatek k vodorovnému přemístění výkopku/sypaniny z horniny tř. 5 až 7 ZKD 1000 m přes 10000 m | m3 | 2570.5 | 0 | 0 |  |  |  | základní | 0.005 | 12.8525 | 0 | 0 | 0 | 0 | 4 | K | 2 |  |  |  | ROZPOCET | 0 | 0 | 0 | 0 | 0 | 1 | 0 | 4 | 1681520839
9 | K | 171201201 | Uložení sypaniny na skládky | m3 | 86.44 | 0 | 0 |  |  |  | základní | 0.009 | 0.77796 | 0 | 0 | 0 | 0 | 4 | K | 2 |  |  |  | ROZPOCET | 0 | 0 | 0 | 0 | 0 | 1 | 0 | 4 | 1562943717
| VV |  | Travnaté plochy + výkopy rýh | [15 empty] | VV | 2 | 1 | True | 0 | ROZPOCET
| VV |  | 76,800+9,64 |  | 86.44 | [13 empty] | VV | 2 | 2 | True | 0 | ROZPOCET
| VV |  | Součet |  | 86.44 | [13 empty] | VV | 2 | 4 | True | 1 | ROZPOCET
10 | K | 171201211 | Poplatek za uložení stavebního odpadu - zeminy a kameniva na skládce | t | 138.304 | 0 | 0 |  |  |  | základní | 0 | 0 | 0 | 0 | 0 | 0 | 4 | K | 2 |  |  |  | ROZPOCET | 0 | 0 | 0 | 0 | 0 | 1 | 0 | 4 | -409091531
| VV |  | 86,440*1,6 |  | 138.304 | [13 empty] | VV | 2 | 2 | True | 0 | ROZPOCET
| VV |  | Součet |  | 138.304 | [13 empty] | VV | 2 | 4 | True | 1 | ROZPOCET
11 | K | 174101101 | Zásyp jam, šachet rýh nebo kolem objektů sypaninou se zhutněním | m3 | 4.44 | 0 | 0 |  |  |  | základní | 0.299 | 1.3276 | 0 | 0 | 0 | 0 | 4 | K | 2 |  |  |  | ROZPOCET | 0 | 0 | 0 | 0 | 0 | 1 | 0 | 4 | -286729203
| VV |  | Obruby pláže | [15 empty] | VV | 2 | 1 | True | 0 | ROZPOCET
| VV |  | 52*0,125*0,24 |  | 1.56 | [13 empty] | VV | 2 | 2 | True | 0 | ROZPOCET
| VV |  | Obruby pod hladinou | [15 empty] | VV | 2 | 1 | True | 0 | ROZPOCET
| VV |  | 60*0,2*0,24 |  | 2.88 | [13 empty] | VV | 2 | 2 | True | 0 | ROZPOCET
| VV |  | Součet |  | 4.44 | [13 empty] | VV | 2 | 4 | True | 1 | ROZPOCET
12 | K | 181411132 | Založení parkového trávníku výsevem plochy do 1000 m2 ve svahu do 1:2 | m2 | 512 | 0 | 0 |  |  |  | základní | 0.087 | 44.544 | 0 | 0 | 0 | 0 | 4 | K | 2 |  |  |  | ROZPOCET | 0 | 0 | 0 | 0 | 0 | 1 | 0 | 4 | -493743330
| VV |  | Travnatá plocha | [15 empty] | VV | 2 | 1 | True | 0 | ROZPOCET
| VV |  | 512 |  | 512 | [13 empty] | VV | 2 | 2 | True | 0 | ROZPOCET
| VV |  | Součet |  | 512 | [13 empty] | VV | 2 | 4 | True | 1 | ROZPOCET
13 | M | 00572410 | osivo směs travní parková | kg | 12.76 | 0 | 0 |  |  |  | základní | 0 | 0 | 0.001 | 0.01276 | 0 | 0 | 8 | M | 2 |  |  |  | ROZPOCET | 0 | 0 | 0 | 0 | 0 | 1 | 0 | 4 | 1305204174
14 | K | 182101102 | Svahování v zářezech v hornině tř. 5 až 7 | m2 | 512 | 0 | 0 |  |  |  | základní | 0.232 | 118.784 | 0 | 0 | 0 | 0 | 4 | K | 2 |  |  |  | ROZPOCET | 0 | 0 | 0 | 0 | 0 | 1 | 0 | 4 | 1756812588
| VV |  | Travnatá plocha | [15 empty] | VV | 2 | 1 | True | 0 | ROZPOCET
| VV |  | 512 |  | 512 | [13 empty] | VV | 2 | 2 | True | 0 | ROZPOCET
| VV |  | Součet |  | 512 | [13 empty] | VV | 2 | 4 | True | 1 | ROZPOCET
15 | K | 182301122 | Rozprostření ornice pl do 500 m2 ve svahu přes 1:5 tl vrstvy do 150 mm | m2 | 512 | 0 | 0 |  |  |  | základní | 0.263 | 134.656 | 0 | 0 | 0 | 0 | 4 | K | 2 |  |  |  | ROZPOCET | 0 | 0 | 0 | 0 | 0 | 1 | 0 | 4 | -1816708457
| VV |  | Travnatá plocha | [15 empty] | VV | 2 | 1 | True | 0 | ROZPOCET
| VV |  | 512 |  | 512 | [13 empty] | VV | 2 | 2 | True | 0 | ROZPOCET
| VV |  | Součet |  | 512 | [13 empty] | VV | 2 | 4 | True | 1 | ROZPOCET
16 | M | 00572M | Zemina | t | 122.88 | 0 | 0 |  |  |  | základní | 0 | 0 | 0.001 | 0.12288 | 0 | 0 | 8 | M | 2 |  |  |  | ROZPOCET | 0 | 0 | 0 | 0 | 0 | 1 | 0 | 4 | -665688950
| VV |  | Travnatá plocha | [15 empty] | VV | 2 | 1 | True | 0 | ROZPOCET
| VV |  | 512*0,15*1,6 |  | 122.88 | [13 empty] | VV | 2 | 2 | True | 0 | ROZPOCET
| VV |  | Součet |  | 122.88 | [13 empty] | VV | 2 | 4 | True | 1 | ROZPOCET
17 | K | 184102411 | Výsadba keře bez balu v do 1 m do jamky se zalitím ve svahu do 1:2 | kus | 90 | 0 | 0 |  |  |  | základní | 0.133 | 11.97 | 0 | 0 | 0 | 0 | 4 | K | 2 |  |  |  | ROZPOCET | 0 | 0 | 0 | 0 | 0 | 1 | 0 | 4 | -44017381
18 | M | 00572M1 | Skalník | ks | 90 | 0 | 0 |  |  |  | základní | 0 | 0 | 0.001 | 0.09 | 0 | 0 | 8 | M | 2 |  |  |  | ROZPOCET | 0 | 0 | 0 | 0 | 0 | 1 | 0 | 4 | -955132073
19 | K | 185804312 | Zalití rostlin vodou plocha přes 20 m2 | m3 | 76.8 | 0 | 0 |  |  |  | základní | 0.261 | 20.0448 | 0 | 0 | 0 | 0 | 4 | K | 2 |  |  |  | ROZPOCET | 0 | 0 | 0 | 0 | 0 | 1 | 0 | 4 | 471225505
| VV |  | Travnatá plocha | [15 empty] | VV | 2 | 1 | True | 0 | ROZPOCET
| VV |  | 512*0,15 |  | 76.8 | [13 empty] | VV | 2 | 2 | True | 0 | ROZPOCET
| VV |  | Součet |  | 76.8 | [13 empty] | VV | 2 | 4 | True | 1 | ROZPOCET
| D | 2 | Zakládání |  |  |  | 0 | [5 empty] | 54.2343 |  | 10.7312 |  | 0 | 1 | D | 1 |  |  |  | ROZPOCET | [6 empty] | 0
20 | K | 213141113 | Zřízení vrstvy z geotextilie v rovině nebo ve sklonu do 1:5 š do 8,5 m | m2 | 721 | 0 | 0 |  |  |  | základní | 0.065 | 46.865 | 0.00022 | 0.15862 | 0 | 0 | 4 | K | 2 |  |  |  | ROZPOCET | 0 | 0 | 0 | 0 | 0 | 1 | 0 | 4 | -1268875242
| VV |  | Plocha pláže a přilehlého rybníku | [15 empty] | VV | 2 | 1 | True | 0 | ROZPOCET
| VV |  | 721 |  | 721 | [13 empty] | VV | 2 | 2 | True | 0 | ROZPOCET
| VV |  | Součet |  | 721 | [13 empty] | VV | 2 | 4 | True | 1 | ROZPOCET
21 | M | 28343M | Separační geotextilie 200 g/m2 | m2 | 0 | 0 | 0 |  |  |  | základní | 0 | 0 | 0.0001 | 0 | 0 | 0 | 8 | M | 2 |  |  |  | ROZPOCET | 0 | 0 | 0 | 0 | 0 | 1 | 0 | 4 | -657250097
| VV |  | 0 |  | 0 | [13 empty] | VV | 2 | 2 | True | 0 | ROZPOCET
| VV |  | Mezisoučet |  | 0 | [13 empty] | VV | 2 | 3 | True | 0 | ROZPOCET
| VV |  | 0 |  | 0 | [13 empty] | VV | 2 | 2 | True | 0 | ROZPOCET
| VV |  | Součet |  | 0 | [13 empty] | VV | 2 | 4 | True | 1 | ROZPOCET
22 | M | 28343M1 | Separační geotextilie 200 g/m2 | m2 | 829.15 | 0 | 0 |  |  |  | základní | 0 | 0 | 0.0001 | 0.082915 | 0 | 0 | 8 | M | 2 |  |  |  | ROZPOCET | 0 | 0 | 0 | 0 | 0 | 1 | 0 | 4 | -1183987038
| VV | [17 empty] | VV | 2 | 2 | True | 0 | ROZPOCET
| VV |  | Mezisoučet |  | 721 | [13 empty] | VV | 2 | 3 | True | 0 | ROZPOCET
| VV |  | 721*0,15 |  | 108.15 | [13 empty] | VV | 2 | 2 | True | 0 | ROZPOCET
| VV |  | Součet |  | 829.15 | [13 empty] | VV | 2 | 4 | True | 1 | ROZPOCET
23 | K | 271532R | Podsyp pod základové konstrukce se zhutněním z hrubého kameniva frakce 11 až 22 mm | m3 | 4.82 | 0 | 0 |  |  |  | základní | 1.025 | 4.9405 | 2.16 | 10.4112 | 0 | 0 | 4 | K | 2 |  |  |  | ROZPOCET | 0 | 0 | 0 | 0 | 0 | 1 | 0 | 4 | -1434796718
| VV |  | Obruby pláže | [15 empty] | VV | 2 | 1 | True | 0 | ROZPOCET
| VV |  | 52*0,35*0,1 |  | 1.82 | [13 empty] | VV | 2 | 2 | True | 0 | ROZPOCET
| VV |  | Obruby pod hladinou | [15 empty] | VV | 2 | 1 | True | 0 | ROZPOCET
| VV |  | 60*0,5*0,1 |  | 3 | [13 empty] | VV | 2 | 2 | True | 0 | ROZPOCET
| VV |  | Součet |  | 4.82 | [13 empty] | VV | 2 | 4 | True | 1 | ROZPOCET
24 | K | 274361R | Výztuž základových pásů betonářskou ocelí 10 505 (R) včetně zaražení | t | 0.074 | 0 | 0 |  |  |  | základní | 32.821 | 2.4288 | 1.0602 | 0.078453 | 0 | 0 | 4 | K | 2 |  |  |  | ROZPOCET | 0 | 0 | 0 | 0 | 0 | 1 | 0 | 4 | 1689525845
| VV |  | (74,8*0,89)/1000 |  | 0.067 | [13 empty] | VV | 2 | 2 | True | 0 | ROZPOCET
| VV |  | Mezisoučet |  | 0.067 | [13 empty] | VV | 2 | 3 | True | 0 | ROZPOCET
| VV |  | 0,067*0,1 |  | 0.007 | [13 empty] | VV | 2 | 2 | True | 0 | ROZPOCET
| VV |  | Součet |  | 0.074 | [13 empty] | VV | 2 | 4 | True | 1 | ROZPOCET
| D | 5 | Komunikace pozemní |  |  |  | 0 | [5 empty] | 29.884 |  | 65.6158 |  | 0 | 1 | D | 1 |  |  |  | ROZPOCET | [6 empty] | 0
25 | K | 564730R | Podklad z kameniva hrubého drceného vel. 11-22 mm tl 100 mm | m3 | 72.1 | 0 | 0 |  |  |  | základní | 0.025 | 1.8025 | 0 | 0 | 0 | 0 | 4 | K | 2 |  |  |  | ROZPOCET | 0 | 0 | 0 | 0 | 0 | 1 | 0 | 4 | 1150258509
| VV |  | Plocha pláže a přilehlého rybníku | [15 empty] | VV | 2 | 1 | True | 0 | ROZPOCET
| VV |  | 721*0,1 |  | 72.1 | [13 empty] | VV | 2 | 2 | True | 0 | ROZPOCET
| VV |  | Součet |  | 72.1 | [13 empty] | VV | 2 | 4 | True | 1 | ROZPOCET
26 | K | 571908R1 | Kryt tříděnými čistými říčními oblázky do tl 200 mm frakce 16/22 | m3 | 108.15 | 0 | 0 |  |  |  | základní | 0.037 | 4.0015 | 0.408 | 44.1252 | 0 | 0 | 4 | K | 2 |  |  |  | ROZPOCET | 0 | 0 | 0 | 0 | 0 | 1 | 0 | 4 | -776359335
| VV |  | Plocha pláže a přilehlého rybníku | [15 empty] | VV | 2 | 1 | True | 0 | ROZPOCET
| VV |  | 721*0,15 |  | 108.15 | [13 empty] | VV | 2 | 2 | True | 0 | ROZPOCET
| VV |  | Součet |  | 108.15 | [13 empty] | VV | 2 | 4 | True | 1 | ROZPOCET
27 | K | 916331112 | Osazení zahradního obrubníku betonového do lože z betonu s boční opěrou | m | 112 | 0 | 0 |  |  |  | základní | 0.14 | 15.68 | 0.10095 | 11.3064 | 0 | 0 | 4 | K | 2 |  |  |  | ROZPOCET | 0 | 0 | 0 | 0 | 0 | 1 | 0 | 4 | 1219263679
| VV |  | Obruby pláže | [15 empty] | VV | 2 | 1 | True | 0 | ROZPOCET
| VV |  | 52 |  | 55 | [13 empty] | VV | 2 | 2 | True | 0 | ROZPOCET
| VV |  | Obruby pod hladinou | [15 empty] | VV | 2 | 1 | True | 0 | ROZPOCET
| VV |  | 60 |  | 66 | [13 empty] | VV | 2 | 2 | True | 0 | ROZPOCET
| VV |  | Součet |  | 112 | [13 empty] | VV | 2 | 4 | True | 1 | ROZPOCET
28 | K | 916331R | Příplatek za osazení zahradního obrubníku betonového do lože z betonu vodonepropustného | m | 60 | 0 | 0 |  |  |  | základní | 0.14 | 8.4 | 0.10095 | 6.057 | 0 | 0 | 4 | K | 2 |  |  |  | ROZPOCET | 0 | 0 | 0 | 0 | 0 | 1 | 0 | 4 | 1913960474
| VV |  | Obruby pod hladinou | [15 empty] | VV | 2 | 1 | True | 0 | ROZPOCET
| VV |  | 60 |  | 60 | [13 empty] | VV | 2 | 2 | True | 0 | ROZPOCET
| VV |  | Součet |  | 60 | [13 empty] | VV | 2 | 4 | True | 1 | ROZPOCET
29 | M | 59217M | obrubník betonový parkový (kloubový) 100x10x20cm | m | 123.2 | 0 | 0 |  |  |  | základní | 0 | 0 | 0.0335 | 4.1272 | 0 | 0 | 8 | M | 2 |  |  |  | ROZPOCET | 0 | 0 | 0 | 0 | 0 | 1 | 0 | 4 | 2025169901
| VV |  | 112*1,1 |  | 133.1 | [13 empty] | VV | 2 | 2 | True | 0 | ROZPOCET
| VV |  | Součet |  | 133.1 | [13 empty] | VV | 2 | 4 | True | 1 | ROZPOCET
| D | 998 | Přesun hmot |  |  |  | 0 | [5 empty] | 6.2086 |  | 0 |  | 0 | 1 | D | 1 |  |  |  | ROZPOCET | [6 empty] | 0
30 | K | 998225R | Přesun hmot pro pozemní komunikace a zpevněné plochy | t | 94.07 | 0 | 0 |  |  |  | základní | 0.066 | 6.2086 | 0 | 0 | 0 | 0 | 4 | K | 2 |  |  |  | ROZPOCET | 0 | 0 | 0 | 0 | 0 | 1 | 0 | 4 | 1206968446

## 02 - VRN - Vedlejší ropoč...
[9 empty] | >> skryté sloupce << | [9 empty] | {e5da3fa5-9d6e-4fcb-866b-ba64c1772282}
2
| KRYCÍ LIST SOUPISU PRACÍ | [8 empty] | v --- níže se nacházejí doplnkové a pomocné údaje k sestavám --- v | [8 empty] | False
Stavba:
Pláž koupaliště Čerťák
Objekt:
02 - VRN - Vedlejší ropočtové náklady
| KSO: |  |  |  |  | CC-CZ:
| Místo: |  |  |  |  | Datum: | 2019-09-10
| Zadavatel: |  |  |  |  | IČ: | 002 98 212
|  | Město Nový Jičín |  |  |  | DIČ: | CZ00298212
| Zhotovitel: |  |  |  |  | IČ: | 0
[6 empty] | DIČ: | 0
| Projektant: |  |  |  |  | IČ: | 253 82 951
|  | Architráv, s.r.o. |  |  |  | DIČ: | CZ25382951
| Zpracovatel: |  |  |  |  | IČ: | 253 82 951
|  | Architráv, s.r.o. |  |  |  | DIČ: | CZ25382951
Poznámka:
| Cena bez DPH | [5 empty] | 0
|  |  | Základ daně |  |  | Sazba daně | Výše daně
| DPH | základní | 0 |  |  | 21% | 0
|  | snížená | 0 |  |  | 15% | 0
|  | zákl. přenesená | 0 |  |  | 21% | 0
|  | sníž. přenesená | 0 |  |  | 15% | 0
|  | nulová | 0 |  |  | 0% | 0
| Cena s DPH |  |  | v | CZK |  | 0
| Projektant |  |  | Zpracovatel
| Datum a podpis: |  | Razítko | Datum a podpis: |  |  | Razítko
| Objednavatel |  |  | Zhotovitel
| Datum a podpis: |  | Razítko | Datum a podpis: |  |  | Razítko
REKAPITULACE ČLENĚNÍ SOUPISU PRACÍ
Stavba:
Pláž koupaliště Čerťák
Objekt:
02 - VRN - Vedlejší ropočtové náklady
Místo: | [5 empty] | Datum: | 2019-09-10
Zadavatel: |  |  | Město Nový Jičín |  |  | Projektant: | Architráv, s.r.o.
Zhotovitel: | [5 empty] | Zpracovatel: | Architráv, s.r.o.
Kód dílu - Popis | [6 empty] | Cena celkem [CZK]
Náklady ze soupisu prací | [6 empty] | 0 | [12 empty] | -1
| VRN - Vedlejší rozpočtové náklady | [5 empty] | 0
| VRN1 - Průzkumné, geodetické a projektové práce | [5 empty] | 0
| VRN2 - Příprava staveniště | [5 empty] | 0
| VRN3 - Zařízení staveniště | [5 empty] | 0
SOUPIS PRACÍ
Stavba:
Pláž koupaliště Čerťák
Objekt:
02 - VRN - Vedlejší ropočtové náklady
Místo: | [5 empty] | Datum: | 2019-09-10
Zadavatel: |  |  | Město Nový Jičín |  |  | Projektant: | Architráv, s.r.o.
Zhotovitel: | [5 empty] | Zpracovatel: | Architráv, s.r.o.
PČ | Typ | Kód | Popis | MJ | Množství | J.cena [CZK] | Cena celkem [CZK] | Cenová soustava |  |  | DPH | J. Nh [h] | Nh celkem [h] | J. hmotnost [t] | Hmotnost celkem [t] | J. suť [t] | Suť Celkem [t]
Náklady soupisu celkem | [6 empty] | 0 | [5 empty] | 0 |  | 0 |  | 0 |  | D | -1 | [7 empty] | 0
| D | VRN | Vedlejší rozpočtové náklady |  |  |  | 0 | [5 empty] | 0 |  | 0 |  | 0 | 5 | D | 0 | ROZPOCET | [6 empty] | 0
| D | VRN1 | Průzkumné, geodetické a projektové práce |  |  |  | 0 | [5 empty] | 0 |  | 0 |  | 0 | 5 | D | 1 | ROZPOCET | [6 empty] | 0
1 | K | 012002000 | Geodetické práce | kpl | 1 | 0 | 0 |  |  |  | základní | 0 | 0 | 0 | 0 | 0 | 0 | 1024 | K | 2 | ROZPOCET | 0 | 0 | 0 | 0 | 0 | 1 | 0 | 1024 | -167960628
| P |  | Poznámka k položce: Vytyčení stavby, zaměření skutečného stavu, geometrický plán apod. | [15 empty] | P | 2
| D | VRN2 | Příprava staveniště |  |  |  | 0 | [5 empty] | 0 |  | 0 |  | 0 | 5 | D | 1 | ROZPOCET | [6 empty] | 0
2 | K | 020001000 | Příprava staveniště | kpl | 1 | 0 | 0 |  |  |  | základní | 0 | 0 | 0 | 0 | 0 | 0 | 1024 | K | 2 | ROZPOCET | 0 | 0 | 0 | 0 | 0 | 1 | 0 | 1024 | 717161851
| P |  | Poznámka k položce: Vybudování dočasných zpevněných ploch pro zařízení staveniště. | [15 empty] | P | 2
| D | VRN3 | Zařízení staveniště |  |  |  | 0 | [5 empty] | 0 |  | 0 |  | 0 | 5 | D | 1 | ROZPOCET | [6 empty] | 0
3 | K | 013254000 | Dokumentace skutečného provedení stavby | kpl | 1 | 0 | 0 |  |  |  | základní | 0 | 0 | 0 | 0 | 0 | 0 | 1024 | K | 2 | ROZPOCET | 0 | 0 | 0 | 0 | 0 | 1 | 0 | 1024 | -873078870
4 | K | 030001000 | Zařízení staveniště | kpl | 1 | 0 | 0 |  |  |  | základní | 0 | 0 | 0 | 0 | 0 | 0 | 1024 | K | 2 | ROZPOCET | 0 | 0 | 0 | 0 | 0 | 1 | 0 | 1024 | -8966691
| P |  | Poznámka k položce: Stavební buňky, sociální zařízení, oplocení a zabezpečení staveniště, zřízení odběrných míst. | [15 empty] | P | 2
5 | K | 032903000 | Náklady na provoz a údržbu vybavení staveniště | kpl | 1 | 0 | 0 |  |  |  | základní | 0 | 0 | 0 | 0 | 0 | 0 | 1024 | K | 2 | ROZPOCET | 0 | 0 | 0 | 0 | 0 | 1 | 0 | 1024 | -1195058891
6 | K | 033203000 | Energie pro zařízení staveniště | kpl | 1 | 0 | 0 |  |  |  | základní | 0 | 0 | 0 | 0 | 0 | 0 | 1024 | K | 2 | ROZPOCET | 0 | 0 | 0 | 0 | 0 | 1 | 0 | 1024 | 1521525806
7 | K | 034103000 | Oplocení staveniště | kpl | 1 | 0 | 0 |  |  |  | základní | 0 | 0 | 0 | 0 | 0 | 0 | 1024 | K | 2 | ROZPOCET | 0 | 0 | 0 | 0 | 0 | 1 | 0 | 1024 | 2136022844
8 | K | 034303000 | Dopravní značení na staveništi | kpl | 1 | 0 | 0 |  |  |  | základní | 0 | 0 | 0 | 0 | 0 | 0 | 1024 | K | 2 | ROZPOCET | 0 | 0 | 0 | 0 | 0 | 1 | 0 | 1024 | -1725503730
9 | K | 039103000 | Rozebrání, bourání a odvoz zařízení staveniště | kpl | 1 | 0 | 0 |  |  |  | základní | 0 | 0 | 0 | 0 | 0 | 0 | 1024 | K | 2 | ROZPOCET | 0 | 0 | 0 | 0 | 0 | 1 | 0 | 1024 | 1394895273
| P |  | Poznámka k položce: Stavební buňky, sociální zařízení, oplocení a zabezpečení staveniště, zřízení odběrných míst. | [15 empty] | P | 2
10 | K | 045303000 | Koordinační činnost | kpl | 1 | 0 | 0 |  |  |  | základní | 0 | 0 | 0 | 0 | 0 | 0 | 1024 | K | 2 | ROZPOCET | 0 | 0 | 0 | 0 | 0 | 1 | 0 | 1024 | 956615482
11 | K | 091504000 | Náklady související s publikační činností | kpl | 1 | 0 | 0 |  |  |  | základní | 0 | 0 | 0 | 0 | 0 | 0 | 1024 | K | 2 | ROZPOCET | 0 | 0 | 0 | 0 | 0 | 1 | 0 | 1024 | -2052083422